## Sečka obilovin
Secí stroj
Požadovaný parametr | Specifikace nabízeného zboží
Obchodní název / výrobce
Podvozek se dvěma koly
Hydraulicky zvedaný
Zapojení pro 3 hydraulické okruhy
Tažné oko průměr 40 mm
Pracovní záběr: min. 5,6 m, max. 6,3 m
Počet výsevných jednotek: min. 48 kusů
Rozteč řádků: 12,5 cm
Přepravní šířka stroje: max. 2,55 m
Ventilátor výsevního ústrojí poháněný vývodovou hřídelí traktoru (540 oi/min.)
Kardanová hřídel součastí dodávky
Objem zásobníku na osivo: Minimálně 1 500 l
Krycí plachta zásobníku součástí dodávky
Okénko zásobníku pro zjištění množství osiva v zásobníku
Znamenáky jízdy hydraulicky sklopné
Centrální nastavení hloubky setí
Centrální nastavení přítlaku secích botek
Kypřiče stop traktoru součástí dodávky
Zavlačovače součástí dodávky
Ovládací terminál součástí dodávky
Vybavení pro provoz na pozemních komunikacích
Schválen k provozu na pozemních komunikacích
Provozní manuál v českém jazyce

## Rozmetadlo hnojiv
Rozmetadlo hnojiv
Požadovaný parametr | Specifikace nabízeného zboží
Obchodní název / výrobce
Podvozek jednonápravový
Opěrná noha hydraulická
Celková hmotnost: max. 8 000 kg
Užitečná hmotnost (hmotnost nákladu): min. 5 000 kg
Tažní oj pevná pro horní závěs
Tažné oko: průměr 40 mm pevné pro otočný závěs
Kola s pneumatikou 385/65R22,5 (nebo obdobné)
Korba rozmetadla délka: max. 4 600 mm
Výška bočnic korby rozmetadla: max. 1 400 mm
Rozmetací ústrojí: 2 stojaté válce lakované
Uzavření korby u rozmetacích válců: gilotina pozinkovaná
Posuv materiálu: hydraulické posuvné výtlačné čelo
Ovládání rychlosti posuvu: mechanické
Brzdy: vzduchové dvouokruhové
Osvětlení 12 V 7pólová zástrčka
Minimální povolená rychlost: 25 km/hod
Vybavení pro provoz na pozemních komunikacích
Schválení pro provoz na pozemních komunikacích
Technický průkaz
Provozní manuál v českém jazyce