## Kryci list
Krycí list rozpočtu
0 | Číslo zakázky | Zakázka
21 |  | Čínov - výměna oken na školní farmě
#N/A | Komentář
Popis verze
Komentář verze
| Adresa |  | Datum zahájení
| Rok | 2023 | Datum dokončení
| Typ Firmy | Název | Kontaktní osoba | Telefon
| Projektant | Projektová a znalecká kancelář Ing.Vlček, s.r.o., Klatovy-Denisova 93/I
| Investor | SŠZP Klatovy
Dodavatel
| Význam (funkce) | Jméno
Zpracovatel
REKAPITULACE
| Kód stavebního objektu | Popis objektu | Kód zatřídění | Zatřídění
| SO-01 | Výměna oken
|  |  | Celkem (bez DPH) | 0
|  |  | DPH | 0
0
0
|  |  | Celkem (včetně DPH) | 0
| Za zhotovitele |  | Za objednatele
| Jméno : |  | Jméno :
| Datum : |  | Datum :
| Podpis: |  | Podpis :
Poznámka :

## Rekapitulace
Zakázka:
0 | Čínov - výměna oken na školní farmě
21 | Popis | Cena | Hmotnost | DPH | Cena s DPH | Počet položek
#N/A
| SO-01: Výměna oken |  | 5.6109 |  |  | 38
| 006: Úpravy povrchu |  | 4.9641 |  |  | 7
| 009: Ostatní konstrukce a práce |  |  |  |  | 1
| 096: Bourací práce a přesun sutě |  |  |  |  | 11
| 099: Přesun hmot HSV |  |  |  |  | 1
| 764: Konstrukce klempířské |  | 0.1775 |  |  | 2
| 766: Konstrukce truhlářské |  | 0.37564 |  |  | 5
| 7661: Plastová okna |  | 0.093669 |  |  | 11
0 | Celkem (bez DPH) | 0
| DPH | 0
0
0
| Celkem (včetně DPH) | 0

## Položky
Zakázka:
Čínov - výměna oken na školní farmě
[5 empty] | Poř. | Typ | Kód | Popis | MJ | Výměra bez ztr. | Ztratné | Výměra | Jedn. cena | Cena | Jedn. hmotn. | Hmotnost | Jedn. suť | Suť | Sazba DPH | DPH | Cena s DPH | Komentář | Cen. soustava | Počet
[8 empty] | SO-01: Výměna oken | [5 empty] | 0 |  | 5.6109 |  | 7.4779 |  | 0 | 0 |  |  | 38
[8 empty] | 006: Úpravy povrchu | [5 empty] | 0 |  | 4.9641 |  | 0 |  | 0 | 0 |  |  | 7
##T2##N_Catalog_catGUID | ##T2##PRO_ITEM_catID | ##T2##PRO_ITEM_iteCode | ##T2##PRO_ITEM_szvCode | ##T2##PRO_ITEM_tevCode | 1 | SP | 612325302 | Vápenocementová štuková omítka ostění nebo nadpraží | m2 | 38.2024 | 0 | 38.2024 |  | 0 | 0.03358 | 1.2828 |  | 0 | 21 | 0 | 0 |  | CÚ ÚRS 2022/II | 1
[7 empty] | Plný popis: | Vápenocementová omítka ostění nebo nadpraží štuková
[7 empty] | Výkaz výměr: | vnitřní |  |  |  | 0
[8 empty] | k=0,2 |  |  |  | 0
[8 empty] | (1,78*2+1,48)*k*22 |  |  |  | 22.176
[8 empty] | (1,48*2+1,18)*k*8 |  |  |  | 6.624
[8 empty] | (1,48*2+0,87)*k*4 |  |  |  | 3.064
[8 empty] | (1,117*2+0,58)*k*3 |  |  |  | 1.6884
[8 empty] | (0,56*2+1,15)*k*9 |  |  |  | 4.086
[8 empty] | (0,83*2+1,16)*k*1 |  |  |  | 0.564
[8 empty] | = |  |  |  | 38.2024
[5 empty] | 2 | SP | 612325301 | Vápenocementová hladká omítka ostění nebo nadpraží | m2 | 35.8544 | 0 | 35.8544 |  | 0 | 0.03045 | 1.0918 |  | 0 | 21 | 0 | 0 |  | CÚ ÚRS 2022/II | 1
[7 empty] | Plný popis: | Vápenocementová omítka ostění nebo nadpraží hladká
[7 empty] | Výkaz výměr: | k=0,2 |  |  |  | 0
[8 empty] | vnější |  |  |  | 0
[8 empty] | (1,78*2+1,48)*k*22 |  |  |  | 22.176
[8 empty] | (1,48*2+1,18)*k*8 |  |  |  | 6.624
[8 empty] | (1,48*2+0,87)*k*4 |  |  |  | 3.064
[8 empty] | (1,117*2+0,58)*k*3 |  |  |  | 1.6884
[8 empty] | okna P05 a P06 -pouze nadpraží |  |  |  | 0
[8 empty] | 1,15*k*9 |  |  |  | 2.07
[8 empty] | 1,16*k*1 |  |  |  | 0.232
[8 empty] | = |  |  |  | 35.8544
[5 empty] | 3 | SP | 622324111 | Škrábaná omítka vápenocementová (břízolitová) vnějších stěn nanášená ručně | m2 | 35.8544 | 0 | 35.8544 |  | 0 | 0.025 | 0.89636 |  | 0 | 21 | 0 | 0 |  | CÚ ÚRS 2022/II | 1
[7 empty] | Plný popis: | Omítka vápenocementová strukturální (břízolitová) vnějších ploch nanášená ručně škrábaná stěn
[7 empty] | Výkaz výměr: | k=0,2 |  |  |  | 0
[8 empty] | vnější |  |  |  | 0
[8 empty] | (1,78*2+1,48)*k*22 |  |  |  | 22.176
[8 empty] | (1,48*2+1,18)*k*8 |  |  |  | 6.624
[8 empty] | (1,48*2+0,87)*k*4 |  |  |  | 3.064
[8 empty] | (1,117*2+0,58)*k*3 |  |  |  | 1.6884
[8 empty] | okna P05 a P06 -pouze nadpraží |  |  |  | 0
[8 empty] | 1,15*k*9 |  |  |  | 2.07
[8 empty] | 1,16*k*1 |  |  |  | 0.232
[8 empty] | = |  |  |  | 35.8544
[5 empty] | 4 | SP | 619995001 | Začištění omítek kolem oken, dveří, podlah nebo obkladů | m | 191.012 | 0 | 191.012 |  | 0 | 0.0015 | 0.28652 |  | 0 | 21 | 0 | 0 |  | CÚ ÚRS 2022/II | 1
[7 empty] | Plný popis: | Začištění omítek (s dodáním hmot) kolem oken, dveří, podlah, obkladů apod.
[7 empty] | Výkaz výměr: | vnitřní |  |  |  | 0
[8 empty] | k=1 |  |  |  | 0
[8 empty] | (1,78*2+1,48)*k*22 |  |  |  | 110.88
[8 empty] | (1,48*2+1,18)*k*8 |  |  |  | 33.12
[8 empty] | (1,48*2+0,87)*k*4 |  |  |  | 15.32
[8 empty] | (1,117*2+0,58)*k*3 |  |  |  | 8.442
[8 empty] | (0,56*2+1,15)*k*9 |  |  |  | 20.43
[8 empty] | (0,83*2+1,16)*k*1 |  |  |  | 2.82
[8 empty] | = |  |  |  | 191.012
[5 empty] | 5 | SP | 632450122 | Vyrovnávací cementový potěr tl přes 20 do 30 mm ze suchých směsí provedený v pásu | m2 | 21.19 | 0 | 21.19 |  | 0 | 0.063 | 1.335 |  | 0 | 21 | 0 | 0 |  | CÚ ÚRS 2022/II | 1
[7 empty] | Plný popis: | Potěr cementový vyrovnávací ze suchých směsí v pásu o průměrné (střední) tl. přes 20 do 30 mm
[7 empty] | Výkaz výměr: | pod vnitřní parapety |  |  |  | 0
[8 empty] | (1,48*22+1,18*8+0,87*4+0,58*3+1,15*9+1,16*1)*0,2 |  |  |  | 11.746
[8 empty] | venkovní parapety |  |  |  | 0
[8 empty] | (1,48*22+1,18*8+0,87*4+0,58*3)*0,2 |  |  |  | 9.444
[5 empty] | 6 | SP | 631351101 | Zřízení bednění rýh a hran v podlahách | m2 | 5.2975 | 0 | 5.2975 |  | 0 | 0.01352 | 0.071622 |  | 0 | 21 | 0 | 0 |  | CÚ ÚRS 2022/II | 1
[7 empty] | Plný popis: | Bednění v podlahách rýh a hran zřízení
[7 empty] | Výkaz výměr: | pod vnitřní parapety |  |  |  | 0
[8 empty] | (1,48*22+1,18*8+0,87*4+0,58*3+1,15*9+1,16*1)*0,05 |  |  |  | 2.9365
[8 empty] | venkovní parapety |  |  |  | 0
[8 empty] | (1,48*22+1,18*8+0,87*4+0,58*3)*0,05 |  |  |  | 2.361
0
[5 empty] | 7 | SP | 631351102 | Odstranění bednění rýh a hran v podlahách | m2 | 5.2975 | 0 | 5.2975 |  | 0 |  | 0 |  | 0 | 21 | 0 | 0 |  | CÚ ÚRS 2022/II | 1
[7 empty] | Plný popis: | Bednění v podlahách rýh a hran odstranění
[7 empty] | Výkaz výměr: | pod vnitřní parapety |  |  |  | 0
[8 empty] | (1,48*22+1,18*8+0,87*4+0,58*3+1,15*9+1,16*1)*0,05 |  |  |  | 2.9365
[8 empty] | venkovní parapety |  |  |  | 0
[8 empty] | (1,48*22+1,18*8+0,87*4+0,58*3)*0,05 |  |  |  | 2.361
0
[8 empty] | 009: Ostatní konstrukce a práce | [5 empty] | 0 |  | 0 |  | 0 |  | 0 | 0 |  |  | 1
[5 empty] | 8 | SP | 009-01 | Staveništní úklid | Kč | 1 | 0 | 1 |  | 0 |  | 0 |  | 0 | 21 | 0 | 0 |  | CÚ ÚRS 2022/II | 1
Plný popis:
[8 empty] | 096: Bourací práce a přesun sutě | [5 empty] | 0 |  | 0 |  | 7.4779 |  | 0 | 0 |  |  | 11
[5 empty] | 9 | SP | 968062374 | Vybourání dřevěných rámů oken zdvojených včetně křídel pl do 1 m2 | m2 | 10.628 | 0 | 10.628 |  | 0 |  | 0 | 0.048 | 0.51014 | 21 | 0 | 0 |  | CÚ ÚRS 2022/II | 1
[7 empty] | Plný popis: | Vybourání dřevěných rámů oken s křídly, dveřních zárubní, vrat, stěn, ostění nebo obkladů rámů oken s křídly zdvojených, plochy do 1 m2
[7 empty] | Výkaz výměr: | 0,58*1,117*3 |  |  |  | 1.9436
[8 empty] | 1,15*0,56*9 |  |  |  | 5.796
[8 empty] | 1,16*0,83*3 |  |  |  | 2.8884
0
[5 empty] | 10 | SP | 968062375 | Vybourání dřevěných rámů oken zdvojených včetně křídel pl do 2 m2 | m2 | 16.3226 | 0 | 16.3226 |  | 0 |  | 0 | 0.038 | 0.62026 | 21 | 0 | 0 |  | CÚ ÚRS 2022/II | 1
[7 empty] | Plný popis: | Vybourání dřevěných rámů oken s křídly, dveřních zárubní, vrat, stěn, ostění nebo obkladů rámů oken s křídly zdvojených, plochy do 2 m2
[7 empty] | Výkaz výměr: | 1,18*1,48*8 |  |  |  | 13.9712
[8 empty] | 0,87/1,48*4 |  |  |  | 2.3514
0
[5 empty] | 11 | SP | 968062376 | Vybourání dřevěných rámů oken zdvojených včetně křídel pl do 4 m2 | m2 | 57.9568 | 0 | 57.9568 |  | 0 |  | 0 | 0.034 | 1.9705 | 21 | 0 | 0 |  | CÚ ÚRS 2022/II | 1
[7 empty] | Plný popis: | Vybourání dřevěných rámů oken s křídly, dveřních zárubní, vrat, stěn, ostění nebo obkladů rámů oken s křídly zdvojených, plochy do 4 m2
[7 empty] | Výkaz výměr: | 1,48*1,78*22 |  |  |  | 57.9568
0
[5 empty] | 12 | SP | 766441811 | Demontáž parapetních desek dřevěných nebo plastových šířky do 300 mm délky do 1000 mm | kus | 7 | 0 | 7 |  | 0 |  | 0 | 0.003 | 0.021 | 21 | 0 | 0 |  | CÚ ÚRS 2022/II | 1
[7 empty] | Plný popis: | Demontáž parapetních desek dřevěných nebo plastových šířky do 300 mm, délky do 1000 mm
[7 empty] | Výkaz výměr: | 4+3 |  |  |  | 7
0
[5 empty] | 13 | SP | 766441821 | Demontáž parapetních desek dřevěných nebo plastových šířky do 300 mm délky do 2000 mm | kus | 40 | 0 | 40 |  | 0 |  | 0 | 0.005 | 0.2 | 21 | 0 | 0 |  | CÚ ÚRS 2022/II | 1
[7 empty] | Plný popis: | Demontáž parapetních desek dřevěných nebo plastových šířky do 300 mm, délky přes 1000 do 2000 mm
[7 empty] | Výkaz výměr: | 22+8+9+1 |  |  |  | 40
0
[5 empty] | 14 | SP | 967031132 | Přisekání rovných ostění v cihelném zdivu na MV nebo MVC | m2 | 74.0568 | 0 | 74.0568 |  | 0 |  | 0 | 0.055 | 4.0731 | 21 | 0 | 0 |  | CÚ ÚRS 2022/II | 1
[7 empty] | Plný popis: | Přisekání (špicování) plošné nebo rovných ostění zdiva z cihel pálených rovných ostění, bez odstupu, po hrubém vybourání otvorů, na maltu vápennou nebo vápenocementovou
[7 empty] | Výkaz výměr: | vnitřní |  |  |  | 0
[8 empty] | k=0,2 |  |  |  | 0
[8 empty] | (1,78*2+1,48)*k*22 |  |  |  | 22.176
[8 empty] | (1,48*2+1,18)*k*8 |  |  |  | 6.624
[8 empty] | (1,48*2+0,87)*k*4 |  |  |  | 3.064
[8 empty] | (1,117*2+0,58)*k*3 |  |  |  | 1.6884
[8 empty] | (0,56*2+1,15)*k*9 |  |  |  | 4.086
[8 empty] | (0,83*2+1,16)*k*1 |  |  |  | 0.564
[8 empty] | = |  |  |  | 38.2024
[8 empty] | vnější |  |  |  | 0
[8 empty] | (1,78*2+1,48)*k*22 |  |  |  | 22.176
[8 empty] | (1,48*2+1,18)*k*8 |  |  |  | 6.624
[8 empty] | (1,48*2+0,87)*k*4 |  |  |  | 3.064
[8 empty] | (1,117*2+0,58)*k*3 |  |  |  | 1.6884
[8 empty] | okna P05 a P06 -pouze nadpraží |  |  |  | 0
[8 empty] | 1,15*k*9 |  |  |  | 2.07
[8 empty] | 1,16*k*1 |  |  |  | 0.232
[8 empty] | = |  |  |  | 35.8544
[5 empty] | 15 | SP | 764002851 | Demontáž oplechování parapetů do suti | m | 49.581 | 0 | 49.581 |  | 0 |  | 0 | 0.00167 | 0.0828 | 21 | 0 | 0 |  | CÚ ÚRS 2022/II | 1
[7 empty] | Plný popis: | Demontáž klempířských konstrukcí oplechování parapetů do suti
[7 empty] | Výkaz výměr: | (1,48*22+1,18*8+0,87*4+0,58*3)*1,05 |  |  |  | 49.581
0
[5 empty] | 16 | SP | 997013213 | Vnitrostaveništní doprava suti a vybouraných hmot pro budovy v přes 9 do 12 m ručně | t | 7.4779 | 0 | 7.4779 |  | 0 |  | 0 |  | 0 | 21 | 0 | 0 |  | CÚ ÚRS 2022/II | 1
[7 empty] | Plný popis: | Vnitrostaveništní doprava suti a vybouraných hmot vodorovně do 50 m svisle ručně pro budovy a haly výšky přes 9 do 12 m
[5 empty] | 17 | SP | 997013511 | Odvoz suti a vybouraných hmot z meziskládky na skládku do 1 km s naložením a se složením | t | 7.4779 | 0 | 7.4779 |  | 0 |  | 0 |  | 0 | 21 | 0 | 0 |  | CÚ ÚRS 2022/II | 1
[7 empty] | Plný popis: | Odvoz suti a vybouraných hmot z meziskládky na skládku s naložením a se složením, na vzdálenost do 1 km
[5 empty] | 18 | SP | 997013509 | Příplatek k odvozu suti a vybouraných hmot na skládku ZKD 1 km přes 1 km | t | 74.78 | 0 | 74.78 |  | 0 |  | 0 |  | 0 | 21 | 0 | 0 |  | CÚ ÚRS 2022/II | 1
[7 empty] | Plný popis: | Odvoz suti a vybouraných hmot na skládku nebo meziskládku se složením, na vzdálenost Příplatek k ceně za každý další i započatý 1 km přes 1 km
[5 empty] | 19 | SP | 997013609 | Poplatek za uložení na skládce (skládkovné) stavebního odpadu ze směsí nebo oddělených frakcí | t | 7.4779 | 0 | 7.4779 |  | 0 |  | 0 |  | 0 | 21 | 0 | 0 |  | vlastní | 1
[7 empty] | Plný popis: | Poplatek za uložení stavebního odpadu na skládce (skládkovné) ze směsí nebo oddělených frakcí betonu, cihel a keramických výrobků zatříděného do Katalogu odpadů pod kódem 17 01 07
[8 empty] | 099: Přesun hmot HSV | [5 empty] | 0 |  | 0 |  | 0 |  | 0 | 0 |  |  | 1
[5 empty] | 20 | SP | 998018002 | Přesun hmot ruční pro budovy v přes 6 do 12 m | t | 4.9641 | 0 | 4.9641 |  | 0 |  | 0 |  | 0 | 21 | 0 | 0 |  | CÚ ÚRS 2022/II | 1
[7 empty] | Plný popis: | Přesun hmot pro budovy občanské výstavby, bydlení, výrobu a služby ruční - bez užití mechanizace vodorovná dopravní vzdálenost do 100 m pro budovy s jakoukoliv nosnou konstrukcí výšky přes 6 do 12 m
[8 empty] | 764: Konstrukce klempířské | [5 empty] | 0 |  | 0.1775 |  | 0 |  | 0 | 0 |  |  | 2
[5 empty] | 21 | SP | 764216644 | Oplechování rovných parapetů celoplošně lepené z Pz s povrchovou úpravou rš 330 mm | m | 49.581 | 0 | 49.581 |  | 0 | 0.00358 | 0.1775 |  | 0 | 21 | 0 | 0 |  | CÚ ÚRS 2022/II | 1
[7 empty] | Plný popis: | Oplechování parapetů z pozinkovaného plechu s povrchovou úpravou rovných celoplošně lepené, bez rohů rš 330 mm
[7 empty] | Výkaz výměr: | (1,48*22+1,18*8+0,87*4+0,58*3)*1,05 |  |  |  | 49.581
0
[5 empty] | 22 | SP | 998764202 | Přesun hmot procentní pro konstrukce klempířské v objektech v přes 6 do 12 m | % | 1.56 | 0 | 1.56 |  | 0 |  | 0 |  | 0 | 21 | 0 | 0 |  | CÚ ÚRS 2022/II | 1
[7 empty] | Plný popis: | Přesun hmot pro konstrukce klempířské stanovený procentní sazbou (%) z ceny vodorovná dopravní vzdálenost do 50 m v objektech výšky přes 6 do 12 m
[8 empty] | 766: Konstrukce truhlářské | [5 empty] | 0 |  | 0.37564 |  | 0 |  | 0 | 0 |  |  | 5
[5 empty] | 23 | SP | 766694111 | Montáž parapetních desek dřevěných nebo plastových š do 30 cm dl do 1,0 m | kus | 7 | 0 | 7 |  | 0 |  | 0 |  | 0 | 21 | 0 | 0 |  | CÚ ÚRS 2022/II | 1
[7 empty] | Plný popis: | Montáž ostatních truhlářských konstrukcí parapetních desek dřevěných nebo plastových šířky do 300 mm, délky do 1000 mm
[7 empty] | Výkaz výměr: | 4+3 |  |  |  | 7
0
[5 empty] | 24 | SP | 766694112 | Montáž parapetních desek dřevěných nebo plastových š do 30 cm dl přes 1,0 do 1,6 m | kus | 40 | 0 | 40 |  | 0 |  | 0 |  | 0 | 21 | 0 | 0 |  | CÚ ÚRS 2022/II | 1
[7 empty] | Plný popis: | Montáž ostatních truhlářských konstrukcí parapetních desek dřevěných nebo plastových šířky do 300 mm, délky přes 1000 do 1600 mm
[7 empty] | Výkaz výměr: | 22+8+9+1 |  |  |  | 40
0
[5 empty] | 25 | H | 60794104 | parapet dřevotřískový vnitřní povrch laminátový š 340mm | m | 61.6665 | 0 | 61.6665 |  | 0 | 0.006 | 0.37 |  | 0 | 21 | 0 | 0 |  | CÚ ÚRS 2022/II | 1
Plný popis:
[7 empty] | Výkaz výměr: | (1,48*22+1,18*8+0,87*4+0,58*3+1,15*9+1,16*1)*1,05 |  |  |  | 61.6665
0
[5 empty] | 26 | H | 60794121 | koncovka PVC k parapetním dřevotřískovým deskám 600mm | kus | 94 | 0 | 94 |  | 0 | 6e-05 | 0.00564 |  | 0 | 21 | 0 | 0 |  | CÚ ÚRS 2022/II | 1
Plný popis:
[7 empty] | Výkaz výměr: | 47*2 |  |  |  | 94
0
[5 empty] | 27 | SP | 998766202 | Přesun hmot procentní pro kce truhlářské v objektech v přes 6 do 12 m | % | 1.08 | 0 | 1.08 |  | 0 |  | 0 |  | 0 | 21 | 0 | 0 |  | CÚ ÚRS 2022/II | 1
[7 empty] | Plný popis: | Přesun hmot pro konstrukce truhlářské stanovený procentní sazbou (%) z ceny vodorovná dopravní vzdálenost do 50 m v objektech výšky přes 6 do 12 m
[8 empty] | 7661: Plastová okna | [5 empty] | 0 |  | 0.093669 |  | 0 |  | 0 | 0 |  |  | 11
[5 empty] | 28 | SP | 766622216 | Montáž plastových oken plochy do 1 m2 otevíravých s rámem do zdiva | kus | 13 | 0 | 13 |  | 0 | 0.00027 | 0.00351 |  | 0 | 21 | 0 | 0 |  | CÚ ÚRS 2022/II | 1
[7 empty] | Plný popis: | Montáž oken plastových plochy do 1 m2 včetně montáže rámu otevíravých do zdiva
[7 empty] | Výkaz výměr: | 3+9+1 |  |  |  | 13
0
[5 empty] | 29 | SP | 766622131 | Montáž plastových oken plochy přes 1 m2 otevíravých v do 1,5 m s rámem do zdiva | m2 | 19.1216 | 0 | 19.1216 |  | 0 | 0.00027 | 0.0051628 |  | 0 | 21 | 0 | 0 |  | CÚ ÚRS 2022/II | 1
[7 empty] | Plný popis: | Montáž oken plastových včetně montáže rámu plochy přes 1 m2 otevíravých do zdiva, výšky do 1,5 m
[7 empty] | Výkaz výměr: | 1,18*1,48*8 |  |  |  | 13.9712
[8 empty] | 0,87*1,48*4 |  |  |  | 5.1504
0
[5 empty] | 30 | SP | 766622132 | Montáž plastových oken plochy přes 1 m2 otevíravých v do 2,5 m s rámem do zdiva | m2 | 57.9568 | 0 | 57.9568 |  | 0 | 0.00026 | 0.015069 |  | 0 | 21 | 0 | 0 |  | CÚ ÚRS 2022/II | 1
[7 empty] | Plný popis: | Montáž oken plastových včetně montáže rámu plochy přes 1 m2 otevíravých do zdiva, výšky přes 1,5 do 2,5 m
[7 empty] | Výkaz výměr: | 1,48*1,78*22 |  |  |  | 57.9568
0
[5 empty] | 31 | SP | 766629214 | Příplatek k montáži oken za izolaci pro rovné ostění připojovací spára do 15 mm - páska | m | 249.742 | 0 | 249.742 |  | 0 | 0.00028 | 0.069928 |  | 0 | 21 | 0 | 0 |  | CÚ ÚRS 2022/II | 1
[7 empty] | Plný popis: | Montáž oken dřevěných Příplatek k cenám za izolaci mezi ostěním a rámem okna při rovném ostění, připojovací spára tl. do 15 mm, páska
[7 empty] | Výkaz výměr: | (1,48+1,78)*2*22 |  |  |  | 143.44
[8 empty] | (1,18+1,48)*2*8 |  |  |  | 42.56
[8 empty] | (0,87+1,48)*2*4 |  |  |  | 18.8
[8 empty] | (0,58+1,117)*2*3 |  |  |  | 10.182
[8 empty] | (1,15+0,56)*2*9 |  |  |  | 30.78
[8 empty] | (1,16+0,83)*2*1 |  |  |  | 3.98
0
[5 empty] | 32 | H | 7661-01 | Plastové okno P01 vel.1480x1780 mm - dodávka - parametry dle projektu | kus | 22 | 0 | 22 |  | 0 |  | 0 |  | 0 | 21 | 0 | 0 |  | vlastní | 1
Plný popis:
[5 empty] | 33 | H | 7661-02 | Plastové okno P02 vel.1180x1480 mm - dodávka - parametry dle projektu | kus | 8 | 0 | 8 |  | 0 |  | 0 |  | 0 | 21 | 0 | 0 |  | vlastní | 1
Plný popis:
[5 empty] | 34 | H | 7661-03 | Plastové okno P03 vel.870x1480 mm - dodávka - parametry dle projektu | kus | 4 | 0 | 4 |  | 0 |  | 0 |  | 0 | 21 | 0 | 0 |  | vlastní | 1
Plný popis:
[5 empty] | 35 | H | 7661-04 | Plastové okno P04 vel.580x1170 mm - dodávka - parametry dle projektu | kus | 3 | 0 | 3 |  | 0 |  | 0 |  | 0 | 21 | 0 | 0 |  | vlastní | 1
Plný popis:
[5 empty] | 36 | H | 7661-05 | Plastové okno P05 vel.1150x560 mm - dodávka - parametry dle projektu | kus | 9 | 0 | 9 |  | 0 |  | 0 |  | 0 | 21 | 0 | 0 |  | vlastní | 1
Plný popis:
[5 empty] | 37 | H | 7661-06 | Plastové okno P06 vel.1160x830 mm - dodávka - parametry dle projektu | kus | 1 | 0 | 1 |  | 0 |  | 0 |  | 0 | 21 | 0 | 0 |  | vlastní | 1
Plný popis:
[5 empty] | 38 | SP | 998766202 | Přesun hmot procentní pro kce truhlářské v objektech v přes 6 do 12 m | % | 1.08 | 0 | 1.08 |  | 0 |  | 0 |  | 0 | 21 | 0 | 0 |  | CÚ ÚRS 2022/II | 1
[7 empty] | Plný popis: | Přesun hmot pro konstrukce truhlářské stanovený procentní sazbou (%) z ceny vodorovná dopravní vzdálenost do 50 m v objektech výšky přes 6 do 12 m