## Rekapitulace
ASPE10 | [6 empty] | 3
|  |  | Příloha k formuláři pro ocenění nabídky |  |  | #REF! | 2
S | Stavba: |  | Most ev.č.180-014, Starý Plzenec - oprava mostu (z MMP a DP) |  |  | 0,00 | 2
O | Rozpočet: |  | REKAPITULACE |  |  | 15,00 | 2
|  | CENA CELKEM BEZ DPH |  | 0 | Kč
|  | DPH 21% |  | 0 | Kč
|  | CELKEM CENA VČETNĚ DPH |  | 0 | Kč

## Rozpočet
ASPE10 | [10 empty] | 3
[5 empty] | Příloha k formuláři pro ocenění nabídky |  |  |  |  | #REF! | 2
S | Stavba: |  |  |  | Most ev.č.180-014, Starý Plzenec - oprava mostu (z MMP a DP) |  |  |  | 0 | 0,00 | 2
O | Rozpočet: | [8 empty] | 15,00 | 2
Typ | Poř. číslo | Typ | Kód položky | Zdroj | Název položky | MJ | Množství | Cena |  | 21,00 | 2
[8 empty] | Jednotková | Celkem
0 | 1 | 2 | 3 | 4 | 5 | 6 | 7 | 8 | 9
| 1 | M | 19112001 | URS 2023/1 | PLECH TIZN, LESKLE VÁLCOVANÝ, TABULE TL. 1MM | M2 | 18 |  | 0
Dodávka nového okapnicového plechu pro odvodnění izolace pod římsou - Plech 100/170/30 tl 1mm TiZn r.š.0,3m
Krajní nosník výtoková strana - délka 60m - 18m2
| 2 | K | 31732.R2 | R2 | ŘÍMSY ZE ŽELEZOBETONU | M3 | 1.2 |  | 0
Dobetonování římsy na nátokové straně mostu, v ose, u sloupu věřejného osvětlení. Položka obsahuje bednění, armování, beton a ostatní potřebný drobný materiál, práce a dopravu
| 3 | K | 468111312 | URS 2023/1 | FRÉZOVÁNÍ DRÁŽEK PRO VODIČE VE STĚNÁCH Z BETONU DO 5x5CM | M | 60 |  | 0
Frézování drážky pro osazení nového okapnicového plechu pro odvodnění izolace pod římsou - hloubka 50mm, tl. 10mm
Krajní nosník výtoková strana - délka 60m
| 4 | M | 54879087 | URS 2023/1 | KOTVA CHEMICKÁ DO ZDIVA A BETONU | KUS | 35 |  | 0
Chemická kotva - tmel, pro uchycení a utěsnění vloženého nového okapnicového plechu pro odvodnění izolace pod římsou
| 5 | K | 628613232 | URS 2023/1 | PROTIKOROZNÍ OCHRANA OK MOSTU II.TŘÍDA, ZÁKLADNÍ A PODKLADNÍ EPOXIDOVÝ, VRCHNÍ PU NÁTĚR S METALIZACÍ | M2 | 41.2 |  | 0
Provedení protikorozní ochrany (PKO) povrchu ložisek nátěrovým systémem dle TKP kap.19B tab III, typ IB, IC
OP1 - 10ks - plocha 10,3m2
P2 - 20ks - plocha 20,6m2
OP3 - 10ks - plocha 10,3m2
| 6 | K | 764002861 | URS 2023/1 | DEMONTÁŽ OPLECHOVÁNÍ ŘÍMS A OZDOBNÝCH PRVKŮ DO SUTI | M | 60 |  | 0
Demontáž původních poškozených okapnicových plechů pro odvodnění izolace pod římsou
Krajní nosník výtoková strana - délka 60m
| 7 | K | 764242334 | URS 2023/1 | OPLECHOVÁNÍ ROVNÉ OKAPOVÉ HRANY Z TIZN LESKLÉHO PLECHU RŠ 330MM | M | 60 |  | 0
Montáž nového okapnicového plechu pro odvodnění izolace pod římsou včetně vlepení a utěsnění chemickou kotvou (tmelem)
Krajní nosník výtoková strana - délka 60m
| 8 | K | 789222511 | URS 2023/1 | OTRYSKÁNÍ ABRAZIVEM OCELOVÝCH KONSTRUKCÍ TŘ.II STUPEŇ ZREZAVĚNÍ A PŘÍPRAVY Sa3 | M2 | 41.2 |  | 0
Otryskání abrazivem nebo křemičitým pískem stávajících ocelových ložisek pro provedení nové PKO na stupeň Sa3
OP1 - 10ks - plocha 10,3m2
P2 - 20ks - plocha 20,6m2
OP3 - 10ks - plocha 10,3m2
| 9 | K | 871350330 | URS 2023/1 | MONTÁŽ KANALIZAČNÍHO POTRUBÍ HLADKÉHO PLNOSTĚNNÉHO SN16 Z POLYPROPYLENU DN200 | M | 1.2 |  | 0
Prodloužení svislého dílu mostního odvodňovače na úroveň 0,3m pod spodní líc nosné konstrukce z tvarovek PE (PVC, TiZn, litina) včetně ukotvení, vlepení, fixace, navaření na stávající svislé potrubí nedostačující délky - DN zvolí zhotovitel dle použitého materiálu
4ks x 0,3m
| 10 | M | 28612029 | URS 2023/1 | TRUBKA KANALIZAČNÍ PVC PLNOSTĚNNÁ TŘÍVRSTVÁ DN200 SN16 | M | 4 |  | 0
Dodávka potrubí pro prodloužení svislého svodu mostího odvodňovače
4ks x 1,0m (včetně ztratného)
| 11 | K | 941111122 | URS 2023/1 | MONTÁŽ LEŠENÍ ŘADOVÉHO TRUBKOVÉHO LEHKÉHO S PODLAHAMI ZATÍŽENÍ DO 200KG Š DO 1,2M V DO 10M | M2 | 148 |  | 0
Montáž trubkové (systémového) lešení pro přístup k jednotlivým činnostem
OP 1 - položky č. 5,8,14,15,16 - výška 1m x délka 20m - 20m2
P2 - položky č. 5,8,15 - výška 2m x délka 40m - 80m2
OP 3 - položky č. 5,8, 14, 15 - výška 2m x délka 20m - 40m2
Plošina pro montáž odvodnění - pol.9,10 - výška 2m, délka 1m, 4ks - 8m2
| 12 | K | 941111221 | URS 2023/1 | PŘÍPLATEK K LEŠENÍ ŘADOVÉMU TRUBKOVÉMU S PODLAHAMI ZATÍŽENÍ DO 200KG Š DO 1,2M V DO 10M ZKD DEN POUŽITÍ | M2 | 14032 |  | 0
Nájemné za den použití a m2
OP 1 - položky č. 5,8,14,15,16 - výška 1m x délka 20m - 20m2 - 10dní - 200m2
P2 - položky č. 5,8,15 - výška 2m x délka 40m - 80m2 - 10dní - 800m2
OP 3 - položky č. 5,8,14, 15 - výška 2m x délka 20m - 40m2 - 10 dní - 400m2
Plošina pro montáž odvodnění - pol.9,10 - výška 2m, délka 1m, 4ks - 8m2 - 2dny - 16m2
| 13 | K | 941111821 | URS 2023/1 | DEMONTÁŽ LEŠENÍ ŘADOVÉHO TRUBKOVÉHO LEHKÉHO S PODLAHAMI ZATÍŽENÍ DO 200KG Š DO 1,2M V DO 10M | M2 | 148 |  | 0
Demontáž trubkového (systémového) lešení pro přístup k jednotlivým činnostem
Z položky č.11
| 14 | K | 985121201 | URS 2023/1 | TRYSKÁNÍ DEGRADOVANÉHO BETONU KLENEB SUŠENÝM PÍSKEM | M2 | 72.2 |  | 0
Tryskání povrchu betonu křemičitým pískem pod reprofilaci a nátěry
OP1 - 5m2
OP2 - 5m2
Nosník v poli 1-2 - 10m2
Nosník v poli 2-3 - 3m3
Nosník příruba - 60m x (0,12+0,4) = 31,2m2
Bok NK - 60m x 0,3 = 18m2
| 15 | K | 985131111 | URS 2023/1 | OČIŠTĚNÍ PLOCH STĚN RUBU KLENEB A PODLAH TLAKOVOU VODOU | M2 | 93.5 |  | 0
Vymetení a tlakovou vodou vyčištění úložných prahů opěr a pilíře včetně odvodňovacích žlábků
OP1 - 1,5 x 17m = 25,5m2
P2 - 2,5 x 17m = 42,5m2
OP3 - 1,5 x 17m = 25,5m2
| 16 | K | 985139111 | URS 2023/1 | PŘÍPLATEK ZA OČIŠTĚNÍ PLOCH VE STÍSNĚNÉM PROSTORU | M2 | 93.5 |  | 0
Příplatek za práci v prostoru mezi podhledem nosné konstrukce a povrchem úložného prahu
Z položky č.15
| 17 | K | 985311211 | URS 2023/1 | REPROFILACE LÍCE KLENEB CEMENTOVOU SANAČNÍ MALTOU TL.10MM | M2 | 43.32 |  | 0
Sanace povrchu betonu v tloušťce do 10mm
OP1 - 5m2 - 60% = 3m2
OP2 - 5m2 - 60% = 3m2
Nosník v poli 1-2 - 10m2 - 60% = 6m2
Nosník v poli 2-3 - 3m3 - 60% = 1,8m2
Nosník příruba - 60m x (0,12+0,4) = 31,2m2 - 60% = 18,72m2
Bok NK - 60m x 0,3 = 18m2 - 60% - 10,8m2
| 18 | K | 985311213 | URS 2023/1 | REPROFILACE LÍCE KLENEB CEMENTOVOU SANAČNÍ MALTOU TL.30MM | M3 | 28.88 |  | 0
Sanace povrchu betonu v tloušťce do 30mm
OP1 - 5m2 - 40% = 2m2
OP2 - 5m2 - 40% = 2m2
Nosník v poli 1-2 - 10m2 - 40% = 4m2
Nosník v poli 2-3 - 3m3 - 40% = 1,2m2
Nosník příruba - 60m x (0,12+0,4) = 31,2m2 - 20% = 12,48m2
Bok NK - 60m x 0,3 = 18m2 - 40% - 7,2m2
| 19 | K | 985321111 | URS 2023/1 | OCHRANNÝ NÁTĚR VÝZTUŽE NA CEMENTOVÉ BÁZI STĚN, LÍCE KLENEB 1 VRSTVA TL.1MM | M2 | 14.44 |  | 0
Ochranný nátěr - pasivace - výztuže vhodným prostředkem na bázi cementu nebo polymeru
OP1 - 5m2 - 20% = 1m2
OP2 - 5m2 - 20% = 1m2
Nosník v poli 1-2 - 10m2 - 20% = 2m2
Nosník v poli 2-3 - 3m3 - 20% = 0,6m2
Nosník příruba - 60m x (0,12+0,4) = 31,2m2 - 20% = 6,24m2
Bok NK - 60m x 0,3 = 18m2 - 20% - 3,6m2
| 20 | K | 985324111 | URS 2023/1 | IMPREGNAČNÍ NÁTĚR BETONU S1 (OS-A) | M2 | 62.2 |  | 0
Ochranný impregnační nátěr boku nosníků dle TKP kap.31 - OS-A
Nosník pole 1-2 - 10m2
Nosník pole 2-3 - 3m2
Nosník příruba - 60m x (0,12+0,4) = 31,2m2
Bok NK - 60m x 0,3 = 18m2
| 21 | K | 985324211 | URS 2023/1 | OCHRANNÝ AKRYLÁTOVÝ NÁTĚR BETONU S IMPREGNACÍ S2 (OS-B) | M2 | 10 |  | 0
Sjednocující ochranný impregnační nátěr boku nosníků dle TKP kap.31 - OS-B
OP1 - 5m2
OP3 - 5m2
| 22 | K | 941111221.R1 | R1 | PŘÍPLATEK K LEŠENÍ ŘADOVÉMU TRUBKOVÉMU S PODLAHAMI ZATÍŽENÍ DO 200KG Š DO 1,2M ZA MONTÁŽ A DEMONTÁŽ VE VODĚ | M2 | 128 |  | 0
Příplatek za montáž lešení ve vodě
P2 - položky č. 5,8,15 - výška 2m x délka 40m - 80m2
OP 3 - položky č. 5,8,15 - výška 2m x délka 20m - 40m2
Plošina pro montáž odvodnění - pol.9,10 - výška 2m, délka 1m, 4ks - 8m2
| 23 | K | 945211122 | URS 2023/1 | MONTÁŽ POJÍZDNÉ PRACOVNÍ LÁVKY MOSTU ZAVĚŠENÉ POD MOSTEM | KUS | 1 |  | 0
Pojízdná lávka pro demontáž a montáž okapnice, sanaci příruby nosníku a boku desky NK na výtokové straně, pol.č. 3,6,7,14,17,18,19,20
1ks
| 24 | K | 945211222 | URS 2023/1 | DEMONTÁŽ POJÍZDNÉ PRACOVNÍ LÁVKY MOSTU ZAVĚŠENÉ POD MOSTEM | KUS | 1 |  | 0
Pojízdná lávka pro demontáž a montáž okapnice, sanaci příruby nosníku a boku desky NK na výtokové straně, pol.č. 3,6,7,14,17,18,19,20
1ks
| 25 | K | 945211132 | URS 2023/1 | PŘESUN POJÍZDNÉ PRACOVNÍ LÁVKY MOSTU ZAVĚŠENÉ POD MOSTEM | KUS | 13 |  | 0
Přesun lávky mezi jednodlivými fázemi
Délka lávky 4m, 56m pracoviště, 13 přesunů
| 26 | K | 317661132 | URS 2023/1 | VÝPLŇ SPÁR MONOLITICKÉ ŘÍMSY TMELEM SILIKONOVÝM ŠÍŘKY SPÁRY PŘES 15MM | M | 81 |  | 0
Přetěsnění dilatačních spár mezi římsovým prefabrikátem a asfaltovým povrchem (podélná) a mezi římsovými prefabrikáty (příčná) chodnůku na výtokové straně mostu. Těsnění bude provedeno asfaltovou zálivkou za tepla
příčná - 0,8m x 30ks = 24m
podélná - 57m
| 27 | K | 919111221 | URS 2023/1 | ŘEZÁNÍ SPÁR PRO VYTVOŘENÍ KOMŮRKY Š.15MM HL20MM PRO TĚSNÍCÍ ZÁLIVKU | M | 81 |  | 0
Proříznutí komůrky pro zálivku mezi římsovými prefabrikáty a chodníkem
příčná - 0,8m x 30ks = 24m
podélná - 57m
| 28 | K | 919112222 | URS 2023/1 | ŘEZÁNÍ SPÁR PRO VYTVOŘENÍ KOMŮRKY Š.15MM HL25MM PRO TĚSNÍCÍ ZÁLIVKU V ŽIVIČNÉM KRYTU | M | 40.4 |  | 0
Proříznutí komůrky pro zálivku ve vozovce podél dilatačního závěru
10,1m x 2 strany x 2MDZ
| 29 | K | 919112122 | URS 2023/1 | TĚSNĚNÍ SPÁR ZÁLIVKOU ZA TEPLA PRO KOMŮRKY Š.15MM HL25MM | M | 40.4 |  | 0
Těsnění podél dilatačních závěrů
10,1m x 2 strany x 2MDZ
| 30 | K | 952904141 | URS 2023/1 | ČIŠTĚNÍ MOSTNÍCH OBJEKTŮ - PROČIŠTĚNÍ MDZ | M | 20.2 |  | 0
Vyčištění nánosů ze stávajících dilatačních závěrů
10,1m x 2 MDZ