## Rekapitulace stavby
Export Komplet | [24 empty] | VZ | 2.0 | ZAMOK |  |  |  |  | False | False | {6d306444-3c9c-4c36-b580-69bd7b9d150e}
[31 empty] | 0,01 | 21
[31 empty] | 0,01 | 15
|  | REKAPITULACE STAVBY | [15 empty] | v --- níže se nacházejí doplnkové a pomocné údaje k sestavám --- v | [11 empty] | Návod na vyplnění | 0,001
|  | Kód: |  |  |  |  | 05/22/05 | [22 empty] | Měnit lze pouze buňky se žlutým podbarvením! 1) v Rekapitulaci stavby vyplňte údaje o Uchazeči (přenesou se do ostatních sestav i v jiných listech) 2) na vybraných listech vyplňte v sestavě Soupis prací ceny u položek | 0,01
|  | Stavba: |  |  |  |  | Výměna střešní krytiny a oprava krovu ISŠŽ Plzeň, II etapa, lešení na uliční straně | [23 empty] | 0,01
|  | KSO: |  |  |  |  | 801 34 13 | [6 empty] | CC-CZ: |  | 12631 | [14 empty] | 0,01
|  | Místo: |  |  |  |  | ISŠŽ Plzeň, Škroupova 13, 301 00 Plzeň, č. p. 209 | [6 empty] | Datum: |  | 2. 2. 2023 | [14 empty] | 0,01
|  | CZ-CPV: |  |  |  |  | 45000000-7 | [6 empty] | CZ-CPA: |  | 41.00.28 | [14 empty] | 0,01
|  | Zadavatel: | [11 empty] | IČ: |  | 00523925 | [14 empty] | 0,01
|  |  | Integrovaná střední škola živnostenská | [10 empty] | DIČ: |  | CZ00523925 | [14 empty] | 0,01
0,01
|  | Uchazeč: | [11 empty] | IČ: |  | Vyplň údaj | [14 empty] | 0,01
|  |  | Vyplň údaj | [10 empty] | DIČ: |  | Vyplň údaj | [14 empty] | 0,01
False
|  | Projektant: | [11 empty] | IČ: |  | 11372494 | [14 empty] | False
|  |  | Ing. Rudolf Jedlička | [10 empty] | DIČ: |  | CZ520209030 | [14 empty] | True
0,01
|  | Zpracovatel: | [11 empty] | IČ: | [16 empty] | 0,01
[14 empty] | DIČ: | [16 empty] | False
Poznámka:
Soupis prací je sestaven s využitím Cenové soustavy ÚRS. Položky, které pochází z této cenové soustavy, jsou ve sloupci 'Cenová soustava' označeny popisem 'CS ÚRS' a úrovní příslušného kalendářního pololetí. Veškeré další informace vymezující popis a podmínky použití těchto položek z Cenové soustavy, které nejsou uvedeny přímo v soupisu prací, jsou neomezeně dálkově k dispozici na webu podminky.urs.cz.
|  | Cena bez DPH | [11 empty] | 0
[8 empty] | Sazba daně |  | Základ daně |  |  |  | Výše daně
|  | DPH |  | základní |  |  |  | 21% |  | 0 |  |  |  | 0
|  |  |  | snížená |  |  |  | 15% |  | 0 |  |  |  | 0
|  |  |  | zákl. přenesená |  |  |  | 21% |  | 0 |  |  |  | 0
|  |  |  | sníž. přenesená |  |  |  | 15% |  | 0 |  |  |  | 0
|  |  |  | nulová |  |  |  | 0% |  | 0 |  |  |  | 0
|  | Cena s DPH | [6 empty] | v |  | CZK |  |  | 0
REKAPITULACE OBJEKTŮ STAVBY A SOUPISŮ PRACÍ
| Kód: | [6 empty] | 05/22/05
| Stavba: | [6 empty] | Výměna střešní krytiny a oprava krovu ISŠŽ Plzeň, II etapa, lešení na uliční straně
| Místo: | [6 empty] | ISŠŽ Plzeň, Škroupova 13, 301 00 Plzeň, č. p. 209 |  |  |  |  | Datum: |  | 2. 2. 2023
| Zadavatel: | [6 empty] | Integrovaná střední škola živnostenská |  |  |  |  | Projektant: |  | Ing. Rudolf Jedlička |  |  | Informatívní údaje z listů zakázek
| Uchazeč: | [11 empty] | Zpracovatel:
| Kód |  |  |  | Popis | [6 empty] | Cena bez DPH [CZK] |  |  |  | Cena s DPH [CZK] | Typ | z toho Ostat. náklady [CZK] | DPH [CZK] | Normohodiny [h] | DPH základní [CZK] | DPH snížená [CZK] | DPH základní přenesená [CZK] | DPH snížená přenesená [CZK] | Základna DPH základní | Základna DPH snížená | Základna DPH zákl. přenesená | Základna DPH sníž. přenesená | Základna DPH nulová
| Náklady stavby celkem | [10 empty] | 0 |  |  |  | 0 |  | 0 | 0 | 0 | 0 | 0 | 0 | 0 | 0 | 0 | 0 | 0 | 0 |  | D | 0 | ###NOIMPORT### | IMPORT | {6d306444-3c9c-4c36-b580-69bd7b9d150e} | {00000000-0000-0000-0000-000000000000} | 801 34 13
|  | 01 |  |  |  | Budova ISŠŽ Plzeň | [5 empty] | 0 |  |  |  | 0 | STA | 0 | 0 | 0 | 0 | 0 | 0 | 0 | 0 | 0 | 0 | 0 | 0 |  | D | 1 | ###NOIMPORT### | IMPORT | {cb14de3a-c9b3-4950-9cad-f606cde2044b} | {6d306444-3c9c-4c36-b580-69bd7b9d150e} | 801 34 13 | 2
/ |  |  | 0101 |  |  |  | Výměna střešní krytiny a oprava krovu ISŠŽ Plzeň |  |  |  |  | 0 |  |  |  | 0 | Soupis | 0 | 0 | 0 | 0 | 0 | 0 | 0 | 0 | 0 | 0 | 0 | 0 |  |  | 2 |  | IMPORT | {b635f4ff-ac1c-4bcb-adbd-6def929c629a} | {cb14de3a-c9b3-4950-9cad-f606cde2044b} | 801 34 13

## 0101 - Výměna střešní kry...
{b635f4ff-ac1c-4bcb-adbd-6def929c629a}
2
| KRYCÍ LIST SOUPISU PRACÍ | [7 empty] | v --- níže se nacházejí doplnkové a pomocné údaje k sestavám --- v | [8 empty] | False
Stavba:
Výměna střešní krytiny a oprava krovu ISŠŽ Plzeň, II etapa, lešení na uliční straně
Objekt:
01 - Budova ISŠŽ Plzeň
Soupis:
0101 - Výměna střešní krytiny a oprava krovu ISŠŽ Plzeň
| KSO: |  | 801 34 13 |  |  | CC-CZ: | 12631
| Místo: |  | ISŠŽ Plzeň, Škroupova 13, 301 00 Plzeň, č. p. 209 |  |  | Datum: | 2. 2. 2023
| CZ-CPV: |  | 45000000-7 |  |  | CZ-CPA: | 41.00.28
| Zadavatel: |  |  |  |  | IČ: | 00523925
|  | Integrovaná střední škola živnostenská |  |  |  | DIČ: | CZ00523925
| Uchazeč: |  |  |  |  | IČ: | Vyplň údaj
|  | Vyplň údaj |  |  |  | DIČ: | Vyplň údaj
| Projektant: |  |  |  |  | IČ: | 11372494
|  | Ing. Rudolf Jedlička |  |  |  | DIČ: | CZ520209030
| Zpracovatel: |  |  |  |  | IČ:
DIČ:
Poznámka:
| Cena bez DPH | [5 empty] | 0
|  |  | Základ daně |  |  | Sazba daně | Výše daně
| DPH | základní | 0 |  |  | 21% | 0
|  | snížená | 0 |  |  | 15% | 0
|  | zákl. přenesená | 0 |  |  | 21% | 0
|  | sníž. přenesená | 0 |  |  | 15% | 0
|  | nulová | 0 |  |  | 0% | 0
| Cena s DPH |  |  | v | CZK |  | 0
REKAPITULACE ČLENĚNÍ SOUPISU PRACÍ
Stavba:
Výměna střešní krytiny a oprava krovu ISŠŽ Plzeň, II etapa, lešení na uliční straně
Objekt:
01 - Budova ISŠŽ Plzeň
Soupis:
0101 - Výměna střešní krytiny a oprava krovu ISŠŽ Plzeň
Místo: |  |  | ISŠŽ Plzeň, Škroupova 13, 301 00 Plzeň, č. p. 209 |  |  | Datum: | 2. 2. 2023
Zadavatel: |  |  | Integrovaná střední škola živnostenská |  |  | Projektant: | Ing. Rudolf Jedlička
Uchazeč: |  |  | Vyplň údaj |  |  | Zpracovatel:
Kód dílu - Popis | [6 empty] | Cena celkem [CZK]
Náklady stavby celkem | [6 empty] | 0 | [11 empty] | -1
| HSV - Práce a dodávky HSV | [5 empty] | 0
| 3 - Svislé a kompletní konstrukce | [5 empty] | 0
| 6 - Úpravy povrchů, podlahy a osazování výplní | [5 empty] | 0
| 9 - Ostatní konstrukce a práce, bourání | [5 empty] | 0
| 997 - Přesun sutě | [5 empty] | 0
| 998 - Přesun hmot | [5 empty] | 0
| PSV - Práce a dodávky PSV | [5 empty] | 0
| 712 - Povlakové krytiny | [5 empty] | 0
| 713 - Izolace tepelné | [5 empty] | 0
| 721 - Zdravotechnika - vnitřní kanalizace | [5 empty] | 0
| 741 - Elektroinstalace - silnoproud | [5 empty] | 0
| D1 - Zemnění a ochrana proti blesku - D+M | [5 empty] | 0
| 762 - Konstrukce tesařské | [5 empty] | 0
| 764 - Konstrukce klempířské | [5 empty] | 0
| 765 - Krytina skládaná | [5 empty] | 0
| 783 - Dokončovací práce - nátěry | [5 empty] | 0
| VRN - Vedlejší rozpočtové náklady | [5 empty] | 0
| VRN9 - Ostatní náklady | [5 empty] | 0
SOUPIS PRACÍ
Stavba:
Výměna střešní krytiny a oprava krovu ISŠŽ Plzeň, II etapa, lešení na uliční straně
Objekt:
01 - Budova ISŠŽ Plzeň
Soupis:
0101 - Výměna střešní krytiny a oprava krovu ISŠŽ Plzeň
Místo: |  |  | ISŠŽ Plzeň, Škroupova 13, 301 00 Plzeň, č. p. 209 |  |  | Datum: | 2. 2. 2023
Zadavatel: |  |  | Integrovaná střední škola živnostenská |  |  | Projektant: | Ing. Rudolf Jedlička
Uchazeč: |  |  | Vyplň údaj |  |  | Zpracovatel:
PČ | Typ | Kód | Popis | MJ | Množství | J.cena [CZK] | Cena celkem [CZK] | Cenová soustava |  | DPH | J. Nh [h] | Nh celkem [h] | J. hmotnost [t] | Hmotnost celkem [t] | J. suť [t] | Suť Celkem [t]
Náklady soupisu celkem | [6 empty] | 0 |  |  |  |  | 0 |  | 60.5364 |  | 29.1577 |  | D | -1 | [10 empty] | 0
| D | HSV | Práce a dodávky HSV |  |  |  | 0 |  |  |  |  | 0 |  | 6.6468 |  | 7.4448 | 1 | D | 0 |  |  |  | ROZPOCET | [6 empty] | 0
| D | 3 | Svislé a kompletní konstrukce |  |  |  | 0 |  |  |  |  | 0 |  | 0.071368 |  | 0 | 1 | D | 1 |  |  |  | ROZPOCET | [6 empty] | 0
1 | K | 317941121 | Osazování ocelových válcovaných nosníků na zdivu I nebo IE nebo U nebo UE nebo L do č. 12 nebo výšky do 120 mm | t | 0.07 |  | 0 | CS ÚRS 2023 01 |  | základní |  | 0 | 0.01954 | 0.0013678 | 0 | 0 | 4 | K | 2 |  |  |  | ROZPOCET | 0 | 0 | 0 | 0 | 0 | 1 | 0 | 4 | 16430132
| Online PSC |  | https://podminky.urs.cz/item/CS_URS_2023_01/317941121 | [14 empty] | Online PSC | 2
| VV |  | "rozšíření výklenku uložení vazného trámu" (5+7 + 2 + 4 + 4)*(0,7*4,57/1000) |  | 0.07 | [12 empty] | VV | 2 | 2 | True | 1 | ROZPOCET
2 | M | 13011066 | úhelník ocelový rovnostranný jakost S235JR (11 375) 60x60x5mm | t | 0.07 |  | 0 | CS ÚRS 2023 01 |  | základní |  | 0 | 1 | 0.07 | 0 | 0 | 8 | M | 2 |  |  |  | ROZPOCET | 0 | 0 | 0 | 0 | 0 | 1 | 0 | 4 | 149582423
| VV |  | "rozšíření výklenku uložení vazného trámu" (5+7 + 2 + 4 + 4)*(0,7*4,57/1000) |  | 0.07 | [12 empty] | VV | 2 | 2 | True | 1 | ROZPOCET
| D | 6 | Úpravy povrchů, podlahy a osazování výplní |  |  |  | 0 |  |  |  |  | 0 |  | 6.5397 |  | 0 | 1 | D | 1 |  |  |  | ROZPOCET | [6 empty] | 0
3 | K | 612315422 | Oprava vápenné omítky vnitřních ploch štukové dvouvrstvé, tloušťky do 20 mm a tloušťky štuku do 3 mm stěn, v rozsahu opravované plochy přes 10 do 30% | m2 | 280.64 |  | 0 | CS ÚRS 2023 01 |  | základní |  | 0 | 0.0174 | 4.8831 | 0 | 0 | 4 | K | 2 |  |  |  | ROZPOCET | 0 | 0 | 0 | 0 | 0 | 1 | 0 | 4 | -949914735
| Online PSC |  | https://podminky.urs.cz/item/CS_URS_2023_01/612315422 | [14 empty] | Online PSC | 2
| VV |  | "požární stěny" ((9,8*(1,2+4,4)/2+(11,0+2*0,3)*(1,2+4,4)/2 - 2*0,8*2,0) + ((11,0+4*0,15)*(1,2+4,4)/2)) |  | 89.2 | [12 empty] | VV | 2 | 2 | True | 0 | ROZPOCET
| VV |  | "stáv. komíny" ((3,5+1,1+1,3+3,1+1,8+2,7+0,6 + 13*0,6)*2*3,1) |  | 135.78 | [12 empty] | VV | 2 | 2 | True | 0 | ROZPOCET
| VV |  | "obvodové zdivo" ((2*2,9+18,6)*0,3+2,9*1,9 + 19,9*0,7 + (13,3+2,7)*0,8 + 6,5*0,7 + 16,5*0,7) |  | 55.66 | [12 empty] | VV | 2 | 2 | True | 0 | ROZPOCET
| VV |  | Součet |  | 280.64 | [12 empty] | VV | 2 | 4 | True | 1 | ROZPOCET
4 | K | 622131101 | Podkladní a spojovací vrstva vnějších omítaných ploch cementový postřik nanášený ručně celoplošně stěn | m2 | 21.43 |  | 0 | CS ÚRS 2023 01 |  | základní |  | 0 | 0.00735 | 0.15751 | 0 | 0 | 4 | K | 2 |  |  |  | ROZPOCET | 0 | 0 | 0 | 0 | 0 | 1 | 0 | 4 | -35992385
| Online PSC |  | https://podminky.urs.cz/item/CS_URS_2023_01/622131101 | [14 empty] | Online PSC | 2
| VV |  | "atiky vnitřní strana" (6,5)*(1,0-0,3) |  | 4.55 | [12 empty] | VV | 2 | 2 | True | 0 | ROZPOCET
| VV |  | "atiky uliční strana" ((6,5 + 2*0,5)*(1,4) + (2*2,9*1,1)) |  | 16.88 | [12 empty] | VV | 2 | 2 | True | 0 | ROZPOCET
| VV |  | Součet |  | 21.43 | [12 empty] | VV | 2 | 4 | True | 1 | ROZPOCET
5 | K | 622322111 | Omítka vápenocementová lehčená vnějších ploch nanášená ručně jednovrstvá, tloušťky do 15 mm hrubá zatřená stěn | m2 | 21.43 |  | 0 | CS ÚRS 2023 01 |  | základní |  | 0 | 0.01575 | 0.33752 | 0 | 0 | 4 | K | 2 |  |  |  | ROZPOCET | 0 | 0 | 0 | 0 | 0 | 1 | 0 | 4 | 216227017
| Online PSC |  | https://podminky.urs.cz/item/CS_URS_2023_01/622322111 | [14 empty] | Online PSC | 2
| VV |  | "atiky vnitřní strana" (6,5)*(1,0-0,3) |  | 4.55 | [12 empty] | VV | 2 | 2 | True | 0 | ROZPOCET
| VV |  | "atiky uliční strana" ((6,5 + 2*0,5)*(1,4) + (2*2,9*1,1)) |  | 16.88 | [12 empty] | VV | 2 | 2 | True | 0 | ROZPOCET
| VV |  | Součet |  | 21.43 | [12 empty] | VV | 2 | 4 | True | 1 | ROZPOCET
6 | K | 622326453 | Oprava vápenocementové omítky s celoplošným přeštukováním vnějších ploch stupně členitosti 3, v rozsahu opravované plochy přes 20 do 30% | m2 | 29.55 |  | 0 | CS ÚRS 2023 01 |  | základní |  | 0 | 0.02321 | 0.68586 | 0 | 0 | 4 | K | 2 |  |  |  | ROZPOCET | 0 | 0 | 0 | 0 | 0 | 1 | 0 | 4 | -1925058528
| Online PSC |  | https://podminky.urs.cz/item/CS_URS_2023_01/622326453 | [14 empty] | Online PSC | 2
| VV |  | "oprava omítek říms ve dvorní části" (22,2+1,1+17,3 + 4,8+10,0+3,7)*(0,3+0,2) |  | 29.55 | [12 empty] | VV | 2 | 2 | True | 1 | ROZPOCET
7 | K | 622328231 | Potažení vnějších ploch sanačním štukem tloušťky do 3 mm stěn | m2 | 21.43 |  | 0 | CS ÚRS 2023 01 |  | základní |  | 0 | 0.004 | 0.08572 | 0 | 0 | 4 | K | 2 |  |  |  | ROZPOCET | 0 | 0 | 0 | 0 | 0 | 1 | 0 | 4 | -2064501438
| Online PSC |  | https://podminky.urs.cz/item/CS_URS_2023_01/622328231 | [14 empty] | Online PSC | 2
| VV |  | "atiky vnitřní strana" (6,5)*(1,0-0,3) |  | 4.55 | [12 empty] | VV | 2 | 2 | True | 0 | ROZPOCET
| VV |  | "atiky uliční strana" ((6,5 + 2*0,5)*(1,4) + (2*2,9*1,1)) |  | 16.88 | [12 empty] | VV | 2 | 2 | True | 0 | ROZPOCET
| VV |  | Součet |  | 21.43 | [12 empty] | VV | 2 | 4 | True | 1 | ROZPOCET
8 | K | 622635061 | Oprava spárování cihelného zdiva cementovou maltou včetně vysekání a vyčištění spár komínového nad střechou, v rozsahu opravované plochy přes 10 do 20 % | m2 | 4.32 |  | 0 | CS ÚRS 2023 01 |  | základní |  | 0 | 0.00227 | 0.0098064 | 0 | 0 | 4 | K | 2 |  |  |  | ROZPOCET | 0 | 0 | 0 | 0 | 0 | 1 | 0 | 4 | -2018635982
| Online PSC |  | https://podminky.urs.cz/item/CS_URS_2023_01/622635061 | [14 empty] | Online PSC | 2
| VV |  | "komíny" (2*4*0,45*1,2) |  | 4.32 | [12 empty] | VV | 2 | 2 | True | 1 | ROZPOCET
9 | K | 629995001R | Začištění omítek (s dodáním hmot) - začištění omítek fasády pod oplechováním okapu nebo římsy | m | 41.75 |  | 0 |  |  | základní |  | 0 | 0.0015 | 0.062625 | 0 | 0 | 4 | K | 2 |  |  |  | ROZPOCET | 0 | 0 | 0 | 0 | 0 | 1 | 0 | 4 | 2093472007
| VV |  | "začištění fas. omítek u oplechování okapu" ((19,2+13,1+2*1,5+0,15 + 2*0,15+2*2,2)) |  | 40.15 | [12 empty] | VV | 2 | 2 | True | 0 | ROZPOCET
| VV |  | "začištění fas. omítek u okap. svodů" ((2)*4*0,2) |  | 1.6 | [12 empty] | VV | 2 | 2 | True | 0 | ROZPOCET
| VV |  | Součet |  | 41.75 | [12 empty] | VV | 2 | 4 | True | 1 | ROZPOCET
10 | K | 629991001 | Zakrytí vnějších ploch před znečištěním včetně pozdějšího odkrytí ploch podélných rovných (např. chodníků) fólií položenou volně | m2 | 26.94 |  | 0 | CS ÚRS 2023 01 |  | základní |  | 0 | 0 | 0 | 0 | 0 | 4 | K | 2 |  |  |  | ROZPOCET | 0 | 0 | 0 | 0 | 0 | 1 | 0 | 4 | -452481494
| Online PSC |  | https://podminky.urs.cz/item/CS_URS_2023_01/629991001 | [14 empty] | Online PSC | 2
| VV |  | "zaatikový žlab" (6,5)*(0,9) |  | 5.85 | [12 empty] | VV | 2 | 2 | True | 0 | ROZPOCET
| VV |  | "plochá střecha" (10,0)*0,9 |  | 9 | [12 empty] | VV | 2 | 2 | True | 0 | ROZPOCET
| VV |  | "římsy" (13,4+0,25+6,5)*0,6 |  | 12.09 | [12 empty] | VV | 2 | 2 | True | 0 | ROZPOCET
| VV |  | Součet |  | 26.94 | [12 empty] | VV | 2 | 4 | True | 1 | ROZPOCET
11 | K | 629999030 | Příplatky k cenám úprav vnějších povrchů za zvýšenou pracnost při provádění prací menšího rozsahu omítané plochy do 10 m2 | m2 | 21.43 |  | 0 | CS ÚRS 2023 01 |  | základní |  | 0 | 0 | 0 | 0 | 0 | 4 | K | 2 |  |  |  | ROZPOCET | 0 | 0 | 0 | 0 | 0 | 1 | 0 | 4 | -2090741743
| Online PSC |  | https://podminky.urs.cz/item/CS_URS_2023_01/629999030 | [14 empty] | Online PSC | 2
| VV |  | "atiky vnitřní strana" (6,5)*(1,0-0,3) |  | 4.55 | [12 empty] | VV | 2 | 2 | True | 0 | ROZPOCET
| VV |  | "atiky uliční strana" ((6,5 + 2*0,5)*(1,4) + (2*2,9*1,1)) |  | 16.88 | [12 empty] | VV | 2 | 2 | True | 0 | ROZPOCET
| VV |  | Součet |  | 21.43 | [12 empty] | VV | 2 | 4 | True | 1 | ROZPOCET
12 | K | 629999042 | Příplatky k cenám úprav vnějších povrchů za ztížené pracovní podmínky práce v nadstřešní části objektu | m2 | 21.43 |  | 0 | CS ÚRS 2023 01 |  | základní |  | 0 | 0 | 0 | 0 | 0 | 4 | K | 2 |  |  |  | ROZPOCET | 0 | 0 | 0 | 0 | 0 | 1 | 0 | 4 | 1041219663
| Online PSC |  | https://podminky.urs.cz/item/CS_URS_2023_01/629999042 | [14 empty] | Online PSC | 2
| VV |  | "atiky vnitřní strana" (6,5)*(1,0-0,3) |  | 4.55 | [12 empty] | VV | 2 | 2 | True | 0 | ROZPOCET
| VV |  | "atiky uliční strana" ((6,5 + 2*0,5)*(1,4) + (2*2,9*1,1)) |  | 16.88 | [12 empty] | VV | 2 | 2 | True | 0 | ROZPOCET
| VV |  | Součet |  | 21.43 | [12 empty] | VV | 2 | 4 | True | 1 | ROZPOCET
13 | K | 631311114 | Mazanina z betonu prostého bez zvýšených nároků na prostředí tl. přes 50 do 80 mm tř. C 16/20 | m3 | 0.138 |  | 0 | CS ÚRS 2023 01 |  | základní |  | 0 | 2.301 | 0.31754 | 0 | 0 | 4 | K | 2 |  |  |  | ROZPOCET | 0 | 0 | 0 | 0 | 0 | 1 | 0 | 4 | -705216194
| Online PSC |  | https://podminky.urs.cz/item/CS_URS_2023_01/631311114 | [14 empty] | Online PSC | 2
| VV |  | "rozšíření výklenku uložení vazného trámu" (5+7 + 2 + 4 + 4)*(0,5*0,25*0,05) |  | 0.138 | [12 empty] | VV | 2 | 2 | True | 1 | ROZPOCET
14 | K | 631319191 | Příplatek k cenám mazanin za práci v nízkém (do 1,30 m) prostoru mazanina tl. přes 50 do 80 mm | m3 | 0.138 |  | 0 | CS ÚRS 2023 01 |  | základní |  | 0 | 0 | 0 | 0 | 0 | 4 | K | 2 |  |  |  | ROZPOCET | 0 | 0 | 0 | 0 | 0 | 1 | 0 | 4 | 407193775
| Online PSC |  | https://podminky.urs.cz/item/CS_URS_2023_01/631319191 | [14 empty] | Online PSC | 2
| VV |  | "rozšíření výklenku uložení vazného trámu" (5+7 + 2 + 4 + 4)*(0,5*0,25*0,05) |  | 0.138 | [12 empty] | VV | 2 | 2 | True | 1 | ROZPOCET
15 | K | 631319195 | Příplatek k cenám mazanin za malou plochu do 5 m2 jednotlivě mazanina tl. přes 50 do 80 mm | m3 | 0.138 |  | 0 | CS ÚRS 2023 01 |  | základní |  | 0 | 0 | 0 | 0 | 0 | 4 | K | 2 |  |  |  | ROZPOCET | 0 | 0 | 0 | 0 | 0 | 1 | 0 | 4 | -2133238978
| Online PSC |  | https://podminky.urs.cz/item/CS_URS_2023_01/631319195 | [14 empty] | Online PSC | 2
| VV |  | "rozšíření výklenku uložení vazného trámu" (5+7 + 2 + 4 + 4)*(0,5*0,25*0,05) |  | 0.138 | [12 empty] | VV | 2 | 2 | True | 1 | ROZPOCET
| D | 9 | Ostatní konstrukce a práce, bourání |  |  |  | 0 |  |  |  |  | 0 |  | 0.03574 |  | 7.4448 | 1 | D | 1 |  |  |  | ROZPOCET | [6 empty] | 0
16 | K | 941111112 | Montáž lešení řadového trubkového lehkého pracovního s podlahami s provozním zatížením tř. 3 do 200 kg/m2 šířky tř. W06 od 0,6 do 0,9 m, výšky přes 10 do 25 m | m2 | 1781.538 |  | 0 | CS ÚRS 2023 01 |  | základní |  | 0 | 0 | 0 | 0 | 0 | 4 | K | 2 |  |  |  | ROZPOCET | 0 | 0 | 0 | 0 | 0 | 1 | 0 | 4 | -1921337586
| Online PSC |  | https://podminky.urs.cz/item/CS_URS_2023_01/941111112 | [14 empty] | Online PSC | 2
| VV |  | "uliční strana budovy školy" ((13,1+0,15)*19,85 + (6,65 + 2*0,15)*21,3 + (19,2 + 2*0,15)*21,1) |  | 822.498 | [12 empty] | VV | 2 | 2 | True | 0 | ROZPOCET
| VV |  | "dvorní strana budovy školy" ((39,6+1,1)*19,7 + (4,8+3,7)*18,5) |  | 959.04 | [12 empty] | VV | 2 | 2 | True | 0 | ROZPOCET
| VV |  | Součet |  | 1781.538 | [12 empty] | VV | 2 | 4 | True | 1 | ROZPOCET
17 | K | 941111212 | Montáž lešení řadového trubkového lehkého pracovního s podlahami s provozním zatížením tř. 3 do 200 kg/m2 Příplatek za první a každý další den použití lešení k ceně -1112 | m2 | 53446.125 |  | 0 | CS ÚRS 2023 01 |  | základní |  | 0 | 0 | 0 | 0 | 0 | 4 | K | 2 |  |  |  | ROZPOCET | 0 | 0 | 0 | 0 | 0 | 1 | 0 | 4 | -1325889181
| Online PSC |  | https://podminky.urs.cz/item/CS_URS_2023_01/941111212 | [14 empty] | Online PSC | 2
| VV |  | "uliční strana budovy školy" ((13,1+0,15)*19,85 + (6,65 + 2*0,15)*21,3 + (19,2 + 2*0,15)*21,1)*30 |  | 24674.925 | [12 empty] | VV | 2 | 2 | True | 0 | ROZPOCET
| VV |  | "dvorní strana budovy školy" ((39,6+1,1)*19,7 + (4,8+3,7)*18,5)*30 |  | 28771.2 | [12 empty] | VV | 2 | 2 | True | 0 | ROZPOCET
| VV |  | Součet |  | 53446.125 | [12 empty] | VV | 2 | 4 | True | 1 | ROZPOCET
18 | K | 941111812 | Demontáž lešení řadového trubkového lehkého pracovního s podlahami s provozním zatížením tř. 3 do 200 kg/m2 šířky tř. W06 od 0,6 do 0,9 m, výšky přes 10 do 25 m | m2 | 1781.538 |  | 0 | CS ÚRS 2023 01 |  | základní |  | 0 | 0 | 0 | 0 | 0 | 4 | K | 2 |  |  |  | ROZPOCET | 0 | 0 | 0 | 0 | 0 | 1 | 0 | 4 | -1080812143
| Online PSC |  | https://podminky.urs.cz/item/CS_URS_2023_01/941111812 | [14 empty] | Online PSC | 2
| VV |  | "uliční strana budovy školy" ((13,1+0,15)*19,85 + (6,65 + 2*0,15)*21,3 + (19,2 + 2*0,15)*21,1) |  | 822.498 | [12 empty] | VV | 2 | 2 | True | 0 | ROZPOCET
| VV |  | "dvorní strana budovy školy" ((39,6+1,1)*19,7 + (4,8+3,7)*18,5) |  | 959.04 | [12 empty] | VV | 2 | 2 | True | 0 | ROZPOCET
| VV |  | Součet |  | 1781.538 | [12 empty] | VV | 2 | 4 | True | 1 | ROZPOCET
19 | K | 944511111 | Montáž ochranné sítě zavěšené na konstrukci lešení z textilie z umělých vláken | m2 | 822.498 |  | 0 | CS ÚRS 2023 01 |  | základní |  | 0 | 0 | 0 | 0 | 0 | 4 | K | 2 |  |  |  | ROZPOCET | 0 | 0 | 0 | 0 | 0 | 1 | 0 | 4 | -1238306068
| Online PSC |  | https://podminky.urs.cz/item/CS_URS_2023_01/944511111 | [14 empty] | Online PSC | 2
| VV |  | "uliční strana budovy školy" ((13,1+0,15)*19,85 + (6,65 + 2*0,15)*21,3 + (19,2 + 2*0,15)*21,1) |  | 822.498 | [12 empty] | VV | 2 | 2 | True | 1 | ROZPOCET
20 | K | 944511211 | Montáž ochranné sítě Příplatek za první a každý další den použití sítě k ceně -1111 | m2 | 24674.925 |  | 0 | CS ÚRS 2023 01 |  | základní |  | 0 | 0 | 0 | 0 | 0 | 4 | K | 2 |  |  |  | ROZPOCET | 0 | 0 | 0 | 0 | 0 | 1 | 0 | 4 | 143792338
| Online PSC |  | https://podminky.urs.cz/item/CS_URS_2023_01/944511211 | [14 empty] | Online PSC | 2
| VV |  | "uliční strana budovy školy" ((13,1+0,15)*19,85 + (6,65 + 2*0,15)*21,3 + (19,2 + 2*0,15)*21,1)*30 |  | 24674.925 | [12 empty] | VV | 2 | 2 | True | 1 | ROZPOCET
21 | K | 944511811 | Demontáž ochranné sítě zavěšené na konstrukci lešení z textilie z umělých vláken | m2 | 822.498 |  | 0 | CS ÚRS 2023 01 |  | základní |  | 0 | 0 | 0 | 0 | 0 | 4 | K | 2 |  |  |  | ROZPOCET | 0 | 0 | 0 | 0 | 0 | 1 | 0 | 4 | 1654247569
| Online PSC |  | https://podminky.urs.cz/item/CS_URS_2023_01/944511811 | [14 empty] | Online PSC | 2
| VV |  | "uliční strana budovy školy" ((13,1+0,15)*19,85 + (6,65 + 2*0,15)*21,3 + (19,2 + 2*0,15)*21,1) |  | 822.498 | [12 empty] | VV | 2 | 2 | True | 1 | ROZPOCET
22 | K | 944711111 | Montáž záchytné stříšky zřizované současně s lehkým nebo těžkým lešením, šířky do 1,5 m | m | 1.5 |  | 0 | CS ÚRS 2023 01 |  | základní |  | 0 | 0 | 0 | 0 | 0 | 4 | K | 2 |  |  |  | ROZPOCET | 0 | 0 | 0 | 0 | 0 | 1 | 0 | 4 | 723285505
| Online PSC |  | https://podminky.urs.cz/item/CS_URS_2023_01/944711111 | [14 empty] | Online PSC | 2
| VV |  | (1,5+0) |  | 1.5 | [12 empty] | VV | 2 | 2 | True | 1 | ROZPOCET
23 | K | 944711211 | Montáž záchytné stříšky Příplatek za první a každý další den použití záchytné stříšky k ceně -1111 | m | 45 |  | 0 | CS ÚRS 2023 01 |  | základní |  | 0 | 0 | 0 | 0 | 0 | 4 | K | 2 |  |  |  | ROZPOCET | 0 | 0 | 0 | 0 | 0 | 1 | 0 | 4 | -519515265
| Online PSC |  | https://podminky.urs.cz/item/CS_URS_2023_01/944711211 | [14 empty] | Online PSC | 2
| VV |  | (1,5+0)*30 |  | 45 | [12 empty] | VV | 2 | 2 | True | 1 | ROZPOCET
24 | K | 944711811 | Demontáž záchytné stříšky zřizované současně s lehkým nebo těžkým lešením, šířky do 1,5 m | m | 1.5 |  | 0 | CS ÚRS 2023 01 |  | základní |  | 0 | 0 | 0 | 0 | 0 | 4 | K | 2 |  |  |  | ROZPOCET | 0 | 0 | 0 | 0 | 0 | 1 | 0 | 4 | 464073973
| Online PSC |  | https://podminky.urs.cz/item/CS_URS_2023_01/944711811 | [14 empty] | Online PSC | 2
| VV |  | (1,5+0) |  | 1.5 | [12 empty] | VV | 2 | 2 | True | 1 | ROZPOCET
25 | K | 945421112 | Hydraulická zvedací plošina včetně obsluhy instalovaná na automobilovém podvozku, výšky zdvihu do 34 m | hod | 3 |  | 0 | CS ÚRS 2023 01 |  | základní |  | 0 | 0 | 0 | 0 | 0 | 4 | K | 2 |  |  |  | ROZPOCET | 0 | 0 | 0 | 0 | 0 | 1 | 0 | 4 | 1652050629
| Online PSC |  | https://podminky.urs.cz/item/CS_URS_2023_01/945421112 | [14 empty] | Online PSC | 2
| VV |  | "hromosvod" 3 |  | 3 | [12 empty] | VV | 2 | 2 | True | 1 | ROZPOCET
26 | K | 949101111 | Lešení pomocné pracovní pro objekty pozemních staveb pro zatížení do 150 kg/m2, o výšce lešeňové podlahy do 1,9 m | m2 | 274.92 |  | 0 | CS ÚRS 2023 01 |  | základní |  | 0 | 0.00013 | 0.03574 | 0 | 0 | 4 | K | 2 |  |  |  | ROZPOCET | 0 | 0 | 0 | 0 | 0 | 1 | 0 | 4 | -1763282402
| Online PSC |  | https://podminky.urs.cz/item/CS_URS_2023_01/949101111 | [14 empty] | Online PSC | 2
| VV |  | "nátěr krovu" (3*16,0+2*(1,9+21,1))*0,6*4 |  | 225.6 | [12 empty] | VV | 2 | 2 | True | 0 | ROZPOCET
| VV |  | "vnitřní omítky" (3*4,5)*0,6*4 |  | 32.4 | [12 empty] | VV | 2 | 2 | True | 0 | ROZPOCET
| VV |  | "komíny" ((3,5+1,1+1,3+3,1+1,8+2,7+0,6)*2*0,6) |  | 16.92 | [12 empty] | VV | 2 | 2 | True | 0 | ROZPOCET
| VV |  | Součet |  | 274.92 | [12 empty] | VV | 2 | 4 | True | 1 | ROZPOCET
27 | K | 949411113 | Montáž schodišťových a výstupových věží z trubkového lešení o půdorysné ploše do 10 m2, výšky přes 20 do 30 m | m | 22 |  | 0 | CS ÚRS 2023 01 |  | základní |  | 0 | 0 | 0 | 0 | 0 | 4 | K | 2 |  |  |  | ROZPOCET | 0 | 0 | 0 | 0 | 0 | 1 | 0 | 4 | -106491947
| Online PSC |  | https://podminky.urs.cz/item/CS_URS_2023_01/949411113 | [14 empty] | Online PSC | 2
| VV |  | "schod. věž" 22,0 |  | 22 | [12 empty] | VV | 2 | 2 | True | 1 | ROZPOCET
28 | K | 949411213 | Montáž schodišťových a výstupových věží z trubkového lešení Příplatek za první a každý další den použití lešení k ceně -1113 nebo -1114 | m | 660 |  | 0 | CS ÚRS 2023 01 |  | základní |  | 0 | 0 | 0 | 0 | 0 | 4 | K | 2 |  |  |  | ROZPOCET | 0 | 0 | 0 | 0 | 0 | 1 | 0 | 4 | -2129714942
| Online PSC |  | https://podminky.urs.cz/item/CS_URS_2023_01/949411213 | [14 empty] | Online PSC | 2
| VV |  | "schod. věž" 22,0*30 |  | 660 | [12 empty] | VV | 2 | 2 | True | 1 | ROZPOCET
29 | K | 949411813 | Demontáž schodišťových a výstupových věží z trubkového lešení o půdorysné ploše do 10 m2, výšky přes 20 do 30 m | m | 22 |  | 0 | CS ÚRS 2023 01 |  | základní |  | 0 | 0 | 0 | 0 | 0 | 4 | K | 2 |  |  |  | ROZPOCET | 0 | 0 | 0 | 0 | 0 | 1 | 0 | 4 | 1660362036
| Online PSC |  | https://podminky.urs.cz/item/CS_URS_2023_01/949411813 | [14 empty] | Online PSC | 2
| VV |  | "schod. věž" 22,0 |  | 22 | [12 empty] | VV | 2 | 2 | True | 1 | ROZPOCET
30 | K | 952902121 | Čištění budov při provádění oprav a udržovacích prací podlah drsných nebo chodníků zametením | m2 | 471.925 |  | 0 | CS ÚRS 2023 01 |  | základní |  | 0 | 0 | 0 | 0 | 0 | 4 | K | 2 |  |  |  | ROZPOCET | 0 | 0 | 0 | 0 | 0 | 1 | 0 | 4 | 1713928316
| Online PSC |  | https://podminky.urs.cz/item/CS_URS_2023_01/952902121 | [14 empty] | Online PSC | 2
| VV |  | "podlaha půdy" (18,53*10,0 + (0,7+3,2)*9,8 + 10,4*10,9+6,5*11,0 + 0) |  | 408.38 | [12 empty] | VV | 2 | 2 | True | 0 | ROZPOCET
| VV |  | "podlaha půdy" (0 + -(3,5+1,1+1,3+3,1+1,8+2,7+0,6)*0,6 - 2,1*2,95 + 0) |  | -14.655 | [12 empty] | VV | 2 | 2 | True | 0 | ROZPOCET
| VV |  | "chodník" ((19,2+13,1+6,65+0,15)*2,0) |  | 78.2 | [12 empty] | VV | 2 | 2 | True | 0 | ROZPOCET
| VV |  | Součet |  | 471.925 | [12 empty] | VV | 2 | 4 | True | 1 | ROZPOCET
31 | K | 952902601 | Čištění budov při provádění oprav a udržovacích prací vysátím prachu z trámů, nosníků apod. | m2 | 851.937 |  | 0 | CS ÚRS 2023 01 |  | základní |  | 0 | 0 | 0 | 0 | 0 | 4 | K | 2 |  |  |  | ROZPOCET | 0 | 0 | 0 | 0 | 0 | 1 | 0 | 4 | -644062538
| Online PSC |  | https://podminky.urs.cz/item/CS_URS_2023_01/952902601 | [14 empty] | Online PSC | 2
| VV |  | "vazný trám 200/240 mm, ozn. T01" (5*(9,6-0,3) + 2*(3,0-0,3) + (10,0-2*0,3) + 2*(10,9-2*0,3) + 2*(11,0-2*0,3) + 0)*(2*0,2+2*0,24) |  | 90.376 | [12 empty] | VV | 2 | 2 | True | 0 | ROZPOCET
| VV |  | "trám 200/240 mm, ozn. T02" (5*(3,5-0,3))*(2*0,2+2*0,24) |  | 14.08 | [12 empty] | VV | 2 | 2 | True | 0 | ROZPOCET
| VV |  | "sloupek 180/180 mm, ozn. T03" (3*3,73 + 12*3,07 + 7*0,63 + 2*1,2 + 2*2,73 + 8*2,44 + + 0)*(4*0,18) |  | 57.47 | [12 empty] | VV | 2 | 2 | True | 0 | ROZPOCET
| VV |  | "vzpěra 180/160 mm, ozn. T04" (3*2*4,3 + 2*3,6 + 4*3,3+4*3,8 + 0)*(2*0,18+2*0,16) |  | 41.752 | [12 empty] | VV | 2 | 2 | True | 0 | ROZPOCET
| VV |  | "pozednice 180/180 mm, ozn. T05" (2*(2*3,1+19,0) + 19,5 + 2*(2,9+0) + 16,5+16,8)*(4*0,18) |  | 78.48 | [12 empty] | VV | 2 | 2 | True | 0 | ROZPOCET
| VV |  | "vaznice 180/180 mm, ozn. T06" (10,3+2*2*(5,6+15,9)+18,4 + 2*2,0 + 2*(4,8+0,2) + 2*(16,5+0,2) + 0)*(4*0,18) |  | 116.712 | [12 empty] | VV | 2 | 2 | True | 0 | ROZPOCET
| VV |  | "kleština 2x100/180 mm, ozn. T07" (3*2*6,0 + 2*2*3,3 + 3*2*2,8 + 5*2*1,1 + 2*2*2,4 + 4*2*(2,2 + 4*2*2,3))*(2*0,1+2*0,18) |  | 140.784 | [12 empty] | VV | 2 | 2 | True | 0 | ROZPOCET
| VV |  | "krokev 130/160" (17*(3,4+1,2+6,6)+2*(1,0+1,3+2,2+1,9+1,4+1,1+0,9+1,1+0,7+0,5+0,4)*1,99 + 2*3,2*1,5 + 2*2,4*1,4 + 2*5,1*1,3 + 0)*(2*0,13+2*0,16)*0,66 |  | 103.253 | [12 empty] | VV | 2 | 2 | True | 0 | ROZPOCET
| VV |  | "krokev 130/160 mm, ozn. T08" (0 + (3*11,6+3,2+17*6,1)*1,186 + 17*6,9*1,15)*(2*0,13+2*0,16)*0,66 |  | 115.97 | [12 empty] | VV | 2 | 2 | True | 0 | ROZPOCET
| VV |  | "krokev 180/200 mm, ozn. T09" (2*11*3,3+2*2*(2,8+1,7+2,4+1,5+4,7))*(2*0,18+2*0,2)*0,66 |  | 62.7 | [12 empty] | VV | 2 | 2 | True | 0 | ROZPOCET
| VV |  | "pásek 90/130 mm, ozn. T10" ((14+4+24+4)*1,5)*(2*0,09+2*0,13) |  | 30.36 | [12 empty] | VV | 2 | 2 | True | 0 | ROZPOCET
| VV |  | Součet |  | 851.937 | [12 empty] | VV | 2 | 4 | True | 1 | ROZPOCET
32 | K | 952902611 | Čištění budov při provádění oprav a udržovacích prací vysátím prachu z ostatních ploch | m2 | 422.325 |  | 0 | CS ÚRS 2023 01 |  | základní |  | 0 | 0 | 0 | 0 | 0 | 4 | K | 2 |  |  |  | ROZPOCET | 0 | 0 | 0 | 0 | 0 | 1 | 0 | 4 | -1806059342
| Online PSC |  | https://podminky.urs.cz/item/CS_URS_2023_01/952902611 | [14 empty] | Online PSC | 2
| VV |  | "rozšíření výklenku uložení vazného trámu" (5+7 + 2 + 4 + 4)*((2*0,25+0,5)*0,4 + 2*0,25*0,5)*2 |  | 28.6 | [12 empty] | VV | 2 | 2 | True | 0 | ROZPOCET
| VV |  | "podlaha půdy" (18,53*10,0 + (0,7+3,2)*9,8 + 10,4*10,9+6,5*11,0 + 0) |  | 408.38 | [12 empty] | VV | 2 | 2 | True | 0 | ROZPOCET
| VV |  | "podlaha půdy" (0 + -(3,5+1,1+1,3+3,1+1,8+2,7+0,6)*0,6 - 2,1*2,95 + 0) |  | -14.655 | [12 empty] | VV | 2 | 2 | True | 0 | ROZPOCET
| VV |  | Součet |  | 422.325 | [12 empty] | VV | 2 | 4 | True | 1 | ROZPOCET
33 | K | 962032231 | Bourání zdiva nadzákladového z cihel nebo tvárnic z cihel pálených nebo vápenopískových, na maltu vápennou nebo vápenocementovou, objemu přes 1 m3 | m3 | 2.571 |  | 0 | CS ÚRS 2023 01 |  | základní |  | 0 | 0 | 0 | 1.8 | 4.6278 | 4 | K | 2 |  |  |  | ROZPOCET | 0 | 0 | 0 | 0 | 0 | 1 | 0 | 4 | -1815357087
| Online PSC |  | https://podminky.urs.cz/item/CS_URS_2023_01/962032231 | [14 empty] | Online PSC | 2
| VV |  | "odhalení zazděných zhlaví krokví" (19,2+6,8)*0,1*0,3 |  | 0.78 | [12 empty] | VV | 2 | 2 | True | 0 | ROZPOCET
| VV |  | "očištění koruny zdiva" ((2*2,9+0,7+13,3 + 19,8+2,5+1,1+16,5)*0,3*0,2/2) |  | 1.791 | [12 empty] | VV | 2 | 2 | True | 0 | ROZPOCET
| VV |  | Součet |  | 2.571 | [12 empty] | VV | 2 | 4 | True | 1 | ROZPOCET
34 | K | 967031743 | Přisekání (špicování) plošné nebo rovných ostění zdiva z cihel pálených plošné, na maltu vápennou nebo vápenocementovou, tl. na maltu cementovou, tl. do 150 mm | m2 | 4.4 |  | 0 | CS ÚRS 2023 01 |  | základní |  | 0 | 0 | 0 | 0.275 | 1.21 | 4 | K | 2 |  |  |  | ROZPOCET | 0 | 0 | 0 | 0 | 0 | 1 | 0 | 4 | -632132858
| Online PSC |  | https://podminky.urs.cz/item/CS_URS_2023_01/967031743 | [14 empty] | Online PSC | 2
| VV |  | "rozšíření výklenku uložení vazného trámu" (5+7 + 2 + 4 + 4)*(2*0,4*0,25) |  | 4.4 | [12 empty] | VV | 2 | 2 | True | 1 | ROZPOCET
35 | K | 978015391 | Otlučení vápenných nebo vápenocementových omítek vnějších ploch s vyškrabáním spar a s očištěním zdiva stupně členitosti 1 a 2, v rozsahu přes 80 do 100 % | m2 | 4.55 |  | 0 | CS ÚRS 2023 01 |  | základní |  | 0 | 0 | 0 | 0.059 | 0.26845 | 4 | K | 2 |  |  |  | ROZPOCET | 0 | 0 | 0 | 0 | 0 | 1 | 0 | 4 | 1362490415
| Online PSC |  | https://podminky.urs.cz/item/CS_URS_2023_01/978015391 | [14 empty] | Online PSC | 2
| VV |  | "atiky vnitřní strana" (6,5)*(1,0-0,3) |  | 4.55 | [12 empty] | VV | 2 | 2 | True | 1 | ROZPOCET
36 | K | 978019391 | Otlučení vápenných nebo vápenocementových omítek vnějších ploch s vyškrabáním spar a s očištěním zdiva stupně členitosti 3 až 5, v rozsahu přes 80 do 100 % | m2 | 16.88 |  | 0 | CS ÚRS 2023 01 |  | základní |  | 0 | 0 | 0 | 0.072 | 1.2154 | 4 | K | 2 |  |  |  | ROZPOCET | 0 | 0 | 0 | 0 | 0 | 1 | 0 | 4 | -212109423
| Online PSC |  | https://podminky.urs.cz/item/CS_URS_2023_01/978019391 | [14 empty] | Online PSC | 2
| VV |  | "atiky uliční strana" ((6,5 + 2*0,5)*(1,4) + (2*2,9*1,1)) |  | 16.88 | [12 empty] | VV | 2 | 2 | True | 1 | ROZPOCET
37 | K | 978023411 | Vyškrabání cementové malty ze spár zdiva cihelného mimo komínového | m2 | 8.8 |  | 0 | CS ÚRS 2023 01 |  | základní |  | 0 | 0 | 0 | 0.014 | 0.1232 | 4 | K | 2 |  |  |  | ROZPOCET | 0 | 0 | 0 | 0 | 0 | 1 | 0 | 4 | -517350970
| Online PSC |  | https://podminky.urs.cz/item/CS_URS_2023_01/978023411 | [14 empty] | Online PSC | 2
| VV |  | "rozšíření výklenku uložení vazného trámu" (5+7 + 2 + 4 + 4)*((2*0,25+0,5)*0,4) |  | 8.8 | [12 empty] | VV | 2 | 2 | True | 1 | ROZPOCET
| D | 997 | Přesun sutě |  |  |  | 0 |  |  |  |  | 0 |  | 0 |  | 0 | 1 | D | 1 |  |  |  | ROZPOCET | [6 empty] | 0
38 | K | 997013157 | Vnitrostaveništní doprava suti a vybouraných hmot vodorovně do 50 m svisle s omezením mechanizace pro budovy a haly výšky přes 21 do 24 m | t | 29.158 |  | 0 | CS ÚRS 2023 01 |  | základní |  | 0 | 0 | 0 | 0 | 0 | 4 | K | 2 |  |  |  | ROZPOCET | 0 | 0 | 0 | 0 | 0 | 1 | 0 | 4 | -1538691331
| Online PSC |  | https://podminky.urs.cz/item/CS_URS_2023_01/997013157 | [14 empty] | Online PSC | 2
39 | K | 997013501 | Odvoz suti a vybouraných hmot na skládku nebo meziskládku se složením, na vzdálenost do 1 km | t | 29.158 |  | 0 | CS ÚRS 2023 01 |  | základní |  | 0 | 0 | 0 | 0 | 0 | 4 | K | 2 |  |  |  | ROZPOCET | 0 | 0 | 0 | 0 | 0 | 1 | 0 | 4 | 577894667
| Online PSC |  | https://podminky.urs.cz/item/CS_URS_2023_01/997013501 | [14 empty] | Online PSC | 2
40 | K | 997013509 | Odvoz suti a vybouraných hmot na skládku nebo meziskládku se složením, na vzdálenost Příplatek k ceně za každý další i započatý 1 km přes 1 km | t | 408.212 |  | 0 | CS ÚRS 2023 01 |  | základní |  | 0 | 0 | 0 | 0 | 0 | 4 | K | 2 |  |  |  | ROZPOCET | 0 | 0 | 0 | 0 | 0 | 1 | 0 | 4 | 915466564
| Online PSC |  | https://podminky.urs.cz/item/CS_URS_2023_01/997013509 | [14 empty] | Online PSC | 2
| VV |  | 29,158*14 'Přepočtené koeficientem množství |  | 408.212 | [12 empty] | VV | 2 | 2 | False | 1 | ROZPOCET
41 | K | 997013607 | Poplatek za uložení stavebního odpadu na skládce (skládkovné) z tašek a keramických výrobků zatříděného do Katalogu odpadů pod kódem 17 01 03 | t | 11.663 |  | 0 | CS ÚRS 2023 01 |  | základní |  | 0 | 0 | 0 | 0 | 0 | 4 | K | 2 |  |  |  | ROZPOCET | 0 | 0 | 0 | 0 | 0 | 1 | 0 | 4 | 918810617
| Online PSC |  | https://podminky.urs.cz/item/CS_URS_2023_01/997013607 | [14 empty] | Online PSC | 2
| VV |  | 29,158*0,4 'Přepočtené koeficientem množství |  | 11.663 | [12 empty] | VV | 2 | 2 | False | 1 | ROZPOCET
42 | K | 997013631 | Poplatek za uložení stavebního odpadu na skládce (skládkovné) směsného stavebního a demoličního zatříděného do Katalogu odpadů pod kódem 17 09 04 | t | 2.916 |  | 0 | CS ÚRS 2023 01 |  | základní |  | 0 | 0 | 0 | 0 | 0 | 4 | K | 2 |  |  |  | ROZPOCET | 0 | 0 | 0 | 0 | 0 | 1 | 0 | 4 | 1939749403
| Online PSC |  | https://podminky.urs.cz/item/CS_URS_2023_01/997013631 | [14 empty] | Online PSC | 2
| VV |  | 29,158*0,1 'Přepočtené koeficientem množství |  | 2.916 | [12 empty] | VV | 2 | 2 | False | 1 | ROZPOCET
43 | K | 997013635 | Poplatek za uložení stavebního odpadu na skládce (skládkovné) komunálního zatříděného do Katalogu odpadů pod kódem 20 03 01 | t | 0.5 |  | 0 | CS ÚRS 2023 01 |  | základní |  | 0 | 0 | 0 | 0 | 0 | 4 | K | 2 |  |  |  | ROZPOCET | 0 | 0 | 0 | 0 | 0 | 1 | 0 | 4 | -1184158113
| Online PSC |  | https://podminky.urs.cz/item/CS_URS_2023_01/997013635 | [14 empty] | Online PSC | 2
44 | K | 997013811 | Poplatek za uložení stavebního odpadu na skládce (skládkovné) dřevěného zatříděného do Katalogu odpadů pod kódem 17 02 01 | t | 14.579 |  | 0 | CS ÚRS 2023 01 |  | základní |  | 0 | 0 | 0 | 0 | 0 | 4 | K | 2 |  |  |  | ROZPOCET | 0 | 0 | 0 | 0 | 0 | 1 | 0 | 4 | -1708063971
| Online PSC |  | https://podminky.urs.cz/item/CS_URS_2023_01/997013811 | [14 empty] | Online PSC | 2
| VV |  | 29,158*0,5 'Přepočtené koeficientem množství |  | 14.579 | [12 empty] | VV | 2 | 2 | False | 1 | ROZPOCET
| D | 998 | Přesun hmot |  |  |  | 0 |  |  |  |  | 0 |  | 0 |  | 0 | 1 | D | 1 |  |  |  | ROZPOCET | [6 empty] | 0
45 | K | 998017003 | Přesun hmot pro budovy občanské výstavby, bydlení, výrobu a služby s omezením mechanizace vodorovná dopravní vzdálenost do 100 m pro budovy s jakoukoliv nosnou konstrukcí výšky přes 12 do 24 m | t | 6.647 |  | 0 | CS ÚRS 2023 01 |  | základní |  | 0 | 0 | 0 | 0 | 0 | 4 | K | 2 |  |  |  | ROZPOCET | 0 | 0 | 0 | 0 | 0 | 1 | 0 | 4 | -1289739259
| Online PSC |  | https://podminky.urs.cz/item/CS_URS_2023_01/998017003 | [14 empty] | Online PSC | 2
| D | PSV | Práce a dodávky PSV |  |  |  | 0 |  |  |  |  | 0 |  | 53.8896 |  | 21.7129 | 2 | D | 0 |  |  |  | ROZPOCET | [6 empty] | 0
| D | 712 | Povlakové krytiny |  |  |  | 0 |  |  |  |  | 0 |  | 0.10628 |  | 0 | 2 | D | 1 |  |  |  | ROZPOCET | [6 empty] | 0
46 | K | 712363672 | Provedení povlakové krytiny střech plochých do 10° s mechanicky kotvenou izolací ostatní práce mechanické kotvení plechových lišt do rš 200 mm do podkladu ze dřeva | m | 6.938 |  | 0 | CS ÚRS 2023 01 |  | základní |  | 0 | 0.00012 | 0.00083256 | 0 | 0 | 16 | K | 2 |  |  |  | ROZPOCET | 0 | 0 | 0 | 0 | 0 | 1 | 0 | 16 | -1024081775
| Online PSC |  | https://podminky.urs.cz/item/CS_URS_2023_01/712363672 | [14 empty] | Online PSC | 2
| VV |  | "zaatikový žlab" (6,5+0)*0,9*1,186 |  | 6.938 | [12 empty] | VV | 2 | 2 | True | 0 | ROZPOCET
| VV |  | Součet |  | 6.938 | [12 empty] | VV | 2 | 4 | True | 1 | ROZPOCET
47 | M | 13756520 | plech ocelový hladký válcovaný za studena tl 0,6mm tabule | t | 0.006 |  | 0 | CS ÚRS 2023 01 |  | základní |  | 0 | 1 | 0.006 | 0 | 0 | 32 | M | 2 |  |  |  | ROZPOCET | 0 | 0 | 0 | 0 | 0 | 1 | 0 | 16 | 729200544
| VV |  | "zaatikový žlab" (6,5)*0,2*0,6*8/1000 |  | 0.006 | [12 empty] | VV | 2 | 2 | True | 0 | ROZPOCET
| VV |  | Součet |  | 0.006 | [12 empty] | VV | 2 | 4 | True | 1 | ROZPOCET
48 | K | 712631101 | Provedení povlakové krytiny střech šikmých přes 30° pásy na sucho na dřevěném podkladě s lištami AIP nebo NAIP | m2 | 9.75 |  | 0 | CS ÚRS 2023 01 |  | základní |  | 0 | 0 | 0 | 0 | 0 | 16 | K | 2 |  |  |  | ROZPOCET | 0 | 0 | 0 | 0 | 0 | 1 | 0 | 16 | -1930976773
| Online PSC |  | https://podminky.urs.cz/item/CS_URS_2023_01/712631101 | [14 empty] | Online PSC | 2
| VV |  | "zaatikový žlab" (6,5+0)*(0,15+0,65+0,4+0,3) |  | 9.75 | [12 empty] | VV | 2 | 2 | True | 1 | ROZPOCET
49 | M | 62853000 | pás asfaltový samolepicí modifikovaný SBS tl 3,6mm s vložkou ze skleněné tkaniny se spalitelnou fólií nebo jemnozrnným minerálním posypem nebo textilií na horním povrchu | m2 | 11.7 |  | 0 | CS ÚRS 2023 01 |  | základní |  | 0 | 0.0044 | 0.05148 | 0 | 0 | 32 | M | 2 |  |  |  | ROZPOCET | 0 | 0 | 0 | 0 | 0 | 1 | 0 | 16 | -367475140
| P |  | Poznámka k položce: posyp - barva cihlově červená | [14 empty] | P | 2
| VV |  | "zaatikový žlab" (6,5+0)*(0,15+0,65+0,4+0,3) |  | 9.75 | [12 empty] | VV | 2 | 2 | True | 1 | ROZPOCET
| VV |  | 9,75*1,2 'Přepočtené koeficientem množství |  | 11.7 | [12 empty] | VV | 2 | 2 | False | 1 | ROZPOCET
50 | K | 712631111 | Provedení povlakové krytiny střech šikmých přes 30° pásy na sucho na dřevěném podkladě s lištami podkladní samolepící asfaltový pás | m2 | 9.75 |  | 0 | CS ÚRS 2023 01 |  | základní |  | 0 | 0 | 0 | 0 | 0 | 16 | K | 2 |  |  |  | ROZPOCET | 0 | 0 | 0 | 0 | 0 | 1 | 0 | 16 | -1693543486
| Online PSC |  | https://podminky.urs.cz/item/CS_URS_2023_01/712631111 | [14 empty] | Online PSC | 2
| VV |  | "zaatikový žlab" (6,5+0)*(0,15+0,65+0,4+0,3) |  | 9.75 | [12 empty] | VV | 2 | 2 | True | 1 | ROZPOCET
51 | M | 62852011 | pás asfaltový samolepicí modifikovaný SBS tl 3,0mm s vložkou ze skleněné rohože se spalitelnou fólií nebo jemnozrnným minerálním posypem nebo textilií na horním povrchu | m2 | 11.7 |  | 0 | CS ÚRS 2023 01 |  | základní |  | 0 | 0.0041 | 0.04797 | 0 | 0 | 32 | M | 2 |  |  |  | ROZPOCET | 0 | 0 | 0 | 0 | 0 | 1 | 0 | 16 | -1748734455
| VV |  | "zaatikový žlab" (6,5+0)*(0,15+0,65+0,4+0,3) |  | 9.75 | [12 empty] | VV | 2 | 2 | True | 1 | ROZPOCET
| VV |  | 9,75*1,2 'Přepočtené koeficientem množství |  | 11.7 | [12 empty] | VV | 2 | 2 | False | 1 | ROZPOCET
52 | K | 712699096 | Provedení povlakové krytiny střech šikmých přes 30° - ostatní práce Příplatek k cenám za plochu do 10 m2 natěradly a AIP | m2 | 9.75 |  | 0 | CS ÚRS 2023 01 |  | základní |  | 0 | 0 | 0 | 0 | 0 | 16 | K | 2 |  |  |  | ROZPOCET | 0 | 0 | 0 | 0 | 0 | 1 | 0 | 16 | -533207610
| Online PSC |  | https://podminky.urs.cz/item/CS_URS_2023_01/712699096 | [14 empty] | Online PSC | 2
| VV |  | "zaatikový žlab" (6,5+0)*(0,15+0,65+0,4+0,3) |  | 9.75 | [12 empty] | VV | 2 | 2 | True | 1 | ROZPOCET
53 | K | 7129X001 | Příplatek za napojení pojistné hydroizolace odvětrávaného pláště na asfaltový pás | m2 | 1.3 |  | 0 |  |  | základní |  | 0 | 0 | 0 | 0 | 0 | 16 | K | 2 |  |  |  | ROZPOCET | 0 | 0 | 0 | 0 | 0 | 1 | 0 | 16 | -599955173
| VV |  | "zaatikový žlab" (6,5)*0,2 |  | 1.3 | [12 empty] | VV | 2 | 2 | True | 0 | ROZPOCET
| VV |  | Součet |  | 1.3 | [12 empty] | VV | 2 | 4 | True | 1 | ROZPOCET
54 | K | 998712103 | Přesun hmot pro povlakové krytiny stanovený z hmotnosti přesunovaného materiálu vodorovná dopravní vzdálenost do 50 m v objektech výšky přes 12 do 24 m | t | 0.106 |  | 0 | CS ÚRS 2023 01 |  | základní |  | 0 | 0 | 0 | 0 | 0 | 16 | K | 2 |  |  |  | ROZPOCET | 0 | 0 | 0 | 0 | 0 | 1 | 0 | 16 | -1000448537
| Online PSC |  | https://podminky.urs.cz/item/CS_URS_2023_01/998712103 | [14 empty] | Online PSC | 2
55 | K | 998712181 | Přesun hmot pro povlakové krytiny stanovený z hmotnosti přesunovaného materiálu Příplatek k cenám za přesun prováděný bez použití mechanizace pro jakoukoliv výšku objektu | t | 0.106 |  | 0 | CS ÚRS 2023 01 |  | základní |  | 0 | 0 | 0 | 0 | 0 | 16 | K | 2 |  |  |  | ROZPOCET | 0 | 0 | 0 | 0 | 0 | 1 | 0 | 16 | -45991695
| Online PSC |  | https://podminky.urs.cz/item/CS_URS_2023_01/998712181 | [14 empty] | Online PSC | 2
| D | 713 | Izolace tepelné |  |  |  | 0 |  |  |  |  | 0 |  | 0.53962 |  | 1.7642 | 2 | D | 1 |  |  |  | ROZPOCET | [6 empty] | 0
56 | K | 713110813 | Odstranění tepelné izolace stropů nebo podhledů z rohoží, pásů, dílců, desek, bloků volně kladených z vláknitých materiálů suchých, tloušťka izolace přes 100 mm | m2 | 393.725 |  | 0 | CS ÚRS 2023 01 |  | základní |  | 0 | 0 | 0 | 0.00175 | 0.68902 | 16 | K | 2 |  |  |  | ROZPOCET | 0 | 0 | 0 | 0 | 0 | 1 | 0 | 16 | -218888627
| Online PSC |  | https://podminky.urs.cz/item/CS_URS_2023_01/713110813 | [14 empty] | Online PSC | 2
| VV |  | "sejmutí izolace pro další použití, přesun k uskladnění na nepoužívané části půdy" | [14 empty] | VV | 2 | 1 | True | 0 | ROZPOCET
| VV |  | "podlaha půdy" (18,53*10,0 + (0,7+3,2)*9,8 + 10,4*10,9+6,5*11,0 + 0) |  | 408.38 | [12 empty] | VV | 2 | 2 | True | 0 | ROZPOCET
| VV |  | "podlaha půdy" (0 + -(3,5+1,1+1,3+3,1+1,8+2,7+0,6)*0,6 - 2,1*2,95 + 0) |  | -14.655 | [12 empty] | VV | 2 | 2 | True | 0 | ROZPOCET
| VV |  | Součet |  | 393.725 | [12 empty] | VV | 2 | 4 | True | 1 | ROZPOCET
57 | K | 7131109X01 | Sejmutí ochranné fólie izolace pro další použití | m2 | 393.725 |  | 0 |  |  | základní |  | 0 | 0 | 0 | 0 | 0 | 16 | K | 2 |  |  |  | ROZPOCET | 0 | 0 | 0 | 0 | 0 | 1 | 0 | 16 | -368970240
| VV |  | "sejmutí fólie pro další použití, přesun k uskladnění na nepoužívané části půdy" | [14 empty] | VV | 2 | 1 | True | 0 | ROZPOCET
| VV |  | "podlaha půdy" (18,53*10,0 + (0,7+3,2)*9,8 + 10,4*10,9+6,5*11,0 + 0) |  | 408.38 | [12 empty] | VV | 2 | 2 | True | 0 | ROZPOCET
| VV |  | "podlaha půdy" (0 + -(3,5+1,1+1,3+3,1+1,8+2,7+0,6)*0,6 - 2,1*2,95 + 0) |  | -14.655 | [12 empty] | VV | 2 | 2 | True | 0 | ROZPOCET
| VV |  | Součet |  | 393.725 | [12 empty] | VV | 2 | 4 | True | 1 | ROZPOCET
58 | K | 713111111 | Montáž tepelné izolace stropů rohožemi, pásy, dílci, deskami, bloky (izolační materiál ve specifikaci) vrchem bez překrytí lepenkou kladenými volně | m2 | 393.725 |  | 0 | CS ÚRS 2023 01 |  | základní |  | 0 | 0 | 0 | 0 | 0 | 16 | K | 2 |  |  |  | ROZPOCET | 0 | 0 | 0 | 0 | 0 | 1 | 0 | 16 | -951038400
| Online PSC |  | https://podminky.urs.cz/item/CS_URS_2023_01/713111111 | [14 empty] | Online PSC | 2
| VV |  | "podlaha půdy" (18,53*10,0 + (0,7+3,2)*9,8 + 10,4*10,9+6,5*11,0 + 0) |  | 408.38 | [12 empty] | VV | 2 | 2 | True | 0 | ROZPOCET
| VV |  | "podlaha půdy" (0 + -(3,5+1,1+1,3+3,1+1,8+2,7+0,6)*0,6 - 2,1*2,95 + 0) |  | -14.655 | [12 empty] | VV | 2 | 2 | True | 0 | ROZPOCET
| VV |  | Součet |  | 393.725 | [12 empty] | VV | 2 | 4 | True | 1 | ROZPOCET
59 | K | 713131151 | Montáž tepelné izolace stěn rohožemi, pásy, deskami, dílci, bloky (izolační materiál ve specifikaci) vložením jednovrstvě | m2 | 44.8 |  | 0 | CS ÚRS 2023 01 |  | základní |  | 0 | 0 | 0 | 0 | 0 | 16 | K | 2 |  |  |  | ROZPOCET | 0 | 0 | 0 | 0 | 0 | 1 | 0 | 16 | -1460784956
| Online PSC |  | https://podminky.urs.cz/item/CS_URS_2023_01/713131151 | [14 empty] | Online PSC | 2
| VV |  | "zateplené stěny půdy" (2*4,4+19,2)*1,6 |  | 44.8 | [12 empty] | VV | 2 | 2 | True | 1 | ROZPOCET
60 | M | 63152108 | pás tepelně izolační univerzální λ=0,032-0,033 tl 200mm | m2 | 87.705 |  | 0 | CS ÚRS 2023 01 |  | základní |  | 0 | 0.006 | 0.52623 | 0 | 0 | 32 | M | 2 |  |  |  | ROZPOCET | 0 | 0 | 0 | 0 | 0 | 1 | 0 | 16 | -1865588524
| VV |  | "doplnění znovu použité izolace o 20%" | [14 empty] | VV | 2 | 1 | True | 0 | ROZPOCET
| VV |  | "podlaha půdy" (18,53*10,0 + (0,7+3,2)*9,8 + 10,4*10,9+6,5*11,0 + 0)*0,2 |  | 81.676 | [12 empty] | VV | 2 | 2 | True | 0 | ROZPOCET
| VV |  | "podlaha půdy" (0 + -(3,5+1,1+1,3+3,1+1,8+2,7+0,6)*0,6 - 2,1*2,95 + 0)*0,2 |  | -2.931 | [12 empty] | VV | 2 | 2 | True | 0 | ROZPOCET
| VV |  | "zateplené stěny půdy" (2*4,4+19,2)*1,6*0,2 |  | 8.96 | [12 empty] | VV | 2 | 2 | True | 0 | ROZPOCET
| VV |  | Součet |  | 87.705 | [12 empty] | VV | 2 | 4 | True | 1 | ROZPOCET
61 | K | 713140813 | Odstranění tepelné izolace střech plochých z rohoží, pásů, dílců, desek, bloků nadstřešních izolací volně položených z vláknitých materiálů suchých, tloušťka izolace přes 100 mm | m2 | 44.8 |  | 0 | CS ÚRS 2023 01 |  | základní |  | 0 | 0 | 0 | 0.024 | 1.0752 | 16 | K | 2 |  |  |  | ROZPOCET | 0 | 0 | 0 | 0 | 0 | 1 | 0 | 16 | -218842412
| Online PSC |  | https://podminky.urs.cz/item/CS_URS_2023_01/713140813 | [14 empty] | Online PSC | 2
| VV |  | "zateplené stěny půdy" (2*4,4+19,2)*1,6 |  | 44.8 | [12 empty] | VV | 2 | 2 | True | 1 | ROZPOCET
62 | K | 713191133 | Montáž tepelné izolace stavebních konstrukcí - doplňky a konstrukční součásti podlah, stropů vrchem nebo střech překrytím fólií položenou volně s přelepením spojů | m2 | 393.725 |  | 0 | CS ÚRS 2023 01 |  | základní |  | 0 | 1e-05 | 0.0039373 | 0 | 0 | 16 | K | 2 |  |  |  | ROZPOCET | 0 | 0 | 0 | 0 | 0 | 1 | 0 | 16 | 310227301
| Online PSC |  | https://podminky.urs.cz/item/CS_URS_2023_01/713191133 | [14 empty] | Online PSC | 2
| VV |  | "podlaha půdy" (18,53*10,0 + (0,7+3,2)*9,8 + 10,4*10,9+6,5*11,0 + 0) |  | 408.38 | [12 empty] | VV | 2 | 2 | True | 0 | ROZPOCET
| VV |  | "podlaha půdy" (0 + -(3,5+1,1+1,3+3,1+1,8+2,7+0,6)*0,6 - 2,1*2,95 + 0) |  | -14.655 | [12 empty] | VV | 2 | 2 | True | 0 | ROZPOCET
| VV |  | Součet |  | 393.725 | [12 empty] | VV | 2 | 4 | True | 1 | ROZPOCET
63 | M | 28329318 | fólie kontaktní difuzně propustná pro doplňkovou hydroizolační vrstvu, třívrstvá mikroporézní PP 95g/m2 | m2 | 94.494 |  | 0 | CS ÚRS 2023 01 |  | základní |  | 0 | 0.0001 | 0.0094494 | 0 | 0 | 32 | M | 2 |  |  |  | ROZPOCET | 0 | 0 | 0 | 0 | 0 | 1 | 0 | 16 | 644243430
| VV |  | "doplnění znovu použité fólie o 20%" | [14 empty] | VV | 2 | 1 | True | 0 | ROZPOCET
| VV |  | "podlaha půdy" (18,53*10,0 + (0,7+3,2)*9,8 + 10,4*10,9+6,5*11,0 + 0)*0,2*1,2 |  | 98.011 | [12 empty] | VV | 2 | 2 | True | 0 | ROZPOCET
| VV |  | "podlaha půdy" (0 + -(3,5+1,1+1,3+3,1+1,8+2,7+0,6)*0,6 - 2,1*2,95 + 0)*0,2*1,2 |  | -3.517 | [12 empty] | VV | 2 | 2 | True | 0 | ROZPOCET
| VV |  | Součet |  | 94.494 | [12 empty] | VV | 2 | 4 | True | 1 | ROZPOCET
64 | K | 998713103 | Přesun hmot pro izolace tepelné stanovený z hmotnosti přesunovaného materiálu vodorovná dopravní vzdálenost do 50 m v objektech výšky přes 12 m do 24 m | t | 0.54 |  | 0 | CS ÚRS 2023 01 |  | základní |  | 0 | 0 | 0 | 0 | 0 | 16 | K | 2 |  |  |  | ROZPOCET | 0 | 0 | 0 | 0 | 0 | 1 | 0 | 16 | 204700568
| Online PSC |  | https://podminky.urs.cz/item/CS_URS_2023_01/998713103 | [14 empty] | Online PSC | 2
65 | K | 998713181 | Přesun hmot pro izolace tepelné stanovený z hmotnosti přesunovaného materiálu Příplatek k cenám za přesun prováděný bez použití mechanizace pro jakoukoliv výšku objektu | t | 0.54 |  | 0 | CS ÚRS 2023 01 |  | základní |  | 0 | 0 | 0 | 0 | 0 | 16 | K | 2 |  |  |  | ROZPOCET | 0 | 0 | 0 | 0 | 0 | 1 | 0 | 16 | -750716381
| Online PSC |  | https://podminky.urs.cz/item/CS_URS_2023_01/998713181 | [14 empty] | Online PSC | 2
| D | 721 | Zdravotechnika - vnitřní kanalizace |  |  |  | 0 |  |  |  |  | 0 |  | 0.003 |  | 0 | 2 | D | 1 |  |  |  | ROZPOCET | [6 empty] | 0
66 | K | 721171915 | Opravy odpadního potrubí plastového propojení dosavadního potrubí DN 110 | kus | 3 |  | 0 | CS ÚRS 2023 01 |  | základní |  | 0 | 0.001 | 0.003 | 0 | 0 | 16 | K | 2 |  |  |  | ROZPOCET | 0 | 0 | 0 | 0 | 0 | 1 | 0 | 16 | -1363435503
| Online PSC |  | https://podminky.urs.cz/item/CS_URS_2023_01/721171915 | [14 empty] | Online PSC | 2
| VV |  | "posunutí odvětrávací trouby kanalizace z prostoru pod římsou" 3 |  | 3 | [12 empty] | VV | 2 | 2 | True | 1 | ROZPOCET
| D | 741 | Elektroinstalace - silnoproud |  |  |  | 0 |  |  |  |  | 0 |  | 0 |  | 0 | 2 | D | 1 |  |  |  | ROZPOCET | [6 empty] | 0
| D | D1 | Zemnění a ochrana proti blesku - D+M |  |  |  | 0 |  |  |  |  | 0 |  | 0 |  | 0 | 1 | D | 2 |  |  |  | ROZPOCET | [6 empty] | 0
67 | K | 741R4101010 | Jímací vedení vodič (drát) AlMgSi, Rd8 na podpěrách | m | 100 |  | 0 |  |  | základní |  | 0 | 0 | 0 | 0 | 0 | 16 | K | 3 |  |  |  | ROZPOCET | 0 | 0 | 0 | 0 | 0 | 1 | 0 | 16 | -727406768
68 | K | 741R4101020 | Povrchové svodové vedení vodič (drát) AlMgSi, Rd8 | m | 70 |  | 0 |  |  | základní |  | 0 | 0 | 0 | 0 | 0 | 16 | K | 3 |  |  |  | ROZPOCET | 0 | 0 | 0 | 0 | 0 | 1 | 0 | 16 | 454757329
69 | K | 741R4101030 | Svorka zkušební Sza N | ks | 3 |  | 0 |  |  | základní |  | 0 | 0 | 0 | 0 | 0 | 16 | K | 3 |  |  |  | ROZPOCET | 0 | 0 | 0 | 0 | 0 | 1 | 0 | 16 | -181179188
70 | K | 741R4101040 | Svorka universální SU N | ks | 17 |  | 0 |  |  | základní |  | 0 | 0 | 0 | 0 | 0 | 16 | K | 3 |  |  |  | ROZPOCET | 0 | 0 | 0 | 0 | 0 | 1 | 0 | 16 | 1413553097
71 | K | 741R4101050 | Svorka okapová SO | ks | 3 |  | 0 |  |  | základní |  | 0 | 0 | 0 | 0 | 0 | 16 | K | 3 |  |  |  | ROZPOCET | 0 | 0 | 0 | 0 | 0 | 1 | 0 | 16 | 1589321297
72 | K | 741R4101060 | Podpěra PV11 | ks | 110 |  | 0 |  |  | základní |  | 0 | 0 | 0 | 0 | 0 | 16 | K | 3 |  |  |  | ROZPOCET | 0 | 0 | 0 | 0 | 0 | 1 | 0 | 16 | 2044681299
73 | K | 741R4101070 | Vzpěry + podložky | ks | 50 |  | 0 |  |  | základní |  | 0 | 0 | 0 | 0 | 0 | 16 | K | 3 |  |  |  | ROZPOCET | 0 | 0 | 0 | 0 | 0 | 1 | 0 | 16 | 400950457
74 | K | 741R4101080 | Označení svodů | ks | 3 |  | 0 |  |  | základní |  | 0 | 0 | 0 | 0 | 0 | 16 | K | 3 |  |  |  | ROZPOCET | 0 | 0 | 0 | 0 | 0 | 1 | 0 | 16 | 1819092767
75 | K | 741R4101090 | Podpěra vedení do zdiva – PV1h | ks | 75 |  | 0 |  |  | základní |  | 0 | 0 | 0 | 0 | 0 | 16 | K | 3 |  |  |  | ROZPOCET | 0 | 0 | 0 | 0 | 0 | 1 | 0 | 16 | -1324801967
76 | K | 741R4101100 | Stojan pro jímací tyč | ks | 3 |  | 0 |  |  | základní |  | 0 | 0 | 0 | 0 | 0 | 16 | K | 3 |  |  |  | ROZPOCET | 0 | 0 | 0 | 0 | 0 | 1 | 0 | 16 | -1134422328
77 | K | 741R4101110 | Svorka pro jímací tyč | ks | 3 |  | 0 |  |  | základní |  | 0 | 0 | 0 | 0 | 0 | 16 | K | 3 |  |  |  | ROZPOCET | 0 | 0 | 0 | 0 | 0 | 1 | 0 | 16 | 181749079
78 | K | 741R4101120 | Jímací tyč AlMgSi | ks | 3 |  | 0 |  |  | základní |  | 0 | 0 | 0 | 0 | 0 | 16 | K | 3 |  |  |  | ROZPOCET | 0 | 0 | 0 | 0 | 0 | 1 | 0 | 16 | 1512688285
79 | K | 741R4101130 | Prostup zemnícího vedení včetně utěsnění | ks | 3 |  | 0 |  |  | základní |  | 0 | 0 | 0 | 0 | 0 | 16 | K | 3 |  |  |  | ROZPOCET | 0 | 0 | 0 | 0 | 0 | 1 | 0 | 16 | -754038103
80 | K | 741R4101140 | Dilatační propojka páse/pásek | ks | 3 |  | 0 |  |  | základní |  | 0 | 0 | 0 | 0 | 0 | 16 | K | 3 |  |  |  | ROZPOCET | 0 | 0 | 0 | 0 | 0 | 1 | 0 | 16 | 2011395121
81 | K | 741R4101150 | Vodič FeZn 10 mm | m | 67 |  | 0 |  |  | základní |  | 0 | 0 | 0 | 0 | 0 | 16 | K | 3 |  |  |  | ROZPOCET | 0 | 0 | 0 | 0 | 0 | 1 | 0 | 16 | 962638461
82 | K | 741R4101160 | SuperFlex, mechanická ochrana pro izolaci spoje | m | 3 |  | 0 |  |  | základní |  | 0 | 0 | 0 | 0 | 0 | 16 | K | 3 |  |  |  | ROZPOCET | 0 | 0 | 0 | 0 | 0 | 1 | 0 | 16 | 803568438
83 | K | 741R4101170 | zálivka gumoasfalt/barvy - Petrolátová PVC páska ANTICOR š 50 mm | ks | 3 |  | 0 |  |  | základní |  | 0 | 0 | 0 | 0 | 0 | 16 | K | 3 |  |  |  | ROZPOCET | 0 | 0 | 0 | 0 | 0 | 1 | 0 | 16 | 1262200038
| P |  | Poznámka k položce: protikorozní ochrana pro izolací spoje (10 m páska) | [14 empty] | P | 3
84 | K | 741R4101180 | Ostatní pomocný, konstrukční a spojovací materiál | ks | 1 |  | 0 |  |  | základní |  | 0 | 0 | 0 | 0 | 0 | 16 | K | 3 |  |  |  | ROZPOCET | 0 | 0 | 0 | 0 | 0 | 1 | 0 | 16 | -552603182
| P |  | Poznámka k položce: komplet | [14 empty] | P | 3
85 | K | 741R4101190 | Propojování vodičů v zemi | ks | 3 |  | 0 |  |  | základní |  | 0 | 0 | 0 | 0 | 0 | 16 | K | 3 |  |  |  | ROZPOCET | 0 | 0 | 0 | 0 | 0 | 1 | 0 | 16 | -1826631414
86 | K | 741R4101200 | Instalace zemnících tyčí | ks | 2 |  | 0 |  |  | základní |  | 0 | 0 | 0 | 0 | 0 | 16 | K | 3 |  |  |  | ROZPOCET | 0 | 0 | 0 | 0 | 0 | 1 | 0 | 16 | -984630822
| P |  | Poznámka k položce: komplet dle svodů (počítáno s případným svodem č.3) | [14 empty] | P | 3
87 | K | 741R4101210 | Opětovné propojení kovových částí s jímacím a svodovým vedením | ks | 1 |  | 0 |  |  | základní |  | 0 | 0 | 0 | 0 | 0 | 16 | K | 3 |  |  |  | ROZPOCET | 0 | 0 | 0 | 0 | 0 | 1 | 0 | 16 | 1770045054
| P |  | Poznámka k položce: komplet (antény, klimatizace, plyn apod) | [14 empty] | P | 3
88 | K | 741R4101220 | Opětovné propojení jímacího vedení s oplechováním | ks | 1 |  | 0 |  |  | základní |  | 0 | 0 | 0 | 0 | 0 | 16 | K | 3 |  |  |  | ROZPOCET | 0 | 0 | 0 | 0 | 0 | 1 | 0 | 16 | -688541585
| P |  | Poznámka k položce: komplet | [14 empty] | P | 3
89 | K | 741R4101230 | Ostatní nespecifikovaný materiál | ks | 1 |  | 0 |  |  | základní |  | 0 | 0 | 0 | 0 | 0 | 16 | K | 3 |  |  |  | ROZPOCET | 0 | 0 | 0 | 0 | 0 | 1 | 0 | 16 | 2051468813
| P |  | Poznámka k položce: komplet | [14 empty] | P | 3
90 | K | 741R4195110 | Demontáž stávajícího hromosvodu | ks | 1 |  | 0 |  |  | základní |  | 0 | 0 | 0 | 0 | 0 | 16 | K | 3 |  |  |  | ROZPOCET | 0 | 0 | 0 | 0 | 0 | 1 | 0 | 16 | -907192921
91 | K | 741R4195130 | Výkopové práce | ks | 1 |  | 0 |  |  | základní |  | 0 | 0 | 0 | 0 | 0 | 16 | K | 3 |  |  |  | ROZPOCET | 0 | 0 | 0 | 0 | 0 | 1 | 0 | 16 | -688358745
92 | K | 741R4195150 | Opravy stávajícího zemnění | ks | 1 |  | 0 |  |  | základní |  | 0 | 0 | 0 | 0 | 0 | 16 | K | 3 |  |  |  | ROZPOCET | 0 | 0 | 0 | 0 | 0 | 1 | 0 | 16 | -1467928642
| D | 762 | Konstrukce tesařské |  |  |  | 0 |  |  |  |  | 0 |  | 25.1069 |  | 15.4239 | 2 | D | 1 |  |  |  | ROZPOCET | [6 empty] | 0
93 | K | 762083121 | Impregnace řeziva máčením proti dřevokaznému hmyzu, houbám a plísním, třída ohrožení 1 a 2 (dřevo v interiéru) | m3 | 38.03 |  | 0 | CS ÚRS 2023 01 |  | základní |  | 0 | 0.00108 | 0.041072 | 0 | 0 | 16 | K | 2 |  |  |  | ROZPOCET | 0 | 0 | 0 | 0 | 0 | 1 | 0 | 16 | 2013872187
| Online PSC |  | https://podminky.urs.cz/item/CS_URS_2023_01/762083121 | [14 empty] | Online PSC | 2
| VV |  | "nahrazení 1/3 krokví" | [14 empty] | VV | 2 | 1 | True | 0 | ROZPOCET
| VV |  | "krokev 130/160 mm" (17*(3,4+1,2+6,6)+2*(1,0+1,3+2,2+1,9+1,4+1,1+0,9+1,1+0,7+0,5+0,4)*1,99 + 2*3,2*1,5 + 2*2,4*1,4 + 2*5,1*1,3 + 0)*0,34*0,13*0,16*1,1 |  | 2.098 | [12 empty] | VV | 2 | 2 | True | 0 | ROZPOCET
| VV |  | "krokev 130/160 mm, ozn. T08" (0 + (3*11,6+3,2+17*6,1)*1,186 + 17*6,9*1,15)*0,34*0,13*0,16*1,1 |  | 2.357 | [12 empty] | VV | 2 | 2 | True | 0 | ROZPOCET
| VV |  | "příložka vazného trámu 60/240 mm" ((0+7 + 1 + 0)*2*2,0 + 4*2*3,5)*0,06*0,24*1,1 |  | 0.95 | [12 empty] | VV | 2 | 2 | True | 0 | ROZPOCET
| VV |  | "příložka vazného trámu 100/240 mm" (5+0 + 1 + 0 + 4)*2*2,0*0,1*0,24*1,1 |  | 1.056 | [12 empty] | VV | 2 | 2 | True | 0 | ROZPOCET
| VV |  | "nahrazení 1/3 krokví" | [14 empty] | VV | 2 | 1 | True | 0 | ROZPOCET
| VV |  | "krokev 180/200 mm, ozn. T09" (2*11*3,3+2*2*(2,8+1,7+2,4+1,5+4,7))*0,34*0,18*0,24*1,1 |  | 2.02 | [12 empty] | VV | 2 | 2 | True | 0 | ROZPOCET
| VV |  | "keramická krytina" (0 + (2,6)*(18,7+16,0)/2 + 5,1*(16,0+19,6)/2 + 2*((2,7)*(10,9+5,9)/2-8,3*(2,2)/2) + 0)*0,025*1,1 |  | 4.482 | [12 empty] | VV | 2 | 2 | True | 0 | ROZPOCET
| VV |  | "keramická krytina" (0 + (2,3*2,7+2,9*(2,7+4,2)/2+5,2*(4,2+2,5)/2+10,4*5,2+6,8*4,4)*1,186 + (17,4*5,9+0,4*1,0)*1,151)*0,025*1,1 |  | 7.099 | [12 empty] | VV | 2 | 2 | True | 0 | ROZPOCET
| VV |  | "zaatikový žlab" (6,5+0)*0,9*1,186*0,025*1,1 |  | 0.191 | [12 empty] | VV | 2 | 2 | True | 0 | ROZPOCET
| VV |  | "ukončení zaatikového žlabu" (1*0,6+2*0,8)*0,4*1,186*0,025*1,1 |  | 0.029 | [12 empty] | VV | 2 | 2 | True | 0 | ROZPOCET
| VV |  | "nástřešní žlab" ((19,9+3,2+3,3 + 13,4+2,5)*0,8 + 20,0*0,9 + 17,2*1,0)*0,025*1,1 |  | 1.899 | [12 empty] | VV | 2 | 2 | True | 0 | ROZPOCET
| VV |  | "odvětrání pod nástř. žlabem" ((19,9+3,2+3,3 + 13,4+2,5)*0,8 + 20,0*0,9 + 17,2*1,0)*0,025*1,1 |  | 1.899 | [12 empty] | VV | 2 | 2 | True | 0 | ROZPOCET
| VV |  | "okap pod nástř. žlabem" ((19,9+3,2+3,3 + 13,4+2,5)*0,55 + 20,0*0,6 + 17,2*0,6)*0,025*1,1 |  | 1.254 | [12 empty] | VV | 2 | 2 | True | 0 | ROZPOCET
| VV |  | "stříška" ((9,1*4,5-1,1*0,5)*1,01)*0,025*1,1 |  | 1.122 | [12 empty] | VV | 2 | 2 | True | 0 | ROZPOCET
| VV |  | "plochá střecha" (6,2*16,5*1,032)*0,025*1,1 |  | 2.903 | [12 empty] | VV | 2 | 2 | True | 0 | ROZPOCET
| VV |  | "oplechování mansardy" ((2*6,2+2*16,5)*0,6)*0,025*1,1 |  | 0.749 | [12 empty] | VV | 2 | 2 | True | 0 | ROZPOCET
| VV |  | "zaatikový žlab" (6,5+0)*0,9*1,186*0,025*1,1 |  | 0.191 | [12 empty] | VV | 2 | 2 | True | 0 | ROZPOCET
| VV |  | "konstrukce zaatikového žlabu" ((19+21+2*3+4+14+20)*(0,7+0,3)*0,1)*0,025*1,1 |  | 0.231 | [12 empty] | VV | 2 | 2 | True | 0 | ROZPOCET
| VV |  | "latě 40x60" | [14 empty] | VV | 2 | 1 | True | 0 | ROZPOCET
| VV |  | "keramická krytina" (0 + (2,6)*(18,7+16,0)/2 + 5,1*(16,0+19,6)/2 + 2*((2,7)*(10,9+5,9)/2-8,3*(2,2)/2) + 0)/0,35*0,04*0,06*1,1 |  | 1.229 | [12 empty] | VV | 2 | 2 | True | 0 | ROZPOCET
| VV |  | "keramická krytina" (0 + (2,3*2,7+2,9*(2,7+4,2)/2+5,2*(4,2+2,5)/2+10,4*5,2+6,8*4,4)*1,186 + (17,4*5,9+0,4*1,0)*1,151)/0,35*0,04*0,06*1,1 |  | 1.947 | [12 empty] | VV | 2 | 2 | True | 0 | ROZPOCET
| VV |  | "stříška" ((9,1*4,5-1,1*0,5)*1,01)/0,35*0,04*0,06*1,1 |  | 0.308 | [12 empty] | VV | 2 | 2 | True | 0 | ROZPOCET
| VV |  | "plochá střecha" (6,2*16,5*1,032)/0,35*0,04*0,06*1,1 |  | 0.796 | [12 empty] | VV | 2 | 2 | True | 0 | ROZPOCET
| VV |  | "kontralatě 40x60" | [14 empty] | VV | 2 | 1 | True | 0 | ROZPOCET
| VV |  | "keramická krytina" (0 + (2,6)*(18,7+16,0)/2 + 5,1*(16,0+19,6)/2 + 2*((2,7)*(10,9+5,9)/2-8,3*(2,2)/2) + 0)/0,95*0,04*0,06*1,1 |  | 0.453 | [12 empty] | VV | 2 | 2 | True | 0 | ROZPOCET
| VV |  | "keramická krytina" (0 + (2,3*2,7+2,9*(2,7+4,2)/2+5,2*(4,2+2,5)/2+10,4*5,2+6,8*4,4)*1,186 + (17,4*5,9+0,4*1,0)*1,151)/0,95*0,04*0,06*1,1 |  | 0.717 | [12 empty] | VV | 2 | 2 | True | 0 | ROZPOCET
| VV |  | "stříška" ((9,1*4,5-1,1*0,5)*1,01)/0,95*0,04*0,06*1,1 |  | 0.113 | [12 empty] | VV | 2 | 2 | True | 0 | ROZPOCET
| VV |  | "plochá střecha" (6,2*16,5*1,032)/0,95*0,04*0,06*1,1 |  | 0.293 | [12 empty] | VV | 2 | 2 | True | 0 | ROZPOCET
| VV |  | "nástřešní žlab" ((19,9+3,2+3,3 + 13,4+2,5)*0,8 + 20,0*0,9 + 17,2*1,0)*0,8/0,95*0,04*0,06*1,1 |  | 0.153 | [12 empty] | VV | 2 | 2 | True | 0 | ROZPOCET
| VV |  | "dřevěný klín 50 x 50 mm" | [14 empty] | VV | 2 | 1 | True | 0 | ROZPOCET
| VV |  | "zaatikový žlab" (6,5+0)*0,05*0,05/2*1,1 |  | 0.009 | [12 empty] | VV | 2 | 2 | True | 0 | ROZPOCET
| VV |  | "spádové klíny" (19+21+2*3+4+14+20)*1,0*0,12*0,08/2*1,1 |  | 0.444 | [12 empty] | VV | 2 | 2 | True | 0 | ROZPOCET
| VV |  | "půdní lávka" ((22,3 + 17,0)*0,6 + 0)*0,04*1,1 |  | 1.038 | [12 empty] | VV | 2 | 2 | True | 0 | ROZPOCET
| VV |  | Součet |  | 38.03 | [12 empty] | VV | 2 | 4 | True | 1 | ROZPOCET
94 | K | 762331812 | Demontáž vázaných konstrukcí krovů sklonu do 60° z hranolů, hranolků, fošen, průřezové plochy přes 120 do 224 cm2 | m | 194.711 |  | 0 | CS ÚRS 2023 01 |  | základní |  | 0 | 0 | 0 | 0.014 | 2.726 | 16 | K | 2 |  |  |  | ROZPOCET | 0 | 0 | 0 | 0 | 0 | 1 | 0 | 16 | -430752782
| Online PSC |  | https://podminky.urs.cz/item/CS_URS_2023_01/762331812 | [14 empty] | Online PSC | 2
| VV |  | "nahrazení 1/3 krokví" | [14 empty] | VV | 2 | 1 | True | 0 | ROZPOCET
| VV |  | "krokev 130/160 mm, ozn. T08" (17*(3,4+1,2+6,6)+2*(1,0+1,3+2,2+1,9+1,4+1,1+0,9+1,1+0,7+0,5+0,4)*1,99 + 2*3,2*1,5 + 2*2,4*1,4 + 2*5,1*1,3 + 0)*0,34 |  | 91.708 | [12 empty] | VV | 2 | 2 | True | 0 | ROZPOCET
| VV |  | "krokev 130/160 mm, ozn. T08" (0 + (3*11,6+3,2+17*6,1)*1,186 + 17*6,9*1,15)*0,34 |  | 103.003 | [12 empty] | VV | 2 | 2 | True | 0 | ROZPOCET
| VV |  | Součet |  | 194.711 | [12 empty] | VV | 2 | 4 | True | 1 | ROZPOCET
95 | K | 762331814 | Demontáž vázaných konstrukcí krovů sklonu do 60° z hranolů, hranolků, fošen, průřezové plochy přes 288 do 450 cm2 | m | 42.5 |  | 0 | CS ÚRS 2023 01 |  | základní |  | 0 | 0 | 0 | 0.032 | 1.36 | 16 | K | 2 |  |  |  | ROZPOCET | 0 | 0 | 0 | 0 | 0 | 1 | 0 | 16 | 486144172
| Online PSC |  | https://podminky.urs.cz/item/CS_URS_2023_01/762331814 | [14 empty] | Online PSC | 2
| VV |  | "nahrazení 1/3 krokví" | [14 empty] | VV | 2 | 1 | True | 0 | ROZPOCET
| VV |  | "krokev 180/200 mm, ozn. T09" (2*11*3,3+2*2*(2,8+1,7+2,4+1,5+4,7))*0,34 |  | 42.5 | [12 empty] | VV | 2 | 2 | True | 0 | ROZPOCET
| VV |  | Součet |  | 42.5 | [12 empty] | VV | 2 | 4 | True | 1 | ROZPOCET
96 | K | 762331951 | Vyřezání části střešní vazby vázané konstrukce krovů průřezové plochy řeziva přes 450 cm2, délky vyřezané části krovového prvku do 3 m | m | 11 |  | 0 | CS ÚRS 2023 01 |  | základní |  | 0 | 0 | 0 | 0.033 | 0.363 | 16 | K | 2 |  |  |  | ROZPOCET | 0 | 0 | 0 | 0 | 0 | 1 | 0 | 16 | -1479622439
| Online PSC |  | https://podminky.urs.cz/item/CS_URS_2023_01/762331951 | [14 empty] | Online PSC | 2
| VV |  | "odříznutí zhlaví poškozeného vazného trámu plné vazby" (5+7 + 2 + 4 + 4)*(0,3+0,2) |  | 11 | [12 empty] | VV | 2 | 2 | True | 1 | ROZPOCET
97 | K | 762332132 | Montáž vázaných konstrukcí krovů střech pultových, sedlových, valbových, stanových čtvercového nebo obdélníkového půdorysu z řeziva hraněného průřezové plochy přes 120 do 224 cm2 | m | 254.711 |  | 0 | CS ÚRS 2023 01 |  | základní |  | 0 | 0 | 0 | 0 | 0 | 16 | K | 2 |  |  |  | ROZPOCET | 0 | 0 | 0 | 0 | 0 | 1 | 0 | 16 | -42227243
| Online PSC |  | https://podminky.urs.cz/item/CS_URS_2023_01/762332132 | [14 empty] | Online PSC | 2
| VV |  | "nahrazení 1/3 krokví" | [14 empty] | VV | 2 | 1 | True | 0 | ROZPOCET
| VV |  | "krokev 130/160 mm, ozn. T08" (17*(3,4+1,2+6,6)+2*(1,0+1,3+2,2+1,9+1,4+1,1+0,9+1,1+0,7+0,5+0,4)*1,99 + 2*3,2*1,5 + 2*2,4*1,4 + 2*5,1*1,3 + 0)*0,34 |  | 91.708 | [12 empty] | VV | 2 | 2 | True | 0 | ROZPOCET
| VV |  | "krokev 130/160 mm, ozn. T08" (0 + (3*11,6+3,2+17*6,1)*1,186 + 17*6,9*1,15)*0,34 |  | 103.003 | [12 empty] | VV | 2 | 2 | True | 0 | ROZPOCET
| VV |  | "příložka vazného trámu 60/240 mm" ((0+7 + 1 + 0)*2*2,0 + 4*2*3,5) |  | 60 | [12 empty] | VV | 2 | 2 | True | 0 | ROZPOCET
| VV |  | Součet |  | 254.711 | [12 empty] | VV | 2 | 4 | True | 1 | ROZPOCET
98 | K | 762332133 | Montáž vázaných konstrukcí krovů střech pultových, sedlových, valbových, stanových čtvercového nebo obdélníkového půdorysu z řeziva hraněného průřezové plochy přes 224 do 288 cm2 | m | 40 |  | 0 | CS ÚRS 2023 01 |  | základní |  | 0 | 0 | 0 | 0 | 0 | 16 | K | 2 |  |  |  | ROZPOCET | 0 | 0 | 0 | 0 | 0 | 1 | 0 | 16 | 691563224
| Online PSC |  | https://podminky.urs.cz/item/CS_URS_2023_01/762332133 | [14 empty] | Online PSC | 2
| VV |  | "příložka vazného trámu 100/240 mm" (5+0 + 1 + 0 + 4)*2*2,0 |  | 40 | [12 empty] | VV | 2 | 2 | True | 1 | ROZPOCET
99 | K | 762332134 | Montáž vázaných konstrukcí krovů střech pultových, sedlových, valbových, stanových čtvercového nebo obdélníkového půdorysu z řeziva hraněného průřezové plochy přes 288 do 450 cm2 | m | 42.5 |  | 0 | CS ÚRS 2023 01 |  | základní |  | 0 | 0 | 0 | 0 | 0 | 16 | K | 2 |  |  |  | ROZPOCET | 0 | 0 | 0 | 0 | 0 | 1 | 0 | 16 | 973474518
| Online PSC |  | https://podminky.urs.cz/item/CS_URS_2023_01/762332134 | [14 empty] | Online PSC | 2
| VV |  | "nahrazení 1/3 krokví" | [14 empty] | VV | 2 | 1 | True | 0 | ROZPOCET
| VV |  | "krokev 180/200 mm, ozn. T09" (2*11*3,3+2*2*(2,8+1,7+2,4+1,5+4,7))*0,34 |  | 42.5 | [12 empty] | VV | 2 | 2 | True | 0 | ROZPOCET
| VV |  | Součet |  | 42.5 | [12 empty] | VV | 2 | 4 | True | 1 | ROZPOCET
100 | M | 60512130 | hranol stavební řezivo průřezu do 224cm2 do dl 6m | m3 | 5.405 |  | 0 | CS ÚRS 2023 01 |  | základní |  | 0 | 0.55 | 2.9728 | 0 | 0 | 32 | M | 2 |  |  |  | ROZPOCET | 0 | 0 | 0 | 0 | 0 | 1 | 0 | 16 | -846331281
| VV |  | "nahrazení 1/3 krokví" | [14 empty] | VV | 2 | 1 | True | 0 | ROZPOCET
| VV |  | "krokev 130/160 mm" (17*(3,4+1,2+6,6)+2*(1,0+1,3+2,2+1,9+1,4+1,1+0,9+1,1+0,7+0,5+0,4)*1,99 + 2*3,2*1,5 + 2*2,4*1,4 + 2*5,1*1,3 + 0)*0,34*0,13*0,16*1,1 |  | 2.098 | [12 empty] | VV | 2 | 2 | True | 0 | ROZPOCET
| VV |  | "krokev 130/160 mm, ozn. T08" (0 + (3*11,6+3,2+17*6,1)*1,186 + 17*6,9*1,15)*0,34*0,13*0,16*1,1 |  | 2.357 | [12 empty] | VV | 2 | 2 | True | 0 | ROZPOCET
| VV |  | "příložka vazného trámu 60/240 mm" ((0+7 + 1 + 0)*2*2,0 + 4*2*3,5)*0,06*0,24*1,1 |  | 0.95 | [12 empty] | VV | 2 | 2 | True | 0 | ROZPOCET
| VV |  | Součet |  | 5.405 | [12 empty] | VV | 2 | 4 | True | 1 | ROZPOCET
101 | M | 60512135 | hranol stavební řezivo průřezu do 288cm2 do dl 6m | m3 | 1.056 |  | 0 | CS ÚRS 2023 01 |  | základní |  | 0 | 0.55 | 0.5808 | 0 | 0 | 32 | M | 2 |  |  |  | ROZPOCET | 0 | 0 | 0 | 0 | 0 | 1 | 0 | 16 | -1047805423
| VV |  | "příložka vazného trámu 100/240 mm" (5+0 + 1 + 0 + 4)*2*2,0*0,1*0,24*1,1 |  | 1.056 | [12 empty] | VV | 2 | 2 | True | 1 | ROZPOCET
102 | M | 60512140 | hranol stavební řezivo průřezu do 450cm2 do dl 6m | m3 | 2.02 |  | 0 | CS ÚRS 2023 01 |  | základní |  | 0 | 0.55 | 1.111 | 0 | 0 | 32 | M | 2 |  |  |  | ROZPOCET | 0 | 0 | 0 | 0 | 0 | 1 | 0 | 16 | -1265709824
| VV |  | "nahrazení 1/3 krokví" | [14 empty] | VV | 2 | 1 | True | 0 | ROZPOCET
| VV |  | "krokev 180/200 mm, ozn. T09" (2*11*3,3+2*2*(2,8+1,7+2,4+1,5+4,7))*0,34*0,18*0,24*1,1 |  | 2.02 | [12 empty] | VV | 2 | 2 | True | 0 | ROZPOCET
| VV |  | Součet |  | 2.02 | [12 empty] | VV | 2 | 4 | True | 1 | ROZPOCET
103 | K | 762341210 | Montáž bednění střech rovných a šikmých sklonu do 60° s vyřezáním otvorů z prken hrubých na sraz tl. do 32 mm | m2 | 786.392 |  | 0 | CS ÚRS 2023 01 |  | základní |  | 0 | 0 | 0 | 0 | 0 | 16 | K | 2 |  |  |  | ROZPOCET | 0 | 0 | 0 | 0 | 0 | 1 | 0 | 16 | 601547006
| Online PSC |  | https://podminky.urs.cz/item/CS_URS_2023_01/762341210 | [14 empty] | Online PSC | 2
| VV |  | "bednění tl 25 mm z prken š. 140 mm a 5 mm větrací mezerou" | [14 empty] | VV | 2 | 1 | True | 0 | ROZPOCET
| VV |  | "keramická krytina" (0 + (2,6)*(18,7+16,0)/2 + 5,1*(16,0+19,6)/2 + 2*((2,7)*(10,9+5,9)/2-8,3*(2,2)/2) + 0) |  | 162.99 | [12 empty] | VV | 2 | 2 | True | 0 | ROZPOCET
| VV |  | "keramická krytina" (0 + (2,3*2,7+2,9*(2,7+4,2)/2+5,2*(4,2+2,5)/2+10,4*5,2+6,8*4,4)*1,186 + (17,4*5,9+0,4*1,0)*1,151) |  | 258.137 | [12 empty] | VV | 2 | 2 | True | 0 | ROZPOCET
| VV |  | "zaatikový žlab" (6,5+0)*0,9*1,186 |  | 6.938 | [12 empty] | VV | 2 | 2 | True | 0 | ROZPOCET
| VV |  | "ukončení zaatikového žlabu" (1*0,6+2*0,8)*0,4*1,186 |  | 1.044 | [12 empty] | VV | 2 | 2 | True | 0 | ROZPOCET
| VV |  | "nástřešní žlab" ((19,9+3,2+3,3 + 13,4+2,5)*0,8 + 20,0*0,9 + 17,2*1,0) |  | 69.04 | [12 empty] | VV | 2 | 2 | True | 0 | ROZPOCET
| VV |  | "odvětrání pod nástř. žlabem" ((19,9+3,2+3,3 + 13,4+2,5)*0,8 + 20,0*0,9 + 17,2*1,0) |  | 69.04 | [12 empty] | VV | 2 | 2 | True | 0 | ROZPOCET
| VV |  | "okap pod nástř. žlabem" ((19,9+3,2+3,3 + 13,4+2,5)*0,55 + 20,0*0,6 + 17,2*0,6) |  | 45.585 | [12 empty] | VV | 2 | 2 | True | 0 | ROZPOCET
| VV |  | "stříška" ((9,1*4,5-1,1*0,5)*1,01) |  | 40.804 | [12 empty] | VV | 2 | 2 | True | 0 | ROZPOCET
| VV |  | "plochá střecha" (6,2*16,5*1,032) |  | 105.574 | [12 empty] | VV | 2 | 2 | True | 0 | ROZPOCET
| VV |  | "oplechování mansardy" ((2*6,2+2*16,5)*0,6) |  | 27.24 | [12 empty] | VV | 2 | 2 | True | 0 | ROZPOCET
| VV |  | Součet |  | 786.392 | [12 empty] | VV | 2 | 4 | True | 1 | ROZPOCET
104 | K | 762341380 | Montáž bednění střech obloukových sklonu do 60° s vyřezáním otvorů, nároží, úžlabí, nadstřešních konstrukcí z desek cementotřískových nebo cementových na sraz | m2 | 25.616 |  | 0 | CS ÚRS 2023 01 |  | základní |  | 0 | 0 | 0 | 0 | 0 | 16 | K | 2 |  |  |  | ROZPOCET | 0 | 0 | 0 | 0 | 0 | 1 | 0 | 16 | 553688066
| Online PSC |  | https://podminky.urs.cz/item/CS_URS_2023_01/762341380 | [14 empty] | Online PSC | 2
| VV |  | "požární stěny" (2*5,4*1,186 + 2*6,8*1,151)*(0,3*2+0,3) |  | 25.616 | [12 empty] | VV | 2 | 2 | True | 1 | ROZPOCET
105 | K | 762341410 | Montáž bednění střech střešních žlabů s vytvořením spádu dna z prken hrubých tl. do 32 mm | m2 | 15.338 |  | 0 | CS ÚRS 2023 01 |  | základní |  | 0 | 0 | 0 | 0 | 0 | 16 | K | 2 |  |  |  | ROZPOCET | 0 | 0 | 0 | 0 | 0 | 1 | 0 | 16 | -814850840
| Online PSC |  | https://podminky.urs.cz/item/CS_URS_2023_01/762341410 | [14 empty] | Online PSC | 2
| VV |  | "zaatikový žlab" (6,5+0)*0,9*1,186 |  | 6.938 | [12 empty] | VV | 2 | 2 | True | 0 | ROZPOCET
| VV |  | "konstrukce zaatikového žlabu" ((19+21+2*3+4+14+20)*(0,7+0,3)*0,1) |  | 8.4 | [12 empty] | VV | 2 | 2 | True | 0 | ROZPOCET
| VV |  | Součet |  | 15.338 | [12 empty] | VV | 2 | 4 | True | 1 | ROZPOCET
106 | K | 762341811 | Demontáž bednění a laťování bednění střech rovných, obloukových, sklonu do 60° se všemi nadstřešními konstrukcemi z prken hrubých, hoblovaných tl. do 32 mm | m2 | 693.938 |  | 0 | CS ÚRS 2023 01 |  | základní |  | 0 | 0 | 0 | 0.015 | 10.4091 | 16 | K | 2 |  |  |  | ROZPOCET | 0 | 0 | 0 | 0 | 0 | 1 | 0 | 16 | -1976233718
| Online PSC |  | https://podminky.urs.cz/item/CS_URS_2023_01/762341811 | [14 empty] | Online PSC | 2
| VV |  | "pův. krytina hlavní budovy" (6,2*16,5*1,032 + (2*6,2+2*16,5)*0,6 + 0) |  | 132.814 | [12 empty] | VV | 2 | 2 | True | 0 | ROZPOCET
| VV |  | "pův. krytina hlavní budovy" (0 + (2,7+1,1)*(20,4+16,0)/2 + 6,2*(16,0+19,9)/2 + 2*((2,8+1,0)*(12,3+5,9)/2-10,1*(2,2+1,1)/2) + 0) |  | 216.28 | [12 empty] | VV | 2 | 2 | True | 0 | ROZPOCET
| VV |  | "pův. krytina hlavní budovy" (0 + (3,1*2,7+2,9*(2,7+4,2)/2+6,2*(4,2+2,4)/2+10,4*6,0+6,7*5,2)*1,186 + (17,4*7,1+0,4*1,0)*1,151) |  | 304.04 | [12 empty] | VV | 2 | 2 | True | 0 | ROZPOCET
| VV |  | "pův. krytina stříšky" ((9,1*4,5-1,1*0,5)*1,01) |  | 40.804 | [12 empty] | VV | 2 | 2 | True | 0 | ROZPOCET
| VV |  | Součet |  | 693.938 | [12 empty] | VV | 2 | 4 | True | 1 | ROZPOCET
107 | K | 762342314 | Montáž laťování střech složitých sklonu do 60° při osové vzdálenosti latí přes 150 do 360 mm | m2 | 567.505 |  | 0 | CS ÚRS 2023 01 |  | základní |  | 0 | 0 | 0 | 0 | 0 | 16 | K | 2 |  |  |  | ROZPOCET | 0 | 0 | 0 | 0 | 0 | 1 | 0 | 16 | 1316754194
| Online PSC |  | https://podminky.urs.cz/item/CS_URS_2023_01/762342314 | [14 empty] | Online PSC | 2
| VV |  | "latě 40x60" | [14 empty] | VV | 2 | 1 | True | 0 | ROZPOCET
| VV |  | "keramická krytina" (0 + (2,6)*(18,7+16,0)/2 + 5,1*(16,0+19,6)/2 + 2*((2,7)*(10,9+5,9)/2-8,3*(2,2)/2) + 0) |  | 162.99 | [12 empty] | VV | 2 | 2 | True | 0 | ROZPOCET
| VV |  | "keramická krytina" (0 + (2,3*2,7+2,9*(2,7+4,2)/2+5,2*(4,2+2,5)/2+10,4*5,2+6,8*4,4)*1,186 + (17,4*5,9+0,4*1,0)*1,151) |  | 258.137 | [12 empty] | VV | 2 | 2 | True | 0 | ROZPOCET
| VV |  | "stříška" ((9,1*4,5-1,1*0,5)*1,01) |  | 40.804 | [12 empty] | VV | 2 | 2 | True | 0 | ROZPOCET
| VV |  | "plochá střecha" (6,2*16,5*1,032) |  | 105.574 | [12 empty] | VV | 2 | 2 | True | 0 | ROZPOCET
| VV |  | Součet |  | 567.505 | [12 empty] | VV | 2 | 4 | True | 1 | ROZPOCET
108 | K | 762342441 | Montáž laťování montáž lišt trojúhelníkových | m | 6.5 |  | 0 | CS ÚRS 2023 01 |  | základní |  | 0 | 0 | 0 | 0 | 0 | 16 | K | 2 |  |  |  | ROZPOCET | 0 | 0 | 0 | 0 | 0 | 1 | 0 | 16 | 401521913
| Online PSC |  | https://podminky.urs.cz/item/CS_URS_2023_01/762342441 | [14 empty] | Online PSC | 2
| VV |  | "zaatikový žlab" (6,5+0) |  | 6.5 | [12 empty] | VV | 2 | 2 | True | 1 | ROZPOCET
109 | K | 762342511 | Montáž laťování montáž kontralatí na podklad bez tepelné izolace | m | 655.512 |  | 0 | CS ÚRS 2023 01 |  | základní |  | 0 | 2e-05 | 0.01311 | 0 | 0 | 16 | K | 2 |  |  |  | ROZPOCET | 0 | 0 | 0 | 0 | 0 | 1 | 0 | 16 | 1841642694
| Online PSC |  | https://podminky.urs.cz/item/CS_URS_2023_01/762342511 | [14 empty] | Online PSC | 2
| VV |  | "kontralatě 40x60" | [14 empty] | VV | 2 | 1 | True | 0 | ROZPOCET
| VV |  | "keramická krytina" (0 + (2,6)*(18,7+16,0)/2 + 5,1*(16,0+19,6)/2 + 2*((2,7)*(10,9+5,9)/2-8,3*(2,2)/2) + 0)/0,95 |  | 171.568 | [12 empty] | VV | 2 | 2 | True | 0 | ROZPOCET
| VV |  | "keramická krytina" (0 + (2,3*2,7+2,9*(2,7+4,2)/2+5,2*(4,2+2,5)/2+10,4*5,2+6,8*4,4)*1,186 + (17,4*5,9+0,4*1,0)*1,151)/0,95 |  | 271.723 | [12 empty] | VV | 2 | 2 | True | 0 | ROZPOCET
| VV |  | "stříška" ((9,1*4,5-1,1*0,5)*1,01)/0,95 |  | 42.952 | [12 empty] | VV | 2 | 2 | True | 0 | ROZPOCET
| VV |  | "plochá střecha" (6,2*16,5*1,032)/0,95 |  | 111.13 | [12 empty] | VV | 2 | 2 | True | 0 | ROZPOCET
| VV |  | "nástřešní žlab" ((19,9+3,2+3,3 + 13,4+2,5)*0,8 + 20,0*0,9 + 17,2*1,0)*0,8/0,95 |  | 58.139 | [12 empty] | VV | 2 | 2 | True | 0 | ROZPOCET
| VV |  | Součet |  | 655.512 | [12 empty] | VV | 2 | 4 | True | 1 | ROZPOCET
110 | M | 60511081 | řezivo jehličnaté středové smrk tl 18-32mm dl 4-5m | m3 | 22.049 |  | 0 | CS ÚRS 2023 01 |  | základní |  | 0 | 0.55 | 12.127 | 0 | 0 | 32 | M | 2 |  |  |  | ROZPOCET | 0 | 0 | 0 | 0 | 0 | 1 | 0 | 16 | -1615064019
| VV |  | "bednění tl 25 mm z prken š. 140 mm a 5 mm větrací mezerou" | [14 empty] | VV | 2 | 1 | True | 0 | ROZPOCET
| VV |  | "keramická krytina" (0 + (2,6)*(18,7+16,0)/2 + 5,1*(16,0+19,6)/2 + 2*((2,7)*(10,9+5,9)/2-8,3*(2,2)/2) + 0)*0,025*1,1 |  | 4.482 | [12 empty] | VV | 2 | 2 | True | 0 | ROZPOCET
| VV |  | "keramická krytina" (0 + (2,3*2,7+2,9*(2,7+4,2)/2+5,2*(4,2+2,5)/2+10,4*5,2+6,8*4,4)*1,186 + (17,4*5,9+0,4*1,0)*1,151)*0,025*1,1 |  | 7.099 | [12 empty] | VV | 2 | 2 | True | 0 | ROZPOCET
| VV |  | "zaatikový žlab" (6,5+0)*0,9*1,186*0,025*1,1 |  | 0.191 | [12 empty] | VV | 2 | 2 | True | 0 | ROZPOCET
| VV |  | "ukončení zaatikového žlabu" (1*0,6+2*0,8)*0,4*1,186*0,025*1,1 |  | 0.029 | [12 empty] | VV | 2 | 2 | True | 0 | ROZPOCET
| VV |  | "nástřešní žlab" ((19,9+3,2+3,3 + 13,4+2,5)*0,8 + 20,0*0,9 + 17,2*1,0)*0,025*1,1 |  | 1.899 | [12 empty] | VV | 2 | 2 | True | 0 | ROZPOCET
| VV |  | "odvětrání pod nástř. žlabem" ((19,9+3,2+3,3 + 13,4+2,5)*0,8 + 20,0*0,9 + 17,2*1,0)*0,025*1,1 |  | 1.899 | [12 empty] | VV | 2 | 2 | True | 0 | ROZPOCET
| VV |  | "okap pod nástř. žlabem" ((19,9+3,2+3,3 + 13,4+2,5)*0,55 + 20,0*0,6 + 17,2*0,6)*0,025*1,1 |  | 1.254 | [12 empty] | VV | 2 | 2 | True | 0 | ROZPOCET
| VV |  | "stříška" ((9,1*4,5-1,1*0,5)*1,01)*0,025*1,1 |  | 1.122 | [12 empty] | VV | 2 | 2 | True | 0 | ROZPOCET
| VV |  | "plochá střecha" (6,2*16,5*1,032)*0,025*1,1 |  | 2.903 | [12 empty] | VV | 2 | 2 | True | 0 | ROZPOCET
| VV |  | "oplechování mansardy" ((2*6,2+2*16,5)*0,6)*0,025*1,1 |  | 0.749 | [12 empty] | VV | 2 | 2 | True | 0 | ROZPOCET
| VV |  | "zaatikový žlab" (6,5+0)*0,9*1,186*0,025*1,1 |  | 0.191 | [12 empty] | VV | 2 | 2 | True | 0 | ROZPOCET
| VV |  | "konstrukce zaatikového žlabu" ((19+21+2*3+4+14+20)*(0,7+0,3)*0,1)*0,025*1,1 |  | 0.231 | [12 empty] | VV | 2 | 2 | True | 0 | ROZPOCET
| VV |  | Součet |  | 22.049 | [12 empty] | VV | 2 | 4 | True | 1 | ROZPOCET
111 | M | 60514106 | řezivo jehličnaté lať pevnostní třída S10-13 průřez 40x60mm | m3 | 6.009 |  | 0 | CS ÚRS 2023 01 |  | základní |  | 0 | 0.55 | 3.305 | 0 | 0 | 32 | M | 2 |  |  |  | ROZPOCET | 0 | 0 | 0 | 0 | 0 | 1 | 0 | 16 | -68221868
| VV |  | "latě 40x60" | [14 empty] | VV | 2 | 1 | True | 0 | ROZPOCET
| VV |  | "keramická krytina" (0 + (2,6)*(18,7+16,0)/2 + 5,1*(16,0+19,6)/2 + 2*((2,7)*(10,9+5,9)/2-8,3*(2,2)/2) + 0)/0,35*0,04*0,06*1,1 |  | 1.229 | [12 empty] | VV | 2 | 2 | True | 0 | ROZPOCET
| VV |  | "keramická krytina" (0 + (2,3*2,7+2,9*(2,7+4,2)/2+5,2*(4,2+2,5)/2+10,4*5,2+6,8*4,4)*1,186 + (17,4*5,9+0,4*1,0)*1,151)/0,35*0,04*0,06*1,1 |  | 1.947 | [12 empty] | VV | 2 | 2 | True | 0 | ROZPOCET
| VV |  | "stříška" ((9,1*4,5-1,1*0,5)*1,01)/0,35*0,04*0,06*1,1 |  | 0.308 | [12 empty] | VV | 2 | 2 | True | 0 | ROZPOCET
| VV |  | "plochá střecha" (6,2*16,5*1,032)/0,35*0,04*0,06*1,1 |  | 0.796 | [12 empty] | VV | 2 | 2 | True | 0 | ROZPOCET
| VV |  | "kontralatě 40x60" | [14 empty] | VV | 2 | 1 | True | 0 | ROZPOCET
| VV |  | "keramická krytina" (0 + (2,6)*(18,7+16,0)/2 + 5,1*(16,0+19,6)/2 + 2*((2,7)*(10,9+5,9)/2-8,3*(2,2)/2) + 0)/0,95*0,04*0,06*1,1 |  | 0.453 | [12 empty] | VV | 2 | 2 | True | 0 | ROZPOCET
| VV |  | "keramická krytina" (0 + (2,3*2,7+2,9*(2,7+4,2)/2+5,2*(4,2+2,5)/2+10,4*5,2+6,8*4,4)*1,186 + (17,4*5,9+0,4*1,0)*1,151)/0,95*0,04*0,06*1,1 |  | 0.717 | [12 empty] | VV | 2 | 2 | True | 0 | ROZPOCET
| VV |  | "stříška" ((9,1*4,5-1,1*0,5)*1,01)/0,95*0,04*0,06*1,1 |  | 0.113 | [12 empty] | VV | 2 | 2 | True | 0 | ROZPOCET
| VV |  | "plochá střecha" (6,2*16,5*1,032)/0,95*0,04*0,06*1,1 |  | 0.293 | [12 empty] | VV | 2 | 2 | True | 0 | ROZPOCET
| VV |  | "nástřešní žlab" ((19,9+3,2+3,3 + 13,4+2,5)*0,8 + 20,0*0,9 + 17,2*1,0)*0,8/0,95*0,04*0,06*1,1 |  | 0.153 | [12 empty] | VV | 2 | 2 | True | 0 | ROZPOCET
| VV |  | Součet |  | 6.009 | [12 empty] | VV | 2 | 4 | True | 1 | ROZPOCET
112 | M | 60514101 | řezivo jehličnaté lať 10-25cm2 | m3 | 0.009 |  | 0 | CS ÚRS 2023 01 |  | základní |  | 0 | 0.55 | 0.00495 | 0 | 0 | 32 | M | 2 |  |  |  | ROZPOCET | 0 | 0 | 0 | 0 | 0 | 1 | 0 | 16 | 1358337789
| VV |  | "dřevěný klín 50 x 50 mm" | [14 empty] | VV | 2 | 1 | True | 0 | ROZPOCET
| VV |  | "zaatikový žlab" (6,5+0)*0,05*0,05/2*1,1 |  | 0.009 | [12 empty] | VV | 2 | 2 | True | 1 | ROZPOCET
113 | M | 59590737 | deska cementotřísková bez povrchové úpravy tl 12mm | m2 | 28.178 |  | 0 | CS ÚRS 2023 01 |  | základní |  | 0 | 0.017 | 0.47903 | 0 | 0 | 32 | M | 2 |  |  |  | ROZPOCET | 0 | 0 | 0 | 0 | 0 | 1 | 0 | 16 | 1808645870
| VV |  | "požární stěny" (2*5,4*1,186 + 2*6,8*1,151)*(0,3*2+0,3)*1,1 |  | 28.178 | [12 empty] | VV | 2 | 2 | True | 1 | ROZPOCET
114 | K | 762361114 | Montáž spádových klínů pro rovné střechy s připojením na nosnou konstrukci z řeziva průřezové plochy do 120 cm2 | m | 84 |  | 0 | CS ÚRS 2023 01 |  | základní |  | 0 | 0 | 0 | 0 | 0 | 16 | K | 2 |  |  |  | ROZPOCET | 0 | 0 | 0 | 0 | 0 | 1 | 0 | 16 | -2113159417
| Online PSC |  | https://podminky.urs.cz/item/CS_URS_2023_01/762361114 | [14 empty] | Online PSC | 2
| VV |  | "spádové klíny" (19+21+2*3+4+14+20)*1,0 |  | 84 | [12 empty] | VV | 2 | 2 | True | 1 | ROZPOCET
115 | M | 60512125 | hranol stavební řezivo průřezu do 120cm2 do dl 6m | m3 | 0.444 |  | 0 | CS ÚRS 2023 01 |  | základní |  | 0 | 0.55 | 0.2442 | 0 | 0 | 32 | M | 2 |  |  |  | ROZPOCET | 0 | 0 | 0 | 0 | 0 | 1 | 0 | 16 | -2114450756
| VV |  | "spádové klíny" (19+21+2*3+4+14+20)*1,0*0,12*0,08/2*1,1 |  | 0.444 | [12 empty] | VV | 2 | 2 | True | 1 | ROZPOCET
116 | K | 762381012 | Heverování a podepření tesařských konstrukcí krovů plná vazba, rozpětí přes 9 do 12,5 m | kus | 22 |  | 0 | CS ÚRS 2023 01 |  | základní |  | 0 | 0.1221 | 2.6862 | 0 | 0 | 16 | K | 2 |  |  |  | ROZPOCET | 0 | 0 | 0 | 0 | 0 | 1 | 0 | 16 | 805590072
| Online PSC |  | https://podminky.urs.cz/item/CS_URS_2023_01/762381012 | [14 empty] | Online PSC | 2
| VV |  | "podepření plné vazby krovu během výměny vadného zhlaví vazného trámu" (5+7 + 2 + 4 + 4) |  | 22 | [12 empty] | VV | 2 | 2 | True | 1 | ROZPOCET
117 | K | 762395000 | Spojovací prostředky krovů, bednění a laťování, nadstřešních konstrukcí svory, prkna, hřebíky, pásová ocel, vruty | m3 | 36.886 |  | 0 | CS ÚRS 2023 01 |  | základní |  | 0 | 0.02337 | 0.86203 | 0 | 0 | 16 | K | 2 |  |  |  | ROZPOCET | 0 | 0 | 0 | 0 | 0 | 1 | 0 | 16 | -1224492532
| Online PSC |  | https://podminky.urs.cz/item/CS_URS_2023_01/762395000 | [14 empty] | Online PSC | 2
| VV |  | "nahrazení 1/3 krokví" | [14 empty] | VV | 2 | 1 | True | 0 | ROZPOCET
| VV |  | "krokev 130/160 mm" (17*(3,4+1,2+6,6)+2*(1,0+1,3+2,2+1,9+1,4+1,1+0,9+1,1+0,7+0,5+0,4)*1,99 + 2*3,2*1,5 + 2*2,4*1,4 + 2*5,1*1,3 + 0)*0,34*0,13*0,16*1,1 |  | 2.098 | [12 empty] | VV | 2 | 2 | True | 0 | ROZPOCET
| VV |  | "krokev 130/160 mm, ozn. T08" (0 + (3*11,6+3,2+17*6,1)*1,186 + 17*6,9*1,15)*0,34*0,13*0,16*1,1 |  | 2.357 | [12 empty] | VV | 2 | 2 | True | 0 | ROZPOCET
| VV |  | "příložka vazného trámu 60/240 mm" ((0+7 + 1 + 0)*2*2,0 + 4*2*3,5)*0,06*0,24*1,1 |  | 0.95 | [12 empty] | VV | 2 | 2 | True | 0 | ROZPOCET
| VV |  | "příložka vazného trámu 100/240 mm" (5+0 + 1 + 0 + 4)*2*2,0*0,1*0,24*1,1 |  | 1.056 | [12 empty] | VV | 2 | 2 | True | 0 | ROZPOCET
| VV |  | "nahrazení 1/3 krokví" | [14 empty] | VV | 2 | 1 | True | 0 | ROZPOCET
| VV |  | "krokev 180/200 mm, ozn. T09" (2*11*3,3+2*2*(2,8+1,7+2,4+1,5+4,7))*0,34*0,18*0,24*1,1 |  | 2.02 | [12 empty] | VV | 2 | 2 | True | 0 | ROZPOCET
| VV |  | "bednění tl 25 mm z prken š. 140 mm a 5 mm větrací mezerou" | [14 empty] | VV | 2 | 1 | True | 0 | ROZPOCET
| VV |  | "keramická krytina" (0 + (2,6)*(18,7+16,0)/2 + 5,1*(16,0+19,6)/2 + 2*((2,7)*(10,9+5,9)/2-8,3*(2,2)/2) + 0)*0,025*1,1 |  | 4.482 | [12 empty] | VV | 2 | 2 | True | 0 | ROZPOCET
| VV |  | "keramická krytina" (0 + (2,3*2,7+2,9*(2,7+4,2)/2+5,2*(4,2+2,5)/2+10,4*5,2+6,8*4,4)*1,186 + (17,4*5,9+0,4*1,0)*1,151)*0,025*1,1 |  | 7.099 | [12 empty] | VV | 2 | 2 | True | 0 | ROZPOCET
| VV |  | "zaatikový žlab" (6,5+0)*0,9*1,186*0,025*1,1 |  | 0.191 | [12 empty] | VV | 2 | 2 | True | 0 | ROZPOCET
| VV |  | "ukončení zaatikového žlabu" (1*0,6+2*0,8)*0,4*1,186*0,025*1,1 |  | 0.029 | [12 empty] | VV | 2 | 2 | True | 0 | ROZPOCET
| VV |  | "nástřešní žlab" ((19,9+3,2+3,3 + 13,4+2,5)*0,8 + 20,0*0,9 + 17,2*1,0)*0,025*1,1 |  | 1.899 | [12 empty] | VV | 2 | 2 | True | 0 | ROZPOCET
| VV |  | "odvětrání pod nástř. žlabem" ((19,9+3,2+3,3 + 13,4+2,5)*0,8 + 20,0*0,9 + 17,2*1,0)*0,025*1,1 |  | 1.899 | [12 empty] | VV | 2 | 2 | True | 0 | ROZPOCET
| VV |  | "okap pod nástř. žlabem" ((19,9+3,2+3,3 + 13,4+2,5)*0,55 + 20,0*0,6 + 17,2*0,6)*0,025*1,1 |  | 1.254 | [12 empty] | VV | 2 | 2 | True | 0 | ROZPOCET
| VV |  | "stříška" ((9,1*4,5-1,1*0,5)*1,01)*0,025*1,1 |  | 1.122 | [12 empty] | VV | 2 | 2 | True | 0 | ROZPOCET
| VV |  | "plochá střecha" (6,2*16,5*1,032)*0,025*1,1 |  | 2.903 | [12 empty] | VV | 2 | 2 | True | 0 | ROZPOCET
| VV |  | "oplechování mansardy" ((2*6,2+2*16,5)*0,6)*0,025*1,1 |  | 0.749 | [12 empty] | VV | 2 | 2 | True | 0 | ROZPOCET
| VV |  | "zaatikový žlab" (6,5+0)*0,9*1,186*0,025*1,1 |  | 0.191 | [12 empty] | VV | 2 | 2 | True | 0 | ROZPOCET
| VV |  | "konstrukce zaatikového žlabu" ((19+21+2*3+4+14+20)*(0,7+0,3)*0,1)*0,025*1,1 |  | 0.231 | [12 empty] | VV | 2 | 2 | True | 0 | ROZPOCET
| VV |  | "latě 40x60" | [14 empty] | VV | 2 | 1 | True | 0 | ROZPOCET
| VV |  | "keramická krytina" (0 + (2,6)*(18,7+16,0)/2 + 5,1*(16,0+19,6)/2 + 2*((2,7)*(10,9+5,9)/2-8,3*(2,2)/2) + 0)/0,35*0,04*0,06*1,1 |  | 1.229 | [12 empty] | VV | 2 | 2 | True | 0 | ROZPOCET
| VV |  | "keramická krytina" (0 + (2,3*2,7+2,9*(2,7+4,2)/2+5,2*(4,2+2,5)/2+10,4*5,2+6,8*4,4)*1,186 + (17,4*5,9+0,4*1,0)*1,151)/0,35*0,04*0,06*1,1 |  | 1.947 | [12 empty] | VV | 2 | 2 | True | 0 | ROZPOCET
| VV |  | "stříška" ((9,1*4,5-1,1*0,5)*1,01)/0,35*0,04*0,06*1,1 |  | 0.308 | [12 empty] | VV | 2 | 2 | True | 0 | ROZPOCET
| VV |  | "plochá střecha" (6,2*16,5*1,032)/0,35*0,04*0,06*1,1 |  | 0.796 | [12 empty] | VV | 2 | 2 | True | 0 | ROZPOCET
| VV |  | "kontralatě 40x60" | [14 empty] | VV | 2 | 1 | True | 0 | ROZPOCET
| VV |  | "keramická krytina" (0 + (2,6)*(18,7+16,0)/2 + 5,1*(16,0+19,6)/2 + 2*((2,7)*(10,9+5,9)/2-8,3*(2,2)/2) + 0)/0,95*0,04*0,06*1,1 |  | 0.453 | [12 empty] | VV | 2 | 2 | True | 0 | ROZPOCET
| VV |  | "keramická krytina" (0 + (2,3*2,7+2,9*(2,7+4,2)/2+5,2*(4,2+2,5)/2+10,4*5,2+6,8*4,4)*1,186 + (17,4*5,9+0,4*1,0)*1,151)/0,95*0,04*0,06*1,1 |  | 0.717 | [12 empty] | VV | 2 | 2 | True | 0 | ROZPOCET
| VV |  | "stříška" ((9,1*4,5-1,1*0,5)*1,01)/0,95*0,04*0,06*1,1 |  | 0.113 | [12 empty] | VV | 2 | 2 | True | 0 | ROZPOCET
| VV |  | "plochá střecha" (6,2*16,5*1,032)/0,95*0,04*0,06*1,1 |  | 0.293 | [12 empty] | VV | 2 | 2 | True | 0 | ROZPOCET
| VV |  | "nástřešní žlab" ((19,9+3,2+3,3 + 13,4+2,5)*0,8 + 20,0*0,9 + 17,2*1,0)*0,8/0,95*0,04*0,06*1,1 |  | 0.153 | [12 empty] | VV | 2 | 2 | True | 0 | ROZPOCET
| VV |  | "dřevěný klín 50 x 50 mm" | [14 empty] | VV | 2 | 1 | True | 0 | ROZPOCET
| VV |  | "zaatikový žlab" (6,5+0)*0,05*0,05/2*1,1 |  | 0.009 | [12 empty] | VV | 2 | 2 | True | 0 | ROZPOCET
| VV |  | "požární stěny" (2*5,4*1,186 + 2*6,8*1,151)*(0,3*2+0,3)*1,1*0,012 |  | 0.338 | [12 empty] | VV | 2 | 2 | True | 0 | ROZPOCET
| VV |  | Součet |  | 36.886 | [12 empty] | VV | 2 | 4 | True | 1 | ROZPOCET
118 | K | 762521812 | Demontáž podlah bez polštářů z prken nebo fošen tl. přes 32 mm | m2 | 23.58 |  | 0 | CS ÚRS 2023 01 |  | základní |  | 0 | 0 | 0 | 0.024 | 0.56592 | 16 | K | 2 |  |  |  | ROZPOCET | 0 | 0 | 0 | 0 | 0 | 1 | 0 | 16 | 825832197
| Online PSC |  | https://podminky.urs.cz/item/CS_URS_2023_01/762521812 | [14 empty] | Online PSC | 2
| VV |  | "půdní lávka" ((22,3 + 17,0)*0,6 + 0) |  | 23.58 | [12 empty] | VV | 2 | 2 | True | 1 | ROZPOCET
119 | K | 762523108 | Položení podlah hoblovaných na sraz z fošen | m2 | 23.58 |  | 0 | CS ÚRS 2023 01 |  | základní |  | 0 | 0 | 0 | 0 | 0 | 16 | K | 2 |  |  |  | ROZPOCET | 0 | 0 | 0 | 0 | 0 | 1 | 0 | 16 | -2035108244
| Online PSC |  | https://podminky.urs.cz/item/CS_URS_2023_01/762523108 | [14 empty] | Online PSC | 2
| VV |  | "půdní lávka" ((22,3 + 17,0)*0,6 + 0) |  | 23.58 | [12 empty] | VV | 2 | 2 | True | 1 | ROZPOCET
120 | M | 60511054 | řezivo jehličnaté boční omítané š do 200mm tl do 100mm dl 6m | m3 | 1.038 |  | 0 | CS ÚRS 2023 01 |  | základní |  | 0 | 0.55 | 0.5709 | 0 | 0 | 32 | M | 2 |  |  |  | ROZPOCET | 0 | 0 | 0 | 0 | 0 | 1 | 0 | 16 | -721903467
| VV |  | "půdní lávka" ((22,3 + 17,0)*0,6 + 0)*0,04*1,1 |  | 1.038 | [12 empty] | VV | 2 | 2 | True | 1 | ROZPOCET
121 | K | 762595001 | Spojovací prostředky podlah a podkladových konstrukcí hřebíky, vruty | m2 | 23.58 |  | 0 | CS ÚRS 2023 01 |  | základní |  | 0 | 0.00018 | 0.0042444 | 0 | 0 | 16 | K | 2 |  |  |  | ROZPOCET | 0 | 0 | 0 | 0 | 0 | 1 | 0 | 16 | 1570357273
| Online PSC |  | https://podminky.urs.cz/item/CS_URS_2023_01/762595001 | [14 empty] | Online PSC | 2
| VV |  | "půdní lávka" ((22,3 + 17,0)*0,6 + 0) |  | 23.58 | [12 empty] | VV | 2 | 2 | True | 1 | ROZPOCET
122 | K | 762X001 | Osazení a spojení prvků krovu při výměně zhlaví vazného trámu (svorníky příložek, tesařský spoj sloupku a vzpěry s trámem) při zachování tuhosti plné vazby krovu | ks | 22 |  | 0 |  |  | základní |  | 0 | 0 | 0 | 0 | 0 | 16 | K | 2 |  |  |  | ROZPOCET | 0 | 0 | 0 | 0 | 0 | 1 | 0 | 16 | -297778895
| VV |  | "osazení sanovaného zhlaví vazných trámů" (5+7 + 2 + 4 + 4) |  | 22 | [12 empty] | VV | 2 | 2 | True | 1 | ROZPOCET
123 | M | 31197006 | tyč závitová Pz 4.6 M16 | m | 25 |  | 0 | CS ÚRS 2023 01 |  | základní |  | 0 | 0.0013 | 0.0325 | 0 | 0 | 32 | M | 2 |  |  |  | ROZPOCET | 0 | 0 | 0 | 0 | 0 | 1 | 0 | 16 | -1244293190
| VV |  | "příložky vazného trámu" ((5+0 + 1 + 0 + 4)*2*0,45 + (0+7 + 1 + 0)*2*0,4 + 4*6*0,4) |  | 25 | [12 empty] | VV | 2 | 2 | True | 1 | ROZPOCET
124 | M | 31197008 | tyč závitová Pz 4.6 M20 | m | 18.6 |  | 0 | CS ÚRS 2023 01 |  | základní |  | 0 | 0.00198 | 0.036828 | 0 | 0 | 32 | M | 2 |  |  |  | ROZPOCET | 0 | 0 | 0 | 0 | 0 | 1 | 0 | 16 | 756051288
| VV |  | "příložky vazného trámu" ((5+0 + 1 + 0 + 4)*2*0,45 + (0+7 + 1 + 0)*2*0,4 + 4*2*0,4) |  | 18.6 | [12 empty] | VV | 2 | 2 | True | 1 | ROZPOCET
125 | M | 31111008 | matice přesná šestihranná Pz DIN 934-8 M16 | 100 kus | 1.2 |  | 0 | CS ÚRS 2023 01 |  | základní |  | 0 | 0.00333 | 0.003996 | 0 | 0 | 32 | M | 2 |  |  |  | ROZPOCET | 0 | 0 | 0 | 0 | 0 | 1 | 0 | 16 | -1185217387
| VV |  | "příložky vazného trámu" ((5+0 + 1 + 0 + 4)*2 + (0+7 + 1 + 0)*2 + 4*6)*2/100 |  | 1.2 | [12 empty] | VV | 2 | 2 | True | 1 | ROZPOCET
126 | M | 31111009 | matice přesná šestihranná Pz DIN 934-8 M20 | 100 kus | 0.88 |  | 0 | CS ÚRS 2023 01 |  | základní |  | 0 | 0.00644 | 0.0056672 | 0 | 0 | 32 | M | 2 |  |  |  | ROZPOCET | 0 | 0 | 0 | 0 | 0 | 1 | 0 | 16 | -719442910
| VV |  | "příložky vazného trámu" ((5+0 + 1 + 0 + 4)*2 + (0+7 + 1 + 0)*2 + 4*2)*2/100 |  | 0.88 | [12 empty] | VV | 2 | 2 | True | 1 | ROZPOCET
127 | M | 31121005 | podložka pod dřevěnou konstrukci DIN 440 D 16mm | 100 kus | 1.2 |  | 0 | CS ÚRS 2023 01 |  | základní |  | 0 | 0.00872 | 0.010464 | 0 | 0 | 32 | M | 2 |  |  |  | ROZPOCET | 0 | 0 | 0 | 0 | 0 | 1 | 0 | 16 | -1348827367
| VV |  | "příložky vazného trámu" ((5+0 + 1 + 0 + 4)*2 + (0+7 + 1 + 0)*2 + 4*6)*2/100 |  | 1.2 | [12 empty] | VV | 2 | 2 | True | 1 | ROZPOCET
128 | M | 31121006 | podložka pod dřevěnou konstrukci DIN 440 D 20mm | 100 kus | 0.88 |  | 0 | CS ÚRS 2023 01 |  | základní |  | 0 | 0.0174 | 0.015312 | 0 | 0 | 32 | M | 2 |  |  |  | ROZPOCET | 0 | 0 | 0 | 0 | 0 | 1 | 0 | 16 | 118532804
| VV |  | "příložky vazného trámu" ((5+0 + 1 + 0 + 4)*2 + (0+7 + 1 + 0)*2 + 4*2)*2/100 |  | 0.88 | [12 empty] | VV | 2 | 2 | True | 1 | ROZPOCET
129 | M | 605X001 | podkladní deska z naimpregnovaného tvrdého dřeva 0,45 x 0,22 x 0,025 | ks | 22 |  | 0 |  |  | základní |  | 0 | 0 | 0 | 0 | 0 | 32 | M | 2 |  |  |  | ROZPOCET | 0 | 0 | 0 | 0 | 0 | 1 | 0 | 16 | -618630329
| VV |  | "osazení sanovaného zhlaví vazných trámů" (5+7 + 2 + 4 + 4) |  | 22 | [12 empty] | VV | 2 | 2 | True | 1 | ROZPOCET
130 | M | 625X001 | izolační podložka vazného trámu - izolační pás 0,5*0,25 | ks | 22 |  | 0 |  |  | základní |  | 0 | 0 | 0 | 0 | 0 | 32 | M | 2 |  |  |  | ROZPOCET | 0 | 0 | 0 | 0 | 0 | 1 | 0 | 16 | 1896755657
| VV |  | "osazení sanovaného zhlaví vazných trámů" (5+7 + 2 + 4 + 4) |  | 22 | [12 empty] | VV | 2 | 2 | True | 1 | ROZPOCET
131 | K | 998762103 | Přesun hmot pro konstrukce tesařské stanovený z hmotnosti přesunovaného materiálu vodorovná dopravní vzdálenost do 50 m v objektech výšky přes 12 do 24 m | t | 25.107 |  | 0 | CS ÚRS 2023 01 |  | základní |  | 0 | 0 | 0 | 0 | 0 | 16 | K | 2 |  |  |  | ROZPOCET | 0 | 0 | 0 | 0 | 0 | 1 | 0 | 16 | 181089615
| Online PSC |  | https://podminky.urs.cz/item/CS_URS_2023_01/998762103 | [14 empty] | Online PSC | 2
132 | K | 998762181 | Přesun hmot pro konstrukce tesařské stanovený z hmotnosti přesunovaného materiálu Příplatek k cenám za přesun prováděný bez použití mechanizace pro jakoukoliv výšku objektu | t | 25.107 |  | 0 | CS ÚRS 2023 01 |  | základní |  | 0 | 0 | 0 | 0 | 0 | 16 | K | 2 |  |  |  | ROZPOCET | 0 | 0 | 0 | 0 | 0 | 1 | 0 | 16 | 1547254770
| Online PSC |  | https://podminky.urs.cz/item/CS_URS_2023_01/998762181 | [14 empty] | Online PSC | 2
| D | 764 | Konstrukce klempířské |  |  |  | 0 |  |  |  |  | 0 |  | 4.6582 |  | 4.5247 | 2 | D | 1 |  |  |  | ROZPOCET | [6 empty] | 0
133 | K | 764001821 | Demontáž klempířských konstrukcí krytiny ze svitků nebo tabulí do suti | m2 | 173.618 |  | 0 | CS ÚRS 2023 01 |  | základní |  | 0 | 0 | 0 | 0.00594 | 1.0313 | 16 | K | 2 |  |  |  | ROZPOCET | 0 | 0 | 0 | 0 | 0 | 1 | 0 | 16 | 1657598417
| Online PSC |  | https://podminky.urs.cz/item/CS_URS_2023_01/764001821 | [14 empty] | Online PSC | 2
| VV |  | "pův. krytina pl. střechy" (6,2*16,5*1,032 + (2*6,2+2*16,5)*0,6 + 0) |  | 132.814 | [12 empty] | VV | 2 | 2 | True | 0 | ROZPOCET
| VV |  | "pův. krytina stříšky" ((9,1*4,5-1,1*0,5)*1,01) |  | 40.804 | [12 empty] | VV | 2 | 2 | True | 0 | ROZPOCET
| VV |  | Součet |  | 173.618 | [12 empty] | VV | 2 | 4 | True | 1 | ROZPOCET
134 | K | 764001841 | Demontáž klempířských konstrukcí krytiny ze šablon do suti | m2 | 520.32 |  | 0 | CS ÚRS 2023 01 |  | základní |  | 0 | 0 | 0 | 0.00312 | 1.6234 | 16 | K | 2 |  |  |  | ROZPOCET | 0 | 0 | 0 | 0 | 0 | 1 | 0 | 16 | -385925176
| Online PSC |  | https://podminky.urs.cz/item/CS_URS_2023_01/764001841 | [14 empty] | Online PSC | 2
| VV |  | "pův. krytina hlavní budovy" (0 + (2,7+1,1)*(20,4+16,0)/2 + 6,2*(16,0+19,9)/2 + 2*((2,8+1,0)*(12,3+5,9)/2-10,1*(2,2+1,1)/2) + 0) |  | 216.28 | [12 empty] | VV | 2 | 2 | True | 0 | ROZPOCET
| VV |  | "pův. krytina hlavní budovy" (0 + (3,1*2,7+2,9*(2,7+4,2)/2+6,2*(4,2+2,4)/2+10,4*6,0+6,7*5,2)*1,186 + (17,4*7,1+0,4*1,0)*1,151) |  | 304.04 | [12 empty] | VV | 2 | 2 | True | 0 | ROZPOCET
| VV |  | Součet |  | 520.32 | [12 empty] | VV | 2 | 4 | True | 1 | ROZPOCET
135 | K | 764001851 | Demontáž klempířských konstrukcí oplechování hřebene s větrací mřížkou nebo podkladním plechem do suti | m | 31.6 |  | 0 | CS ÚRS 2023 01 |  | základní |  | 0 | 0 | 0 | 0.00338 | 0.10681 | 16 | K | 2 |  |  |  | ROZPOCET | 0 | 0 | 0 | 0 | 0 | 1 | 0 | 16 | 140850503
| Online PSC |  | https://podminky.urs.cz/item/CS_URS_2023_01/764001851 | [14 empty] | Online PSC | 2
| VV |  | "hřeben pův. krytiny" (21,0 + 10,6) |  | 31.6 | [12 empty] | VV | 2 | 2 | True | 1 | ROZPOCET
136 | K | 764001871 | Demontáž klempířských konstrukcí oplechování nároží s větrací mřížkou nebo podkladním plechem do suti | m | 36.4 |  | 0 | CS ÚRS 2023 01 |  | základní |  | 0 | 0 | 0 | 0.00338 | 0.12303 | 16 | K | 2 |  |  |  | ROZPOCET | 0 | 0 | 0 | 0 | 0 | 1 | 0 | 16 | 1543827445
| Online PSC |  | https://podminky.urs.cz/item/CS_URS_2023_01/764001871 | [14 empty] | Online PSC | 2
| VV |  | "nároží pův. krytiny" (2*5,6+2*4,0 + 4*4,3) |  | 36.4 | [12 empty] | VV | 2 | 2 | True | 1 | ROZPOCET
137 | K | 764001891 | Demontáž klempířských konstrukcí oplechování úžlabí do suti | m | 12.2 |  | 0 | CS ÚRS 2023 01 |  | základní |  | 0 | 0 | 0 | 0.00348 | 0.042456 | 16 | K | 2 |  |  |  | ROZPOCET | 0 | 0 | 0 | 0 | 0 | 1 | 0 | 16 | -1042570870
| Online PSC |  | https://podminky.urs.cz/item/CS_URS_2023_01/764001891 | [14 empty] | Online PSC | 2
| VV |  | "úžlabí pův. krytiny" (5,1+7,1) |  | 12.2 | [12 empty] | VV | 2 | 2 | True | 1 | ROZPOCET
138 | K | 764002414 | Montáž strukturované oddělovací rohože jakékoli rš | m2 | 127.024 |  | 0 | CS ÚRS 2023 01 |  | základní |  | 0 | 0 | 0 | 0 | 0 | 16 | K | 2 |  |  |  | ROZPOCET | 0 | 0 | 0 | 0 | 0 | 1 | 0 | 16 | -1030022848
| Online PSC |  | https://podminky.urs.cz/item/CS_URS_2023_01/764002414 | [14 empty] | Online PSC | 2
| VV |  | "ochrana plechové krytiny před působením impregnace dřevěných prvků - třeba prkenný podklad" | [14 empty] | VV | 2 | 1 | True | 0 | ROZPOCET
| VV |  | "zaatikový žlab" (6,5)*0,2 |  | 1.3 | [12 empty] | VV | 2 | 2 | True | 0 | ROZPOCET
| VV |  | "ukončení zaatikového žlabu" (1*0,6+2*0,8)*0,4*1,186 |  | 1.044 | [12 empty] | VV | 2 | 2 | True | 0 | ROZPOCET
| VV |  | "okapnice pojistné hydroizolace" | [14 empty] | VV | 2 | 1 | True | 0 | ROZPOCET
| VV |  | "odvětrání pod nástř. žlabem" ((19,9+3,2+3,3 + 13,4+2,5)*0,3 + 20,0*0,3 + 17,2*0,3) |  | 23.85 | [12 empty] | VV | 2 | 2 | True | 0 | ROZPOCET
| VV |  | "okap pod nástřešním žlabem" | [14 empty] | VV | 2 | 1 | True | 0 | ROZPOCET
| VV |  | "odvětrání pod nástř. žlabem" ((19,9+3,2+3,3 + 13,4+2,5)*0,8 + 20,0*0,9 + 17,2*1,0) |  | 69.04 | [12 empty] | VV | 2 | 2 | True | 0 | ROZPOCET
| VV |  | "nástřešní žlab" (6,5)*0,7 |  | 4.55 | [12 empty] | VV | 2 | 2 | True | 0 | ROZPOCET
| VV |  | "oplechování mansardy" ((2*6,2+2*16,5)*0,6) |  | 27.24 | [12 empty] | VV | 2 | 2 | True | 0 | ROZPOCET
| VV |  | Součet |  | 127.024 | [12 empty] | VV | 2 | 4 | True | 1 | ROZPOCET
139 | M | 28329223 | fólie difuzně propustné s nakašírovanou strukturovanou rohoží pod hladkou plechovou krytinu | m2 | 152.429 |  | 0 | CS ÚRS 2023 01 |  | základní |  | 0 | 0.0005 | 0.076215 | 0 | 0 | 32 | M | 2 |  |  |  | ROZPOCET | 0 | 0 | 0 | 0 | 0 | 1 | 0 | 16 | 1495134167
| VV |  | "ochrana plechové krytiny před působením impregnace dřevěných prvků - třeba prkenný podklad" | [14 empty] | VV | 2 | 1 | True | 0 | ROZPOCET
| VV |  | "zaatikový žlab" (6,5)*0,2 |  | 1.3 | [12 empty] | VV | 2 | 2 | True | 0 | ROZPOCET
| VV |  | "ukončení zaatikového žlabu" (1*0,6+2*0,8)*0,4*1,186 |  | 1.044 | [12 empty] | VV | 2 | 2 | True | 0 | ROZPOCET
| VV |  | "okapnice pojistné hydroizolace" | [14 empty] | VV | 2 | 1 | True | 0 | ROZPOCET
| VV |  | "odvětrání pod nástř. žlabem" ((19,9+3,2+3,3 + 13,4+2,5)*0,3 + 20,0*0,3 + 17,2*0,3) |  | 23.85 | [12 empty] | VV | 2 | 2 | True | 0 | ROZPOCET
| VV |  | "okap pod nástřešním žlabem" | [14 empty] | VV | 2 | 1 | True | 0 | ROZPOCET
| VV |  | "odvětrání pod nástř. žlabem" ((19,9+3,2+3,3 + 13,4+2,5)*0,8 + 20,0*0,9 + 17,2*1,0) |  | 69.04 | [12 empty] | VV | 2 | 2 | True | 0 | ROZPOCET
| VV |  | "nástřešní žlab" (6,5)*0,7 |  | 4.55 | [12 empty] | VV | 2 | 2 | True | 0 | ROZPOCET
| VV |  | "oplechování mansardy" ((2*6,2+2*16,5)*0,6) |  | 27.24 | [12 empty] | VV | 2 | 2 | True | 0 | ROZPOCET
| VV |  | Součet |  | 127.024 | [12 empty] | VV | 2 | 4 | True | 1 | ROZPOCET
| VV |  | 127,024*1,2 'Přepočtené koeficientem množství |  | 152.429 | [12 empty] | VV | 2 | 2 | False | 1 | ROZPOCET
140 | K | 764002812 | Demontáž klempířských konstrukcí okapového plechu do suti, v krytině skládané | m | 78.7 |  | 0 | CS ÚRS 2023 01 |  | základní |  | 0 | 0 | 0 | 0.00177 | 0.1393 | 16 | K | 2 |  |  |  | ROZPOCET | 0 | 0 | 0 | 0 | 0 | 1 | 0 | 16 | -1682800364
| Online PSC |  | https://podminky.urs.cz/item/CS_URS_2023_01/764002812 | [14 empty] | Online PSC | 2
| VV |  | "okap plech pův. krytiny" (2,3+20,3+2,1 + 13,4 + 19,8+2,5 + 1,1 + 17,2) |  | 78.7 | [12 empty] | VV | 2 | 2 | True | 1 | ROZPOCET
141 | K | 764002821 | Demontáž klempířských konstrukcí střešního výlezu do suti | kus | 9 |  | 0 | CS ÚRS 2023 01 |  | základní |  | 0 | 0 | 0 | 0.015 | 0.135 | 16 | K | 2 |  |  |  | ROZPOCET | 0 | 0 | 0 | 0 | 0 | 1 | 0 | 16 | 1085618014
| Online PSC |  | https://podminky.urs.cz/item/CS_URS_2023_01/764002821 | [14 empty] | Online PSC | 2
142 | K | 764002831 | Demontáž klempířských konstrukcí sněhového zachytávače průběžného do suti | m | 52.9 |  | 0 | CS ÚRS 2023 01 |  | základní |  | 0 | 0 | 0 | 0.002 | 0.1058 | 16 | K | 2 |  |  |  | ROZPOCET | 0 | 0 | 0 | 0 | 0 | 1 | 0 | 16 | 1562072676
| Online PSC |  | https://podminky.urs.cz/item/CS_URS_2023_01/764002831 | [14 empty] | Online PSC | 2
| VV |  | "sněhový zachytávač pův. krytiny" (0 + 13,4 + 19,8+2,5 + 0 + 17,2) |  | 52.9 | [12 empty] | VV | 2 | 2 | True | 1 | ROZPOCET
143 | K | 764002841 | Demontáž klempířských konstrukcí oplechování horních ploch zdí a nadezdívek do suti | m | 43.962 |  | 0 | CS ÚRS 2023 01 |  | základní |  | 0 | 0 | 0 | 0.00191 | 0.083967 | 16 | K | 2 |  |  |  | ROZPOCET | 0 | 0 | 0 | 0 | 0 | 1 | 0 | 16 | 516910340
| Online PSC |  | https://podminky.urs.cz/item/CS_URS_2023_01/764002841 | [14 empty] | Online PSC | 2
| VV |  | "požární stěny" (2*5,4*1,186 + 2*6,8*1,151) |  | 28.462 | [12 empty] | VV | 2 | 2 | True | 0 | ROZPOCET
| VV |  | "oplechování atik" (6,5) |  | 6.5 | [12 empty] | VV | 2 | 2 | True | 0 | ROZPOCET
| VV |  | "oplechování atik stříšky" (2*4,5) |  | 9 | [12 empty] | VV | 2 | 2 | True | 0 | ROZPOCET
| VV |  | Součet |  | 43.962 | [12 empty] | VV | 2 | 4 | True | 1 | ROZPOCET
144 | K | 764002861 | Demontáž klempířských konstrukcí oplechování říms do suti | m | 26.2 |  | 0 | CS ÚRS 2023 01 |  | základní |  | 0 | 0 | 0 | 0.00223 | 0.058426 | 16 | K | 2 |  |  |  | ROZPOCET | 0 | 0 | 0 | 0 | 0 | 1 | 0 | 16 | -1940303935
| Online PSC |  | https://podminky.urs.cz/item/CS_URS_2023_01/764002861 | [14 empty] | Online PSC | 2
| VV |  | "původní římsy" (0,3+7,4 + 4,8+10,0+3,7) |  | 26.2 | [12 empty] | VV | 2 | 2 | True | 1 | ROZPOCET
145 | K | 764002871 | Demontáž klempířských konstrukcí lemování zdí do suti | m | 90.425 |  | 0 | CS ÚRS 2023 01 |  | základní |  | 0 | 0 | 0 | 0.00175 | 0.15824 | 16 | K | 2 |  |  |  | ROZPOCET | 0 | 0 | 0 | 0 | 0 | 1 | 0 | 16 | 1363137111
| Online PSC |  | https://podminky.urs.cz/item/CS_URS_2023_01/764002871 | [14 empty] | Online PSC | 2
| VV |  | "pův. lemování požární stěny" (2*5,4*1,186 + 2*6,8*1,151)*2 |  | 56.925 | [12 empty] | VV | 2 | 2 | True | 0 | ROZPOCET
| VV |  | "pův. lemování střechy" (4,2) |  | 4.2 | [12 empty] | VV | 2 | 2 | True | 0 | ROZPOCET
| VV |  | "pův. lemování atik" (2*0,4) |  | 0.8 | [12 empty] | VV | 2 | 2 | True | 0 | ROZPOCET
| VV |  | "pův. lemování pl. střechy" (9,4+1,1) |  | 10.5 | [12 empty] | VV | 2 | 2 | True | 0 | ROZPOCET
| VV |  | "pův. lemování atik stříšky" (2*4,5)*2 |  | 18 | [12 empty] | VV | 2 | 2 | True | 0 | ROZPOCET
| VV |  | Součet |  | 90.425 | [12 empty] | VV | 2 | 4 | True | 1 | ROZPOCET
146 | K | 764002881 | Demontáž klempířských konstrukcí lemování střešních prostupů do suti | m2 | 2.52 |  | 0 | CS ÚRS 2023 01 |  | základní |  | 0 | 0 | 0 | 0.00584 | 0.014717 | 16 | K | 2 |  |  |  | ROZPOCET | 0 | 0 | 0 | 0 | 0 | 1 | 0 | 16 | -1306512023
| Online PSC |  | https://podminky.urs.cz/item/CS_URS_2023_01/764002881 | [14 empty] | Online PSC | 2
| VV |  | "lemování komínů" 2*(2*0,45+2*0,6)*2*0,3 |  | 2.52 | [12 empty] | VV | 2 | 2 | True | 1 | ROZPOCET
147 | K | 764003801 | Demontáž klempířských konstrukcí lemování trub, konzol, držáků, ventilačních nástavců a ostatních kusových prvků do suti | kus | 7 |  | 0 | CS ÚRS 2023 01 |  | základní |  | 0 | 0 | 0 | 0.00188 | 0.01316 | 16 | K | 2 |  |  |  | ROZPOCET | 0 | 0 | 0 | 0 | 0 | 1 | 0 | 16 | -521086932
| Online PSC |  | https://podminky.urs.cz/item/CS_URS_2023_01/764003801 | [14 empty] | Online PSC | 2
| VV |  | "kanalizace" 3 |  | 3 | [12 empty] | VV | 2 | 2 | True | 0 | ROZPOCET
| VV |  | "anténa" 1 |  | 1 | [12 empty] | VV | 2 | 2 | True | 0 | ROZPOCET
| VV |  | "jímací tyč" 3 |  | 3 | [12 empty] | VV | 2 | 2 | True | 0 | ROZPOCET
| VV |  | Součet |  | 7 | [12 empty] | VV | 2 | 4 | True | 1 | ROZPOCET
148 | K | 764004801 | Demontáž klempířských konstrukcí žlabu podokapního do suti | m | 14 |  | 0 | CS ÚRS 2023 01 |  | základní |  | 0 | 0 | 0 | 0.0026 | 0.0364 | 16 | K | 2 |  |  |  | ROZPOCET | 0 | 0 | 0 | 0 | 0 | 1 | 0 | 16 | -80564229
| Online PSC |  | https://podminky.urs.cz/item/CS_URS_2023_01/764004801 | [14 empty] | Online PSC | 2
| VV |  | "pův. podokapní žlab" (4,5+9,5) |  | 14 | [12 empty] | VV | 2 | 2 | True | 1 | ROZPOCET
149 | K | 764004821 | Demontáž klempířských konstrukcí žlabu nástřešního do suti | m | 76.4 |  | 0 | CS ÚRS 2023 01 |  | základní |  | 0 | 0 | 0 | 0.00605 | 0.46222 | 16 | K | 2 |  |  |  | ROZPOCET | 0 | 0 | 0 | 0 | 0 | 1 | 0 | 16 | 1670134453
| Online PSC |  | https://podminky.urs.cz/item/CS_URS_2023_01/764004821 | [14 empty] | Online PSC | 2
| VV |  | "pův. nástřešní žlab" (0,8+20,3+2,4 + 13,4 + 19,8+2,5 +0 + 17,2) |  | 76.4 | [12 empty] | VV | 2 | 2 | True | 1 | ROZPOCET
150 | K | 764004831 | Demontáž klempířských konstrukcí žlabu mezistřešního nebo zaatikového do suti | m | 6.5 |  | 0 | CS ÚRS 2023 01 |  | základní |  | 0 | 0 | 0 | 0.01213 | 0.078845 | 16 | K | 2 |  |  |  | ROZPOCET | 0 | 0 | 0 | 0 | 0 | 1 | 0 | 16 | -424301636
| Online PSC |  | https://podminky.urs.cz/item/CS_URS_2023_01/764004831 | [14 empty] | Online PSC | 2
| VV |  | "pův. zaatikový žlab" (6,5) |  | 6.5 | [12 empty] | VV | 2 | 2 | True | 1 | ROZPOCET
151 | K | 764004861 | Demontáž klempířských konstrukcí svodu do suti | m | 79.1 |  | 0 | CS ÚRS 2023 01 |  | základní |  | 0 | 0 | 0 | 0.00394 | 0.31165 | 16 | K | 2 |  |  |  | ROZPOCET | 0 | 0 | 0 | 0 | 0 | 1 | 0 | 16 | 1073072236
| Online PSC |  | https://podminky.urs.cz/item/CS_URS_2023_01/764004861 | [14 empty] | Online PSC | 2
| VV |  | "pův. okap. svody" (2*19,85 + 2*19,7) |  | 79.1 | [12 empty] | VV | 2 | 2 | True | 1 | ROZPOCET
152 | K | 764101133 | Montáž krytiny z plechu s úpravou u okapů, prostupů a výčnělků střechy rovné drážkováním z tabulí, sklon střechy přes 30 do 60° | m2 | 0.854 |  | 0 | CS ÚRS 2023 01 |  | základní |  | 0 | 0 | 0 | 0 | 0 | 16 | K | 2 |  |  |  | ROZPOCET | 0 | 0 | 0 | 0 | 0 | 1 | 0 | 16 | -662553747
| Online PSC |  | https://podminky.urs.cz/item/CS_URS_2023_01/764101133 | [14 empty] | Online PSC | 2
| VV |  | "ukončení zaatikového žlabu včetně 10 cm svislé drážky" (0,6)*(0,2+0,3+2*0,1+0,1+2*0,2)*1,186 |  | 0.854 | [12 empty] | VV | 2 | 2 | True | 0 | ROZPOCET
| VV |  | Součet |  | 0.854 | [12 empty] | VV | 2 | 4 | True | 1 | ROZPOCET
153 | M | 55350263 | tabule plechová tvrdá tl 0,6mm s povrchovou úpravou | m2 | 1.025 |  | 0 | CS ÚRS 2023 01 |  | základní |  | 0 | 0.0075 | 0.0076875 | 0 | 0 | 32 | M | 2 |  |  |  | ROZPOCET | 0 | 0 | 0 | 0 | 0 | 1 | 0 | 16 | 2019884808
| P |  | Poznámka k položce: odstín sladěný s barvou krytiny - cihlově červená barva | [14 empty] | P | 2
| VV |  | "ukončení zaatikového žlabu včetně 10 cm svislé drážky" (0,6)*(0,2+0,3+2*0,1+0,1+2*0,2)*1,186*1,2 |  | 1.025 | [12 empty] | VV | 2 | 2 | True | 0 | ROZPOCET
| VV |  | Součet |  | 1.025 | [12 empty] | VV | 2 | 4 | True | 1 | ROZPOCET
154 | M | 55351036 | příponka úhlová pevná pro falcované krytiny, nerez | 100 kus | 0.144 |  | 0 | CS ÚRS 2023 01 |  | základní |  | 0 | 0.0002 | 2.88e-05 | 0 | 0 | 32 | M | 2 |  |  |  | ROZPOCET | 0 | 0 | 0 | 0 | 0 | 1 | 0 | 16 | 1888617292
| VV |  | "ukončení zaatikového žlabu včetně 10 cm svislé drážky" (0,6)*0,12*2 |  | 0.144 | [12 empty] | VV | 2 | 2 | True | 0 | ROZPOCET
| VV |  | Součet |  | 0.144 | [12 empty] | VV | 2 | 4 | True | 1 | ROZPOCET
155 | M | 31164120 | nýt nerez trhací 3x8mm | 100 kus | 0.144 |  | 0 | CS ÚRS 2023 01 |  | základní |  | 0 | 0.00013 | 1.872e-05 | 0 | 0 | 32 | M | 2 |  |  |  | ROZPOCET | 0 | 0 | 0 | 0 | 0 | 1 | 0 | 16 | -1685992795
| VV |  | "ukončení zaatikového žlabu včetně 10 cm svislé drážky" (0,6)*0,12*2 |  | 0.144 | [12 empty] | VV | 2 | 2 | True | 0 | ROZPOCET
| VV |  | Součet |  | 0.144 | [12 empty] | VV | 2 | 4 | True | 1 | ROZPOCET
156 | K | 764111641 | Krytina ze svitků, ze šablon nebo taškových tabulí z pozinkovaného plechu s povrchovou úpravou s úpravou u okapů, prostupů a výčnělků střechy rovné drážkováním ze svitků do rš 670 mm, sklon střechy do 30° | m2 | 105.574 |  | 0 | CS ÚRS 2023 01 |  | základní |  | 0 | 0.00661 | 0.69784 | 0 | 0 | 16 | K | 2 |  |  |  | ROZPOCET | 0 | 0 | 0 | 0 | 0 | 1 | 0 | 16 | 828791456
| Online PSC |  | https://podminky.urs.cz/item/CS_URS_2023_01/764111641 | [14 empty] | Online PSC | 2
| P |  | Poznámka k položce: použity zaklapávací plechové profily z pozinkovaného lakovaného plechu tl. 0,5 mm, šířky 510 mm, se stojatou drážkou, barva cihlově červená | [14 empty] | P | 2
| VV |  | "plochá střecha" (6,2*16,5*1,032) |  | 105.574 | [12 empty] | VV | 2 | 2 | True | 1 | ROZPOCET
157 | K | 764201106 | Montáž oplechování střešních prvků hřebene větraného včetně větrací mřížky | m | 10.9 |  | 0 | CS ÚRS 2023 01 |  | základní |  | 0 | 0 | 0 | 0 | 0 | 16 | K | 2 |  |  |  | ROZPOCET | 0 | 0 | 0 | 0 | 0 | 1 | 0 | 16 | 771247634
| Online PSC |  | https://podminky.urs.cz/item/CS_URS_2023_01/764201106 | [14 empty] | Online PSC | 2
| VV |  | "hřeben ploché střechy" 10,9 |  | 10.9 | [12 empty] | VV | 2 | 2 | True | 1 | ROZPOCET
158 | M | 55350290 | pás větrací hřebene a nároží š 310mm | m | 10.9 |  | 0 | CS ÚRS 2023 01 |  | základní |  | 0 | 0.0005 | 0.00545 | 0 | 0 | 32 | M | 2 |  |  |  | ROZPOCET | 0 | 0 | 0 | 0 | 0 | 1 | 0 | 16 | 1507635082
| VV |  | "hřeben ploché střechy" 10,9 |  | 10.9 | [12 empty] | VV | 2 | 2 | True | 1 | ROZPOCET
159 | M | 55345006X01 | systémový držák hřebene perforovaný z Pz plechu s povrchovou úpravou dl 2000mm | m | 22.6 |  | 0 |  |  | základní |  | 0 | 0.00195 | 0.04407 | 0 | 0 | 32 | M | 2 |  |  |  | ROZPOCET | 0 | 0 | 0 | 0 | 0 | 1 | 0 | 16 | -325264164
| VV |  | "hřeben ploché střechy" (2*10,9+2*0,4) |  | 22.6 | [12 empty] | VV | 2 | 2 | True | 1 | ROZPOCET
160 | M | 55350003X01 | systémový hřebenáč plechové krytiny Pz plech s povrchovou úpravou dl do 2000mm | m | 10.9 |  | 0 |  |  | základní |  | 0 | 0.00154 | 0.016786 | 0 | 0 | 32 | M | 2 |  |  |  | ROZPOCET | 0 | 0 | 0 | 0 | 0 | 1 | 0 | 16 | -2139268326
| VV |  | "hřeben ploché střechy" 10,9 |  | 10.9 | [12 empty] | VV | 2 | 2 | True | 1 | ROZPOCET
161 | M | 31164120 | nýt nerez trhací 3x8mm | 100 kus | 1.308 |  | 0 | CS ÚRS 2023 01 |  | základní |  | 0 | 0.00013 | 0.00017004 | 0 | 0 | 32 | M | 2 |  |  |  | ROZPOCET | 0 | 0 | 0 | 0 | 0 | 1 | 0 | 16 | -423316938
| VV |  | "hřeben ploché střechy" 10,9*0,12 |  | 1.308 | [12 empty] | VV | 2 | 2 | True | 1 | ROZPOCET
162 | M | 15485204 | šroub samovrtný s povrchovou úpravou 4,8x16mm do plechu | kus | 87.2 |  | 0 | CS ÚRS 2023 01 |  | základní |  | 0 | 1e-05 | 0.000872 | 0 | 0 | 32 | M | 2 |  |  |  | ROZPOCET | 0 | 0 | 0 | 0 | 0 | 1 | 0 | 16 | 263658274
| VV |  | "hřeben ploché střechy" 10,9*8 |  | 87.2 | [12 empty] | VV | 2 | 2 | True | 1 | ROZPOCET
163 | K | 764212607 | Oplechování střešních prvků z pozinkovaného plechu s povrchovou úpravou úžlabí rš 670 mm | m | 19 |  | 0 | CS ÚRS 2023 01 |  | základní |  | 0 | 0.00581 | 0.11039 | 0 | 0 | 16 | K | 2 |  |  |  | ROZPOCET | 0 | 0 | 0 | 0 | 0 | 1 | 0 | 16 | 2024860346
| Online PSC |  | https://podminky.urs.cz/item/CS_URS_2023_01/764212607 | [14 empty] | Online PSC | 2
| P |  | Poznámka k položce: odstín sladěný s barvou krytiny - cihlově červená barva | [14 empty] | P | 2
| VV |  | "úžlabí ker. krytiny" (3,1+6,4 + 3,1+6,4) |  | 19 | [12 empty] | VV | 2 | 2 | True | 1 | ROZPOCET
164 | K | 764212664 | Oplechování střešních prvků z pozinkovaného plechu s povrchovou úpravou okapu střechy rovné okapovým plechem rš 330 mm | m | 114.44 |  | 0 | CS ÚRS 2023 01 |  | základní |  | 0 | 0.00297 | 0.33989 | 0 | 0 | 16 | K | 2 |  |  |  | ROZPOCET | 0 | 0 | 0 | 0 | 0 | 1 | 0 | 16 | -841390399
| Online PSC |  | https://podminky.urs.cz/item/CS_URS_2023_01/764212664 | [14 empty] | Online PSC | 2
| P |  | Poznámka k položce: barevnost dle barvy fasády - tmavě hnědá | [14 empty] | P | 2
| VV |  | "okapnice pojistné hydroizolace" | [14 empty] | VV | 2 | 1 | True | 0 | ROZPOCET
| VV |  | "odvětrání pod nástř. žlabem" ((19,9+3,2+3,3 + 13,4+2,5)*0,8 + 20,0*0,9 + 17,2*1,0) |  | 69.04 | [12 empty] | VV | 2 | 2 | True | 0 | ROZPOCET
| VV |  | "odvětrání ploché střechy" (2*6,2+2*16,5) |  | 45.4 | [12 empty] | VV | 2 | 2 | True | 0 | ROZPOCET
| VV |  | Součet |  | 114.44 | [12 empty] | VV | 2 | 4 | True | 1 | ROZPOCET
165 | K | 764212667 | Oplechování střešních prvků z pozinkovaného plechu s povrchovou úpravou okapu střechy rovné okapovým plechem rš 670 mm | m | 138.08 |  | 0 | CS ÚRS 2023 01 |  | základní |  | 0 | 0.00591 | 0.81605 | 0 | 0 | 16 | K | 2 |  |  |  | ROZPOCET | 0 | 0 | 0 | 0 | 0 | 1 | 0 | 16 | -1480027964
| Online PSC |  | https://podminky.urs.cz/item/CS_URS_2023_01/764212667 | [14 empty] | Online PSC | 2
| P |  | Poznámka k položce: okap odvětrání pod nástřešním žlabem - barevnost dle barvy fasády - tmavě hnědá okap odvětrání pod nástřešním žlabem - odstín sladěný s barvou krytiny - cihlově červená barva | [14 empty] | P | 2
| VV |  | "okap pod nástřešním žlabem" | [14 empty] | VV | 2 | 1 | True | 0 | ROZPOCET
| VV |  | "odvětrání pod nástř. žlabem" ((19,9+3,2+3,3 + 13,4+2,5)*0,8 + 20,0*0,9 + 17,2*1,0) |  | 69.04 | [12 empty] | VV | 2 | 2 | True | 0 | ROZPOCET
| VV |  | "okap odvětrání pod nástřešním žlabem" | [14 empty] | VV | 2 | 1 | True | 0 | ROZPOCET
| VV |  | "odvětrání pod nástř. žlabem" ((19,9+3,2+3,3 + 13,4+2,5)*0,8 + 20,0*0,9 + 17,2*1,0) |  | 69.04 | [12 empty] | VV | 2 | 2 | True | 0 | ROZPOCET
| VV |  | Součet |  | 138.08 | [12 empty] | VV | 2 | 4 | True | 1 | ROZPOCET
166 | K | 764215605 | Oplechování horních ploch zdí a nadezdívek (atik) z pozinkovaného plechu s povrchovou úpravou celoplošně lepené rš 400 mm | m | 37.462 |  | 0 | CS ÚRS 2023 01 |  | základní |  | 0 | 0.00425 | 0.15921 | 0 | 0 | 16 | K | 2 |  |  |  | ROZPOCET | 0 | 0 | 0 | 0 | 0 | 1 | 0 | 16 | 1378977045
| Online PSC |  | https://podminky.urs.cz/item/CS_URS_2023_01/764215605 | [14 empty] | Online PSC | 2
| P |  | Poznámka k položce: odstín sladěný s barvou krytiny - cihlově červená barva | [14 empty] | P | 2
| VV |  | "požární stěny" (2*5,4*1,186 + 2*6,8*1,151) |  | 28.462 | [12 empty] | VV | 2 | 2 | True | 0 | ROZPOCET
| VV |  | "oplechování atik stříšky" (2*4,5) |  | 9 | [12 empty] | VV | 2 | 2 | True | 0 | ROZPOCET
| VV |  | Součet |  | 37.462 | [12 empty] | VV | 2 | 4 | True | 1 | ROZPOCET
167 | K | 764215606 | Oplechování horních ploch zdí a nadezdívek (atik) z pozinkovaného plechu s povrchovou úpravou celoplošně lepené rš 500 mm | m | 6.5 |  | 0 | CS ÚRS 2023 01 |  | základní |  | 0 | 0.00565 | 0.036725 | 0 | 0 | 16 | K | 2 |  |  |  | ROZPOCET | 0 | 0 | 0 | 0 | 0 | 1 | 0 | 16 | -2102724459
| Online PSC |  | https://podminky.urs.cz/item/CS_URS_2023_01/764215606 | [14 empty] | Online PSC | 2
| P |  | Poznámka k položce: barevnost dle barvy fasády - tmavě hnědá | [14 empty] | P | 2
| VV |  | "oplechování atik" (6,5) |  | 6.5 | [12 empty] | VV | 2 | 2 | True | 1 | ROZPOCET
168 | K | 764215609 | Oplechování horních ploch zdí a nadezdívek (atik) z pozinkovaného plechu s povrchovou úpravou celoplošně lepené rš 800 mm | m | 45.4 |  | 0 | CS ÚRS 2023 01 |  | základní |  | 0 | 0.0085 | 0.3859 | 0 | 0 | 16 | K | 2 |  |  |  | ROZPOCET | 0 | 0 | 0 | 0 | 0 | 1 | 0 | 16 | -796446579
| Online PSC |  | https://podminky.urs.cz/item/CS_URS_2023_01/764215609 | [14 empty] | Online PSC | 2
| P |  | Poznámka k položce: barevnost dle barvy fasády - tmavě hnědá | [14 empty] | P | 2
| VV |  | "oplechování mansardy" ((2*6,2+2*16,5)) |  | 45.4 | [12 empty] | VV | 2 | 2 | True | 1 | ROZPOCET
169 | K | 764218625 | Oplechování říms a ozdobných prvků z pozinkovaného plechu s povrchovou úpravou rovných, bez rohů celoplošně lepené rš 400 mm | m | 45.4 |  | 0 | CS ÚRS 2023 01 |  | základní |  | 0 | 0.00432 | 0.19613 | 0 | 0 | 16 | K | 2 |  |  |  | ROZPOCET | 0 | 0 | 0 | 0 | 0 | 1 | 0 | 16 | -1930278972
| Online PSC |  | https://podminky.urs.cz/item/CS_URS_2023_01/764218625 | [14 empty] | Online PSC | 2
| VV |  | "oplechování mansardy" ((2*6,2+2*16,5)) |  | 45.4 | [12 empty] | VV | 2 | 2 | True | 1 | ROZPOCET
170 | K | 764218626 | Oplechování říms a ozdobných prvků z pozinkovaného plechu s povrchovou úpravou rovných, bez rohů celoplošně lepené rš 500 mm | m | 18.5 |  | 0 | CS ÚRS 2023 01 |  | základní |  | 0 | 0.00538 | 0.09953 | 0 | 0 | 16 | K | 2 |  |  |  | ROZPOCET | 0 | 0 | 0 | 0 | 0 | 1 | 0 | 16 | 1760959367
| Online PSC |  | https://podminky.urs.cz/item/CS_URS_2023_01/764218626 | [14 empty] | Online PSC | 2
| P |  | Poznámka k položce: barevnost dle barvy fasády - tmavě hnědá | [14 empty] | P | 2
| VV |  | "římsy" (0 + 4,8+10,0+3,7) |  | 18.5 | [12 empty] | VV | 2 | 2 | True | 1 | ROZPOCET
171 | K | 764218631 | Oplechování říms a ozdobných prvků z pozinkovaného plechu s povrchovou úpravou rovných, bez rohů celoplošně lepené přes rš 670 mm | m2 | 6.16 |  | 0 | CS ÚRS 2023 01 |  | základní |  | 0 | 0.0096 | 0.059136 | 0 | 0 | 16 | K | 2 |  |  |  | ROZPOCET | 0 | 0 | 0 | 0 | 0 | 1 | 0 | 16 | 1810829515
| Online PSC |  | https://podminky.urs.cz/item/CS_URS_2023_01/764218631 | [14 empty] | Online PSC | 2
| P |  | Poznámka k položce: barevnost dle barvy fasády - tmavě hnědá | [14 empty] | P | 2
| VV |  | "římsy" (0,3+7,4 + 0)*0,8 |  | 6.16 | [12 empty] | VV | 2 | 2 | True | 1 | ROZPOCET
172 | K | 764218647 | Oplechování říms a ozdobných prvků z pozinkovaného plechu s povrchovou úpravou rovných, bez rohů Příplatek k cenám za zvýšenou pracnost při provedení rohu nebo koutu rovné římsy přes rš 400 mm | kus | 5 |  | 0 | CS ÚRS 2023 01 |  | základní |  | 0 | 0 | 0 | 0 | 0 | 16 | K | 2 |  |  |  | ROZPOCET | 0 | 0 | 0 | 0 | 0 | 1 | 0 | 16 | -1737426600
| Online PSC |  | https://podminky.urs.cz/item/CS_URS_2023_01/764218647 | [14 empty] | Online PSC | 2
| P |  | Poznámka k položce: barevnost dle barvy fasády - tmavě hnědá | [14 empty] | P | 2
| VV |  | "římsy" (2 + 2) |  | 4 | [12 empty] | VV | 2 | 2 | True | 0 | ROZPOCET
| VV |  | "napojení říms a okapů" (1) |  | 1 | [12 empty] | VV | 2 | 2 | True | 0 | ROZPOCET
| VV |  | Součet |  | 5 | [12 empty] | VV | 2 | 4 | True | 1 | ROZPOCET
173 | K | 764218677 | Oplechování říms a ozdobných prvků z pozinkovaného plechu s povrchovou úpravou oblých ze segmentů, včetně rohů celoplošně lepené rš 670 mm | m | 6.6 |  | 0 | CS ÚRS 2023 01 |  | základní |  | 0 | 0.0067 | 0.04422 | 0 | 0 | 16 | K | 2 |  |  |  | ROZPOCET | 0 | 0 | 0 | 0 | 0 | 1 | 0 | 16 | -1600691758
| Online PSC |  | https://podminky.urs.cz/item/CS_URS_2023_01/764218677 | [14 empty] | Online PSC | 2
| VV |  | "římsy" (0 + 0 + 4,2+2*1,2) |  | 6.6 | [12 empty] | VV | 2 | 2 | True | 1 | ROZPOCET
174 | K | 764306142 | Montáž ventilační turbíny na střeše s krytinou skládanou mimo prejzovou nebo z plechu | kus | 6 |  | 0 | CS ÚRS 2023 01 |  | základní |  | 0 | 0 | 0 | 0 | 0 | 16 | K | 2 |  |  |  | ROZPOCET | 0 | 0 | 0 | 0 | 0 | 1 | 0 | 16 | -1605525086
| Online PSC |  | https://podminky.urs.cz/item/CS_URS_2023_01/764306142 | [14 empty] | Online PSC | 2
| VV |  | "větrací turbíny" 6 |  | 6 | [12 empty] | VV | 2 | 2 | True | 1 | ROZPOCET
175 | M | 55381012 | turbína ventilační Al samostatná rotační hlavice D 305mm | kus | 6 |  | 0 | CS ÚRS 2023 01 |  | základní |  | 0 | 0.0054 | 0.0324 | 0 | 0 | 32 | M | 2 |  |  |  | ROZPOCET | 0 | 0 | 0 | 0 | 0 | 1 | 0 | 16 | 1822231176
| P |  | Poznámka k položce: odstín sladěný s barvou krytiny - cihlově červená barva | [14 empty] | P | 2
| VV |  | "větrací turbíny" 6 |  | 6 | [12 empty] | VV | 2 | 2 | True | 1 | ROZPOCET
176 | K | 764311613 | Lemování zdí z pozinkovaného plechu s povrchovou úpravou boční nebo horní rovné, střech s krytinou skládanou mimo prejzovou rš 250 mm | m | 51.9 |  | 0 | CS ÚRS 2023 01 |  | základní |  | 0 | 0.0022 | 0.11418 | 0 | 0 | 16 | K | 2 |  |  |  | ROZPOCET | 0 | 0 | 0 | 0 | 0 | 1 | 0 | 16 | -1398860226
| Online PSC |  | https://podminky.urs.cz/item/CS_URS_2023_01/764311613 | [14 empty] | Online PSC | 2
| P |  | Poznámka k položce: odstín sladěný s barvou krytiny - cihlově červená barva | [14 empty] | P | 2
| VV |  | "olemování asfaltové hydroizolace na svislé ploše" | [14 empty] | VV | 2 | 1 | True | 0 | ROZPOCET
| VV |  | "zaatikový žlab" (6,5) |  | 6.5 | [12 empty] | VV | 2 | 2 | True | 0 | ROZPOCET
| VV |  | "olemování mansardy" ((2*6,2+2*16,5)) |  | 45.4 | [12 empty] | VV | 2 | 2 | True | 0 | ROZPOCET
| VV |  | Součet |  | 51.9 | [12 empty] | VV | 2 | 4 | True | 1 | ROZPOCET
177 | K | 764311615 | Lemování zdí z pozinkovaného plechu s povrchovou úpravou boční nebo horní rovné, střech s krytinou skládanou mimo prejzovou rš 400 mm | m | 18 |  | 0 | CS ÚRS 2023 01 |  | základní |  | 0 | 0.0035 | 0.063 | 0 | 0 | 16 | K | 2 |  |  |  | ROZPOCET | 0 | 0 | 0 | 0 | 0 | 1 | 0 | 16 | -1893646854
| Online PSC |  | https://podminky.urs.cz/item/CS_URS_2023_01/764311615 | [14 empty] | Online PSC | 2
| VV |  | "lemování atik stříšky" (2*4,5)*2 |  | 18 | [12 empty] | VV | 2 | 2 | True | 1 | ROZPOCET
178 | K | 764311617 | Lemování zdí z pozinkovaného plechu s povrchovou úpravou boční nebo horní rovné, střech s krytinou skládanou mimo prejzovou rš 670 mm | m | 90.425 |  | 0 | CS ÚRS 2023 01 |  | základní |  | 0 | 0.00582 | 0.52627 | 0 | 0 | 16 | K | 2 |  |  |  | ROZPOCET | 0 | 0 | 0 | 0 | 0 | 1 | 0 | 16 | 180427007
| Online PSC |  | https://podminky.urs.cz/item/CS_URS_2023_01/764311617 | [14 empty] | Online PSC | 2
| P |  | Poznámka k položce: odstín sladěný s barvou krytiny - cihlově červená barva | [14 empty] | P | 2
| VV |  | "u požárních stěn napojit lemování na oplechování horní plochy" | [14 empty] | VV | 2 | 1 | True | 0 | ROZPOCET
| VV |  | "požární stěny" (2*5,4*1,186 + 2*6,8*1,151)*2 |  | 56.925 | [12 empty] | VV | 2 | 2 | True | 0 | ROZPOCET
| VV |  | "lemování střechy" (4,2) |  | 4.2 | [12 empty] | VV | 2 | 2 | True | 0 | ROZPOCET
| VV |  | "lemování atik" (2*0,4) |  | 0.8 | [12 empty] | VV | 2 | 2 | True | 0 | ROZPOCET
| VV |  | "lemování pl. střechy" (9,4+1,1) |  | 10.5 | [12 empty] | VV | 2 | 2 | True | 0 | ROZPOCET
| VV |  | "lemování atik stříšky" (2*4,5)*2 |  | 18 | [12 empty] | VV | 2 | 2 | True | 0 | ROZPOCET
| VV |  | Součet |  | 90.425 | [12 empty] | VV | 2 | 4 | True | 1 | ROZPOCET
179 | K | 764311619 | Lemování zdí z pozinkovaného plechu s povrchovou úpravou boční nebo horní rovné, střech s krytinou skládanou mimo prejzovou rš 800 mm | m | 7.827 |  | 0 | CS ÚRS 2023 01 |  | základní |  | 0 | 0.00695 | 0.054398 | 0 | 0 | 16 | K | 2 |  |  |  | ROZPOCET | 0 | 0 | 0 | 0 | 0 | 1 | 0 | 16 | -332646645
| Online PSC |  | https://podminky.urs.cz/item/CS_URS_2023_01/764311619 | [14 empty] | Online PSC | 2
| VV |  | "požární stěny" (6,8*1,151)*2/2 |  | 7.827 | [12 empty] | VV | 2 | 2 | True | 1 | ROZPOCET
180 | K | 764314612 | Lemování prostupů z pozinkovaného plechu s povrchovou úpravou bez lišty, střech s krytinou skládanou nebo z plechu | m2 | 2.52 |  | 0 | CS ÚRS 2023 01 |  | základní |  | 0 | 0.01079 | 0.027191 | 0 | 0 | 16 | K | 2 |  |  |  | ROZPOCET | 0 | 0 | 0 | 0 | 0 | 1 | 0 | 16 | 1649114798
| Online PSC |  | https://podminky.urs.cz/item/CS_URS_2023_01/764314612 | [14 empty] | Online PSC | 2
| P |  | Poznámka k položce: odstín sladěný s barvou krytiny - cihlově červená barva | [14 empty] | P | 2
| VV |  | "lemování komínů" (2*0,45+2*0,6)*2*0,3*2 |  | 2.52 | [12 empty] | VV | 2 | 2 | True | 1 | ROZPOCET
181 | K | 764315631 | Lemování trub, konzol, držáků a ostatních kusových prvků z pozinkovaného plechu s povrchovou úpravou střech s krytinou prostupovou manžetou do 75 mm | kus | 4 |  | 0 | CS ÚRS 2023 01 |  | základní |  | 0 | 0.00045 | 0.0018 | 0 | 0 | 16 | K | 2 |  |  |  | ROZPOCET | 0 | 0 | 0 | 0 | 0 | 1 | 0 | 16 | 2001805600
| Online PSC |  | https://podminky.urs.cz/item/CS_URS_2023_01/764315631 | [14 empty] | Online PSC | 2
| P |  | Poznámka k položce: odstín sladěný s barvou krytiny - cihlově červená barva | [14 empty] | P | 2
| VV |  | "anténa" 1 |  | 1 | [12 empty] | VV | 2 | 2 | True | 0 | ROZPOCET
| VV |  | "jímací tyč" 3 |  | 3 | [12 empty] | VV | 2 | 2 | True | 0 | ROZPOCET
| VV |  | Součet |  | 4 | [12 empty] | VV | 2 | 4 | True | 1 | ROZPOCET
182 | K | 764315635 | Lemování trub, konzol, držáků a ostatních kusových prvků z pozinkovaného plechu s povrchovou úpravou střech s krytinou prostupovou manžetou přes 200 do 300 mm | kus | 6 |  | 0 | CS ÚRS 2023 01 |  | základní |  | 0 | 0.00045 | 0.0027 | 0 | 0 | 16 | K | 2 |  |  |  | ROZPOCET | 0 | 0 | 0 | 0 | 0 | 1 | 0 | 16 | -1507694397
| Online PSC |  | https://podminky.urs.cz/item/CS_URS_2023_01/764315635 | [14 empty] | Online PSC | 2
| P |  | Poznámka k položce: odstín sladěný s barvou krytiny - cihlově červená barva | [14 empty] | P | 2
| VV |  | "větrací turbíny" 6 |  | 6 | [12 empty] | VV | 2 | 2 | True | 1 | ROZPOCET
183 | K | 764503104 | Montáž žlabu nadokapního (nástřešního) oblého tvaru žlabu | m | 79.5 |  | 0 | CS ÚRS 2023 01 |  | základní |  | 0 | 0 | 0 | 0 | 0 | 16 | K | 2 |  |  |  | ROZPOCET | 0 | 0 | 0 | 0 | 0 | 1 | 0 | 16 | 381404082
| Online PSC |  | https://podminky.urs.cz/item/CS_URS_2023_01/764503104 | [14 empty] | Online PSC | 2
| VV |  | "nástřešní žlab" (19,9+3,2+3,3 + 13,4+2,5 + 20,0 + 17,2) |  | 79.5 | [12 empty] | VV | 2 | 2 | True | 1 | ROZPOCET
184 | K | 764503105 | Montáž žlabu nadokapního (nástřešního) oblého tvaru čela | kus | 7 |  | 0 | CS ÚRS 2023 01 |  | základní |  | 0 | 0 | 0 | 0 | 0 | 16 | K | 2 |  |  |  | ROZPOCET | 0 | 0 | 0 | 0 | 0 | 1 | 0 | 16 | 2128094218
| Online PSC |  | https://podminky.urs.cz/item/CS_URS_2023_01/764503105 | [14 empty] | Online PSC | 2
| VV |  | "nástřešní žlab - čelo" (2 + 2+1 +0+ 2) |  | 7 | [12 empty] | VV | 2 | 2 | True | 1 | ROZPOCET
185 | K | 764503106 | Montáž žlabu nadokapního (nástřešního) oblého tvaru háku | kus | 87.45 |  | 0 | CS ÚRS 2023 01 |  | základní |  | 0 | 0 | 0 | 0 | 0 | 16 | K | 2 |  |  |  | ROZPOCET | 0 | 0 | 0 | 0 | 0 | 1 | 0 | 16 | 499348991
| Online PSC |  | https://podminky.urs.cz/item/CS_URS_2023_01/764503106 | [14 empty] | Online PSC | 2
| VV |  | "nástřešní žlab - hák" (19,9+3,2+3,3 + 13,4+2,5 + 20,0 + 17,2)*1,1 |  | 87.45 | [12 empty] | VV | 2 | 2 | True | 1 | ROZPOCET
186 | K | 764503117 | Montáž žlabu nadokapního (nástřešního) oblého tvaru hrdla | kus | 3 |  | 0 | CS ÚRS 2023 01 |  | základní |  | 0 | 0 | 0 | 0 | 0 | 16 | K | 2 |  |  |  | ROZPOCET | 0 | 0 | 0 | 0 | 0 | 1 | 0 | 16 | -1219392561
| Online PSC |  | https://podminky.urs.cz/item/CS_URS_2023_01/764503117 | [14 empty] | Online PSC | 2
| VV |  | "nástřešní žlab - hrdlo" (1 + 1+ 0 + 1) |  | 3 | [12 empty] | VV | 2 | 2 | True | 1 | ROZPOCET
187 | M | 55344768X01 | žlab nástřešní Pz s povrchovou úpravou dl. 1000mm | m | 95.4 |  | 0 |  |  | základní |  | 0 | 0.0042 | 0.40068 | 0 | 0 | 32 | M | 2 |  |  |  | ROZPOCET | 0 | 0 | 0 | 0 | 0 | 1 | 0 | 16 | 1954361455
| P |  | Poznámka k položce: odstín sladěný s barvou krytiny - cihlově červená barva | [14 empty] | P | 2
| VV |  | "nástřešní žlab - hák" (19,9+3,2+3,3 + 13,4+2,5 + 20,0 + 17,2)*1,2 |  | 95.4 | [12 empty] | VV | 2 | 2 | True | 1 | ROZPOCET
188 | M | 55344776X01 | hák pro nástřešní žlab s podpěrou Pz s povrchovou úpravou 330/670mm | kus | 95.4 |  | 0 |  |  | základní |  | 0 | 0.00045 | 0.04293 | 0 | 0 | 32 | M | 2 |  |  |  | ROZPOCET | 0 | 0 | 0 | 0 | 0 | 1 | 0 | 16 | 671175540
| VV |  | "nástřešní žlab" (19,9+3,2+3,3 + 13,4+2,5 + 20,0 + 17,2)*1,2 |  | 95.4 | [12 empty] | VV | 2 | 2 | True | 1 | ROZPOCET
189 | M | 55350263 | tabule plechová tvrdá tl 0,6mm s povrchovou úpravou | m2 | 13.4 |  | 0 | CS ÚRS 2023 01 |  | základní |  | 0 | 0.0075 | 0.1005 | 0 | 0 | 32 | M | 2 |  |  |  | ROZPOCET | 0 | 0 | 0 | 0 | 0 | 1 | 0 | 16 | 1591772566
| P |  | Poznámka k položce: odstín sladěný s barvou krytiny - cihlově červená barva | [14 empty] | P | 2
| VV |  | "nástřešní žlab - čelo" (2 + 2+1 +0+ 2)*0,8 |  | 5.6 | [12 empty] | VV | 2 | 2 | True | 0 | ROZPOCET
| VV |  | "nástřešní žlab - roh, kout, ukončení" (2 + 0 + 0 + 0)*1,2 |  | 2.4 | [12 empty] | VV | 2 | 2 | True | 0 | ROZPOCET
| VV |  | "nástřešní žlab - hrdlo" (1 + 1+ 0 + 1)*1,8 |  | 5.4 | [12 empty] | VV | 2 | 2 | True | 0 | ROZPOCET
| VV |  | Součet |  | 13.4 | [12 empty] | VV | 2 | 4 | True | 1 | ROZPOCET
190 | M | 55351036 | příponka úhlová pevná pro falcované krytiny, nerez | 100 kus | 3.3 |  | 0 | CS ÚRS 2023 01 |  | základní |  | 0 | 0.0002 | 0.00066 | 0 | 0 | 32 | M | 2 |  |  |  | ROZPOCET | 0 | 0 | 0 | 0 | 0 | 1 | 0 | 16 | -141690975
| VV |  | "nástřešní žlab" (19,9+3,2+3,3 + 13,4+2,5 + 20,0 + 17,2)*0,04 |  | 3.18 | [12 empty] | VV | 2 | 2 | True | 0 | ROZPOCET
| VV |  | "nástřešní žlab - roh, kout, ukončení" (2 + 0 + 0 + 0)*0,06 |  | 0.12 | [12 empty] | VV | 2 | 2 | True | 0 | ROZPOCET
| VV |  | Součet |  | 3.3 | [12 empty] | VV | 2 | 4 | True | 1 | ROZPOCET
191 | M | 31164120 | nýt nerez trhací 3x8mm | 100 kus | 25.85 |  | 0 | CS ÚRS 2023 01 |  | základní |  | 0 | 0.00013 | 0.0033605 | 0 | 0 | 32 | M | 2 |  |  |  | ROZPOCET | 0 | 0 | 0 | 0 | 0 | 1 | 0 | 16 | -476927007
| VV |  | "nástřešní žlab" (19,9+3,2+3,3 + 13,4+2,5 + 20,0 + 17,2)*0,3 |  | 23.85 | [12 empty] | VV | 2 | 2 | True | 0 | ROZPOCET
| VV |  | "nástřešní žlab - čelo" (2 + 2+1 +0+ 2)*0,1 |  | 0.7 | [12 empty] | VV | 2 | 2 | True | 0 | ROZPOCET
| VV |  | "nástřešní žlab - roh, kout, ukončení" (2 + 0 + 0 + 0)*0,2 |  | 0.4 | [12 empty] | VV | 2 | 2 | True | 0 | ROZPOCET
| VV |  | "nástřešní žlab - hrdlo" (1 + 1+ 0 + 1)*0,3 |  | 0.9 | [12 empty] | VV | 2 | 2 | True | 0 | ROZPOCET
| VV |  | Součet |  | 25.85 | [12 empty] | VV | 2 | 4 | True | 1 | ROZPOCET
192 | K | 764503127 | Montáž žlabu nadokapního (nástřešního) Příplatek k cenám za zvýšenou pracnost při provedení rohu nebo koutu | kus | 2 |  | 0 | CS ÚRS 2023 01 |  | základní |  | 0 | 0 | 0 | 0 | 0 | 16 | K | 2 |  |  |  | ROZPOCET | 0 | 0 | 0 | 0 | 0 | 1 | 0 | 16 | -1810801870
| Online PSC |  | https://podminky.urs.cz/item/CS_URS_2023_01/764503127 | [14 empty] | Online PSC | 2
| VV |  | "nástřešní žlab - roh, kout, ukončení" (2 + 0 + 0 + 0) |  | 2 | [12 empty] | VV | 2 | 2 | True | 1 | ROZPOCET
193 | K | 764511603 | Žlab podokapní z pozinkovaného plechu s povrchovou úpravou včetně háků a čel půlkruhový rš 400 mm | m | 14 |  | 0 | CS ÚRS 2023 01 |  | základní |  | 0 | 0.00162 | 0.02268 | 0 | 0 | 16 | K | 2 |  |  |  | ROZPOCET | 0 | 0 | 0 | 0 | 0 | 1 | 0 | 16 | 1200829665
| Online PSC |  | https://podminky.urs.cz/item/CS_URS_2023_01/764511603 | [14 empty] | Online PSC | 2
| P |  | Poznámka k položce: barevnost dle barvy fasády - tmavě hnědá | [14 empty] | P | 2
| VV |  | "podokapní žlab" (4,5+9,5) |  | 14 | [12 empty] | VV | 2 | 2 | True | 1 | ROZPOCET
194 | K | 764511623 | Žlab podokapní z pozinkovaného plechu s povrchovou úpravou včetně háků a čel roh nebo kout, žlabu půlkruhového rš 400 mm | kus | 1 |  | 0 | CS ÚRS 2023 01 |  | základní |  | 0 | 0.00025 | 0.00025 | 0 | 0 | 16 | K | 2 |  |  |  | ROZPOCET | 0 | 0 | 0 | 0 | 0 | 1 | 0 | 16 | -1024925748
| Online PSC |  | https://podminky.urs.cz/item/CS_URS_2023_01/764511623 | [14 empty] | Online PSC | 2
| P |  | Poznámka k položce: barevnost dle barvy fasády - tmavě hnědá | [14 empty] | P | 2
| VV |  | "podokapní žlab" 1 |  | 1 | [12 empty] | VV | 2 | 2 | True | 1 | ROZPOCET
195 | K | 764511644 | Žlab podokapní z pozinkovaného plechu s povrchovou úpravou včetně háků a čel kotlík oválný (trychtýřový), rš žlabu/průměr svodu 400/100 mm | kus | 1 |  | 0 | CS ÚRS 2023 01 |  | základní |  | 0 | 0.00025 | 0.00025 | 0 | 0 | 16 | K | 2 |  |  |  | ROZPOCET | 0 | 0 | 0 | 0 | 0 | 1 | 0 | 16 | -1824216741
| Online PSC |  | https://podminky.urs.cz/item/CS_URS_2023_01/764511644 | [14 empty] | Online PSC | 2
| P |  | Poznámka k položce: barevnost dle barvy fasády - tmavě hnědá | [14 empty] | P | 2
| VV |  | "podokapní žlab" 1 |  | 1 | [12 empty] | VV | 2 | 2 | True | 1 | ROZPOCET
196 | K | 764518623 | Svod z pozinkovaného plechu s upraveným povrchem včetně objímek, kolen a odskoků kruhový, průměru 120 mm | m | 80.3 |  | 0 | CS ÚRS 2023 01 |  | základní |  | 0 | 0.0021 | 0.16863 | 0 | 0 | 16 | K | 2 |  |  |  | ROZPOCET | 0 | 0 | 0 | 0 | 0 | 1 | 0 | 16 | -1724321383
| Online PSC |  | https://podminky.urs.cz/item/CS_URS_2023_01/764518623 | [14 empty] | Online PSC | 2
| P |  | Poznámka k položce: barevnost dle barvy fasády - tmavě hnědá | [14 empty] | P | 2
| VV |  | "okap. svody" (2*19,85 + 2*19,7 + 2*0,6) |  | 80.3 | [12 empty] | VV | 2 | 2 | True | 1 | ROZPOCET
197 | K | 7649X003 | Napojení nových svodů na stávající odvodnění na úrovni terénu | ks | 4 |  | 0 |  |  | základní |  | 0 | 0 | 0 | 0 | 0 | 16 | K | 2 |  |  |  | ROZPOCET | 0 | 0 | 0 | 0 | 0 | 1 | 0 | 16 | 1055595948
| VV |  | "okap. svody" (2+2) |  | 4 | [12 empty] | VV | 2 | 2 | True | 1 | ROZPOCET
198 | K | 7649X007 | Etapizace - napojení oplechování a nástřešního žlabu na stávající z předchozí etapy | ks | 1 |  | 0 |  |  | základní |  | 0 | 0 | 0 | 0 | 0 | 16 | K | 2 |  |  |  | ROZPOCET | 0 | 0 | 0 | 0 | 0 | 1 | 0 | 16 | 1691142174
199 | K | 7649X008 | Etapizace - finální napojení úžlabí nové krytiny na stávající z předchozí etapy u mansardy se zajištěním funkčnosti | m | 12.572 |  | 0 |  |  | základní |  | 0 | 0 | 0 | 0 | 0 | 16 | K | 2 |  |  |  | ROZPOCET | 0 | 0 | 0 | 0 | 0 | 1 | 0 | 16 | 195120238
| VV |  | "úžlabí u mansardy" ((5,9+4,7)*1,186) |  | 12.572 | [12 empty] | VV | 2 | 2 | True | 1 | ROZPOCET
200 | K | 998764103 | Přesun hmot pro konstrukce klempířské stanovený z hmotnosti přesunovaného materiálu vodorovná dopravní vzdálenost do 50 m v objektech výšky přes 12 do 24 m | t | 4.658 |  | 0 | CS ÚRS 2023 01 |  | základní |  | 0 | 0 | 0 | 0 | 0 | 16 | K | 2 |  |  |  | ROZPOCET | 0 | 0 | 0 | 0 | 0 | 1 | 0 | 16 | -759220705
| Online PSC |  | https://podminky.urs.cz/item/CS_URS_2023_01/998764103 | [14 empty] | Online PSC | 2
201 | K | 998764181 | Přesun hmot pro konstrukce klempířské stanovený z hmotnosti přesunovaného materiálu Příplatek k cenám za přesun prováděný bez použití mechanizace pro jakoukoliv výšku objektu | t | 4.658 |  | 0 | CS ÚRS 2023 01 |  | základní |  | 0 | 0 | 0 | 0 | 0 | 16 | K | 2 |  |  |  | ROZPOCET | 0 | 0 | 0 | 0 | 0 | 1 | 0 | 16 | -1741903951
| Online PSC |  | https://podminky.urs.cz/item/CS_URS_2023_01/998764181 | [14 empty] | Online PSC | 2
| D | 765 | Krytina skládaná |  |  |  | 0 |  |  |  |  | 0 |  | 22.9374 |  | 0 | 2 | D | 1 |  |  |  | ROZPOCET | [6 empty] | 0
202 | K | 765111017 | Montáž krytiny keramické sklonu do 30° drážkové na sucho, počet kusů přes 13 do 14 ks/m2 | m2 | 421.127 |  | 0 | CS ÚRS 2023 01 |  | základní |  | 0 | 0 | 0 | 0 | 0 | 16 | K | 2 |  |  |  | ROZPOCET | 0 | 0 | 0 | 0 | 0 | 1 | 0 | 16 | 882710699
| Online PSC |  | https://podminky.urs.cz/item/CS_URS_2023_01/765111017 | [14 empty] | Online PSC | 2
| VV |  | "keramická krytina" (0 + (2,6)*(18,7+16,0)/2 + 5,1*(16,0+19,6)/2 + 2*((2,7)*(10,9+5,9)/2-8,3*(2,2)/2) + 0) |  | 162.99 | [12 empty] | VV | 2 | 2 | True | 0 | ROZPOCET
| VV |  | "keramická krytina" (0 + (2,3*2,7+2,9*(2,7+4,2)/2+5,2*(4,2+2,5)/2+10,4*5,2+6,8*4,4)*1,186 + (17,4*5,9+0,4*1,0)*1,151) |  | 258.137 | [12 empty] | VV | 2 | 2 | True | 0 | ROZPOCET
| VV |  | Součet |  | 421.127 | [12 empty] | VV | 2 | 4 | True | 1 | ROZPOCET
203 | M | 59660719X01 | keramická pálená taška s jednou výraznou vlnou menšího formátu (cca 13 ks/m2) - základní | kus | 4899.393 |  | 0 |  |  | základní |  | 0 | 0.0036 | 17.6378 | 0 | 0 | 32 | M | 2 |  |  |  | ROZPOCET | 0 | 0 | 0 | 0 | 0 | 1 | 0 | 16 | -1266411651
| VV |  | "keramická krytina" (0 + (2,6)*(18,7+16,0)/2 + 5,1*(16,0+19,6)/2 + 2*((2,7)*(10,9+5,9)/2-8,3*(2,2)/2) + 0)*13 |  | 2118.87 | [12 empty] | VV | 2 | 2 | True | 0 | ROZPOCET
| VV |  | "keramická krytina" (0 + (2,3*2,7+2,9*(2,7+4,2)/2+5,2*(4,2+2,5)/2+10,4*5,2+6,8*4,4)*1,186 + (17,4*5,9+0,4*1,0)*1,151)*13 |  | 3355.783 | [12 empty] | VV | 2 | 2 | True | 0 | ROZPOCET
| VV |  | "keramická krytina" (0 + (2,6)*(18,7+16,0)/2 + 5,1*(16,0+19,6)/2 + 2*((2,7)*(10,9+5,9)/2-8,3*(2,2)/2) + 0)*1,8*(-1) |  | -293.382 | [12 empty] | VV | 2 | 2 | True | 0 | ROZPOCET
| VV |  | "keramická krytina" (0 + (2,3*2,7+2,9*(2,7+4,2)/2+5,2*(4,2+2,5)/2+10,4*5,2+6,8*4,4)*1,186 + (17,4*5,9+0,4*1,0)*1,151)*1,8*(-1) |  | -464.647 | [12 empty] | VV | 2 | 2 | True | 0 | ROZPOCET
| VV |  | "nároží ker. krytiny" (2*4,1*1,4 + 2*2,6*1,11)*1*2,5*(-1) |  | -43.13 | [12 empty] | VV | 2 | 2 | True | 0 | ROZPOCET
| VV |  | "hřeben ker. krytiny" (21,2)*2*2,5*(-1) |  | -106 | [12 empty] | VV | 2 | 2 | True | 0 | ROZPOCET
| VV |  | "odvětrání ploché střechy" (2*6,2+2*16,5)*1*2,5*(-1) |  | -113.5 | [12 empty] | VV | 2 | 2 | True | 0 | ROZPOCET
| VV |  | Součet |  | 4453.994 | [12 empty] | VV | 2 | 4 | True | 1 | ROZPOCET
| VV |  | 4453,994*1,1 'Přepočtené koeficientem množství |  | 4899.393 | [12 empty] | VV | 2 | 2 | False | 1 | ROZPOCET
204 | M | 59660723X01 | keramická pálená taška s jednou výraznou vlnou - protisněhová | kus | 833.832 |  | 0 |  |  | základní |  | 0 | 0.0037 | 3.0852 | 0 | 0 | 32 | M | 2 |  |  |  | ROZPOCET | 0 | 0 | 0 | 0 | 0 | 1 | 0 | 16 | -1766360108
| VV |  | spotřeba cca 1,8 ks/m2 | [14 empty] | VV | 2 | 1 | True | 0 | ROZPOCET
| VV |  | "keramická krytina" (0 + (2,6)*(18,7+16,0)/2 + 5,1*(16,0+19,6)/2 + 2*((2,7)*(10,9+5,9)/2-8,3*(2,2)/2) + 0)*1,8 |  | 293.382 | [12 empty] | VV | 2 | 2 | True | 0 | ROZPOCET
| VV |  | "keramická krytina" (0 + (2,3*2,7+2,9*(2,7+4,2)/2+5,2*(4,2+2,5)/2+10,4*5,2+6,8*4,4)*1,186 + (17,4*5,9+0,4*1,0)*1,151)*1,8 |  | 464.647 | [12 empty] | VV | 2 | 2 | True | 0 | ROZPOCET
| VV |  | Součet |  | 758.029 | [12 empty] | VV | 2 | 4 | True | 1 | ROZPOCET
| VV |  | 758,029*1,1 'Přepočtené koeficientem množství |  | 833.832 | [12 empty] | VV | 2 | 2 | False | 1 | ROZPOCET
205 | M | 59660720X01 | keramická pálená taška s jednou výraznou vlnou - větrací | kus | 288.893 |  | 0 |  |  | základní |  | 0 | 0.0041 | 1.1845 | 0 | 0 | 32 | M | 2 |  |  |  | ROZPOCET | 0 | 0 | 0 | 0 | 0 | 1 | 0 | 16 | -223770994
| VV |  | Větrací taška ve druhé řadě od hřebene a nároží s odvětráním o ploše 20 cm2. Spotřeba min. 2,5 ks / bm. V případě jiné plochy je nutné přepočítat | [14 empty] | VV | 2 | 1 | True | 0 | ROZPOCET
| VV |  | "nároží ker. krytiny" (2*4,1*1,4 + 2*2,6*1,11)*1*2,5 |  | 43.13 | [12 empty] | VV | 2 | 2 | True | 0 | ROZPOCET
| VV |  | "hřeben ker. krytiny" (21,2)*2*2,5 |  | 106 | [12 empty] | VV | 2 | 2 | True | 0 | ROZPOCET
| VV |  | "odvětrání ploché střechy" (2*6,2+2*16,5)*1*2,5 |  | 113.5 | [12 empty] | VV | 2 | 2 | True | 0 | ROZPOCET
| VV |  | Součet |  | 262.63 | [12 empty] | VV | 2 | 4 | True | 1 | ROZPOCET
| VV |  | 262,63*1,1 'Přepočtené koeficientem množství |  | 288.893 | [12 empty] | VV | 2 | 2 | False | 1 | ROZPOCET
206 | K | 765111201 | Montáž krytiny keramické okapové hrany s okapním větracím pásem | m | 130.39 |  | 0 | CS ÚRS 2023 01 |  | základní |  | 0 | 1e-05 | 0.0013039 | 0 | 0 | 16 | K | 2 |  |  |  | ROZPOCET | 0 | 0 | 0 | 0 | 0 | 1 | 0 | 16 | 1424736142
| Online PSC |  | https://podminky.urs.cz/item/CS_URS_2023_01/765111201 | [14 empty] | Online PSC | 2
| VV |  | "odvětrání pod nástř. žlabem" ((19,9+3,2+3,3 + 13,4+2,5)*0,8 + 20,0*0,9 + 17,2*1,0) |  | 69.04 | [12 empty] | VV | 2 | 2 | True | 0 | ROZPOCET
| VV |  | "odvětrání nad zaatikový žlabem" (6,5 + 0,4) |  | 6.9 | [12 empty] | VV | 2 | 2 | True | 0 | ROZPOCET
| VV |  | "odvětrání ploché střechy" (2*6,2+2*16,5) |  | 45.4 | [12 empty] | VV | 2 | 2 | True | 0 | ROZPOCET
| VV |  | "odvětrání stříšky" 9,05 |  | 9.05 | [12 empty] | VV | 2 | 2 | True | 0 | ROZPOCET
| VV |  | Součet |  | 130.39 | [12 empty] | VV | 2 | 4 | True | 1 | ROZPOCET
207 | M | 59244006 | pás plastový okapní ochranný a větrací šířky 100mm | m | 143.429 |  | 0 | CS ÚRS 2023 01 |  | základní |  | 0 | 0.0001 | 0.014343 | 0 | 0 | 32 | M | 2 |  |  |  | ROZPOCET | 0 | 0 | 0 | 0 | 0 | 1 | 0 | 16 | -497138698
| VV |  | "odvětrání pod nástř. žlabem" ((19,9+3,2+3,3 + 13,4+2,5)*0,8 + 20,0*0,9 + 17,2*1,0) |  | 69.04 | [12 empty] | VV | 2 | 2 | True | 0 | ROZPOCET
| VV |  | "odvětrání nad zaatikový žlabem" (6,5 + 0,4) |  | 6.9 | [12 empty] | VV | 2 | 2 | True | 0 | ROZPOCET
| VV |  | "odvětrání ploché střechy" (2*6,2+2*16,5) |  | 45.4 | [12 empty] | VV | 2 | 2 | True | 0 | ROZPOCET
| VV |  | "odvětrání stříšky" 9,05 |  | 9.05 | [12 empty] | VV | 2 | 2 | True | 0 | ROZPOCET
| VV |  | Součet |  | 130.39 | [12 empty] | VV | 2 | 4 | True | 1 | ROZPOCET
| VV |  | 130,39*1,1 'Přepočtené koeficientem množství |  | 143.429 | [12 empty] | VV | 2 | 2 | False | 1 | ROZPOCET
208 | K | 765111203 | Montáž krytiny keramické okapové hrany s jednoduchou větrací mřížkou | m | 69.04 |  | 0 | CS ÚRS 2023 01 |  | základní |  | 0 | 1e-05 | 0.0006904 | 0 | 0 | 16 | K | 2 |  |  |  | ROZPOCET | 0 | 0 | 0 | 0 | 0 | 1 | 0 | 16 | -765650010
| Online PSC |  | https://podminky.urs.cz/item/CS_URS_2023_01/765111203 | [14 empty] | Online PSC | 2
| VV |  | "odvětrání pod nástř. žlabem" ((19,9+3,2+3,3 + 13,4+2,5)*0,8 + 20,0*0,9 + 17,2*1,0) |  | 69.04 | [12 empty] | VV | 2 | 2 | True | 1 | ROZPOCET
209 | M | 59244119 | mřížka ochranná větrací v 67 mm | m | 75.944 |  | 0 | CS ÚRS 2023 01 |  | základní |  | 0 | 0.0003 | 0.022783 | 0 | 0 | 32 | M | 2 |  |  |  | ROZPOCET | 0 | 0 | 0 | 0 | 0 | 1 | 0 | 16 | 388005506
| VV |  | "odvětrání pod nástř. žlabem" ((19,9+3,2+3,3 + 13,4+2,5)*0,8 + 20,0*0,9 + 17,2*1,0) |  | 69.04 | [12 empty] | VV | 2 | 2 | True | 1 | ROZPOCET
| VV |  | 69,04*1,1 'Přepočtené koeficientem množství |  | 75.944 | [12 empty] | VV | 2 | 2 | False | 1 | ROZPOCET
210 | K | 765111221 | Montáž krytiny keramické nárožní hrany větrané na sucho vkládaným lepícím pásem | m | 17.252 |  | 0 | CS ÚRS 2023 01 |  | základní |  | 0 | 0.00125 | 0.021565 | 0 | 0 | 16 | K | 2 |  |  |  | ROZPOCET | 0 | 0 | 0 | 0 | 0 | 1 | 0 | 16 | 1611550713
| Online PSC |  | https://podminky.urs.cz/item/CS_URS_2023_01/765111221 | [14 empty] | Online PSC | 2
| VV |  | "nároží ker. krytiny" (2*4,1*1,4 + 2*2,6*1,11) |  | 17.252 | [12 empty] | VV | 2 | 2 | True | 1 | ROZPOCET
211 | K | 765111251 | Montáž krytiny keramické hřebene větraného na sucho vkládaným pásem | m | 21.2 |  | 0 | CS ÚRS 2023 01 |  | základní |  | 0 | 0.00125 | 0.0265 | 0 | 0 | 16 | K | 2 |  |  |  | ROZPOCET | 0 | 0 | 0 | 0 | 0 | 1 | 0 | 16 | 2012387465
| Online PSC |  | https://podminky.urs.cz/item/CS_URS_2023_01/765111251 | [14 empty] | Online PSC | 2
| VV |  | "hřeben ker. krytiny" (21,2) |  | 21.2 | [12 empty] | VV | 2 | 2 | True | 1 | ROZPOCET
212 | M | 59660806X01 | hřebenáč drážkový keramický | kus | 105.743 |  | 0 |  |  | základní |  | 0 | 0.0032 | 0.33838 | 0 | 0 | 32 | M | 2 |  |  |  | ROZPOCET | 0 | 0 | 0 | 0 | 0 | 1 | 0 | 16 | -972866126
| VV |  | "nároží ker. krytiny" (2*4,1*1,4 + 2*2,6*1,11)*2,5 |  | 43.13 | [12 empty] | VV | 2 | 2 | True | 0 | ROZPOCET
| VV |  | "hřeben ker. krytiny" (21,2)*2,5 |  | 53 | [12 empty] | VV | 2 | 2 | True | 0 | ROZPOCET
| VV |  | Součet |  | 96.13 | [12 empty] | VV | 2 | 4 | True | 1 | ROZPOCET
| VV |  | 96,13*1,1 'Přepočtené koeficientem množství |  | 105.743 | [12 empty] | VV | 2 | 2 | False | 1 | ROZPOCET
213 | M | 59244003 | pás vrapovaný z netkané textilie větrací hřebene a nároží š 260-320mm | m | 42.297 |  | 0 | CS ÚRS 2023 01 |  | základní |  | 0 | 0.0004 | 0.016919 | 0 | 0 | 32 | M | 2 |  |  |  | ROZPOCET | 0 | 0 | 0 | 0 | 0 | 1 | 0 | 16 | 727894302
| VV |  | "nároží ker. krytiny" (2*4,1*1,4 + 2*2,6*1,11) |  | 17.252 | [12 empty] | VV | 2 | 2 | True | 0 | ROZPOCET
| VV |  | "hřeben ker. krytiny" (21,2) |  | 21.2 | [12 empty] | VV | 2 | 2 | True | 0 | ROZPOCET
| VV |  | Součet |  | 38.452 | [12 empty] | VV | 2 | 4 | True | 1 | ROZPOCET
| VV |  | 38,452*1,1 'Přepočtené koeficientem množství |  | 42.297 | [12 empty] | VV | 2 | 2 | False | 1 | ROZPOCET
214 | K | 765111305 | Montáž krytiny keramické úžlabí průběžného plechového na sucho – s těsnícími pásy | m | 19 |  | 0 | CS ÚRS 2023 01 |  | základní |  | 0 | 1e-05 | 0.00019 | 0 | 0 | 16 | K | 2 |  |  |  | ROZPOCET | 0 | 0 | 0 | 0 | 0 | 1 | 0 | 16 | -1011683671
| Online PSC |  | https://podminky.urs.cz/item/CS_URS_2023_01/765111305 | [14 empty] | Online PSC | 2
| VV |  | "úžlabí ker. krytiny" (3,1+6,4 + 3,1+6,4) |  | 19 | [12 empty] | VV | 2 | 2 | True | 1 | ROZPOCET
215 | M | 59244103 | pás těsnící úžlabí klínový samolepící š 60mm | m | 41.8 |  | 0 | CS ÚRS 2023 01 |  | základní |  | 0 | 3e-05 | 0.001254 | 0 | 0 | 32 | M | 2 |  |  |  | ROZPOCET | 0 | 0 | 0 | 0 | 0 | 1 | 0 | 16 | -417379557
| VV |  | "úžlabí ker. krytiny" (3,1+6,4 + 3,1+6,4)*2 |  | 38 | [12 empty] | VV | 2 | 2 | True | 1 | ROZPOCET
| VV |  | 38*1,1 'Přepočtené koeficientem množství |  | 41.8 | [12 empty] | VV | 2 | 2 | False | 1 | ROZPOCET
216 | K | 765111503 | Montáž krytiny keramické Příplatek k cenám včetně připevňovacích prostředků za sklon přes 30 do 40° | m2 | 139.515 |  | 0 | CS ÚRS 2023 01 |  | základní |  | 0 | 4e-05 | 0.0055806 | 0 | 0 | 16 | K | 2 |  |  |  | ROZPOCET | 0 | 0 | 0 | 0 | 0 | 1 | 0 | 16 | 1283967380
| Online PSC |  | https://podminky.urs.cz/item/CS_URS_2023_01/765111503 | [14 empty] | Online PSC | 2
| VV |  | "keramická krytina" (0 + (2,3*2,7+2,9*(2,7+4,2)/2+5,2*(4,2+2,5)/2+10,4*5,2+6,8*4,4)*1,186 + 0) |  | 139.515 | [12 empty] | VV | 2 | 2 | True | 0 | ROZPOCET
| VV |  | Součet |  | 139.515 | [12 empty] | VV | 2 | 4 | True | 1 | ROZPOCET
217 | K | 765111504 | Montáž krytiny keramické Příplatek k cenám včetně připevňovacích prostředků za sklon přes 40 do 50° | m2 | 90.78 |  | 0 | CS ÚRS 2023 01 |  | základní |  | 0 | 4e-05 | 0.0036312 | 0 | 0 | 16 | K | 2 |  |  |  | ROZPOCET | 0 | 0 | 0 | 0 | 0 | 1 | 0 | 16 | -2060211160
| Online PSC |  | https://podminky.urs.cz/item/CS_URS_2023_01/765111504 | [14 empty] | Online PSC | 2
| VV |  | "keramická krytina" (0 + 0 + 5,1*(16,0+19,6)/2 + 0 + 0) |  | 90.78 | [12 empty] | VV | 2 | 2 | True | 1 | ROZPOCET
218 | K | 765111505 | Montáž krytiny keramické Příplatek k cenám včetně připevňovacích prostředků za sklon přes 50° | m2 | 72.21 |  | 0 | CS ÚRS 2023 01 |  | základní |  | 0 | 0.00012 | 0.0086652 | 0 | 0 | 16 | K | 2 |  |  |  | ROZPOCET | 0 | 0 | 0 | 0 | 0 | 1 | 0 | 16 | 1693451732
| Online PSC |  | https://podminky.urs.cz/item/CS_URS_2023_01/765111505 | [14 empty] | Online PSC | 2
| VV |  | "keramická krytina" (0 + (2,6)*(18,7+16,0)/2 + 0 + 2*((2,7)*(10,9+5,9)/2-8,3*(2,2)/2) + 0) |  | 72.21 | [12 empty] | VV | 2 | 2 | True | 1 | ROZPOCET
219 | K | 765115201 | Montáž střešních doplňků krytiny keramické nástavce pro anténu | kus | 2 |  | 0 | CS ÚRS 2023 01 |  | základní |  | 0 | 0 | 0 | 0 | 0 | 16 | K | 2 |  |  |  | ROZPOCET | 0 | 0 | 0 | 0 | 0 | 1 | 0 | 16 | -1239813274
| Online PSC |  | https://podminky.urs.cz/item/CS_URS_2023_01/765115201 | [14 empty] | Online PSC | 2
| VV |  | "anténa" 1 |  | 1 | [12 empty] | VV | 2 | 2 | True | 0 | ROZPOCET
| VV |  | "jímací tyč" 1 |  | 1 | [12 empty] | VV | 2 | 2 | True | 0 | ROZPOCET
| VV |  | Součet |  | 2 | [12 empty] | VV | 2 | 4 | True | 1 | ROZPOCET
220 | M | 59244022R01 | komplet pro anténu (průchozí taška,nástavec 22-110mm plastový) | kus | 2 |  | 0 |  |  | základní |  | 0 | 0.0012 | 0.0024 | 0 | 0 | 32 | M | 2 |  |  |  | ROZPOCET | 0 | 0 | 0 | 0 | 0 | 1 | 0 | 16 | -786808595
| VV |  | "anténa" 1 |  | 1 | [12 empty] | VV | 2 | 2 | True | 0 | ROZPOCET
| VV |  | "jímací tyč" 1 |  | 1 | [12 empty] | VV | 2 | 2 | True | 0 | ROZPOCET
| VV |  | Součet |  | 2 | [12 empty] | VV | 2 | 4 | True | 1 | ROZPOCET
221 | K | 765115202 | Montáž střešních doplňků krytiny keramické nástavce pro odvětrání kanalizace | kus | 1 |  | 0 | CS ÚRS 2023 01 |  | základní |  | 0 | 0 | 0 | 0 | 0 | 16 | K | 2 |  |  |  | ROZPOCET | 0 | 0 | 0 | 0 | 0 | 1 | 0 | 16 | -577956954
| Online PSC |  | https://podminky.urs.cz/item/CS_URS_2023_01/765115202 | [14 empty] | Online PSC | 2
| VV |  | "kanalizace" 1 |  | 1 | [12 empty] | VV | 2 | 2 | True | 1 | ROZPOCET
222 | M | 59244019R01 | komplet odvětrání kanalizace (průchozí taška,napojovací trubka 100/125mm,nástavec,kryt) | kus | 1 |  | 0 |  |  | základní |  | 0 | 0.0082 | 0.0082 | 0 | 0 | 32 | M | 2 |  |  |  | ROZPOCET | 0 | 0 | 0 | 0 | 0 | 1 | 0 | 16 | -1140408941
| VV |  | "kanalizace" 1 |  | 1 | [12 empty] | VV | 2 | 2 | True | 1 | ROZPOCET
223 | K | 765115302 | Montáž střešních doplňků krytiny keramické střešního výlezu plochy jednotlivě přes 0,25 m2 | kus | 12 |  | 0 | CS ÚRS 2023 01 |  | základní |  | 0 | 0 | 0 | 0 | 0 | 16 | K | 2 |  |  |  | ROZPOCET | 0 | 0 | 0 | 0 | 0 | 1 | 0 | 16 | -707006188
| Online PSC |  | https://podminky.urs.cz/item/CS_URS_2023_01/765115302 | [14 empty] | Online PSC | 2
224 | M | 55350421 | vikýř univerzální pro profilované krytiny Pz s polyesterovou úpravou 60x60cm | kus | 12 |  | 0 | CS ÚRS 2023 01 |  | základní |  | 0 | 0.0008 | 0.0096 | 0 | 0 | 32 | M | 2 |  |  |  | ROZPOCET | 0 | 0 | 0 | 0 | 0 | 1 | 0 | 16 | -1483940802
225 | K | 765115352 | Montáž střešních doplňků krytiny keramické stoupací plošiny délky přes 400 do 800 mm | kus | 2 |  | 0 | CS ÚRS 2023 01 |  | základní |  | 0 | 0 | 0 | 0 | 0 | 16 | K | 2 |  |  |  | ROZPOCET | 0 | 0 | 0 | 0 | 0 | 1 | 0 | 16 | 159846426
| Online PSC |  | https://podminky.urs.cz/item/CS_URS_2023_01/765115352 | [14 empty] | Online PSC | 2
| VV |  | "stoupací plošina" 2 |  | 2 | [12 empty] | VV | 2 | 2 | True | 1 | ROZPOCET
226 | M | 59244096 | držák stoupací plošiny | kus | 4 |  | 0 | CS ÚRS 2023 01 |  | základní |  | 0 | 0.0003 | 0.0012 | 0 | 0 | 32 | M | 2 |  |  |  | ROZPOCET | 0 | 0 | 0 | 0 | 0 | 1 | 0 | 16 | 1012844396
| VV |  | "stoupací plošina" 2*2 |  | 4 | [12 empty] | VV | 2 | 2 | True | 1 | ROZPOCET
227 | M | 59244027 | plošina stoupací kovová š 250mm d 880mm | sada | 2 |  | 0 | CS ÚRS 2023 01 |  | základní |  | 0 | 0.0032 | 0.0064 | 0 | 0 | 32 | M | 2 |  |  |  | ROZPOCET | 0 | 0 | 0 | 0 | 0 | 1 | 0 | 16 | -558392741
| VV |  | "stoupací plošina" 2 |  | 2 | [12 empty] | VV | 2 | 2 | True | 1 | ROZPOCET
228 | K | 765115401 | Montáž střešních doplňků krytiny keramické protisněhové zábrany háku | kus | 55.895 |  | 0 | CS ÚRS 2023 01 |  | základní |  | 0 | 0 | 0 | 0 | 0 | 16 | K | 2 |  |  |  | ROZPOCET | 0 | 0 | 0 | 0 | 0 | 1 | 0 | 16 | 266038891
| Online PSC |  | https://podminky.urs.cz/item/CS_URS_2023_01/765115401 | [14 empty] | Online PSC | 2
| VV |  | "sněhový zachytávač ker. krytiny" (0 + 13,4+2,5 + 20,0 + 17,2)/0,95 |  | 55.895 | [12 empty] | VV | 2 | 2 | True | 1 | ROZPOCET
229 | M | 59660885 | hák protisněhový keramické drážkové maloformátové krytiny | kus | 55.895 |  | 0 | CS ÚRS 2023 01 |  | základní |  | 0 | 0.00022 | 0.012297 | 0 | 0 | 32 | M | 2 |  |  |  | ROZPOCET | 0 | 0 | 0 | 0 | 0 | 1 | 0 | 16 | -995546350
| VV |  | "sněhový zachytávač ker. krytiny" (0 + 13,4+2,5 + 20,0 + 17,2)/0,95 |  | 55.895 | [12 empty] | VV | 2 | 2 | True | 1 | ROZPOCET
230 | K | 765115403 | Montáž střešních doplňků krytiny keramické protisněhové zábrany mříže sněholamu | m | 55.895 |  | 0 | CS ÚRS 2023 01 |  | základní |  | 0 | 0 | 0 | 0 | 0 | 16 | K | 2 |  |  |  | ROZPOCET | 0 | 0 | 0 | 0 | 0 | 1 | 0 | 16 | -327832802
| Online PSC |  | https://podminky.urs.cz/item/CS_URS_2023_01/765115403 | [14 empty] | Online PSC | 2
| VV |  | "sněhový zachytávač ker. krytiny" (0 + 13,4+2,5 + 20,0 + 17,2)/0,95 |  | 55.895 | [12 empty] | VV | 2 | 2 | True | 1 | ROZPOCET
231 | M | 59244041 | mříž sněholamu dl 3m | kus | 22.358 |  | 0 | CS ÚRS 2023 01 |  | základní |  | 0 | 0.01 | 0.22358 | 0 | 0 | 32 | M | 2 |  |  |  | ROZPOCET | 0 | 0 | 0 | 0 | 0 | 1 | 0 | 16 | 632431840
| VV |  | "sněhový zachytávač ker. krytiny" (0 + 13,4+2,5 + 20,0 + 17,2)/0,95/3,0*1,2 |  | 22.358 | [12 empty] | VV | 2 | 2 | True | 1 | ROZPOCET
232 | K | 765115421 | Montáž střešních doplňků krytiny keramické bezpečnostního háku | kus | 3 |  | 0 | CS ÚRS 2023 01 |  | základní |  | 0 | 0 | 0 | 0 | 0 | 16 | K | 2 |  |  |  | ROZPOCET | 0 | 0 | 0 | 0 | 0 | 1 | 0 | 16 | 194249101
| Online PSC |  | https://podminky.urs.cz/item/CS_URS_2023_01/765115421 | [14 empty] | Online PSC | 2
233 | M | 59660887 | hák Pz bezpečnostní střešní včetně kotevního materiálu | sada | 3 |  | 0 | CS ÚRS 2023 01 |  | základní |  | 0 | 0.01 | 0.03 | 0 | 0 | 32 | M | 2 |  |  |  | ROZPOCET | 0 | 0 | 0 | 0 | 0 | 1 | 0 | 16 | -1925079517
234 | K | 765191023 | Montáž pojistné hydroizolační nebo parotěsné fólie kladené ve sklonu přes 20° s lepenými přesahy na bednění nebo tepelnou izolaci | m2 | 636.545 |  | 0 | CS ÚRS 2023 01 |  | základní |  | 0 | 0 | 0 | 0 | 0 | 16 | K | 2 |  |  |  | ROZPOCET | 0 | 0 | 0 | 0 | 0 | 1 | 0 | 16 | 65010586
| Online PSC |  | https://podminky.urs.cz/item/CS_URS_2023_01/765191023 | [14 empty] | Online PSC | 2
| VV |  | "keramická krytina" (0 + (2,6)*(18,7+16,0)/2 + 5,1*(16,0+19,6)/2 + 2*((2,7)*(10,9+5,9)/2-8,3*(2,2)/2) + 0) |  | 162.99 | [12 empty] | VV | 2 | 2 | True | 0 | ROZPOCET
| VV |  | "keramická krytina" (0 + (2,3*2,7+2,9*(2,7+4,2)/2+5,2*(4,2+2,5)/2+10,4*5,2+6,8*4,4)*1,186 + (17,4*5,9+0,4*1,0)*1,151) |  | 258.137 | [12 empty] | VV | 2 | 2 | True | 0 | ROZPOCET
| VV |  | "nástřešní žlab" ((19,9+3,2+3,3 + 13,4+2,5)*0,8 + 20,0*0,9 + 17,2*1,0) |  | 69.04 | [12 empty] | VV | 2 | 2 | True | 0 | ROZPOCET
| VV |  | "stříška" ((9,1*4,5-1,1*0,5)*1,01) |  | 40.804 | [12 empty] | VV | 2 | 2 | True | 0 | ROZPOCET
| VV |  | "plochá střecha" (6,2*16,5*1,032) |  | 105.574 | [12 empty] | VV | 2 | 2 | True | 0 | ROZPOCET
| VV |  | Součet |  | 636.545 | [12 empty] | VV | 2 | 4 | True | 1 | ROZPOCET
235 | M | 28329046 | fólie kontaktní difuzně propustná pro doplňkovou hydroizolační vrstvu, třívrstvá 140g/m2 | m2 | 700.2 |  | 0 | CS ÚRS 2023 01 |  | základní |  | 0 | 0.00013 | 0.091026 | 0 | 0 | 32 | M | 2 |  |  |  | ROZPOCET | 0 | 0 | 0 | 0 | 0 | 1 | 0 | 16 | -321062565
| VV |  | "keramická krytina" (0 + (2,6)*(18,7+16,0)/2 + 5,1*(16,0+19,6)/2 + 2*((2,7)*(10,9+5,9)/2-8,3*(2,2)/2) + 0) |  | 162.99 | [12 empty] | VV | 2 | 2 | True | 0 | ROZPOCET
| VV |  | "keramická krytina" (0 + (2,3*2,7+2,9*(2,7+4,2)/2+5,2*(4,2+2,5)/2+10,4*5,2+6,8*4,4)*1,186 + (17,4*5,9+0,4*1,0)*1,151) |  | 258.137 | [12 empty] | VV | 2 | 2 | True | 0 | ROZPOCET
| VV |  | "nástřešní žlab" ((19,9+3,2+3,3 + 13,4+2,5)*0,8 + 20,0*0,9 + 17,2*1,0) |  | 69.04 | [12 empty] | VV | 2 | 2 | True | 0 | ROZPOCET
| VV |  | "stříška" ((9,1*4,5-1,1*0,5)*1,01) |  | 40.804 | [12 empty] | VV | 2 | 2 | True | 0 | ROZPOCET
| VV |  | "plochá střecha" (6,2*16,5*1,032) |  | 105.574 | [12 empty] | VV | 2 | 2 | True | 0 | ROZPOCET
| VV |  | Součet |  | 636.545 | [12 empty] | VV | 2 | 4 | True | 1 | ROZPOCET
| VV |  | 636,545*1,1 'Přepočtené koeficientem množství |  | 700.2 | [12 empty] | VV | 2 | 2 | False | 1 | ROZPOCET
236 | M | 59660029 | páska univerzální lepící a připojovací 60mm/30m | m | 795.681 |  | 0 | CS ÚRS 2023 01 |  | základní |  | 0 | 3e-05 | 0.02387 | 0 | 0 | 32 | M | 2 |  |  |  | ROZPOCET | 0 | 0 | 0 | 0 | 0 | 1 | 0 | 16 | -14600023
| VV |  | "keramická krytina" (0 + (2,6)*(18,7+16,0)/2 + 5,1*(16,0+19,6)/2 + 2*((2,7)*(10,9+5,9)/2-8,3*(2,2)/2) + 0) |  | 162.99 | [12 empty] | VV | 2 | 2 | True | 0 | ROZPOCET
| VV |  | "keramická krytina" (0 + (2,3*2,7+2,9*(2,7+4,2)/2+5,2*(4,2+2,5)/2+10,4*5,2+6,8*4,4)*1,186 + (17,4*5,9+0,4*1,0)*1,151) |  | 258.137 | [12 empty] | VV | 2 | 2 | True | 0 | ROZPOCET
| VV |  | "nástřešní žlab" ((19,9+3,2+3,3 + 13,4+2,5)*0,8 + 20,0*0,9 + 17,2*1,0) |  | 69.04 | [12 empty] | VV | 2 | 2 | True | 0 | ROZPOCET
| VV |  | "stříška" ((9,1*4,5-1,1*0,5)*1,01) |  | 40.804 | [12 empty] | VV | 2 | 2 | True | 0 | ROZPOCET
| VV |  | "plochá střecha" (6,2*16,5*1,032) |  | 105.574 | [12 empty] | VV | 2 | 2 | True | 0 | ROZPOCET
| VV |  | Součet |  | 636.545 | [12 empty] | VV | 2 | 4 | True | 1 | ROZPOCET
| VV |  | 636,545*1,25 'Přepočtené koeficientem množství |  | 795.681 | [12 empty] | VV | 2 | 2 | False | 1 | ROZPOCET
237 | K | 765191031 | Montáž pojistné hydroizolační nebo parotěsné fólie lepení těsnících pásků pod kontralatě | m | 655.512 |  | 0 | CS ÚRS 2023 01 |  | základní |  | 0 | 0 | 0 | 0 | 0 | 16 | K | 2 |  |  |  | ROZPOCET | 0 | 0 | 0 | 0 | 0 | 1 | 0 | 16 | -1250669768
| Online PSC |  | https://podminky.urs.cz/item/CS_URS_2023_01/765191031 | [14 empty] | Online PSC | 2
| VV |  | "keramická krytina" (0 + (2,6)*(18,7+16,0)/2 + 5,1*(16,0+19,6)/2 + 2*((2,7)*(10,9+5,9)/2-8,3*(2,2)/2) + 0)/0,95 |  | 171.568 | [12 empty] | VV | 2 | 2 | True | 0 | ROZPOCET
| VV |  | "keramická krytina" (0 + (2,3*2,7+2,9*(2,7+4,2)/2+5,2*(4,2+2,5)/2+10,4*5,2+6,8*4,4)*1,186 + (17,4*5,9+0,4*1,0)*1,151)/0,95 |  | 271.723 | [12 empty] | VV | 2 | 2 | True | 0 | ROZPOCET
| VV |  | "stříška" ((9,1*4,5-1,1*0,5)*1,01)/0,95 |  | 42.952 | [12 empty] | VV | 2 | 2 | True | 0 | ROZPOCET
| VV |  | "plochá střecha" (6,2*16,5*1,032)/0,95 |  | 111.13 | [12 empty] | VV | 2 | 2 | True | 0 | ROZPOCET
| VV |  | "nástřešní žlab" ((19,9+3,2+3,3 + 13,4+2,5)*0,8 + 20,0*0,9 + 17,2*1,0)*0,8/0,95 |  | 58.139 | [12 empty] | VV | 2 | 2 | True | 0 | ROZPOCET
| VV |  | Součet |  | 655.512 | [12 empty] | VV | 2 | 4 | True | 1 | ROZPOCET
238 | M | 59660020 | páska těsnící k podložení kontralatí 60mm/30m u systému vodotěsného podstřeší | m | 721.063 |  | 0 | CS ÚRS 2023 01 |  | základní |  | 0 | 8e-05 | 0.057685 | 0 | 0 | 32 | M | 2 |  |  |  | ROZPOCET | 0 | 0 | 0 | 0 | 0 | 1 | 0 | 16 | 1452482259
| VV |  | "keramická krytina" (0 + (2,6)*(18,7+16,0)/2 + 5,1*(16,0+19,6)/2 + 2*((2,7)*(10,9+5,9)/2-8,3*(2,2)/2) + 0)/0,95 |  | 171.568 | [12 empty] | VV | 2 | 2 | True | 0 | ROZPOCET
| VV |  | "keramická krytina" (0 + (2,3*2,7+2,9*(2,7+4,2)/2+5,2*(4,2+2,5)/2+10,4*5,2+6,8*4,4)*1,186 + (17,4*5,9+0,4*1,0)*1,151)/0,95 |  | 271.723 | [12 empty] | VV | 2 | 2 | True | 0 | ROZPOCET
| VV |  | "stříška" ((9,1*4,5-1,1*0,5)*1,01)/0,95 |  | 42.952 | [12 empty] | VV | 2 | 2 | True | 0 | ROZPOCET
| VV |  | "plochá střecha" (6,2*16,5*1,032)/0,95 |  | 111.13 | [12 empty] | VV | 2 | 2 | True | 0 | ROZPOCET
| VV |  | "nástřešní žlab" ((19,9+3,2+3,3 + 13,4+2,5)*0,8 + 20,0*0,9 + 17,2*1,0)*0,8/0,95 |  | 58.139 | [12 empty] | VV | 2 | 2 | True | 0 | ROZPOCET
| VV |  | Součet |  | 655.512 | [12 empty] | VV | 2 | 4 | True | 1 | ROZPOCET
| VV |  | 655,512*1,1 'Přepočtené koeficientem množství |  | 721.063 | [12 empty] | VV | 2 | 2 | False | 1 | ROZPOCET
239 | K | 765191041 | Montáž pojistné hydroizolační nebo parotěsné fólie v místech střešních prostupů průměru do 150 mm | kus | 5 |  | 0 | CS ÚRS 2023 01 |  | základní |  | 0 | 1e-05 | 5e-05 | 0 | 0 | 16 | K | 2 |  |  |  | ROZPOCET | 0 | 0 | 0 | 0 | 0 | 1 | 0 | 16 | 792608507
| Online PSC |  | https://podminky.urs.cz/item/CS_URS_2023_01/765191041 | [14 empty] | Online PSC | 2
| VV |  | "kanalizace" 1 |  | 1 | [12 empty] | VV | 2 | 2 | True | 0 | ROZPOCET
| VV |  | "anténa" 1 |  | 1 | [12 empty] | VV | 2 | 2 | True | 0 | ROZPOCET
| VV |  | "jímací tyč" 3 |  | 3 | [12 empty] | VV | 2 | 2 | True | 0 | ROZPOCET
| VV |  | Součet |  | 5 | [12 empty] | VV | 2 | 4 | True | 1 | ROZPOCET
240 | K | 765191043 | Montáž pojistné hydroizolační nebo parotěsné fólie v místech střešních prostupů plochy jednotlivě do 1 m2 | kus | 20 |  | 0 | CS ÚRS 2023 01 |  | základní |  | 0 | 4e-05 | 0.0008 | 0 | 0 | 16 | K | 2 |  |  |  | ROZPOCET | 0 | 0 | 0 | 0 | 0 | 1 | 0 | 16 | 2040173399
| Online PSC |  | https://podminky.urs.cz/item/CS_URS_2023_01/765191043 | [14 empty] | Online PSC | 2
| VV |  | "vikýř" 12 |  | 12 | [12 empty] | VV | 2 | 2 | True | 0 | ROZPOCET
| VV |  | "větrací turbíny" 6 |  | 6 | [12 empty] | VV | 2 | 2 | True | 0 | ROZPOCET
| VV |  | "komín" 2 |  | 2 | [12 empty] | VV | 2 | 2 | True | 0 | ROZPOCET
| VV |  | Součet |  | 20 | [12 empty] | VV | 2 | 4 | True | 1 | ROZPOCET
241 | K | 765191051 | Montáž pojistné hydroizolační nebo parotěsné fólie hřebene nebo nároží, střechy větrané | m | 38.452 |  | 0 | CS ÚRS 2023 01 |  | základní |  | 0 | 0 | 0 | 0 | 0 | 16 | K | 2 |  |  |  | ROZPOCET | 0 | 0 | 0 | 0 | 0 | 1 | 0 | 16 | 1433806929
| Online PSC |  | https://podminky.urs.cz/item/CS_URS_2023_01/765191051 | [14 empty] | Online PSC | 2
| VV |  | "nároží ker. krytiny" (2*4,1*1,4 + 2*2,6*1,11) |  | 17.252 | [12 empty] | VV | 2 | 2 | True | 0 | ROZPOCET
| VV |  | "hřeben ker. krytiny" (21,2) |  | 21.2 | [12 empty] | VV | 2 | 2 | True | 0 | ROZPOCET
| VV |  | Součet |  | 38.452 | [12 empty] | VV | 2 | 4 | True | 1 | ROZPOCET
242 | M | 28329046 | fólie kontaktní difuzně propustná pro doplňkovou hydroizolační vrstvu, třívrstvá 140g/m2 | m2 | 29.608 |  | 0 | CS ÚRS 2023 01 |  | základní |  | 0 | 0.00013 | 0.003849 | 0 | 0 | 32 | M | 2 |  |  |  | ROZPOCET | 0 | 0 | 0 | 0 | 0 | 1 | 0 | 16 | 1862462142
| VV |  | "nároží ker. krytiny" (2*4,1*1,4 + 2*2,6*1,11)*0,7 |  | 12.076 | [12 empty] | VV | 2 | 2 | True | 0 | ROZPOCET
| VV |  | "hřeben ker. krytiny" (21,2)*0,7 |  | 14.84 | [12 empty] | VV | 2 | 2 | True | 0 | ROZPOCET
| VV |  | Součet |  | 26.916 | [12 empty] | VV | 2 | 4 | True | 1 | ROZPOCET
| VV |  | 26,916*1,1 'Přepočtené koeficientem množství |  | 29.608 | [12 empty] | VV | 2 | 2 | False | 1 | ROZPOCET
243 | K | 765191091 | Montáž pojistné hydroizolační nebo parotěsné fólie Příplatek k cenám montáže na bednění nebo tepelnou izolaci za sklon přes 30° | m2 | 371.545 |  | 0 | CS ÚRS 2023 01 |  | základní |  | 0 | 0 | 0 | 0 | 0 | 16 | K | 2 |  |  |  | ROZPOCET | 0 | 0 | 0 | 0 | 0 | 1 | 0 | 16 | -231720891
| Online PSC |  | https://podminky.urs.cz/item/CS_URS_2023_01/765191091 | [14 empty] | Online PSC | 2
| VV |  | "keramická krytina" (0 + (2,6)*(18,7+16,0)/2 + 5,1*(16,0+19,6)/2 + 2*((2,7)*(10,9+5,9)/2-8,3*(2,2)/2) + 0) |  | 162.99 | [12 empty] | VV | 2 | 2 | True | 0 | ROZPOCET
| VV |  | "keramická krytina" (0 + (2,3*2,7+2,9*(2,7+4,2)/2+5,2*(4,2+2,5)/2+10,4*5,2+6,8*4,4)*1,186 + (17,4*5,9+0,4*1,0)*1,151*0) |  | 139.515 | [12 empty] | VV | 2 | 2 | True | 0 | ROZPOCET
| VV |  | "nástřešní žlab" ((19,9+3,2+3,3 + 13,4+2,5)*0,8 + 20,0*0,9 + 17,2*1,0) |  | 69.04 | [12 empty] | VV | 2 | 2 | True | 0 | ROZPOCET
| VV |  | "stříška" ((9,1*4,5-1,1*0,5)*1,01)*0 |  | 0 | [12 empty] | VV | 2 | 2 | True | 0 | ROZPOCET
| VV |  | "plochá střecha" (6,2*16,5*1,032)*0 |  | 0 | [12 empty] | VV | 2 | 2 | True | 0 | ROZPOCET
| VV |  | Součet |  | 371.545 | [12 empty] | VV | 2 | 4 | True | 1 | ROZPOCET
244 | K | 765192001 | Nouzové zakrytí střechy plachtou | m2 | 693.938 |  | 0 | CS ÚRS 2023 01 |  | základní |  | 0 | 0.00014 | 0.097151 | 0 | 0 | 16 | K | 2 |  |  |  | ROZPOCET | 0 | 0 | 0 | 0 | 0 | 1 | 0 | 16 | 213831067
| Online PSC |  | https://podminky.urs.cz/item/CS_URS_2023_01/765192001 | [14 empty] | Online PSC | 2
| VV |  | "ochrana půdy před nepřízní počasí a vrstev střešního pláště před UV zářením" | [14 empty] | VV | 2 | 1 | True | 0 | ROZPOCET
| VV |  | "pův. krytina pl. střechy" (6,2*16,5*1,032 + (2*6,2+2*16,5)*0,6 + 0) |  | 132.814 | [12 empty] | VV | 2 | 2 | True | 0 | ROZPOCET
| VV |  | "pův. krytina hlavní budovy" (0 + (2,7+1,1)*(20,4+16,0)/2 + 6,2*(16,0+19,9)/2 + 2*((2,8+1,0)*(12,3+5,9)/2-10,1*(2,2+1,1)/2) + 0) |  | 216.28 | [12 empty] | VV | 2 | 2 | True | 0 | ROZPOCET
| VV |  | "pův. krytina hlavní budovy" (0 + (3,1*2,7+2,9*(2,7+4,2)/2+6,2*(4,2+2,4)/2+10,4*6,0+6,7*5,2)*1,186 + (17,4*7,1+0,4*1,0)*1,151) |  | 304.04 | [12 empty] | VV | 2 | 2 | True | 0 | ROZPOCET
| VV |  | "pův. krytina stříšky" ((9,1*4,5-1,1*0,5)*1,01) |  | 40.804 | [12 empty] | VV | 2 | 2 | True | 0 | ROZPOCET
| VV |  | Součet |  | 693.938 | [12 empty] | VV | 2 | 4 | True | 1 | ROZPOCET
245 | K | 998765103 | Přesun hmot pro krytiny skládané stanovený z hmotnosti přesunovaného materiálu vodorovná dopravní vzdálenost do 50 m na objektech výšky přes 12 do 24 m | t | 22.937 |  | 0 | CS ÚRS 2023 01 |  | základní |  | 0 | 0 | 0 | 0 | 0 | 16 | K | 2 |  |  |  | ROZPOCET | 0 | 0 | 0 | 0 | 0 | 1 | 0 | 16 | -1081975321
| Online PSC |  | https://podminky.urs.cz/item/CS_URS_2023_01/998765103 | [14 empty] | Online PSC | 2
246 | K | 998765181 | Přesun hmot pro krytiny skládané stanovený z hmotnosti přesunovaného materiálu Příplatek k cenám za přesun prováděný bez použití mechanizace pro jakoukoliv výšku objektu | t | 22.937 |  | 0 | CS ÚRS 2023 01 |  | základní |  | 0 | 0 | 0 | 0 | 0 | 16 | K | 2 |  |  |  | ROZPOCET | 0 | 0 | 0 | 0 | 0 | 1 | 0 | 16 | -2138748579
| Online PSC |  | https://podminky.urs.cz/item/CS_URS_2023_01/998765181 | [14 empty] | Online PSC | 2
| D | 783 | Dokončovací práce - nátěry |  |  |  | 0 |  |  |  |  | 0 |  | 0.53819 |  | 0 | 2 | D | 1 |  |  |  | ROZPOCET | [6 empty] | 0
247 | K | 783201401 | Příprava podkladu tesařských konstrukcí před provedením nátěru ometení | m2 | 851.937 |  | 0 | CS ÚRS 2023 01 |  | základní |  | 0 | 0 | 0 | 0 | 0 | 16 | K | 2 |  |  |  | ROZPOCET | 0 | 0 | 0 | 0 | 0 | 1 | 0 | 16 | -1999608884
| Online PSC |  | https://podminky.urs.cz/item/CS_URS_2023_01/783201401 | [14 empty] | Online PSC | 2
| VV |  | "vazný trám 200/240 mm, ozn. T01" (5*(9,6-0,3) + 2*(3,0-0,3) + (10,0-2*0,3) + 2*(10,9-2*0,3) + 2*(11,0-2*0,3) + 0)*(2*0,2+2*0,24) |  | 90.376 | [12 empty] | VV | 2 | 2 | True | 0 | ROZPOCET
| VV |  | "trám 200/240 mm, ozn. T02" (5*(3,5-0,3))*(2*0,2+2*0,24) |  | 14.08 | [12 empty] | VV | 2 | 2 | True | 0 | ROZPOCET
| VV |  | "sloupek 180/180 mm, ozn. T03" (3*3,73 + 12*3,07 + 7*0,63 + 2*1,2 + 2*2,73 + 8*2,44 + + 0)*(4*0,18) |  | 57.47 | [12 empty] | VV | 2 | 2 | True | 0 | ROZPOCET
| VV |  | "vzpěra 180/160 mm, ozn. T04" (3*2*4,3 + 2*3,6 + 4*3,3+4*3,8 + 0)*(2*0,18+2*0,16) |  | 41.752 | [12 empty] | VV | 2 | 2 | True | 0 | ROZPOCET
| VV |  | "pozednice 180/180 mm, ozn. T05" (2*(2*3,1+19,0) + 19,5 + 2*(2,9+0) + 16,5+16,8)*(4*0,18) |  | 78.48 | [12 empty] | VV | 2 | 2 | True | 0 | ROZPOCET
| VV |  | "vaznice 180/180 mm, ozn. T06" (10,3+2*2*(5,6+15,9)+18,4 + 2*2,0 + 2*(4,8+0,2) + 2*(16,5+0,2) + 0)*(4*0,18) |  | 116.712 | [12 empty] | VV | 2 | 2 | True | 0 | ROZPOCET
| VV |  | "kleština 2x100/180 mm, ozn. T07" (3*2*6,0 + 2*2*3,3 + 3*2*2,8 + 5*2*1,1 + 2*2*2,4 + 4*2*(2,2 + 4*2*2,3))*(2*0,1+2*0,18) |  | 140.784 | [12 empty] | VV | 2 | 2 | True | 0 | ROZPOCET
| VV |  | "krokev 130/160" (17*(3,4+1,2+6,6)+2*(1,0+1,3+2,2+1,9+1,4+1,1+0,9+1,1+0,7+0,5+0,4)*1,99 + 2*3,2*1,5 + 2*2,4*1,4 + 2*5,1*1,3 + 0)*(2*0,13+2*0,16)*0,66 |  | 103.253 | [12 empty] | VV | 2 | 2 | True | 0 | ROZPOCET
| VV |  | "krokev 130/160 mm, ozn. T08" (0 + (3*11,6+3,2+17*6,1)*1,186 + 17*6,9*1,15)*(2*0,13+2*0,16)*0,66 |  | 115.97 | [12 empty] | VV | 2 | 2 | True | 0 | ROZPOCET
| VV |  | "krokev 180/200 mm, ozn. T09" (2*11*3,3+2*2*(2,8+1,7+2,4+1,5+4,7))*(2*0,18+2*0,2)*0,66 |  | 62.7 | [12 empty] | VV | 2 | 2 | True | 0 | ROZPOCET
| VV |  | "pásek 90/130 mm, ozn. T10" ((14+4+24+4)*1,5)*(2*0,09+2*0,13) |  | 30.36 | [12 empty] | VV | 2 | 2 | True | 0 | ROZPOCET
| VV |  | Součet |  | 851.937 | [12 empty] | VV | 2 | 4 | True | 1 | ROZPOCET
248 | K | 783206801 | Odstranění nátěrů z tesařských konstrukcí obroušením | m2 | 851.937 |  | 0 | CS ÚRS 2023 01 |  | základní |  | 0 | 6e-05 | 0.051116 | 0 | 0 | 16 | K | 2 |  |  |  | ROZPOCET | 0 | 0 | 0 | 0 | 0 | 1 | 0 | 16 | 1658613022
| Online PSC |  | https://podminky.urs.cz/item/CS_URS_2023_01/783206801 | [14 empty] | Online PSC | 2
| VV |  | "vazný trám 200/240 mm, ozn. T01" (5*(9,6-0,3) + 2*(3,0-0,3) + (10,0-2*0,3) + 2*(10,9-2*0,3) + 2*(11,0-2*0,3) + 0)*(2*0,2+2*0,24) |  | 90.376 | [12 empty] | VV | 2 | 2 | True | 0 | ROZPOCET
| VV |  | "trám 200/240 mm, ozn. T02" (5*(3,5-0,3))*(2*0,2+2*0,24) |  | 14.08 | [12 empty] | VV | 2 | 2 | True | 0 | ROZPOCET
| VV |  | "sloupek 180/180 mm, ozn. T03" (3*3,73 + 12*3,07 + 7*0,63 + 2*1,2 + 2*2,73 + 8*2,44 + + 0)*(4*0,18) |  | 57.47 | [12 empty] | VV | 2 | 2 | True | 0 | ROZPOCET
| VV |  | "vzpěra 180/160 mm, ozn. T04" (3*2*4,3 + 2*3,6 + 4*3,3+4*3,8 + 0)*(2*0,18+2*0,16) |  | 41.752 | [12 empty] | VV | 2 | 2 | True | 0 | ROZPOCET
| VV |  | "pozednice 180/180 mm, ozn. T05" (2*(2*3,1+19,0) + 19,5 + 2*(2,9+0) + 16,5+16,8)*(4*0,18) |  | 78.48 | [12 empty] | VV | 2 | 2 | True | 0 | ROZPOCET
| VV |  | "vaznice 180/180 mm, ozn. T06" (10,3+2*2*(5,6+15,9)+18,4 + 2*2,0 + 2*(4,8+0,2) + 2*(16,5+0,2) + 0)*(4*0,18) |  | 116.712 | [12 empty] | VV | 2 | 2 | True | 0 | ROZPOCET
| VV |  | "kleština 2x100/180 mm, ozn. T07" (3*2*6,0 + 2*2*3,3 + 3*2*2,8 + 5*2*1,1 + 2*2*2,4 + 4*2*(2,2 + 4*2*2,3))*(2*0,1+2*0,18) |  | 140.784 | [12 empty] | VV | 2 | 2 | True | 0 | ROZPOCET
| VV |  | "krokev 130/160" (17*(3,4+1,2+6,6)+2*(1,0+1,3+2,2+1,9+1,4+1,1+0,9+1,1+0,7+0,5+0,4)*1,99 + 2*3,2*1,5 + 2*2,4*1,4 + 2*5,1*1,3 + 0)*(2*0,13+2*0,16)*0,66 |  | 103.253 | [12 empty] | VV | 2 | 2 | True | 0 | ROZPOCET
| VV |  | "krokev 130/160 mm, ozn. T08" (0 + (3*11,6+3,2+17*6,1)*1,186 + 17*6,9*1,15)*(2*0,13+2*0,16)*0,66 |  | 115.97 | [12 empty] | VV | 2 | 2 | True | 0 | ROZPOCET
| VV |  | "krokev 180/200 mm, ozn. T09" (2*11*3,3+2*2*(2,8+1,7+2,4+1,5+4,7))*(2*0,18+2*0,2)*0,66 |  | 62.7 | [12 empty] | VV | 2 | 2 | True | 0 | ROZPOCET
| VV |  | "pásek 90/130 mm, ozn. T10" ((14+4+24+4)*1,5)*(2*0,09+2*0,13) |  | 30.36 | [12 empty] | VV | 2 | 2 | True | 0 | ROZPOCET
| VV |  | Součet |  | 851.937 | [12 empty] | VV | 2 | 4 | True | 1 | ROZPOCET
249 | K | 783223021 | Preventivní napouštěcí nátěr tesařských prvků proti dřevokazným houbám, hmyzu a plísním nezabudovaných do konstrukce dvojnásobný akrylátový | m2 | 851.937 |  | 0 | CS ÚRS 2023 01 |  | základní |  | 0 | 0.00044 | 0.37485 | 0 | 0 | 16 | K | 2 |  |  |  | ROZPOCET | 0 | 0 | 0 | 0 | 0 | 1 | 0 | 16 | 421215251
| Online PSC |  | https://podminky.urs.cz/item/CS_URS_2023_01/783223021 | [14 empty] | Online PSC | 2
| VV |  | "vazný trám 200/240 mm, ozn. T01" (5*(9,6-0,3) + 2*(3,0-0,3) + (10,0-2*0,3) + 2*(10,9-2*0,3) + 2*(11,0-2*0,3) + 0)*(2*0,2+2*0,24) |  | 90.376 | [12 empty] | VV | 2 | 2 | True | 0 | ROZPOCET
| VV |  | "trám 200/240 mm, ozn. T02" (5*(3,5-0,3))*(2*0,2+2*0,24) |  | 14.08 | [12 empty] | VV | 2 | 2 | True | 0 | ROZPOCET
| VV |  | "sloupek 180/180 mm, ozn. T03" (3*3,73 + 12*3,07 + 7*0,63 + 2*1,2 + 2*2,73 + 8*2,44 + + 0)*(4*0,18) |  | 57.47 | [12 empty] | VV | 2 | 2 | True | 0 | ROZPOCET
| VV |  | "vzpěra 180/160 mm, ozn. T04" (3*2*4,3 + 2*3,6 + 4*3,3+4*3,8 + 0)*(2*0,18+2*0,16) |  | 41.752 | [12 empty] | VV | 2 | 2 | True | 0 | ROZPOCET
| VV |  | "pozednice 180/180 mm, ozn. T05" (2*(2*3,1+19,0) + 19,5 + 2*(2,9+0) + 16,5+16,8)*(4*0,18) |  | 78.48 | [12 empty] | VV | 2 | 2 | True | 0 | ROZPOCET
| VV |  | "vaznice 180/180 mm, ozn. T06" (10,3+2*2*(5,6+15,9)+18,4 + 2*2,0 + 2*(4,8+0,2) + 2*(16,5+0,2) + 0)*(4*0,18) |  | 116.712 | [12 empty] | VV | 2 | 2 | True | 0 | ROZPOCET
| VV |  | "kleština 2x100/180 mm, ozn. T07" (3*2*6,0 + 2*2*3,3 + 3*2*2,8 + 5*2*1,1 + 2*2*2,4 + 4*2*(2,2 + 4*2*2,3))*(2*0,1+2*0,18) |  | 140.784 | [12 empty] | VV | 2 | 2 | True | 0 | ROZPOCET
| VV |  | "krokev 130/160" (17*(3,4+1,2+6,6)+2*(1,0+1,3+2,2+1,9+1,4+1,1+0,9+1,1+0,7+0,5+0,4)*1,99 + 2*3,2*1,5 + 2*2,4*1,4 + 2*5,1*1,3 + 0)*(2*0,13+2*0,16)*0,66 |  | 103.253 | [12 empty] | VV | 2 | 2 | True | 0 | ROZPOCET
| VV |  | "krokev 130/160 mm, ozn. T08" (0 + (3*11,6+3,2+17*6,1)*1,186 + 17*6,9*1,15)*(2*0,13+2*0,16)*0,66 |  | 115.97 | [12 empty] | VV | 2 | 2 | True | 0 | ROZPOCET
| VV |  | "krokev 180/200 mm, ozn. T09" (2*11*3,3+2*2*(2,8+1,7+2,4+1,5+4,7))*(2*0,18+2*0,2)*0,66 |  | 62.7 | [12 empty] | VV | 2 | 2 | True | 0 | ROZPOCET
| VV |  | "pásek 90/130 mm, ozn. T10" ((14+4+24+4)*1,5)*(2*0,09+2*0,13) |  | 30.36 | [12 empty] | VV | 2 | 2 | True | 0 | ROZPOCET
| VV |  | Součet |  | 851.937 | [12 empty] | VV | 2 | 4 | True | 1 | ROZPOCET
250 | K | 783823149 | Fungicidní penetrační nátěr omítek hladkých zdiva lícového | m2 | 52.75 |  | 0 | CS ÚRS 2023 01 |  | základní |  | 0 | 0.00023 | 0.012133 | 0 | 0 | 16 | K | 2 |  |  |  | ROZPOCET | 0 | 0 | 0 | 0 | 0 | 1 | 0 | 16 | -1498643991
| Online PSC |  | https://podminky.urs.cz/item/CS_URS_2023_01/783823149 | [14 empty] | Online PSC | 2
| VV |  | (nátěr niky vazných trámů před rozšířením a další po rozšíření niky) | [14 empty] | VV | 2 | 1 | True | 0 | ROZPOCET
| VV |  | "rozšíření výklenku uložení vazného trámu" (5+7 + 2 + 4 + 4)*((2*0,25+0,5)*0,4 + 2*0,25*0,5)*2 |  | 28.6 | [12 empty] | VV | 2 | 2 | True | 0 | ROZPOCET
| VV |  | "odhalení zazděných zhlaví krokví" (19,2+6,8)*0,8*0,3 |  | 6.24 | [12 empty] | VV | 2 | 2 | True | 0 | ROZPOCET
| VV |  | "očištění koruny zdiva" ((2*2,9+0,7+13,3 + 19,8+2,5+1,1+16,5)*0,3) |  | 17.91 | [12 empty] | VV | 2 | 2 | True | 0 | ROZPOCET
| VV |  | Součet |  | 52.75 | [12 empty] | VV | 2 | 4 | True | 1 | ROZPOCET
251 | K | 783827127 | Krycí (ochranný ) nátěr omítek jednonásobný hladkých omítek hladkých, zrnitých tenkovrstvých nebo štukových stupně členitosti 1 a 2 vápenný | m2 | 280.64 |  | 0 | CS ÚRS 2023 01 |  | základní |  | 0 | 0.00032 | 0.089805 | 0 | 0 | 16 | K | 2 |  |  |  | ROZPOCET | 0 | 0 | 0 | 0 | 0 | 1 | 0 | 16 | -639785783
| Online PSC |  | https://podminky.urs.cz/item/CS_URS_2023_01/783827127 | [14 empty] | Online PSC | 2
| VV |  | "požární stěny" ((9,8*(1,2+4,4)/2+(11,0+2*0,3)*(1,2+4,4)/2 - 2*0,8*2,0) + ((11,0+4*0,15)*(1,2+4,4)/2)) |  | 89.2 | [12 empty] | VV | 2 | 2 | True | 0 | ROZPOCET
| VV |  | "stáv. komíny" ((3,5+1,1+1,3+3,1+1,8+2,7+0,6 + 13*0,6)*2*3,1) |  | 135.78 | [12 empty] | VV | 2 | 2 | True | 0 | ROZPOCET
| VV |  | "obvodové zdivo" ((2*2,9+18,6)*0,3+2,9*1,9 + 19,9*0,7 + (13,3+2,7)*0,8 + 6,5*0,7 + 16,5*0,7) |  | 55.66 | [12 empty] | VV | 2 | 2 | True | 0 | ROZPOCET
| VV |  | Součet |  | 280.64 | [12 empty] | VV | 2 | 4 | True | 1 | ROZPOCET
252 | K | 783827503 | Krycí (ochranný ) nátěr omítek dvojnásobný hladkých zdiva lícového silikátový | m2 | 12.24 |  | 0 | CS ÚRS 2023 01 |  | základní |  | 0 | 0.00084 | 0.010282 | 0 | 0 | 16 | K | 2 |  |  |  | ROZPOCET | 0 | 0 | 0 | 0 | 0 | 1 | 0 | 16 | -32760719
| Online PSC |  | https://podminky.urs.cz/item/CS_URS_2023_01/783827503 | [14 empty] | Online PSC | 2
| VV |  | provedeno ochranným akrylosilikátovým bezbarvým nátěrem | [14 empty] | VV | 2 | 1 | True | 0 | ROZPOCET
| VV |  | "komíny" (4*0,45*1,4)*2 |  | 5.04 | [12 empty] | VV | 2 | 2 | True | 0 | ROZPOCET
| VV |  | "ozdobné prvky fasády" (2*0,6+2*1,2)*2,0 |  | 7.2 | [12 empty] | VV | 2 | 2 | True | 0 | ROZPOCET
| VV |  | Součet |  | 12.24 | [12 empty] | VV | 2 | 4 | True | 1 | ROZPOCET
253 | K | 7839X001 | Repas stávajících jímacích tyčí na mansardě - demontáž, očištění, odmaštění, ochranný nátěr, montáž | kus | 2 |  | 0 |  |  | základní |  | 0 | 0 | 0 | 0 | 0 | 16 | K | 2 |  |  |  | ROZPOCET | 0 | 0 | 0 | 0 | 0 | 1 | 0 | 16 | 580040438
| D | VRN | Vedlejší rozpočtové náklady |  |  |  | 0 |  |  |  |  | 0 |  | 0 |  | 0 | 5 | D | 0 |  |  |  | ROZPOCET | [6 empty] | 0
| D | VRN9 | Ostatní náklady |  |  |  | 0 |  |  |  |  | 0 |  | 0 |  | 0 | 5 | D | 1 |  |  |  | ROZPOCET | [6 empty] | 0
254 | K | 011X002 | Mykologický průzkum dřevěných konstrukcí krovu pro kompletní odstranění dřevokazných hub | ks | 1 |  | 0 |  |  | základní |  | 0 | 0 | 0 | 0 | 0 | 262144 | K | 2 |  |  |  | ROZPOCET | 0 | 0 | 0 | 0 | 0 | 1 | 0 | 262144 | 267292952
255 | K | 741R4195020 | Celé střecha musí být prohlédnuta, přeměřena a bude podle této vyhlášky vypracována zpráva o výchozí revizi. | ks | 1 |  | 0 |  |  | základní |  | 0 | 0 | 0 | 0 | 0 | 262144 | K | 2 |  |  |  | ROZPOCET | 0 | 0 | 0 | 0 | 0 | 1 | 0 | 262144 | 1097084566
256 | K | 741R4195120 | Prověření uzemnění u stávajících svodů | ks | 3 |  | 0 |  |  | základní |  | 0 | 0 | 0 | 0 | 0 | 262144 | K | 2 |  |  |  | ROZPOCET | 0 | 0 | 0 | 0 | 0 | 1 | 0 | 262144 | 1966596614
257 | K | 030001000R01 | Zařízení staveniště | ks | 1 |  | 0 |  |  | základní |  | 0 | 0 | 0 | 0 | 0 | 262144 | K | 2 |  |  |  | ROZPOCET | 0 | 0 | 0 | 0 | 0 | 1 | 0 | 262144 | 607913396
| P |  | Poznámka k položce: Oplocení staveniště, ochranné pásmo v místě provádění stav. prací, ochrana materiálu a nářadí, ... | [14 empty] | P | 2
258 | K | 013254000R01 | Dokumentace skutečného provedení stavby | ks | 1 |  | 0 |  |  | základní |  | 0 | 0 | 0 | 0 | 0 | 262144 | K | 2 |  |  |  | ROZPOCET | 0 | 0 | 0 | 0 | 0 | 1 | 0 | 262144 | 1751998127
259 | K | 041403000R01 | Koordinátor BOZP na staveništi | ks | 1 |  | 0 |  |  | základní |  | 0 | 0 | 0 | 0 | 0 | 262144 | K | 2 |  |  |  | ROZPOCET | 0 | 0 | 0 | 0 | 0 | 1 | 0 | 262144 | -1794052129
260 | K | 045002000R01 | Kompletační a koordinační činnost | ks | 1 |  | 0 |  |  | základní |  | 0 | 0 | 0 | 0 | 0 | 262144 | K | 2 |  |  |  | ROZPOCET | 0 | 0 | 0 | 0 | 0 | 1 | 0 | 262144 | -827138999
261 | K | 053002000R01 | Poplatky | ks | 1 |  | 0 |  |  | základní |  | 0 | 0 | 0 | 0 | 0 | 262144 | K | 2 |  |  |  | ROZPOCET | 0 | 0 | 0 | 0 | 0 | 1 | 0 | 262144 | 1634371789
| P |  | Poznámka k položce: zábor veřejného prostranství stavbou - lešení | [14 empty] | P | 2

## Pokyny pro vyplnění
Struktura údajů, formát souboru a metodika pro zpracování
Struktura
Soubor je složen ze záložky Rekapitulace stavby a záložek s názvem soupisu prací pro jednotlivé objekty ve formátu XLSX. Každá ze záložek přitom obsahuje
ještě samostatné sestavy vymezené orámovaním a nadpisem sestavy.
Rekapitulace stavby obsahuje sestavu Rekapitulace stavby a Rekapitulace objektů stavby a soupisů prací.
V sestavě Rekapitulace stavby jsou uvedeny informace identifikující předmět veřejné zakázky na stavební práce, KSO, CC-CZ, CZ-CPV, CZ-CPA a rekapitulaci
celkové nabídkové ceny uchazeče.
Termínem "uchazeč" (resp. zhotovitel) se myslí "účastník zadávacího řízení" ve smyslu zákona o zadávání veřejných zakázek.
V sestavě Rekapitulace objektů stavby a soupisů prací je uvedena rekapitulace stavebních objektů, inženýrských objektů, provozních souborů,
vedlejších a ostatních nákladů a ostatních nákladů s rekapitulací nabídkové ceny za jednotlivé soupisy prací. Na základě údaje Typ je možné
identifikovat, zda se jedná o objekt nebo soupis prací pro daný objekt:
|  | STA | Stavební objekt pozemní
|  | ING | Stavební objekt inženýrský
|  | PRO | Provozní soubor
|  | VON | Vedlejší a ostatní náklady
|  | OST | Ostatní
|  | Soupis | Soupis prací pro daný typ objektu
Soupis prací pro jednotlivé objekty obsahuje sestavy Krycí list soupisu prací, Rekapitulace členění soupisu prací, Soupis prací. Za soupis prací může být považován
i objekt stavby v případě, že neobsahuje podřízenou zakázku.
Krycí list soupisu obsahuje rekapitulaci informací o předmětu veřejné zakázky ze sestavy Rekapitulace stavby, informaci o zařazení objektu do KSO,
CC-CZ, CZ-CPV, CZ-CPA a rekapitulaci celkové nabídkové ceny uchazeče za aktuální soupis prací.
Rekapitulace členění soupisu prací obsahuje rekapitulaci soupisu prací ve všech úrovních členění soupisu tak, jak byla tato členění použita (např.
stavební díly, funkční díly, případně jiné členění) s rekapitulací nabídkové ceny.
Soupis prací obsahuje položky veškerých stavebních nebo montážních prací, dodávek materiálů a služeb nezbytných pro zhotovení stavebního objektu,
inženýrského objektu, provozního souboru, vedlejších a ostatních nákladů.
Pro položky soupisu prací se zobrazují následující informace:
|  | PČ |  | Pořadové číslo položky v aktuálním soupisu
|  | TYP |  | Typ položky: K - konstrukce, M - materiál, PP - plný popis, PSC - poznámka k souboru cen, P - poznámka k položce, VV - výkaz výměr
|  | Kód |  | Kód položky
|  | Popis |  | Zkrácený popis položky
|  | MJ |  | Měrná jednotka položky
|  | Množství |  | Množství v měrné jednotce
|  | J.cena |  | Jednotková cena položky. Zadaní může obsahovat namísto J.ceny sloupce J.materiál a J.montáž, jejichž součet definuje
J.cenu položky.
|  | Cena celkem |  | Celková cena položky daná jako součin množství a j.ceny
|  | Cenová soustava |  | Příslušnost položky do cenové soustavy
Ke každé položce soupisu prací se na samostatných řádcích může zobrazovat:
Plný popis položky
Poznámka k souboru cen a poznámka zadavatele
Výkaz výměr
Pokud je k řádku výkazu výměr evidovaný údaj ve sloupci Kód, jedná se o definovaný odkaz, na který se může odvolávat výkaz výměr z jiné položky.
Metodika pro zpracování
Jednotlivé sestavy jsou v souboru provázány. Editovatelné pole jsou zvýrazněny žlutým podbarvením, ostatní pole neslouží k editaci a nesmí být jakkoliv
modifikovány.
Uchazeč je pro podání nabídky povinen vyplnit žlutě podbarvená pole:
Pole Uchazeč v sestavě Rekapitulace stavby - zde uchazeč vyplní svůj název (název subjektu)
Pole IČ a DIČ v sestavě Rekapitulace stavby - zde uchazeč vyplní svoje IČ a DIČ
Datum v sestavě Rekapitulace stavby - zde uchazeč vyplní datum vytvoření nabídky
J.cena = jednotková cena v sestavě Soupis prací o maximálním počtu desetinných míst uvedených v poli
- pokud sestavy soupisů prací obsahují pole J.cena, měla by být všechna tato pole vyplněna nenulovými
Poznámka - nepovinný údaj pro položku soupisu
V případě, že sestavy soupisů prací neobsahují pole J.cena, potom ve všech soupisech prací obsahují pole:
- J.materiál - jednotková cena materiálu
- J.montáž - jednotková cena montáže
Uchazeč v tomto případě by měl vyplnit všechna pole J.materiál a pole J.montáž nenulovými kladnými číslicemi. V případech, kdy položka
neobsahuje žádný materiál je přípustné, aby pole J.materiál bylo vyplněno nulou. V případech, kdy položka neobsahuje žádnou montáž je přípustné,
aby pole J.montáž bylo vyplněno nulou. Obě pole - J.materiál, J.Montáž u jedné položky by však neměly být vyplněny nulou.
Rekapitulace stavby
Název |  |  | Povinný |  | Popis | Typ | Max. počet
atributu |  |  | (A/N) |  |  |  | znaků
Kód |  |  | A |  | Kód stavby | String | 20
Stavba |  |  | A |  | Název stavby | String | 120
Místo |  |  | N |  | Místo stavby | String | 50
Datum |  |  | A |  | Datum vykonaného exportu | Date
KSO |  |  | N |  | Klasifikace stavebního objektu | String | 15
CC-CZ |  |  | N |  | Klasifikace stavbeních děl | String | 15
CZ-CPV |  |  | N |  | Společný slovník pro veřejné zakázky | String | 20
CZ-CPA |  |  | N |  | Klasifikace produkce podle činností | String | 20
Zadavatel |  |  | N |  | Zadavatel zadaní | String | 50
IČ |  |  | N |  | IČ zadavatele zadaní | String | 20
DIČ |  |  | N |  | DIČ zadavatele zadaní | String | 20
Uchazeč |  |  | N |  | Uchazeč veřejné zakázky | String | 50
Projektant |  |  | N |  | Projektant | String | 50
Poznámka |  |  | N |  | Poznámka k zadání | String | 255
Sazba DPH |  |  | A |  | Rekapitulace sazeb DPH u položek soupisů | eGSazbaDph
Základna DPH |  |  | A |  | Základna DPH určena součtem celkové ceny z položek soupisů | Double
Hodnota DPH |  |  | A |  | Hodnota DPH | Double
Cena bez DPH |  |  | A |  | Celková cena bez DPH za celou stavbu. Sčítává se ze všech listů. | Double
Cena s DPH |  |  | A |  | Celková cena s DPH za celou stavbu | Double
Rekapitulace objektů stavby a soupisů prací
Název |  |  | Povinný |  | Popis | Typ | Max. počet
atributu |  |  | (A/N) |  |  |  | znaků
Kód |  |  | A |  | Přebírá se z Rekapitulace stavby | String | 20
Stavba |  |  | A |  | Přebírá se z Rekapitulace stavby | String | 120
Místo |  |  | N |  | Přebírá se z Rekapitulace stavby | String | 50
Datum |  |  | A |  | Přebírá se z Rekapitulace stavby | Date
Zadavatel |  |  | N |  | Přebírá se z Rekapitulace stavby | String | 50
Projektant |  |  | N |  | Přebírá se z Rekapitulace stavby | String | 50
Uchazeč |  |  | N |  | Přebírá se z Rekapitulace stavby | String | 50
Kód |  |  | A |  | Kód objektu | String | 20
Objektu, Soupis prací |  |  | A |  | Název objektu | String | 120
Cena bez DPH |  |  | A |  | Cena bez DPH za daný objekt | Double
Cena s DPH |  |  | A |  | Cena spolu s DPH za daný objekt | Double
Typ |  |  | A |  | Typ zakázky | eGTypZakazky
Krycí list soupisu
Název |  |  | Povinný |  | Popis | Typ | Max. počet
atributu |  |  | (A/N) |  |  |  | znaků
Stavba |  |  | A |  | Přebírá se z Rekapitulace stavby | String | 120
Objekt |  |  | A |  | Kód a název objektu | String | 20 + 120
Soupis |  |  | A |  | Kód a název soupisu | String | 20 + 120
KSO |  |  | N |  | Klasifikace stavebního objektu | String | 15
CC-CZ |  |  | N |  | Klasifikace stavbeních děl | String | 15
CZ-CPV |  |  | N |  | Společný slovník pro veřejné zakázky | String | 20
CZ-CPA |  |  | N |  | Klasifikace produkce podle činností | String | 20
Místo |  |  | N |  | Přebírá se z Rekapitulace stavby | String | 50
Zadavatel |  |  | N |  | Přebírá se z Rekapitulace stavby | String | 50
Uchazeč |  |  | N |  | Přebírá se z Rekapitulace stavby | String | 50
Projektant |  |  | N |  | Přebírá se z Rekapitulace stavby | String | 50
Poznámka |  |  | N |  | Poznámka k soupisu prací | String | 255
Sazba DPH |  |  | A |  | Rekapitulace sazeb DPH na položkách aktuálního soupisu | eGSazbaDph
Základna DPH |  |  | A |  | Základna DPH určena součtem celkové ceny z položek aktuálního soupisu | Double
Hodnota DPH |  |  | A |  | Hodnota DPH | Double
Cena bez DPH |  |  | A |  | Cena bez DPH za daný soupis | Double
Cena s DPH |  |  | A |  | Cena s DPH za daný soupis | Double
Rekapitulace členění soupisu prací
Název |  |  | Povinný |  | Popis | Typ | Max. počet
atributu |  |  | (A/N) |  |  |  | znaků
Stavba |  |  | A |  | Přebírá se z Rekapitulace stavby | String | 120
Objekt |  |  | A |  | Kód a název objektu, přebírá se z Krycího listu soupisu | String | 20 + 120
Soupis |  |  | A |  | Kód a název objektu, přebírá se z Krycího listu soupisu | String | 20 + 120
Místo |  |  | N |  | Přebírá se z Rekapitulace stavby | String | 50
Datum |  |  | A |  | Přebírá se z Rekapitulace stavby | Date
Zadavatel |  |  | N |  | Přebírá se z Rekapitulace stavby | String | 50
Projektant |  |  | N |  | Přebírá se z Rekapitulace stavby | String | 50
Uchazeč |  |  | N |  | Přebírá se z Rekapitulace stavby | String | 50
Kód dílu - Popis |  |  | A |  | Kód a název dílu ze soupisu | String | 20 + 100
Cena celkem |  |  | A |  | Cena celkem za díl ze soupisu | Double
Soupis prací
Název |  |  | Povinný |  | Popis | Typ | Max. počet
atributu |  |  | (A/N) |  |  |  | znaků
Stavba |  |  | A |  | Přebírá se z Rekapitulace stavby | String | 120
Objekt |  |  | A |  | Kód a název objektu | String | 20 + 120
Soupis |  |  | A |  | Přebírá se z Krycího listu soupisu | String | 20 + 120
Místo |  |  | N |  | Přebírá se z Krycího listu soupisu | String | 50
Datum |  |  | A |  | Přebírá se z Krycího listu soupisu | Date
Zadavatel |  |  | N |  | Přebírá se z Krycího listu soupisu | String | 50
Projektant |  |  | N |  | Přebírá se z Krycího listu soupisu | String | 50
Uchazeč |  |  | N |  | Přebírá se z Krycího listu soupisu | String | 50
PČ |  |  | A |  | Pořadové číslo položky soupisu | Long
Typ |  |  | A |  | Typ položky soupisu | eGTypPolozky | 1
Kód |  |  | A |  | Kód položky ze soupisu | String | 20
Popis |  |  | A |  | Popis položky ze soupisu | String | 255
MJ |  |  | A |  | Měrná jednotka položky | String | 10
Množství |  |  | A |  | Množství položky soupisu | Double
J.Cena |  |  | A |  | Jednotková cena položky | Double
Cena celkem |  |  | A |  | Cena celkem vyčíslena jako J.Cena * Množství | Double
Cenová soustava |  |  | N |  | Zařazení položky do cenové soustavy | String | 50
p |  |  | N |  | Poznámka položky ze soupisu | Memo
psc |  |  | N |  | Poznámka k souboru cen ze soupisu | Memo
pp |  |  | N |  | Plný popis položky ze soupisu | Memo
vv |  |  | N |  | Výkaz výměr (figura, výraz, výměra) ze soupisu | Text,Text,Double | 20, 150
DPH |  |  | A |  | Sazba DPH pro položku | eGSazbaDPH
Hmotnost |  |  | A |  | Hmotnost položky ze soupisu | Double
Suť |  |  | A |  | Suť položky ze soupisu | Double
Nh |  |  | N |  | Normohodiny položky ze soupisu | Double
Datová věta
Typ věty |  |  | Hodnota |  | Význam
eGSazbaDPH |  |  | základní |  | Základní sazba DPH
|  |  | snížená |  | Snížená sazba DPH
|  |  | nulová |  | Nulová sazba DPH
|  |  | zákl. přenesená |  | Základní sazba DPH přenesená
|  |  | sníž. přenesená |  | Snížená sazba DPH přenesená
eGTypZakazky |  |  | STA |  | Stavební objekt
|  |  | PRO |  | Provozní soubor
|  |  | ING |  | Inženýrský objekt
|  |  | VON |  | Vedlejší a ostatní náklady
|  |  | OST |  | Ostatní náklady
eGTypPolozky |  |  | 1 |  | Položka typu HSV
|  |  | 2 |  | Položka typu PSV
|  |  | 3 |  | Položka typu M
|  |  | 4 |  | Položka typu OST