## Kryci list
Krycí list rozpočtu
0 | Číslo zakázky | Zakázka
21 |  | Klatovy-stavební úpravy dílny 5 a 6 na st.p.č.1671
_ | Komentář
Popis verze
Komentář verze
| Adresa |  | Datum zahájení
| Rok | 2022 | Datum dokončení
| Typ Firmy | Název | Kontaktní osoba | Telefon
Dodavatel
| Projektant | Projektová a znalecká kancelář Ing.Václav Vlček s.r.o.
| Investor | Střední průmyslová škola Klatovy
| Význam (funkce) | Jméno
Zpracovatel
REKAPITULACE
| Kód stavebního objektu | Popis objektu | Kód zatřídění | Zatřídění
| SO-01 | Stavební úpravy dílny 5 a 6
|  |  | Celkem (bez DPH) | 0
|  |  | DPH | 0
0
0
|  |  | Celkem (včetně DPH) | 0
| Za zhotovitele |  | Za objednatele
| Jméno : |  | Jméno :
| Datum : |  | Datum :
| Podpis: |  | Podpis :
Poznámka :

## Rekapitulace
Zakázka:
0 | Klatovy-stavební úpravy dílny 5 a 6 na st.p.č.1671
21 | Popis | Cena | Hmotnost | DPH | Cena s DPH | Počet položek
_
| SO-01: Stavební úpravy dílny 5 a 6 |  | 230.986 |  |  | 311
| 001: Zemní práce |  |  |  |  | 5
| 0021: Základová deska vč. podsypu |  | 136.508 |  |  | 8
| 003: Svislé konstrukce |  | 14.0489 |  |  | 14
| 004: Vodorovné konstrukce |  | 1.2593 |  |  | 5
| 005: Komunikace |  | 10.6904 |  |  | 5
| 0061: Úpravy povrchu vnitřní |  | 3.9568 |  |  | 17
| 0062: Úpravy povrchů vnější |  | 0.82019 |  |  | 13
| 0063: Podlahy a podlahové konstrukce |  | 57.1874 |  |  | 7
| 009: Ostatní konstrukce a práce |  | 0.988 |  |  | 7
| 0094: Lešení |  | 0.022806 |  |  | 4
| 0095: Různé dokončovací konstrukce a práce |  |  |  |  | 1
| 094: Bourání vč.likvidace suti |  |  |  |  | 31
| 099: Přesun hmot HSV |  |  |  |  | 1
| 711: Izolace proti vodě |  | 0.96829 |  |  | 7
| 713: Izolace tepelné |  | 1.6772 |  |  | 3
| 721: Vnitřní kanalizace |  | 0.0011 |  |  | 6
| 722: Vnitřní vodovod |  | 0.00117 |  |  | 8
| 723: Zdravotechnika - vnitřní plynovod |  |  |  |  | 3
| 725: Zařizovací předměty |  | 0.02933 |  |  | 5
| 730: Ústřední vytápění - demontáže |  |  |  |  | 4
| 733: Ústřední vytápění - rozvodné potrubí |  |  |  |  | 4
| 734: Ústřední vytápění - armatury |  |  |  |  | 7
| 735: Ústřední vytápění - otopná tělesa |  |  |  |  | 5
| 736: Ústřední vytápění - ostatní |  |  |  |  | 9
| 740: Silnoproud |  |  |  |  | 43
| 762: Konstrukce tesařské |  | 0.10508 |  |  | 2
| 763: Konstrukce sádrokartonové |  | 1.4419 |  |  | 6
| 764: Konstrukce klempířské |  | 0.13519 |  |  | 6
| 766: Konstrukce truhlářské |  | 0.02665 |  |  | 10
| 7671: Garážová vrata |  |  |  |  | 4
| 7691: VZT-odsávání výfukových plynů |  |  |  |  | 13
| 7692: VZT-odvětrání prostor dílny |  |  |  |  | 5
| 7693: VZT-ostatní |  |  |  |  | 12
| 781: Obklady keramické |  | 1.0665 |  |  | 8
| 783: Nátěry |  | 0.0078579 |  |  | 3
| 784: Malby |  | 0.043913 |  |  | 3
| 800: Tlakový vzduch |  |  |  |  | 13
| 801: Technické vybavení dílny |  |  |  |  | 1
| V01: Průzkumné, geodetické a projektové práce |  |  |  |  | 1
| V03: Zařízení staveniště |  |  |  |  | 1
| V04: Inženýrská činnost |  |  |  |  | 1
0 | Celkem (bez DPH) | 0
| DPH | 0
0
0
| Celkem (včetně DPH) | 0

## Položky
Zakázka:
Klatovy-stavební úpravy dílny 5 a 6 na st.p.č.1671
[5 empty] | Poř. | Typ | Kód | Popis | MJ | Výměra bez ztr. | Ztratné | Výměra | Jedn. cena | Cena | Jedn. hmotn. | Hmotnost | Jedn. suť | Suť | Sazba DPH | DPH | Cena s DPH | Komentář | Cen. soustava | Počet
[8 empty] | SO-01: Stavební úpravy dílny 5 a 6 | [5 empty] | 0 |  | 230.986 |  | 176.7347 |  | 0 | 0 |  |  | 311
[8 empty] | 001: Zemní práce | [5 empty] | 0 |  | 0 |  | 0 |  | 0 | 0 |  |  | 5
##T2##N_Catalog_catGUID | ##T2##PRO_ITEM_catID | ##T2##PRO_ITEM_iteCode | ##T2##PRO_ITEM_szvCode | ##T2##PRO_ITEM_tevCode | 1 | SP | 181913111 | Úprava pláně v hornině třídy těžitelnosti II skupiny 4 bez zhutnění ručně | m2 | 112.64 | 0 | 112.64 |  | 0 |  | 0 |  | 0 | 21 | 0 | 0 |  | CÚ ÚRS 2022/I | 1
[7 empty] | Plný popis: | Úprava pláně vyrovnáním výškových rozdílů ručně v hornině třídy těžitelnosti II skupiny 4 bez zhutnění
[5 empty] | 2 | SP | 139751101 | Vykopávky v uzavřených prostorech v hornině třídy těžitelnosti I skupiny 1 až 3 ručně | m3 | 28.3202 | 0 | 28.3202 |  | 0 |  | 0 |  | 0 | 21 | 0 | 0 |  | CÚ ÚRS 2022/I | 1
[7 empty] | Plný popis: | Vykopávka v uzavřených prostorech ručně v hornině třídy těžitelnosti I skupiny 1 až 3
[7 empty] | Výkaz výměr: | 88,244* |  |  |  | 0 | [6 empty] | _
[8 empty] | 12,52*0,52*0,5*8,7 |  |  |  | 28.3202 | [6 empty] | _
[12 empty] | 0 | [6 empty] | _
[5 empty] | 3 | SP | 162751117 | Vodorovné přemístění přes 9 000 do 10000 m výkopku/sypaniny z horniny třídy těžitelnosti I skupiny 1 až 3 | m3 | 28.32 | 0 | 28.32 |  | 0 |  | 0 |  | 0 | 21 | 0 | 0 |  | CÚ ÚRS 2022/I | 1
[7 empty] | Plný popis: | Vodorovné přemístění výkopku nebo sypaniny po suchu na obvyklém dopravním prostředku, bez naložení výkopku, avšak se složením bez rozhrnutí z horniny třídy těžitelnosti I skupiny 1 až 3 na vzdálenost přes 9 000 do 10 000 m
[5 empty] | 4 | SP | 171251201 | Uložení sypaniny na skládky nebo meziskládky | m3 | 28.32 | 0 | 28.32 |  | 0 |  | 0 |  | 0 | 21 | 0 | 0 |  | CÚ ÚRS 2022/I | 1
[7 empty] | Plný popis: | Uložení sypaniny na skládky nebo meziskládky bez hutnění s upravením uložené sypaniny do předepsaného tvaru
[5 empty] | 5 | SP | 171201221 | Poplatek za uložení na skládce (skládkovné) zeminy a kamení kód odpadu 17 05 04 | t | 50.976 | 0 | 50.976 |  | 0 |  | 0 |  | 0 | 21 | 0 | 0 |  | Vlastní | 1
[7 empty] | Plný popis: | Poplatek za uložení stavebního odpadu na skládce (skládkovné) zeminy a kamení zatříděného do Katalogu odpadů pod kódem 17 05 04
[7 empty] | Výkaz výměr: | 28,32*1,8 |  |  |  | 50.976 | [6 empty] | _
[12 empty] | 0 | [6 empty] | _
_
[8 empty] | 0021: Základová deska vč. podsypu | [5 empty] | 0 |  | 136.508 |  | 0 |  | 0 | 0 |  |  | 8
[5 empty] | 6 | SP | 635111242 | Násyp pod podlahy z hrubého kameniva 16-32 se zhutněním | m3 | 23.3155 | 0 | 23.3155 |  | 0 | 2.16 | 50.3615 |  | 0 | 21 | 0 | 0 |  | CÚ ÚRS 2022/I | 1
[7 empty] | Plný popis: | Násyp ze štěrkopísku, písku nebo kameniva pod podlahy se zhutněním z kameniva hrubého 16-32
[7 empty] | Výkaz výměr: | zásyp montážních jam |  |  |  | 0 | [6 empty] | _
[8 empty] | 10,2*1,16*1 |  |  |  | 11.832 | [6 empty] | _
[8 empty] | 9,65*1,19*1 |  |  |  | 11.4835 | [6 empty] | _
[12 empty] | 0 | [6 empty] | _
[5 empty] | 7 | SP | 635111215 | Násyp pod podlahy ze štěrkopísku se zhutněním | m3 | 16.8426 | 0 | 16.8426 |  | 0 | 1.98 | 33.3483 |  | 0 | 21 | 0 | 0 |  | CÚ ÚRS 2022/I | 1
[7 empty] | Plný popis: | Násyp ze štěrkopísku, písku nebo kameniva pod podlahy se zhutněním ze štěrkopísku
[7 empty] | Výkaz výměr: | 112,284*0,15 |  |  |  | 16.8426 | [6 empty] | _
[12 empty] | 0 | [6 empty] | _
[5 empty] | 8 | SP | 273321311 | Základové desky ze ŽB bez zvýšených nároků na prostředí tř. C 16/20 | m3 | 22.4568 | 0 | 22.4568 |  | 0 | 2.301 | 51.6735 |  | 0 | 21 | 0 | 0 |  | CÚ ÚRS 2022/I | 1
[7 empty] | Plný popis: | Základy z betonu železového (bez výztuže) desky z betonu bez zvláštních nároků na prostředí tř. C 16/20
[7 empty] | Výkaz výměr: | 112,284*0,2 |  |  |  | 22.4568 | [6 empty] | _
[12 empty] | 0 | [6 empty] | _
[5 empty] | 9 | SP | 631319175 | Příplatek k mazanině tl přes 120 do 240 mm za stržení povrchu spodní vrstvy před vložením výztuže | m3 | 22.4568 | 0 | 22.4568 |  | 0 |  | 0 |  | 0 | 21 | 0 | 0 |  | CÚ ÚRS 2022/I | 1
[7 empty] | Plný popis: | Příplatek k cenám mazanin za stržení povrchu spodní vrstvy mazaniny latí před vložením výztuže nebo pletiva pro tl. obou vrstev mazaniny přes 120 do 240 mm
[7 empty] | Výkaz výměr: | 112,284*0,2 |  |  |  | 22.4568 | [6 empty] | _
[12 empty] | 0 | [6 empty] | _
[5 empty] | 10 | SP | 273362021 | Výztuž základových desek svařovanými sítěmi Kari | t | 1.0201 | 0 | 1.0201 |  | 0 | 1.0628 | 1.0841 |  | 0 | 21 | 0 | 0 |  | CÚ ÚRS 2022/I | 1
[7 empty] | Plný popis: | Výztuž základů desek ze svařovaných sítí z drátů typu KARI
[7 empty] | Výkaz výměr: | 112,284*7,9*0,001*1,15 |  |  |  | 1.0201 | [6 empty] | _
[12 empty] | 0 | [6 empty] | _
[5 empty] | 11 | SP | 273351121 | Zřízení bednění základových desek | m2 | 1.4 | 0 | 1.4 |  | 0 | 0.00247 | 0.003458 |  | 0 | 21 | 0 | 0 |  | CÚ ÚRS 2022/I | 1
[7 empty] | Plný popis: | Bednění základů desek zřízení
[7 empty] | Výkaz výměr: | 3,5*0,2*2 |  |  |  | 1.4 | [6 empty] | _
[12 empty] | 0 | [6 empty] | _
[5 empty] | 12 | SP | 273351122 | Odstranění bednění základových desek | m2 | 1.4 | 0 | 1.4 |  | 0 |  | 0 |  | 0 | 21 | 0 | 0 |  | CÚ ÚRS 2022/I | 1
[7 empty] | Plný popis: | Bednění základů desek odstranění
[7 empty] | Výkaz výměr: | 3,5*0,2*2 |  |  |  | 1.4 | [6 empty] | _
[12 empty] | 0 | [6 empty] | _
[5 empty] | 13 | SP | 632481215 | Separační vrstva z geotextilie | m2 | 112.284 | 0 | 112.284 |  | 0 | 0.00033 | 0.037054 |  | 0 | 21 | 0 | 0 |  | CÚ ÚRS 2022/I | 1
[7 empty] | Plný popis: | Separační vrstva k oddělení podlahových vrstev z geotextilie
[7 empty] | Výkaz výměr: | 112,284 |  |  |  | 112.284 | [6 empty] | _
[12 empty] | 0 | [6 empty] | _
_
[8 empty] | 003: Svislé konstrukce | [5 empty] | 0 |  | 14.0489 |  | 0 |  | 0 | 0 |  |  | 14
[5 empty] | 14 | SP | 317944321 | Válcované nosníky do č.12 dodatečně osazované do připravených otvorů | t | 0.011372 | 0 | 0.011372 |  | 0 | 1.09 | 0.012396 |  | 0 | 21 | 0 | 0 |  | CÚ ÚRS 2022/I | 1
[7 empty] | Plný popis: | Válcované nosníky dodatečně osazované do připravených otvorů bez zazdění hlav do č. 12
[7 empty] | Výkaz výměr: | překlad dveře |  |  |  | 0 | [6 empty] | _
[8 empty] | IPE 100 |  |  |  | 0 | [6 empty] | _
[8 empty] | 1,3*8,1*0,001*1,08 |  |  |  | 0.011372 | [6 empty] | _
[12 empty] | 0 | [6 empty] | _
[5 empty] | 15 | SP | 317944323 | Válcované nosníky č.14 až 22 dodatečně osazované do připravených otvorů | t | 0.33437 | 0 | 0.33437 |  | 0 | 1.09 | 0.36446 |  | 0 | 21 | 0 | 0 |  | CÚ ÚRS 2022/I | 1
[7 empty] | Plný popis: | Válcované nosníky dodatečně osazované do připravených otvorů bez zazdění hlav č. 14 až 22
[7 empty] | Výkaz výměr: | překlady vrata |  |  |  | 0 | [6 empty] | _
[8 empty] | IPE 140 |  |  |  | 0 | [6 empty] | _
[8 empty] | 4*3*2*12,9*0,001*1,08 |  |  |  | 0.33437 | [6 empty] | _
[12 empty] | 0 | [6 empty] | _
[5 empty] | 16 | SP | 317944325 | Válcované nosníky č.24 a vyšší dodatečně osazované do připravených otvorů | t | 1.4736 | 0 | 1.4736 |  | 0 | 1.09 | 1.6062 |  | 0 | 21 | 0 | 0 |  | CÚ ÚRS 2022/I | 1
[7 empty] | Plný popis: | Válcované nosníky dodatečně osazované do připravených otvorů bez zazdění hlav č. 24 a vyšší
[7 empty] | Výkaz výměr: | průvlaky dílna |  |  |  | 0 | [6 empty] | _
[8 empty] | U 260 |  |  |  | 0 | [6 empty] | _
[8 empty] | 2*9*2*37,9*0,001*1,08 |  |  |  | 1.4736 | [6 empty] | _
[5 empty] | 17 | SP | 317234410 | Vyzdívka mezi nosníky z cihel pálených na MC | m3 | 0.54 | 0 | 0.54 |  | 0 | 1.943 | 1.0492 |  | 0 | 21 | 0 | 0 |  | CÚ ÚRS 2022/I | 1
[7 empty] | Plný popis: | Vyzdívka mezi nosníky cihlami pálenými na maltu cementovou
[7 empty] | Výkaz výměr: | 4*0,15*0,45*2 |  |  |  | 0.54 | [6 empty] | _
[12 empty] | 0 | [6 empty] | _
[5 empty] | 18 | SP | 346244381 | Plentování jednostranné v do 200 mm válcovaných nosníků cihlami | m2 | 3.72 | 0 | 3.72 |  | 0 | 0.17818 | 0.66283 |  | 0 | 21 | 0 | 0 |  | CÚ ÚRS 2022/I | 1
[7 empty] | Plný popis: | Plentování ocelových válcovaných nosníků jednostranné cihlami na maltu, výška stojiny do 200 mm
[7 empty] | Výkaz výměr: | 1,3*0,2*2 |  |  |  | 0.52 | [6 empty] | _
[8 empty] | 4*0,2*2*2 |  |  |  | 3.2 | [6 empty] | _
[12 empty] | 0 | [6 empty] | _
[5 empty] | 19 | SP | 346481111 | Zaplentování rýh, potrubí, výklenků nebo nik ve stěnách rabicovým pletivem | m2 | 1 | 0 | 1 |  | 0 | 0.00785 | 0.00785 |  | 0 | 21 | 0 | 0 |  | CÚ ÚRS 2022/I | 1
[7 empty] | Plný popis: | Zaplentování rýh, potrubí, válcovaných nosníků, výklenků nebo nik jakéhokoliv tvaru, na maltu ve stěnách nebo před stěnami rabicovým pletivem
[7 empty] | Výkaz výměr: | nika |  |  |  | 0 | [6 empty] | _
[8 empty] | 1 |  |  |  | 1 | [6 empty] | _
[12 empty] | 0 | [6 empty] | _
[5 empty] | 20 | SP | 310239211 | Zazdívka otvorů pl přes 1 do 4 m2 ve zdivu nadzákladovém cihlami pálenými na MVC | m3 | 2.34 | 0 | 2.34 |  | 0 | 1.8775 | 4.3933 |  | 0 | 21 | 0 | 0 |  | CÚ ÚRS 2022/I | 1
[7 empty] | Plný popis: | Zazdívka otvorů ve zdivu nadzákladovém cihlami pálenými plochy přes 1 m2 do 4 m2 na maltu vápenocementovou
[7 empty] | Výkaz výměr: | dozdívka nad vraty |  |  |  | 0 | [6 empty] | _
[8 empty] | 4*0,65*0,45*2 |  |  |  | 2.34 | [6 empty] | _
[12 empty] | 0 | [6 empty] | _
[5 empty] | 21 | SP | 310237241 | Zazdívka otvorů pl přes 0,09 do 0,25 m2 ve zdivu nadzákladovém cihlami pálenými tl do 300 mm | kus | 1 | 0 | 1 |  | 0 | 0.12021 | 0.12021 |  | 0 | 21 | 0 | 0 |  | CÚ ÚRS 2022/I | 1
[7 empty] | Plný popis: | Zazdívka otvorů ve zdivu nadzákladovém cihlami pálenými plochy přes 0,09 m2 do 0,25 m2, ve zdi tl. do 300 mm
[5 empty] | 22 | SP | 349231811 | Přizdívka ostění s ozubem z cihel tl přes 80 do 150 mm | m2 | 0.832 | 0 | 0.832 |  | 0 | 0.26723 | 0.22234 |  | 0 | 21 | 0 | 0 |  | CÚ ÚRS 2022/I | 1
[7 empty] | Plný popis: | Přizdívka z cihel ostění s ozubem ve vybouraných otvorech, s vysekáním kapes pro zavázaní přes 80 do 150 mm
[7 empty] | Výkaz výměr: | dveře |  |  |  | 0 | [6 empty] | _
[8 empty] | (2,1*2+1)*0,16 |  |  |  | 0.832 | [6 empty] | _
[5 empty] | 23 | SP | 349231821 | Přizdívka ostění s ozubem z cihel tl přes 150 do 300 mm | m2 | 6.72 | 0 | 6.72 |  | 0 | 0.45432 | 3.053 |  | 0 | 21 | 0 | 0 |  | CÚ ÚRS 2022/I | 1
[7 empty] | Plný popis: | Přizdívka z cihel ostění s ozubem ve vybouraných otvorech, s vysekáním kapes pro zavázaní přes 150 do 300 mm
[7 empty] | Výkaz výměr: | vrata |  |  |  | 0 | [6 empty] | _
[8 empty] | 3,5*0,48*2*2 |  |  |  | 6.72 | [6 empty] | _
[12 empty] | 0 | [6 empty] | _
[5 empty] | 24 | SP | 317998123 | Tepelná izolace mezi překlady jakékoliv výšky z EPS tl 80 mm | m2 | 1.2 | 0 | 1.2 |  | 0 | 0.00126 | 0.001512 |  | 0 | 21 | 0 | 0 |  | CÚ ÚRS 2022/I | 1
[7 empty] | Plný popis: | Izolace tepelná mezi překlady z pěnového polystyrenu jakékoliv výšky, tloušťky 80 mm
[7 empty] | Výkaz výměr: | vrata |  |  |  | 0 | [6 empty] | _
[8 empty] | 4*0,15*2 |  |  |  | 1.2 | [6 empty] | _
[12 empty] | 0 | [6 empty] | _
[5 empty] | 25 | SP | 642944121 | Osazování ocelových zárubní dodatečné pl do 2,5 m2 | kus | 1 | 0 | 1 |  | 0 | 0.04684 | 0.04684 |  | 0 | 21 | 0 | 0 |  | CÚ ÚRS 2022/I | 1
[7 empty] | Plný popis: | Osazení ocelových dveřních zárubní lisovaných nebo z úhelníků dodatečně s vybetonováním prahu, plochy do 2,5 m2
[5 empty] | 26 | H | 55331492 | zárubeň jednokřídlá ocelová pro zdění tl stěny 160-200mm rozměru 800/1970, 2100mm | kus | 1 | 0 | 1 |  | 0 | 0.01793 | 0.01793 |  | 0 | 21 | 0 | 0 |  | CÚ ÚRS 2022/I | 1
Plný popis:
[5 empty] | 27 | SP | 319201321 | Vyrovnání nerovného povrchu zdiva tl do 30 mm maltou | m2 | 87.179 | 0 | 87.179 |  | 0 | 0.02857 | 2.4907 |  | 0 | 21 | 0 | 0 |  | CÚ ÚRS 2022/I | 1
[7 empty] | Plný popis: | Vyrovnání nerovného povrchu vnitřního i vnějšího zdiva bez odsekání vadných cihel, maltou (s dodáním hmot) tl. do 30 mm
[7 empty] | Výkaz výměr: | 174,358*0,5 |  |  |  | 87.179 | [6 empty] | _
[12 empty] | 0 | [6 empty] | _
_
[8 empty] | 004: Vodorovné konstrukce | [5 empty] | 0 |  | 1.2593 |  | 0 |  | 0 | 0 |  |  | 5
[5 empty] | 28 | SP | 413232211 | Zazdívka zhlaví válcovaných nosníků v do 150 mm | kus | 14 | 0 | 14 |  | 0 | 0.02278 | 0.31892 |  | 0 | 21 | 0 | 0 |  | CÚ ÚRS 2022/I | 1
[7 empty] | Plný popis: | Zazdívka zhlaví stropních trámů nebo válcovaných nosníků pálenými cihlami válcovaných nosníků, výšky do 150 mm
[7 empty] | Výkaz výměr: | 2 |  |  |  | 2 | [6 empty] | _
[8 empty] | 6*2 |  |  |  | 12 | [6 empty] | _
[12 empty] | 0 | [6 empty] | _
[5 empty] | 29 | SP | 413232221 | Zazdívka zhlaví válcovaných nosníků v přes 150 do 300 mm | kus | 8 | 0 | 8 |  | 0 | 0.059 | 0.472 |  | 0 | 21 | 0 | 0 |  | CÚ ÚRS 2022/I | 1
[7 empty] | Plný popis: | Zazdívka zhlaví stropních trámů nebo válcovaných nosníků pálenými cihlami válcovaných nosníků, výšky přes 150 do 300 mm
[7 empty] | Výkaz výměr: | 4*2 |  |  |  | 8 | [6 empty] | _
[12 empty] | 0 | [6 empty] | _
[5 empty] | 30 | SP | 451315111 | Podkladní nebo vyrovnávací vrstva z betonu C25/30 tl 100 mm | m2 | 1.818 | 0 | 1.818 |  | 0 | 0.24316 | 0.44206 |  | 0 | 21 | 0 | 0 |  | CÚ ÚRS 2022/I | 1
[7 empty] | Plný popis: | Podkladní nebo vyrovnávací vrstva z betonu prostého tř. C 25/30, ve vrstvě do 100 mm
[7 empty] | Výkaz výměr: | 1,818 |  |  |  | 1.818 | [6 empty] | _
[12 empty] | 0 | [6 empty] | _
[5 empty] | 31 | SP | 416351115 | Zřízení bednění fabionů v do 4 m na přechodu stěn a stropů | m2 | 1.404 | 0 | 1.404 |  | 0 | 0.01877 | 0.026353 |  | 0 | 21 | 0 | 0 |  | CÚ ÚRS 2022/I | 1
[7 empty] | Plný popis: | Bednění fabionů na přechodu stěn do stropů, monolitických kleneb, vnějších říms včetně podpěrné konstrukce svislé nebo šikmé (např. kotvené do kotevních otvorů), při poloměru oblouku přes 50 do 1000 mm zřízení
[7 empty] | Výkaz výměr: | pod I nosníky |  |  |  | 0 | [6 empty] | _
[8 empty] | (0,15*2+0,16)*0,1*2 |  |  |  | 0.092 | [6 empty] | _
[8 empty] | (0,5*2+0,48)*0,1*2*2 |  |  |  | 0.592 | [6 empty] | _
[8 empty] | 0,45*4*0,1*4 |  |  |  | 0.72 | [6 empty] | _
[12 empty] | 0 | [6 empty] | _
[5 empty] | 32 | SP | 416351116 | Odstranění bednění fabionů v do 4 m na přechodu stěn a stropů | m2 | 1.404 | 0 | 1.404 |  | 0 |  | 0 |  | 0 | 21 | 0 | 0 |  | CÚ ÚRS 2022/I | 1
[7 empty] | Plný popis: | Bednění fabionů na přechodu stěn do stropů, monolitických kleneb, vnějších říms včetně podpěrné konstrukce svislé nebo šikmé (např. kotvené do kotevních otvorů), při poloměru oblouku přes 50 do 1000 mm odstranění
[7 empty] | Výkaz výměr: | pod I nosníky |  |  |  | 0 | [6 empty] | _
[8 empty] | (0,15*2+0,16)*0,1*2 |  |  |  | 0.092 | [6 empty] | _
[8 empty] | (0,5*2+0,48)*0,1*2*2 |  |  |  | 0.592 | [6 empty] | _
[8 empty] | 0,45*4*0,1*4 |  |  |  | 0.72 | [6 empty] | _
[12 empty] | 0 | [6 empty] | _
_
[8 empty] | 005: Komunikace | [5 empty] | 0 |  | 10.6904 |  | 10.35 |  | 0 | 0 |  |  | 5
[5 empty] | 33 | SP | 113106052 | Rozebrání dlažeb při překopech vozovek z velkých kostek s ložem ze živice ručně | m2 | 10 | 0 | 10 |  | 0 |  | 0 | 0.505 | 5.05 | 21 | 0 | 0 |  | CÚ ÚRS 2022/I | 1
[7 empty] | Plný popis: | Rozebrání dlažeb a dílců při překopech inženýrských sítí s přemístěním hmot na skládku na vzdálenost do 3 m nebo s naložením na dopravní prostředek ručně vozovek a ploch, s jakoukoliv výplní spár z velkých kostek s ložem ze živice
[5 empty] | 34 | SP | 113107030 | Odstranění podkladu z betonu prostého tl do 100 mm při překopech ručně | m2 | 10 | 0 | 10 |  | 0 |  | 0 | 0.24 | 2.4 | 21 | 0 | 0 |  | CÚ ÚRS 2022/I | 1
[7 empty] | Plný popis: | Odstranění podkladů nebo krytů při překopech inženýrských sítí s přemístěním hmot na skládku ve vzdálenosti do 3 m nebo s naložením na dopravní prostředek ručně z betonu prostého, o tl. vrstvy do 100 mm
[5 empty] | 35 | SP | 113107022 | Odstranění podkladu z kameniva drceného tl přes 100 do 200 mm při překopech ručně | m2 | 10 | 0 | 10 |  | 0 |  | 0 | 0.29 | 2.9 | 21 | 0 | 0 |  | CÚ ÚRS 2022/I | 1
[7 empty] | Plný popis: | Odstranění podkladů nebo krytů při překopech inženýrských sítí s přemístěním hmot na skládku ve vzdálenosti do 3 m nebo s naložením na dopravní prostředek ručně z kameniva hrubého drceného, o tl. vrstvy přes 100 do 200 mm
[5 empty] | 36 | SP | 566901133 | Vyspravení podkladu po překopech inženýrských sítí plochy do 15 m2 štěrkodrtí tl. 200 mm | m2 | 10 | 0 | 10 |  | 0 | 0.46 | 4.6 |  | 0 | 21 | 0 | 0 |  | CÚ ÚRS 2022/I | 1
[7 empty] | Plný popis: | Vyspravení podkladu po překopech inženýrských sítí plochy do 15 m2 s rozprostřením a zhutněním štěrkodrtí tl. 200 mm
[5 empty] | 37 | SP | 572370111 | Vyspravení krytu komunikací po překopech pl do 15 m2 dlažbou velkou do lože z kameniva | m2 | 10 | 0 | 10 |  | 0 | 0.60904 | 6.0904 |  | 0 | 21 | 0 | 0 |  | CÚ ÚRS 2022/I | 1
[7 empty] | Plný popis: | Vyspravení krytu komunikací po překopech inženýrských sítí plochy do 15 m2 dlažbou z kamenných kostek s ložem z kameniva těženého velkých
_
[8 empty] | 0061: Úpravy povrchu vnitřní | [5 empty] | 0 |  | 3.9568 |  | 0 |  | 0 | 0 |  |  | 17
[5 empty] | 38 | SP | 615142002 | Potažení vnitřních nosníků sklovláknitým pletivem | m2 | 7.82 | 0 | 7.82 |  | 0 | 0.00036 | 0.0028152 |  | 0 | 21 | 0 | 0 |  | CÚ ÚRS 2022/I | 1
[7 empty] | Plný popis: | Potažení vnitřních ploch pletivem v ploše nebo pruzích, na plném podkladu sklovláknitým provizorním přichycením nosníků
[7 empty] | Výkaz výměr: | 0,2*3*1,3 |  |  |  | 0.78 | [6 empty] | _
[8 empty] | 0,88*4*2 |  |  |  | 7.04 | [6 empty] | _
[12 empty] | 0 | [6 empty] | _
[5 empty] | 39 | SP | 612325223 | Vápenocementová štuková omítka malých ploch přes 0,25 do 1 m2 na stěnách | kus | 1 | 0 | 1 |  | 0 | 0.0415 | 0.0415 |  | 0 | 21 | 0 | 0 |  | CÚ ÚRS 2022/I | 1
[7 empty] | Plný popis: | Vápenocementová omítka jednotlivých malých ploch štuková na stěnách, plochy jednotlivě přes 0,25 do 1 m2
[7 empty] | Výkaz výměr: | nika |  |  |  | 0 | [6 empty] | _
[8 empty] | 1 |  |  |  | 1 | [6 empty] | _
[12 empty] | 0 | [6 empty] | _
[5 empty] | 40 | SP | 632450124 | Vyrovnávací cementový potěr tl přes 40 do 50 mm ze suchých směsí provedený v pásu | m2 | 1.02 | 0 | 1.02 |  | 0 | 0.105 | 0.1071 |  | 0 | 21 | 0 | 0 |  | CÚ ÚRS 2022/I | 1
[7 empty] | Plný popis: | Potěr cementový vyrovnávací ze suchých směsí v pásu o průměrné (střední) tl. přes 40 do 50 mm
[7 empty] | Výkaz výměr: | stávající vnitřní potěry parapetu |  |  |  | 0 | [6 empty] | _
[8 empty] | 1,7*0,3*2 |  |  |  | 1.02 | [6 empty] | _
[12 empty] | 0 | [6 empty] | _
[5 empty] | 41 | SP | 631351101 | Zřízení bednění rýh a hran v podlahách | m2 | 0.34 | 0 | 0.34 |  | 0 | 0.01352 | 0.0045968 |  | 0 | 21 | 0 | 0 |  | CÚ ÚRS 2022/I | 1
[7 empty] | Plný popis: | Bednění v podlahách rýh a hran zřízení
[7 empty] | Výkaz výměr: | parapety |  |  |  | 0 | [6 empty] | _
[8 empty] | 1,7*2*0,1 |  |  |  | 0.34 | [6 empty] | _
[12 empty] | 0 | [6 empty] | _
[5 empty] | 42 | SP | 631351102 | Odstranění bednění rýh a hran v podlahách | m2 | 0.34 | 0 | 0.34 |  | 0 |  | 0 |  | 0 | 21 | 0 | 0 |  | CÚ ÚRS 2022/I | 1
[7 empty] | Plný popis: | Bednění v podlahách rýh a hran odstranění
[7 empty] | Výkaz výměr: | parapety |  |  |  | 0 | [6 empty] | _
[8 empty] | 1,7*2*0,1 |  |  |  | 0.34 | [6 empty] | _
[12 empty] | 0 | [6 empty] | _
[5 empty] | 43 | SP | 629991011 | Zakrytí výplní otvorů a svislých ploch fólií přilepenou lepící páskou | m2 | 34.56 | 0 | 34.56 |  | 0 |  | 0 |  | 0 | 21 | 0 | 0 |  | CÚ ÚRS 2022/I | 1
[7 empty] | Plný popis: | Zakrytí vnějších ploch před znečištěním včetně pozdějšího odkrytí výplní otvorů a svislých ploch fólií přilepenou lepící páskou
[7 empty] | Výkaz výměr: | 0,9*2*2 |  |  |  | 3.6 | [6 empty] | _
[8 empty] | 1,7*1,9*2 |  |  |  | 6.46 | [6 empty] | _
[8 empty] | 3,5*3,5*2 |  |  |  | 24.5 | [6 empty] | _
[12 empty] | 0 | [6 empty] | _
[5 empty] | 44 | SP | 612325302 | Vápenocementová štuková omítka ostění nebo nadpraží | m2 | 14.362 | 0 | 14.362 |  | 0 | 0.03358 | 0.48228 |  | 0 | 21 | 0 | 0 |  | CÚ ÚRS 2022/I | 1
[7 empty] | Plný popis: | Vápenocementová omítka ostění nebo nadpraží štuková
[7 empty] | Výkaz výměr: | dveře |  |  |  | 0 | [6 empty] | _
[8 empty] | (2*2+1)*0,1*2 |  |  |  | 1 | [6 empty] | _
[8 empty] | okna |  |  |  | 0 | [6 empty] | _
[8 empty] | (1,91*2+1,65)*0,3*2 |  |  |  | 3.282 | [6 empty] | _
[8 empty] | vrata |  |  |  | 0 | [6 empty] | _
[8 empty] | (3,5*2+3,5)*0,48*2 |  |  |  | 10.08 | [6 empty] | _
[12 empty] | 0 | [6 empty] | _
[5 empty] | 45 | SP | 612322141 | Vápenocementová lehčená omítka štuková dvouvrstvá vnitřních stěn nanášená ručně | m2 | 106.064 | 0 | 106.064 |  | 0 | 0.01313 | 1.3926 |  | 0 | 21 | 0 | 0 |  | CÚ ÚRS 2022/I | 1
[7 empty] | Plný popis: | Omítka vápenocementová lehčená vnitřních ploch nanášená ručně dvouvrstvá, tloušťky jádrové omítky do 10 mm a tloušťky štuku do 3 mm štuková svislých konstrukcí stěn
[7 empty] | Výkaz výměr: | k=4,4 |  |  |  | 0 | [6 empty] | _
[8 empty] | (12,52+8,7)*2*k |  |  |  | 186.736 | [6 empty] | _
[8 empty] | 0,2*8*k |  |  |  | 7.04 | [6 empty] | _
[8 empty] | -0,8*2*2 |  |  |  | -3.2 | [6 empty] | _
[8 empty] | -1,6*1,9*2 |  |  |  | -6.08 | [6 empty] | _
[8 empty] | -3,5*3,5*2 |  |  |  | -24.5 | [6 empty] | _
[8 empty] | odpočet obklady |  |  |  | 0 | [6 empty] | _
[8 empty] | -53,932 |  |  |  | -53.932 | [6 empty] | _
[12 empty] | 0 | [6 empty] | _
[5 empty] | 46 | SP | 612321121 | Vápenocementová omítka hladká jednovrstvá vnitřních stěn nanášená ručně | m2 | 53.932 | 0 | 53.932 |  | 0 | 0.0154 | 0.83055 |  | 0 | 21 | 0 | 0 |  | CÚ ÚRS 2022/I | 1
[7 empty] | Plný popis: | Omítka vápenocementová vnitřních ploch nanášená ručně jednovrstvá, tloušťky do 10 mm hladká svislých konstrukcí stěn
[7 empty] | Výkaz výměr: | pod obklady |  |  |  | 0 | [6 empty] | _
[8 empty] | 53,932 |  |  |  | 53.932 | [6 empty] | _
[5 empty] | 47 | SP | 619995001 | Začištění omítek kolem oken, dveří, podlah nebo obkladů | m | 79.58 | 0 | 79.58 |  | 0 | 0.0015 | 0.11937 |  | 0 | 21 | 0 | 0 |  | CÚ ÚRS 2022/I | 1
[7 empty] | Plný popis: | Začištění omítek (s dodáním hmot) kolem oken, dveří, podlah, obkladů apod.
[7 empty] | Výkaz výměr: | po obkladech |  |  |  | 0 | [6 empty] | _
[8 empty] | (12,52+8,7)*2 |  |  |  | 42.44 | [6 empty] | _
[8 empty] | 0,2*8 |  |  |  | 1.6 | [6 empty] | _
[8 empty] | -3,5*2 |  |  |  | -7 | [6 empty] | _
[8 empty] | 0,3*2 |  |  |  | 0.6 | [6 empty] | _
[8 empty] | = |  |  |  | 37.64 | [6 empty] | _
[8 empty] | kolem oken a dveří mimo obklady |  |  |  | 0 | [6 empty] | _
[8 empty] | (1,91*2+1,65)*2 |  |  |  | 10.94 | [6 empty] | _
[8 empty] | 5*2 |  |  |  | 10 | [6 empty] | _
[8 empty] | 3,5*3*2 |  |  |  | 21 | [6 empty] | _
[12 empty] | 0 | [6 empty] | _
[5 empty] | 48 | SP | 612131121 | Penetrační disperzní nátěr vnitřních stěn nanášený ručně | m2 | 174.358 | 0 | 174.358 |  | 0 | 0.00026 | 0.045333 |  | 0 | 21 | 0 | 0 |  | CÚ ÚRS 2022/I | 1
[7 empty] | Plný popis: | Podkladní a spojovací vrstva vnitřních omítaných ploch penetrace disperzní nanášená ručně stěn
[7 empty] | Výkaz výměr: | 14,362+106,064+53,932 |  |  |  | 174.358 | [6 empty] | _
[12 empty] | 0 | [6 empty] | _
[5 empty] | 49 | SP | 612142002 | Potažení vnitřních stěn sklovláknitým pletivem | m2 | 14 | 0 | 14 |  | 0 | 0.00028 | 0.00392 |  | 0 | 21 | 0 | 0 |  | CÚ ÚRS 2022/I | 1
[7 empty] | Plný popis: | Potažení vnitřních ploch pletivem v ploše nebo pruzích, na plném podkladu sklovláknitým provizorním přichycením stěn
[7 empty] | Výkaz výměr: | úhlopříčky překladů nad otvory |  |  |  | 0 | [6 empty] | _
[8 empty] | 14 |  |  |  | 14 | [6 empty] | _
[12 empty] | 0 | [6 empty] | _
[5 empty] | 50 | SP | 622143004 | Montáž omítkových samolepících začišťovacích profilů pro spojení s okenním rámem | m | 10.98 | 0 | 10.98 |  | 0 |  | 0 |  | 0 | 21 | 0 | 0 |  | CÚ ÚRS 2022/I | 1
[7 empty] | Plný popis: | Montáž omítkových profilů plastových, pozinkovaných nebo dřevěných upevněných vtlačením do podkladní vrstvy nebo přibitím začišťovacích samolepících pro vytvoření dilatujícího spoje s okenním rámem
[7 empty] | Výkaz výměr: | (1,92*2+1,65)*2 |  |  |  | 10.98 | [6 empty] | _
[12 empty] | 0 | [6 empty] | _
[5 empty] | 51 | H | 28342205 | profil začišťovací PVC 6mm s výztužnou tkaninou pro ostění ETICS | m | 12.627 | 0 | 12.627 |  | 0 | 4e-05 | 0.00050508 |  | 0 | 21 | 0 | 0 |  | CÚ ÚRS 2022/I | 1
Plný popis:
[7 empty] | Výkaz výměr: | 10,98*1,15 |  |  |  | 12.627 | [6 empty] | _
[12 empty] | 0 | [6 empty] | _
[5 empty] | 52 | SP | 622143003 | Montáž omítkových plastových nebo pozinkovaných rohových profilů s tkaninou | m | 78.14 | 0 | 78.14 |  | 0 |  | 0 |  | 0 | 21 | 0 | 0 |  | CÚ ÚRS 2022/I | 1
[7 empty] | Plný popis: | Montáž omítkových profilů plastových, pozinkovaných nebo dřevěných upevněných vtlačením do podkladní vrstvy nebo přibitím rohových s tkaninou
[7 empty] | Výkaz výměr: | k=4,4 |  |  |  | 0 | [6 empty] | _
[8 empty] | 8*k |  |  |  | 35.2 | [6 empty] | _
[8 empty] | (1,91*2+1,65)*2 |  |  |  | 10.94 | [6 empty] | _
[8 empty] | 3,5*3*2 |  |  |  | 21 | [6 empty] | _
[8 empty] | 5*2 |  |  |  | 10 | [6 empty] | _
[8 empty] | 1 |  |  |  | 1 | [6 empty] | _
[12 empty] | 0 | [6 empty] | _
[5 empty] | 53 | H | 63127416 | profil rohový PVC 23x23mm s výztužnou tkaninou š 100mm pro ETICS | m | 89.861 | 0 | 89.861 |  | 0 | 0.00012 | 0.010783 |  | 0 | 21 | 0 | 0 |  | CÚ ÚRS 2022/I | 1
Plný popis:
[7 empty] | Výkaz výměr: | 78,14*1,15 |  |  |  | 89.861 | [6 empty] | _
[12 empty] | 0 | [6 empty] | _
[5 empty] | 54 | SP | 612322191 | Příplatek k vápenocementové lehčené omítce vnitřních stěn za každých dalších 5 mm tloušťky ručně | m2 | 174.358 | 0 | 174.358 |  | 0 | 0.00525 | 0.91538 |  | 0 | 21 | 0 | 0 |  | CÚ ÚRS 2022/I | 1
[7 empty] | Plný popis: | Omítka vápenocementová lehčená vnitřních ploch nanášená ručně Příplatek k cenám za každých dalších i započatých 5 mm tloušťky omítky přes 10 mm stěn
[7 empty] | Výkaz výměr: | 106,064+14,362+53,932 |  |  |  | 174.358 | [6 empty] | _
[12 empty] | 0 | [6 empty] | _
_
[8 empty] | 0062: Úpravy povrchů vnější | [5 empty] | 0 |  | 0.82019 |  | 0 |  | 0 | 0 |  |  | 13
[5 empty] | 55 | SP | 622131121 | Penetrační nátěr vnějších stěn nanášený ručně | m2 | 28.33 | 0 | 28.33 |  | 0 | 0.00026 | 0.0073658 |  | 0 | 21 | 0 | 0 |  | CÚ ÚRS 2022/I | 1
[7 empty] | Plný popis: | Podkladní a spojovací vrstva vnějších omítaných ploch penetrace nanášená ručně stěn
[5 empty] | 56 | SP | 612325302 | Vápenocementová štuková omítka ostění nebo nadpraží | m2 | 10.08 | 0 | 10.08 |  | 0 | 0.03358 | 0.33849 |  | 0 | 21 | 0 | 0 |  | CÚ ÚRS 2022/I | 1
[7 empty] | Plný popis: | Vápenocementová omítka ostění nebo nadpraží štuková
[7 empty] | Výkaz výměr: | 3,5*3*0,48*2 |  |  |  | 10.08 | [6 empty] | _
[12 empty] | 0 | [6 empty] | _
[5 empty] | 57 | SP | 622143003 | Montáž omítkových plastových nebo pozinkovaných rohových profilů s tkaninou | m | 33 | 0 | 33 |  | 0 |  | 0 |  | 0 | 21 | 0 | 0 |  | CÚ ÚRS 2022/I | 1
[7 empty] | Plný popis: | Montáž omítkových profilů plastových, pozinkovaných nebo dřevěných upevněných vtlačením do podkladní vrstvy nebo přibitím rohových s tkaninou
[7 empty] | Výkaz výměr: | 3,5*3*2 |  |  |  | 21 | [6 empty] | _
[8 empty] | ((0,5*2+1)*2)*2 |  |  |  | 8 | [6 empty] | _
[8 empty] | (0,5*2+1)*2 |  |  |  | 4 | [6 empty] | _
[5 empty] | 58 | H | 63127416 | profil rohový PVC 23x23mm s výztužnou tkaninou š 100mm pro ETICS | m | 37.95 | 0 | 37.95 |  | 0 | 0.00012 | 0.004554 |  | 0 | 21 | 0 | 0 |  | CÚ ÚRS 2022/I | 1
Plný popis:
[7 empty] | Výkaz výměr: | 33*1,15 |  |  |  | 37.95 | [6 empty] | _
[12 empty] | 0 | [6 empty] | _
[5 empty] | 59 | SP | 629991011 | Zakrytí výplní otvorů a svislých ploch fólií přilepenou lepící páskou | m2 | 24.5 | 0 | 24.5 |  | 0 |  | 0 |  | 0 | 21 | 0 | 0 |  | CÚ ÚRS 2022/I | 1
[7 empty] | Plný popis: | Zakrytí vnějších ploch před znečištěním včetně pozdějšího odkrytí výplní otvorů a svislých ploch fólií přilepenou lepící páskou
[7 empty] | Výkaz výměr: | 3,5*3,5*2 |  |  |  | 24.5 | [6 empty] | _
[12 empty] | 0 | [6 empty] | _
[5 empty] | 60 | SP | 629991001 | Zakrytí podélných ploch fólií volně položenou | m2 | 40 | 0 | 40 |  | 0 |  | 0 |  | 0 | 21 | 0 | 0 |  | CÚ ÚRS 2022/I | 1
[7 empty] | Plný popis: | Zakrytí vnějších ploch před znečištěním včetně pozdějšího odkrytí ploch podélných rovných (např. chodníků) fólií položenou volně
[7 empty] | Výkaz výměr: | 10*2*2 |  |  |  | 40 | [6 empty] | _
[12 empty] | 0 | [6 empty] | _
[5 empty] | 61 | SP | 622142001 | Potažení vnějších stěn sklovláknitým pletivem vtlačeným do tenkovrstvé hmoty | m2 | 28.33 | 0 | 28.33 |  | 0 | 0.00438 | 0.12409 |  | 0 | 21 | 0 | 0 |  | CÚ ÚRS 2022/I | 1
[7 empty] | Plný popis: | Potažení vnějších ploch pletivem v ploše nebo pruzích, na plném podkladu sklovláknitým vtlačením do tmelu stěn
[7 empty] | Výkaz výměr: | 9,5*4,5 |  |  |  | 42.75 | [6 empty] | _
[8 empty] | -3,5*3,5*2 |  |  |  | -24.5 | [6 empty] | _
[8 empty] | ostění |  |  |  | 0 | [6 empty] | _
[8 empty] | 3,5*3*0,48*2 |  |  |  | 10.08 | [6 empty] | _
[12 empty] | 0 | [6 empty] | _
[5 empty] | 62 | SP | 622322121 | Vápenocementová lehčená omítka hladká jednovrstvá vnějších stěn nanášená ručně | m2 | 5.6 | 0 | 5.6 |  | 0 | 0.0181 | 0.10136 |  | 0 | 21 | 0 | 0 |  | CÚ ÚRS 2022/I | 1
[7 empty] | Plný popis: | Omítka vápenocementová lehčená vnějších ploch nanášená ručně jednovrstvá, tloušťky do 15 mm hladká stěn
[7 empty] | Výkaz výměr: | doplnění jádra na nadezdívce vrat |  |  |  | 0 | [6 empty] | _
[8 empty] | 3,5*0,8*2 |  |  |  | 5.6 | [6 empty] | _
[12 empty] | 0 | [6 empty] | _
[5 empty] | 63 | SP | 622322191 | Příplatek k vápenocementové lehčené omítce vnějších stěn za každých dalších 5 mm tloušťky ručně | m2 | 5.6 | 0 | 5.6 |  | 0 | 0.00525 | 0.0294 |  | 0 | 21 | 0 | 0 |  | CÚ ÚRS 2022/I | 1
[7 empty] | Plný popis: | Omítka vápenocementová lehčená vnějších ploch nanášená ručně Příplatek k cenám za každých dalších i započatých 5 mm tloušťky omítky přes 15 mm stěn
[5 empty] | 64 | SP | 783823135 | Penetrační silikonový nátěr hladkých, tenkovrstvých zrnitých nebo štukových omítek | m2 | 24.494 | 0 | 24.494 |  | 0 | 0.00014 | 0.0034292 |  | 0 | 21 | 0 | 0 |  | CÚ ÚRS 2022/I | 1
[7 empty] | Plný popis: | Penetrační nátěr omítek hladkých omítek hladkých, zrnitých tenkovrstvých nebo štukových stupně členitosti 1 a 2 silikonový
[5 empty] | 65 | SP | 783827425 | Krycí dvojnásobný silikonový nátěr omítek stupně členitosti 1 a 2 | m2 | 24.494 | 0 | 24.494 |  | 0 | 0.00072 | 0.017636 |  | 0 | 21 | 0 | 0 |  | CÚ ÚRS 2022/I | 1
[7 empty] | Plný popis: | Krycí (ochranný ) nátěr omítek dvojnásobný hladkých omítek hladkých, zrnitých tenkovrstvých nebo štukových stupně členitosti 1 a 2 silikonový
[5 empty] | 66 | SP | 623324111 | Škrábaná omítka vápenocementová (břízolitová) vnějších sloupů nanášená ručně | m2 | 3.836 | 0 | 3.836 |  | 0 | 0.025 | 0.0959 |  | 0 | 21 | 0 | 0 |  | CÚ ÚRS 2022/I | 1
[7 empty] | Plný popis: | Omítka vápenocementová strukturální (břízolitová) vnějších ploch nanášená ručně škrábaná pilířů nebo sloupů
[7 empty] | Výkaz výměr: | doplnění soklové omítky |  |  |  | 0 | [6 empty] | _
[8 empty] | ((0,48+0,8+0,48)*0,7)*2 |  |  |  | 2.464 | [6 empty] | _
[8 empty] | (0,48*2+1)*0,7 |  |  |  | 1.372 | [6 empty] | _
[12 empty] | 0 | [6 empty] | _
[5 empty] | 67 | SP | 623311131 | Potažení vnějších pilířů nebo sloupů vápenným štukem tloušťky do 3 mm | m2 | 24.494 | 0 | 24.494 |  | 0 | 0.004 | 0.097976 |  | 0 | 21 | 0 | 0 |  | CÚ ÚRS 2022/I | 1
[7 empty] | Plný popis: | Potažení vnějších ploch štukem vápenným, tloušťky do 3 mm pilířů nebo sloupů
[7 empty] | Výkaz výměr: | 9,5*4,5 |  |  |  | 42.75 | [6 empty] | _
[8 empty] | -3,5*3,5*2 |  |  |  | -24.5 | [6 empty] | _
[8 empty] | ostění |  |  |  | 0 | [6 empty] | _
[8 empty] | 3,5*3*0,48*2 |  |  |  | 10.08 | [6 empty] | _
[8 empty] | = |  |  |  | 28.33 | [6 empty] | _
[8 empty] | odpočet sokl |  |  |  | 0 | [6 empty] | _
[8 empty] | -3,836 |  |  |  | -3.836 | [6 empty] | _
[12 empty] | 0 | [6 empty] | _
_
[8 empty] | 0063: Podlahy a podlahové konstrukce | [5 empty] | 0 |  | 57.1874 |  | 0 |  | 0 | 0 |  |  | 7
[5 empty] | 68 | SP | 631311136 | Mazanina tl přes 120 do 240 mm z betonu prostého bez zvýšených nároků na prostředí tř. C 25/30 | m3 | 22.528 | 0 | 22.528 |  | 0 | 2.5019 | 56.3621 |  | 0 | 21 | 0 | 0 |  | CÚ ÚRS 2022/I | 1
[7 empty] | Plný popis: | Mazanina z betonu prostého bez zvýšených nároků na prostředí tl. přes 120 do 240 mm tř. C 25/30
[7 empty] | Výkaz výměr: | 112,64*0,2 |  |  |  | 22.528 | [6 empty] | _
[12 empty] | 0 | [6 empty] | _
[5 empty] | 69 | SP | 631319205 | Příplatek k mazaninám za přidání ocelových vláken (drátkobeton) pro objemové vyztužení 35 kg/m3 | m3 | 22.528 | 0 | 22.528 |  | 0 | 0.03535 | 0.79636 |  | 0 | 21 | 0 | 0 |  | CÚ ÚRS 2022/I | 1
[7 empty] | Plný popis: | Příplatek k cenám betonových mazanin za vyztužení ocelovými vlákny (drátkobeton) objemové vyztužení 35 kg/m3
[7 empty] | Výkaz výměr: | 112,64*0,2 |  |  |  | 22.528 | [6 empty] | _
[12 empty] | 0 | [6 empty] | _
[5 empty] | 70 | SP | 632481213 | Separační vrstva z PE fólie | m2 | 112.64 | 0 | 112.64 |  | 0 | 0.00013 | 0.014643 |  | 0 | 21 | 0 | 0 |  | CÚ ÚRS 2022/I | 1
[7 empty] | Plný popis: | Separační vrstva k oddělení podlahových vrstev z polyetylénové fólie
[5 empty] | 71 | SP | 634911124 | Řezání dilatačních spár š 10 mm hl přes 50 do 80 mm v čerstvé betonové mazanině | m | 52.1 | 0 | 52.1 |  | 0 | 1e-05 | 0.000521 |  | 0 | 21 | 0 | 0 |  | CÚ ÚRS 2022/I | 1
[7 empty] | Plný popis: | Řezání dilatačních nebo smršťovacích spár v čerstvé betonové mazanině nebo potěru šířky přes 5 do 10 mm, hloubky přes 50 do 80 mm
[7 empty] | Výkaz výměr: | 13*2+8,7*3 |  |  |  | 52.1 | [6 empty] | _
[12 empty] | 0 | [6 empty] | _
[5 empty] | 72 | SP | 634663111 | Výplň dilatačních spar šířky do 10 mm v mazaninách polyuretovou samonivelační hmotou | m | 52.1 | 0 | 52.1 |  | 0 | 0.00023 | 0.011983 |  | 0 | 21 | 0 | 0 |  | CÚ ÚRS 2022/I | 1
[7 empty] | Plný popis: | Výplň dilatačních spar mazanin polyuretanovou samonivelační hmotou, šířka spáry do 10 mm
[5 empty] | 73 | SP | 634111116 | Obvodová dilatace pružnou těsnicí páskou mezi stěnou a mazaninou nebo potěrem v 150 mm | m | 44.04 | 0 | 44.04 |  | 0 | 4e-05 | 0.0017616 |  | 0 | 21 | 0 | 0 |  | CÚ ÚRS 2022/I | 1
[7 empty] | Plný popis: | Obvodová dilatace mezi stěnou a mazaninou nebo potěrem pružnou těsnicí páskou na bázi syntetického kaučuku výšky 150 mm
[7 empty] | Výkaz výměr: | 12,52*2+8,7*2+0,2*2*4 |  |  |  | 44.04 | [6 empty] | _
[12 empty] | 0 | [6 empty] | _
[5 empty] | 74 | SP | 0063-01 | Ocelový úhelník vjezdu vrat - dodávka a montáž | m | 7 | 0 | 7 |  | 0 |  | 0 |  | 0 | 21 | 0 | 0 |  | Vlastní | 1
Plný popis:
[7 empty] | Výkaz výměr: | 3,5*2 |  |  |  | 7 | [6 empty] | _
[12 empty] | 0 | [6 empty] | _
_
[8 empty] | 009: Ostatní konstrukce a práce | [5 empty] | 0 |  | 0.988 |  | 0 |  | 0 | 0 |  |  | 7
[5 empty] | 75 | SP | 975032241 | Podchycení příček tl do 150 mm dřevěnou výztuhou v do 3 m dl podchycení do 3 m | m | 3 | 0 | 3 |  | 0 | 0.02283 | 0.06849 |  | 0 | 21 | 0 | 0 |  | CÚ ÚRS 2022/I | 1
[7 empty] | Plný popis: | Podchycení příček dřevěnou výztuhou v. podchycení do 3 m, při tl. zdiva do 150 mm a délce podchycení do 3 m
[7 empty] | Výkaz výměr: | 1,5*2 |  |  |  | 3 | [6 empty] | _
[12 empty] | 0 | [6 empty] | _
[5 empty] | 76 | SP | 975111331 | Zřízení plošného podchycení konstrukcí systémovými stojkami s nosníky v do 4 m zatížení přes 8,5 do 11 kPa | m2 | 108.6 | 0 | 108.6 |  | 0 |  | 0 |  | 0 | 21 | 0 | 0 |  | CÚ ÚRS 2022/I | 1
[7 empty] | Plný popis: | Plošné podchycení konstrukcí systémovými prvky stojkami včetně nosníků výšky do 4 m, zatížení přes 8,5 do 11 kPa zřízení
[5 empty] | 77 | SP | 975043121 | Jednořadové podchycení stropů pro osazení nosníků v do 3,5 m pro zatížení přes 750 do 1000 kg/m | m | 32.7 | 0 | 32.7 |  | 0 | 0.02362 | 0.77237 |  | 0 | 21 | 0 | 0 |  | CÚ ÚRS 2022/I | 1
[7 empty] | Plný popis: | Jednořadové podchycení stropů pro osazení nosníků dřevěnou výztuhou v. podchycení do 3,5 m, a při zatížení hmotností přes 750 do 1000 kg/m
[7 empty] | Výkaz výměr: | 8,7 |  |  |  | 8.7 | [6 empty] | _
[8 empty] | 12*2 |  |  |  | 24 | [6 empty] | _
[12 empty] | 0 | [6 empty] | _
[5 empty] | 78 | SP | 975048121 | Příplatek k jednořadovém podchycení stropů pro zatížení přes 750 do 1000 kg/m ZKD 1 m přes 3,5 m v podchycení | m | 32.7 | 0 | 32.7 |  | 0 | 0.0044 | 0.14388 |  | 0 | 21 | 0 | 0 |  | CÚ ÚRS 2022/I | 1
[7 empty] | Plný popis: | Jednořadové podchycení stropů pro osazení nosníků dřevěnou výztuhou Příplatek k cenám za každý další 1 m výšky přes 3,50 m a při zatížení hmotností přes 750 do 1000 kg/m
[7 empty] | Výkaz výměr: | 8,7 |  |  |  | 8.7 | [6 empty] | _
[8 empty] | 12*2 |  |  |  | 24 | [6 empty] | _
[12 empty] | 0 | [6 empty] | _
[5 empty] | 79 | SP | X1 | Prošroubování ocelového profilu s dřevěnou vaznicí vč.dodávky spojovacího materiálu | kus | 4 | 0 | 4 |  | 0 |  | 0 |  | 0 | 21 | 0 | 0 |  | Vlastní | 1
Plný popis:
[5 empty] | 80 | SP | 952901221 | Vyčištění budov průmyslových objektů při jakékoliv výšce podlaží | m2 | 108.6 | 0 | 108.6 |  | 0 | 3e-05 | 0.003258 |  | 0 | 21 | 0 | 0 |  | CÚ ÚRS 2022/I | 1
[7 empty] | Plný popis: | Vyčištění budov nebo objektů před předáním do užívání průmyslových budov a objektů výrobních, skladovacích, garáží, dílen nebo hal apod. s nespalnou podlahou jakékoliv výšky podlaží
[5 empty] | 81 | SP | 009-01 | Demontáž a zpětná montáž PHP vč.revize | Kč | 1 | 0 | 1 |  | 0 |  | 0 |  | 0 | 21 | 0 | 0 |  | CÚ ÚRS 2022/I | 1
Plný popis:
_
[8 empty] | 0094: Lešení | [5 empty] | 0 |  | 0.022806 |  | 0 |  | 0 | 0 |  |  | 4
[5 empty] | 82 | SP | 941111131 | Montáž lešení řadového trubkového lehkého s podlahami zatížení do 200 kg/m2 š přes 1,2 do 1,5 m v do 10 m | m2 | 75 | 0 | 75 |  | 0 |  | 0 |  | 0 | 21 | 0 | 0 |  | CÚ ÚRS 2022/I | 1
[7 empty] | Plný popis: | Montáž lešení řadového trubkového lehkého pracovního s podlahami s provozním zatížením tř. 3 do 200 kg/m2 šířky tř. W12 přes 1,2 do 1,5 m, výšky do 10 m
[7 empty] | Výkaz výměr: | 10*4 |  |  |  | 40 | [6 empty] | _
[8 empty] | 10*3,5 |  |  |  | 35 | [6 empty] | _
[12 empty] | 0 | [6 empty] | _
[5 empty] | 83 | SP | 941111231 | Příplatek k lešení řadovému trubkovému lehkému s podlahami š 1,5 m v 10 m za první a ZKD den použití | m2 | 4500 | 0 | 4500 |  | 0 |  | 0 |  | 0 | 21 | 0 | 0 |  | CÚ ÚRS 2022/I | 1
[7 empty] | Plný popis: | Montáž lešení řadového trubkového lehkého pracovního s podlahami s provozním zatížením tř. 3 do 200 kg/m2 Příplatek za první a každý další den použití lešení k ceně -1131
[7 empty] | Výkaz výměr: | 10*4*30*2 |  |  |  | 2400 | [6 empty] | _
[8 empty] | 10*3,5*30*2 |  |  |  | 2100 | [6 empty] | _
[12 empty] | 0 | [6 empty] | _
[5 empty] | 84 | SP | 941111831 | Demontáž lešení řadového trubkového lehkého s podlahami zatížení do 200 kg/m2 š přes 1,2 do 1,5 m v do 10 m | m2 | 75 | 0 | 75 |  | 0 |  | 0 |  | 0 | 21 | 0 | 0 |  | CÚ ÚRS 2022/I | 1
[7 empty] | Plný popis: | Demontáž lešení řadového trubkového lehkého pracovního s podlahami s provozním zatížením tř. 3 do 200 kg/m2 šířky tř. W12 přes 1,2 do 1,5 m, výšky do 10 m
[7 empty] | Výkaz výměr: | 10*4 |  |  |  | 40 | [6 empty] | _
[8 empty] | 10*3,5 |  |  |  | 35 | [6 empty] | _
[12 empty] | 0 | [6 empty] | _
[5 empty] | 85 | SP | 949101112 | Lešení pomocné pro objekty pozemních staveb s lešeňovou podlahou v přes 1,9 do 3,5 m zatížení do 150 kg/m2 | m2 | 108.6 | 0 | 108.6 |  | 0 | 0.00021 | 0.022806 |  | 0 | 21 | 0 | 0 |  | CÚ ÚRS 2022/I | 1
[7 empty] | Plný popis: | Lešení pomocné pracovní pro objekty pozemních staveb pro zatížení do 150 kg/m2, o výšce lešeňové podlahy přes 1,9 do 3,5 m
_
[8 empty] | 0095: Různé dokončovací konstrukce a práce | [5 empty] | 0 |  | 0 |  | 0 |  | 0 | 0 |  |  | 1
[5 empty] | 86 | SP | 0095-01 | Stavební a zednické výpomoce řemesel-zazdívky,výplň drážek, začištění | hod | 30 | 0 | 30 |  | 0 |  | 0 |  | 0 | 21 | 0 | 0 |  | CÚ ÚRS 2022/I | 1
Plný popis:
_
[8 empty] | 094: Bourání vč.likvidace suti | [5 empty] | 0 |  | 0 |  | 166.3132 |  | 0 | 0 |  |  | 31
[5 empty] | 87 | SP | 968072559 | Vybourání kovových vrat pl přes 5 m2 | m2 | 33.575 | 0 | 33.575 |  | 0 |  | 0 | 0.066 | 2.2159 | 21 | 0 | 0 |  | CÚ ÚRS 2022/I | 1
[7 empty] | Plný popis: | Vybourání kovových rámů oken s křídly, dveřních zárubní, vrat, stěn, ostění nebo obkladů vrat, mimo posuvných a skládacích, plochy přes 5 m2
[7 empty] | Výkaz výměr: | 3,95*4,25*2 |  |  |  | 33.575 | [6 empty] | _
[12 empty] | 0 | [6 empty] | _
[5 empty] | 88 | SP | 971034371 | Vybourání otvorů ve zdivu cihelném pl do 0,09 m2 na MVC nebo MV z jedné strany tl do 750 mm | kus | 1 | 0 | 1 |  | 0 |  | 0 | 0.124 | 0.124 | 21 | 0 | 0 |  | CÚ ÚRS 2022/I | 1
[7 empty] | Plný popis: | Vybourání otvorů ve zdivu základovém nebo nadzákladovém z cihel, tvárnic, příčkovek z cihel pálených na maltu vápennou nebo vápenocementovou z jedné strany, plochy do 0,09 m2, tl. do 750 mm
[7 empty] | Výkaz výměr: | nika |  |  |  | 0 | [6 empty] | _
[8 empty] | 1 |  |  |  | 1 | [6 empty] | _
[12 empty] | 0 | [6 empty] | _
[5 empty] | 89 | SP | 971033631 | Vybourání otvorů ve zdivu cihelném pl do 4 m2 na MVC nebo MV tl do 150 mm | m2 | 2.1 | 0 | 2.1 |  | 0 |  | 0 | 0.27 | 0.567 | 21 | 0 | 0 |  | CÚ ÚRS 2022/I | 1
[7 empty] | Plný popis: | Vybourání otvorů ve zdivu základovém nebo nadzákladovém z cihel, tvárnic, příčkovek z cihel pálených na maltu vápennou nebo vápenocementovou plochy do 4 m2, tl. do 150 mm
[7 empty] | Výkaz výměr: | pro dveře |  |  |  | 0 | [6 empty] | _
[8 empty] | 1*2,1 |  |  |  | 2.1 | [6 empty] | _
[12 empty] | 0 | [6 empty] | _
[5 empty] | 90 | SP | 973031513 | Vysekání kapes ve zdivu cihelném na MV nebo MVC pro upevňovací prvky hl do 150 mm | kus | 2 | 0 | 2 |  | 0 |  | 0 | 0.003 | 0.006 | 21 | 0 | 0 |  | CÚ ÚRS 2022/I | 1
[7 empty] | Plný popis: | Vysekání výklenků nebo kapes ve zdivu z cihel na maltu vápennou nebo vápenocementovou kapes pro kotvení upevňovacích prvků, hl. do 150 mm
[7 empty] | Výkaz výměr: | překlad dveře |  |  |  | 0 | [6 empty] | _
[8 empty] | 2 |  |  |  | 2 | [6 empty] | _
[12 empty] | 0 | [6 empty] | _
[5 empty] | 91 | SP | 973031514 | Vysekání kapes ve zdivu cihelném na MV nebo MVC pro upevňovací prvky hl přes 150 mm | kus | 20 | 0 | 20 |  | 0 |  | 0 | 0.004 | 0.08 | 21 | 0 | 0 |  | CÚ ÚRS 2022/I | 1
[7 empty] | Plný popis: | Vysekání výklenků nebo kapes ve zdivu z cihel na maltu vápennou nebo vápenocementovou kapes pro kotvení upevňovacích prvků, hl. přes 150 mm
[7 empty] | Výkaz výměr: | překlady vrata |  |  |  | 0 | [6 empty] | _
[8 empty] | 3*2*2 |  |  |  | 12 | [6 empty] | _
[8 empty] | průvlaky |  |  |  | 0 | [6 empty] | _
[8 empty] | 2*2*2 |  |  |  | 8 | [6 empty] | _
[12 empty] | 0 | [6 empty] | _
[5 empty] | 92 | SP | 974031664 | Vysekání rýh ve zdivu cihelném pro vtahování nosníků hl do 150 mm v do 150 mm | m | 1.3 | 0 | 1.3 |  | 0 |  | 0 | 0.042 | 0.0546 | 21 | 0 | 0 |  | CÚ ÚRS 2022/I | 1
[7 empty] | Plný popis: | Vysekání rýh ve zdivu cihelném na maltu vápennou nebo vápenocementovou pro vtahování nosníků do zdí, před vybouráním otvoru do hl. 150 mm, při v. nosníku do 150 mm
[7 empty] | Výkaz výměr: | překlad dveře |  |  |  | 0 | [6 empty] | _
[8 empty] | 1,3 |  |  |  | 1.3 | [6 empty] | _
[12 empty] | 0 | [6 empty] | _
[5 empty] | 93 | SP | 962032314 | Bourání pilířů cihelných z dutých nebo plných cihel pálených i nepálených na jakoukoli maltu | m3 | 1.6807 | 0 | 1.6807 |  | 0 |  | 0 | 1.8 | 3.0253 | 21 | 0 | 0 |  | CÚ ÚRS 2022/I | 1
[7 empty] | Plný popis: | Bourání zdiva nadzákladového z cihel nebo tvárnic pilířů cihelných průřezu do 0,36 m2
[7 empty] | Výkaz výměr: | 0,45*0,45*4,3 |  |  |  | 0.87075 | [6 empty] | _
[8 empty] | 0,45*0,45*4 |  |  |  | 0.81 | [6 empty] | _
[12 empty] | 0 | [6 empty] | _
[5 empty] | 94 | SP | 978011191 | Otlučení (osekání) vnitřní vápenné nebo vápenocementové omítky stropů v rozsahu přes 50 do 100 % | m2 | 108.924 | 0 | 108.924 |  | 0 |  | 0 | 0.05 | 5.4462 | 21 | 0 | 0 |  | CÚ ÚRS 2022/I | 1
[7 empty] | Plný popis: | Otlučení vápenných nebo vápenocementových omítek vnitřních ploch stropů, v rozsahu přes 50 do 100 %
[7 empty] | Výkaz výměr: | 8,7*12,52 |  |  |  | 108.924 | [6 empty] | _
[12 empty] | 0 | [6 empty] | _
[5 empty] | 95 | SP | 978013191 | Otlučení (osekání) vnitřní vápenné nebo vápenocementové omítky stěn v rozsahu přes 50 do 100 % | m2 | 169.5224 | 0 | 169.5224 |  | 0 |  | 0 | 0.046 | 7.798 | 21 | 0 | 0 |  | CÚ ÚRS 2022/I | 1
[7 empty] | Plný popis: | Otlučení vápenných nebo vápenocementových omítek vnitřních ploch stěn s vyškrabáním spar, s očištěním zdiva, v rozsahu přes 50 do 100 %
[7 empty] | Výkaz výměr: | (12,52+8,7)*2*4,2 |  |  |  | 178.248 | [6 empty] | _
[8 empty] | odpočet otvory |  |  |  | 0 | [6 empty] | _
[8 empty] | -3,5*4,08*2 |  |  |  | -28.56 | [6 empty] | _
[8 empty] | (4,08*2+3,5)*0,35*2 |  |  |  | 8.162 | [6 empty] | _
[8 empty] | -0,8*2 |  |  |  | -1.6 | [6 empty] | _
[8 empty] | -1,68*1,91*2 |  |  |  | -6.4176 | [6 empty] | _
[8 empty] | (1,91*2+1,68)*0,35*2 |  |  |  | 3.85 | [6 empty] | _
[8 empty] | pilíře boční |  |  |  | 0 | [6 empty] | _
[8 empty] | (0,2*2+0,48)*4,5*4 |  |  |  | 15.84 | [6 empty] | _
[12 empty] | 0 | [6 empty] | _
[5 empty] | 96 | SP | 967031132 | Přisekání rovných ostění v cihelném zdivu na MV nebo MVC | m2 | 8.992 | 0 | 8.992 |  | 0 |  | 0 | 0.055 | 0.49456 | 21 | 0 | 0 |  | CÚ ÚRS 2022/I | 1
[7 empty] | Plný popis: | Přisekání (špicování) plošné nebo rovných ostění zdiva z cihel pálených rovných ostění, bez odstupu, po hrubém vybourání otvorů, na maltu vápennou nebo vápenocementovou
[7 empty] | Výkaz výměr: | dveře |  |  |  | 0 | [6 empty] | _
[8 empty] | (2,1*2+1)*0,16 |  |  |  | 0.832 | [6 empty] | _
[8 empty] | vrata |  |  |  | 0 | [6 empty] | _
[8 empty] | 4,25*0,48*2*2 |  |  |  | 8.16 | [6 empty] | _
[12 empty] | 0 | [6 empty] | _
[5 empty] | 97 | SP | 763781821 | Demontáž dřevostaveb stropní konstrukce v do 10 m z panelů s omítkou tl do 100 mm | m2 | 109.62 | 0 | 109.62 |  | 0 |  | 0 | 0.037 | 4.0559 | 21 | 0 | 0 |  | CÚ ÚRS 2022/I | 1
[7 empty] | Plný popis: | Demontáž stropní konstrukce do 10 m výšky římsy z panelů s omítkou, tloušťky do 100 mm
[7 empty] | Výkaz výměr: | 12,6*8,7 |  |  |  | 109.62 | [6 empty] | _
[12 empty] | 0 | [6 empty] | _
[5 empty] | 98 | SP | 967041111 | Úprava úložné spáry pod úložný práh odsekáním vrstvy zdiva tl 100 mm | m2 | 1.818 | 0 | 1.818 |  | 0 |  | 0 | 0.176 | 0.31997 | 21 | 0 | 0 |  | CÚ ÚRS 2022/I | 1
[7 empty] | Plný popis: | Úprava úložné spáry pod úložný práh nebo závěrnou zídku odsekáním jakéhokoliv zdiva vrstvy tl.do 100 mm
[7 empty] | Výkaz výměr: | pod I nosníky |  |  |  | 0 | [6 empty] | _
[8 empty] | 0,15*0,16*2 |  |  |  | 0.048 | [6 empty] | _
[8 empty] | 0,5*0,48*2*2 |  |  |  | 0.96 | [6 empty] | _
[8 empty] | 0,45*0,45*4 |  |  |  | 0.81 | [6 empty] | _
[12 empty] | 0 | [6 empty] | _
[5 empty] | 99 | SP | 965081343 | Bourání podlah z dlaždic betonových, teracových nebo čedičových tl do 40 mm plochy přes 1 m2 | m2 | 88.2445 | 0 | 88.2445 |  | 0 |  | 0 | 0.12 | 10.5893 | 21 | 0 | 0 |  | CÚ ÚRS 2022/I | 1
[7 empty] | Plný popis: | Bourání podlah z dlaždic bez podkladního lože nebo mazaniny, s jakoukoliv výplní spár betonových, teracových nebo čedičových tl. do 40 mm, plochy přes 1 m2
[7 empty] | Výkaz výměr: | 8,7*12,52 |  |  |  | 108.924 | [6 empty] | _
[8 empty] | vjezdy vrat |  |  |  | 0 | [6 empty] | _
[8 empty] | 3,55*0,4*2 |  |  |  | 2.84 | [6 empty] | _
[8 empty] | = |  |  |  | 111.764 | [6 empty] | _
[8 empty] | odpočet montážní jámy |  |  |  | 0 | [6 empty] | _
[8 empty] | -9,65*1,19 |  |  |  | -11.4835 | [6 empty] | _
[8 empty] | -10,2*1,18 |  |  |  | -12.036 | [6 empty] | _
[12 empty] | 0 | [6 empty] | _
[5 empty] | 100 | SP | 767996701 | Demontáž atypických zámečnických konstrukcí řezáním hm jednotlivých dílů do 50 kg | kg | 890.08 | 0 | 890.08 |  | 0 |  | 0 | 0.001 | 0.89008 | 21 | 0 | 0 |  | CÚ ÚRS 2022/I | 1
[7 empty] | Plný popis: | Demontáž ostatních zámečnických konstrukcí o hmotnosti jednotlivých dílů řezáním do 50 kg
[7 empty] | Výkaz výměr: | úhelníky montážních jam |  |  |  | 0 | [6 empty] | _
[8 empty] | (1,2+10,2)*2*15,04 |  |  |  | 342.912 | [6 empty] | _
[8 empty] | (1,2+9,65)*2*15,04 |  |  |  | 326.368 | [6 empty] | _
[8 empty] | ochranné úhelníky sloupů |  |  |  | 0 | [6 empty] | _
[8 empty] | 2*24*4,6 |  |  |  | 220.8 | [6 empty] | _
[12 empty] | 0 | [6 empty] | _
[5 empty] | 101 | SP | 964061321 | Uvolnění zhlaví trámů ze zdiva cihelného průřezu zhlaví do 0,03 m2 | kus | 4 | 0 | 4 |  | 0 |  | 0 | 0.039 | 0.156 | 21 | 0 | 0 |  | CÚ ÚRS 2022/I | 1
[7 empty] | Plný popis: | Uvolnění zhlaví trámu při jeho výměně pro jakoukoliv délku uložení, ze zdiva cihelného, o průřezu zhlaví do 0,03 m2
[7 empty] | Výkaz výměr: | dřevěný průvlak |  |  |  | 0 | [6 empty] | _
[8 empty] | 2*2 |  |  |  | 4 | [6 empty] | _
[12 empty] | 0 | [6 empty] | _
[5 empty] | 102 | SP | 762821922 | Vyřezání části stropního trámu průřezové pl řeziva přes 120 do 224 cm2 dl přes 3 do 5 m | m | 22.2 | 0 | 22.2 |  | 0 |  | 0 | 0.01232 | 0.2735 | 21 | 0 | 0 |  | CÚ ÚRS 2022/I | 1
[7 empty] | Plný popis: | Vyřezání části stropního trámu průřezové plochy přes 120 do 224 cm2, délky vyřezané části trámu přes 3 do 5 m
[7 empty] | Výkaz výměr: | 8,7 |  |  |  | 8.7 | [6 empty] | _
[8 empty] | 13,5 |  |  |  | 13.5 | [6 empty] | _
[12 empty] | 0 | [6 empty] | _
[5 empty] | 103 | SP | 767161850 | Demontáž madel rovných do suti | m | 19.9 | 0 | 19.9 |  | 0 |  | 0 | 0.016 | 0.3184 | 21 | 0 | 0 |  | CÚ ÚRS 2022/I | 1
[7 empty] | Plný popis: | Demontáž zábradlí do suti madel rovných
[7 empty] | Výkaz výměr: | 9,7+10,2 |  |  |  | 19.9 | [6 empty] | _
[12 empty] | 0 | [6 empty] | _
[5 empty] | 104 | SP | 767651800 | Demontáž zárubní vrat odřezáním plochy přes 4,5 do 10,0 m2 | kus | 2 | 0 | 2 |  | 0 |  | 0 | 0.024 | 0.048 | 21 | 0 | 0 |  | CÚ ÚRS 2022/I | 1
Plný popis:
[5 empty] | 105 | SP | 963042819 | Bourání schodišťových stupňů betonových zhotovených na místě | m | 14.4 | 0 | 14.4 |  | 0 |  | 0 | 0.07 | 1.008 | 21 | 0 | 0 |  | CÚ ÚRS 2022/I | 1
Plný popis:
[7 empty] | Výkaz výměr: | 1,2*6*2 |  |  |  | 14.4 | [6 empty] | _
[12 empty] | 0 | [6 empty] | _
[5 empty] | 106 | SP | 962052211 | Bourání zdiva nadzákladového ze ŽB přes 1 m3 | m3 | 10.4083 | 0 | 10.4083 |  | 0 |  | 0 | 2.4 | 24.98 | 21 | 0 | 0 |  | CÚ ÚRS 2022/I | 1
[7 empty] | Plný popis: | Bourání zdiva železobetonového nadzákladového, objemu přes 1 m3
[7 empty] | Výkaz výměr: | části stěn montážních jam |  |  |  | 0 | [6 empty] | _
[8 empty] | (10,2+1,2)*2*0,2*1,17 |  |  |  | 5.3352 | [6 empty] | _
[8 empty] | (9,64+1,2)*2*0,2*1,17 |  |  |  | 5.0731 | [6 empty] | _
[12 empty] | 0 | [6 empty] | _
[5 empty] | 107 | SP | 967042712 | Odsekání zdiva z kamene nebo betonu plošné tl do 100 mm | m2 | 1.02 | 0 | 1.02 |  | 0 |  | 0 | 0.25 | 0.255 | 21 | 0 | 0 |  | CÚ ÚRS 2022/I | 1
[7 empty] | Plný popis: | Odsekání zdiva z kamene nebo betonu plošné, tl. do 100 mm
[7 empty] | Výkaz výměr: | stávající vnitřní potěry parapetu |  |  |  | 0 | [6 empty] | _
[8 empty] | 1,7*0,3*2 |  |  |  | 1.02 | [6 empty] | _
[12 empty] | 0 | [6 empty] | _
[5 empty] | 108 | SP | 766421822 | Demontáž truhlářského obložení podhledů podkladových roštů | m2 | 109.62 | 0 | 109.62 |  | 0 |  | 0 | 0.008 | 0.87696 | 21 | 0 | 0 |  | CÚ ÚRS 2022/I | 1
[7 empty] | Plný popis: | Demontáž obložení podhledů podkladových roštů
[5 empty] | 109 | SP | 965082933 | Odstranění násypů pod podlahami tl do 200 mm pl přes 2 m2 | m3 | 44.122 | 0 | 44.122 |  | 0 |  | 0 | 1.4 | 61.7708 | 21 | 0 | 0 |  | CÚ ÚRS 2022/I | 1
[7 empty] | Plný popis: | Odstranění násypu pod podlahami nebo ochranného násypu na střechách tl. do 200 mm, plochy přes 2 m2
[7 empty] | Výkaz výměr: | 88,244*0,5 |  |  |  | 44.122 | [6 empty] | _
[12 empty] | 0 | [6 empty] | _
[5 empty] | 110 | SP | 965042241 | Bourání podkladů pod dlažby nebo mazanin betonových nebo z litého asfaltu tl přes 100 mm pl přes 4 m2 | m3 | 17.6488 | 0 | 17.6488 |  | 0 |  | 0 | 2.2 | 38.8274 | 21 | 0 | 0 |  | CÚ ÚRS 2022/I | 1
[7 empty] | Plný popis: | Bourání mazanin betonových nebo z litého asfaltu tl. přes 100 mm, plochy přes 4 m2
[7 empty] | Výkaz výměr: | 88,244*0,2 |  |  |  | 17.6488 | [6 empty] | _
[12 empty] | 0 | [6 empty] | _
[5 empty] | 111 | SP | 962032230 | Bourání zdiva z cihel pálených nebo vápenopískových na MV nebo MVC do 1 m3 | m3 | 1.08 | 0 | 1.08 |  | 0 |  | 0 | 1.8 | 1.944 | 21 | 0 | 0 |  | CÚ ÚRS 2022/I | 1
[7 empty] | Plný popis: | Bourání zdiva nadzákladového z cihel nebo tvárnic z cihel pálených nebo vápenopískových, na maltu vápennou nebo vápenocementovou, objemu do 1 m3
[7 empty] | Výkaz výměr: | 13,5*0,2*0,4 |  |  |  | 1.08 | [6 empty] | _
[12 empty] | 0 | [6 empty] | _
[5 empty] | 112 | SP | 764002841 | Demontáž oplechování horních ploch zdí a nadezdívek do suti | m | 13.5 | 0 | 13.5 |  | 0 |  | 0 | 0.00191 | 0.025785 | 21 | 0 | 0 |  | CÚ ÚRS 2022/I | 1
[7 empty] | Plný popis: | Demontáž klempířských konstrukcí oplechování horních ploch zdí a nadezdívek do suti
[5 empty] | 113 | SP | 763164811 | Demontáž SDK obkladu dřevěných kcí opláštění jednoduché | m2 | 12.528 | 0 | 12.528 |  | 0 |  | 0 | 0.01296 | 0.16236 | 21 | 0 | 0 |  | CÚ ÚRS 2022/I | 1
[7 empty] | Plný popis: | Demontáž podkroví ze sádrokartonových desek obkladu sádrokartonovými deskami na dřevěné konstrukci, opláštění jednoduché
[7 empty] | Výkaz výměr: | obklad průvlaků |  |  |  | 0 | [6 empty] | _
[8 empty] | (0,26*2+0,2)*8,7*2 |  |  |  | 12.528 | [6 empty] | _
[12 empty] | 0 | [6 empty] | _
[5 empty] | 114 | SP | 997013211 | Vnitrostaveništní doprava suti a vybouraných hmot pro budovy v do 6 m ručně | t | 176.7347 | 0 | 176.7347 |  | 0 |  | 0 |  | 0 | 21 | 0 | 0 |  | CÚ ÚRS 2022/I | 1
[7 empty] | Plný popis: | Vnitrostaveništní doprava suti a vybouraných hmot vodorovně do 50 m svisle ručně pro budovy a haly výšky do 6 m
[5 empty] | 115 | SP | 997013501 | Odvoz suti a vybouraných hmot na skládku nebo meziskládku do 1 km se složením | t | 176.7347 | 0 | 176.7347 |  | 0 |  | 0 |  | 0 | 21 | 0 | 0 |  | CÚ ÚRS 2022/I | 1
[7 empty] | Plný popis: | Odvoz suti a vybouraných hmot na skládku nebo meziskládku se složením, na vzdálenost do 1 km
[5 empty] | 116 | SP | 997013509 | Příplatek k odvozu suti a vybouraných hmot na skládku ZKD 1 km přes 1 km | t | 176.7347 | 0 | 176.7347 |  | 0 |  | 0 |  | 0 | 21 | 0 | 0 |  | CÚ ÚRS 2022/I | 1
[7 empty] | Plný popis: | Odvoz suti a vybouraných hmot na skládku nebo meziskládku se složením, na vzdálenost Příplatek k ceně za každý další i započatý 1 km přes 1 km
[5 empty] | 117 | SP | 997013631 | Poplatek za uložení na skládce (skládkovné) stavebního odpadu směsného kód odpadu 17 09 04 | t | 176.7347 | 0 | 176.7347 |  | 0 |  | 0 |  | 0 | 21 | 0 | 0 |  | Vlastní | 1
[7 empty] | Plný popis: | Poplatek za uložení stavebního odpadu na skládce (skládkovné) směsného stavebního a demoličního zatříděného do Katalogu odpadů pod kódem 17 09 04
_
[8 empty] | 099: Přesun hmot HSV | [5 empty] | 0 |  | 0 |  | 0 |  | 0 | 0 |  |  | 1
[5 empty] | 118 | SP | 998018001 | Přesun hmot ruční pro budovy v do 6 m | t | 222.4887 | 0 | 222.4887 |  | 0 |  | 0 |  | 0 | 21 | 0 | 0 |  | CÚ ÚRS 2022/I | 1
[7 empty] | Plný popis: | Přesun hmot pro budovy občanské výstavby, bydlení, výrobu a služby ruční - bez užití mechanizace vodorovná dopravní vzdálenost do 100 m pro budovy s jakoukoliv nosnou konstrukcí výšky do 6 m
_
[8 empty] | 711: Izolace proti vodě | [5 empty] | 0 |  | 0.96829 |  | 0 |  | 0 | 0 |  |  | 7
[5 empty] | 119 | SP | 711111001 | Provedení izolace proti zemní vlhkosti vodorovné za studena nátěrem penetračním | m2 | 112.284 | 0 | 112.284 |  | 0 |  | 0 |  | 0 | 21 | 0 | 0 |  | CÚ ÚRS 2022/I | 1
[7 empty] | Plný popis: | Provedení izolace proti zemní vlhkosti natěradly a tmely za studena na ploše vodorovné V nátěrem penetračním
[7 empty] | Výkaz výměr: | 12,52*8,7 |  |  |  | 108.924 | [6 empty] | _
[8 empty] | vjezdy vrat |  |  |  | 0 | [6 empty] | _
[8 empty] | 3,5*0,48*2 |  |  |  | 3.36 | [6 empty] | _
[12 empty] | 0 | [6 empty] | _
[5 empty] | 120 | SP | 711112001 | Provedení izolace proti zemní vlhkosti svislé za studena nátěrem penetračním | m2 | 21.22 | 0 | 21.22 |  | 0 |  | 0 |  | 0 | 21 | 0 | 0 |  | CÚ ÚRS 2022/I | 1
[7 empty] | Plný popis: | Provedení izolace proti zemní vlhkosti natěradly a tmely za studena na ploše svislé S nátěrem penetračním
[7 empty] | Výkaz výměr: | (12,52+8,7)*2*0,5 |  |  |  | 21.22 | [6 empty] | _
[12 empty] | 0 | [6 empty] | _
[5 empty] | 121 | H | 11163150 | lak penetrační asfaltový | t | 0.080102 | 0 | 0.080102 |  | 0 | 1 | 0.080102 |  | 0 | 21 | 0 | 0 |  | CÚ ÚRS 2022/I | 1
Plný popis:
[7 empty] | Výkaz výměr: | (112,284+21,22)*0,5*0,001*1,2 |  |  |  | 0.080102 | [6 empty] | _
[12 empty] | 0 | [6 empty] | _
[5 empty] | 122 | SP | 711141559 | Provedení izolace proti zemní vlhkosti pásy přitavením vodorovné NAIP | m2 | 112.284 | 0 | 112.284 |  | 0 | 0.0004 | 0.044914 |  | 0 | 21 | 0 | 0 |  | CÚ ÚRS 2022/I | 1
[7 empty] | Plný popis: | Provedení izolace proti zemní vlhkosti pásy přitavením NAIP na ploše vodorovné V
[5 empty] | 123 | SP | 711142559 | Provedení izolace proti zemní vlhkosti pásy přitavením svislé NAIP | m2 | 21.22 | 0 | 21.22 |  | 0 | 0.0004 | 0.008488 |  | 0 | 21 | 0 | 0 |  | CÚ ÚRS 2022/I | 1
[7 empty] | Plný popis: | Provedení izolace proti zemní vlhkosti pásy přitavením NAIP na ploše svislé S
[5 empty] | 124 | H | 62853004 | pás asfaltový natavitelný modifikovaný SBS tl 4,0mm s vložkou ze skleněné tkaniny a spalitelnou PE fólií nebo jemnozrnným minerálním posypem na horním povrchu | m2 | 154.5906 | 0 | 154.5906 |  | 0 | 0.0054 | 0.83479 |  | 0 | 21 | 0 | 0 |  | CÚ ÚRS 2022/I | 1
Plný popis:
[7 empty] | Výkaz výměr: | 112,284*1,15 |  |  |  | 129.1266 | [6 empty] | _
[8 empty] | 21,22*1,2 |  |  |  | 25.464 | [6 empty] | _
[12 empty] | 0 | [6 empty] | _
[5 empty] | 125 | SP | 998711201 | Přesun hmot procentní pro izolace proti vodě, vlhkosti a plynům v objektech v do 6 m | % | 3.05 | 0 | 3.05 |  | 0 |  | 0 |  | 0 | 21 | 0 | 0 |  | CÚ ÚRS 2022/I | 1
[7 empty] | Plný popis: | Přesun hmot pro izolace proti vodě, vlhkosti a plynům stanovený procentní sazbou (%) z ceny vodorovná dopravní vzdálenost do 50 m v objektech výšky do 6 m
_
[8 empty] | 713: Izolace tepelné | [5 empty] | 0 |  | 1.6772 |  | 0 |  | 0 | 0 |  |  | 3
[5 empty] | 126 | SP | 713111121 | Montáž izolace tepelné spodem stropů s uchycením drátem rohoží, pásů, dílců, desek | m2 | 219.24 | 0 | 219.24 |  | 0 | 0.0003 | 0.065772 |  | 0 | 21 | 0 | 0 |  | CÚ ÚRS 2022/I | 1
[7 empty] | Plný popis: | Montáž tepelné izolace stropů rohožemi, pásy, dílci, deskami, bloky (izolační materiál ve specifikaci) rovných spodem s uchycením (drátem, páskou apod.)
[7 empty] | Výkaz výměr: | 12,6*8,7*2 |  |  |  | 219.24 | [6 empty] | _
[12 empty] | 0 | [6 empty] | _
[5 empty] | 127 | H | 63141192 | deska tepelně izolační minerální do šikmých střech a stěn lambda=0,035-0,038 tl 140mm | m2 | 230.202 | 0 | 230.202 |  | 0 | 0.007 | 1.6114 |  | 0 | 21 | 0 | 0 |  | CÚ ÚRS 2022/I | 1
Plný popis:
[7 empty] | Výkaz výměr: | 219,24*1,05 |  |  |  | 230.202 | [6 empty] | _
[12 empty] | 0 | [6 empty] | _
[5 empty] | 128 | SP | 998713201 | Přesun hmot procentní pro izolace tepelné v objektech v do 6 m | % | 1.77 | 0 | 1.77 |  | 0 |  | 0 |  | 0 | 21 | 0 | 0 |  | CÚ ÚRS 2022/I | 1
[7 empty] | Plný popis: | Přesun hmot pro izolace tepelné stanovený procentní sazbou (%) z ceny vodorovná dopravní vzdálenost do 50 m v objektech výšky do 6 m
_
[8 empty] | 721: Vnitřní kanalizace | [5 empty] | 0 |  | 0.0011 |  | 0 |  | 0 | 0 |  |  | 6
[5 empty] | 129 | SP | 721171912 | Potrubí z PP propojení potrubí DN 40 | kus | 1 | 0 | 1 |  | 0 | 0.00027 | 0.00027 |  | 0 | 21 | 0 | 0 |  | CÚ ÚRS 2022/I | 1
[7 empty] | Plný popis: | Opravy odpadního potrubí plastového propojení dosavadního potrubí DN 40
[5 empty] | 130 | SP | 721174042 | Potrubí kanalizační z PP připojovací DN 40 | m | 1 | 0 | 1 |  | 0 | 0.00041 | 0.00041 |  | 0 | 21 | 0 | 0 |  | CÚ ÚRS 2022/I | 1
[7 empty] | Plný popis: | Potrubí z trub polypropylenových připojovací DN 40
[5 empty] | 131 | SP | 721194104 | Vyvedení a upevnění odpadních výpustek DN 40 | kus | 1 | 0 | 1 |  | 0 |  | 0 |  | 0 | 21 | 0 | 0 |  | CÚ ÚRS 2022/I | 1
[7 empty] | Plný popis: | Vyměření přípojek na potrubí vyvedení a upevnění odpadních výpustek DN 40
[5 empty] | 132 | SP | 721290111 | Zkouška těsnosti potrubí kanalizace vodou DN do 125 | m | 1 | 0 | 1 |  | 0 |  | 0 |  | 0 | 21 | 0 | 0 |  | CÚ ÚRS 2022/I | 1
[7 empty] | Plný popis: | Zkouška těsnosti kanalizace v objektech vodou do DN 125
[5 empty] | 133 | SP | 721171902 | Potrubí z PP vsazení odbočky do hrdla DN 40 | kus | 1 | 0 | 1 |  | 0 | 0.00042 | 0.00042 |  | 0 | 21 | 0 | 0 |  | CÚ ÚRS 2022/I | 1
[7 empty] | Plný popis: | Opravy odpadního potrubí plastového vsazení odbočky do potrubí DN 40
[5 empty] | 134 | SP | 998721201 | Přesun hmot procentní pro vnitřní kanalizace v objektech v do 6 m | % | 1.68 | 0 | 1.68 |  | 0 |  | 0 |  | 0 | 21 | 0 | 0 |  | CÚ ÚRS 2022/I | 1
[7 empty] | Plný popis: | Přesun hmot pro vnitřní kanalizace stanovený procentní sazbou (%) z ceny vodorovná dopravní vzdálenost do 50 m v objektech výšky do 6 m
_
[8 empty] | 722: Vnitřní vodovod | [5 empty] | 0 |  | 0.00117 |  | 0 |  | 0 | 0 |  |  | 8
[5 empty] | 135 | SP | 722173911 | Potrubí plastové spoje svar polyfuze D do 16 mm | kus | 2 | 0 | 2 |  | 0 |  | 0 |  | 0 | 21 | 0 | 0 |  | CÚ ÚRS 2022/I | 1
[7 empty] | Plný popis: | Spoje rozvodů vody z plastů svary polyfuzí D do 16 mm
[5 empty] | 136 | SP | 722174001 | Potrubí vodovodní plastové PPR svar polyfúze PN 16 D 16x2,2 mm | m | 1 | 0 | 1 |  | 0 | 0.00051 | 0.00051 |  | 0 | 21 | 0 | 0 |  | CÚ ÚRS 2022/I | 1
[7 empty] | Plný popis: | Potrubí z plastových trubek z polypropylenu PPR svařovaných polyfúzně PN 16 (SDR 7,4) D 16 x 2,2
[5 empty] | 137 | SP | 722190901 | Uzavření nebo otevření vodovodního potrubí při opravách | kus | 1 | 0 | 1 |  | 0 |  | 0 |  | 0 | 21 | 0 | 0 |  | CÚ ÚRS 2022/I | 1
[7 empty] | Plný popis: | Opravy ostatní uzavření nebo otevření vodovodního potrubí při opravách včetně vypuštění a napuštění
[5 empty] | 138 | SP | 722190401 | Vyvedení a upevnění výpustku DN do 25 | kus | 1 | 0 | 1 |  | 0 |  | 0 |  | 0 | 21 | 0 | 0 |  | CÚ ÚRS 2022/I | 1
[7 empty] | Plný popis: | Zřízení přípojek na potrubí vyvedení a upevnění výpustek do DN 25
[5 empty] | 139 | SP | 722220121 | Nástěnka pro baterii G 1/2" s jedním závitem | pár | 1 | 0 | 1 |  | 0 | 0.00025 | 0.00025 |  | 0 | 21 | 0 | 0 |  | CÚ ÚRS 2022/I | 1
[7 empty] | Plný popis: | Armatury s jedním závitem nástěnky pro baterii G 1/2"
[5 empty] | 140 | SP | 722290215 | Zkouška těsnosti vodovodního potrubí hrdlového nebo přírubového DN do 100 | m | 1 | 0 | 1 |  | 0 | 0.0004 | 0.0004 |  | 0 | 21 | 0 | 0 |  | CÚ ÚRS 2022/I | 1
[7 empty] | Plný popis: | Zkoušky, proplach a desinfekce vodovodního potrubí zkoušky těsnosti vodovodního potrubí hrdlového nebo přírubového do DN 100
[5 empty] | 141 | SP | 722290234 | Proplach a dezinfekce vodovodního potrubí DN do 80 | m | 1 | 0 | 1 |  | 0 | 1e-05 | 1e-05 |  | 0 | 21 | 0 | 0 |  | CÚ ÚRS 2022/I | 1
[7 empty] | Plný popis: | Zkoušky, proplach a desinfekce vodovodního potrubí proplach a desinfekce vodovodního potrubí do DN 80
[5 empty] | 142 | SP | 998722201 | Přesun hmot procentní pro vnitřní vodovod v objektech v do 6 m | % | 1.02 | 0 | 1.02 |  | 0 |  | 0 |  | 0 | 21 | 0 | 0 |  | CÚ ÚRS 2022/I | 1
[7 empty] | Plný popis: | Přesun hmot pro vnitřní vodovod stanovený procentní sazbou (%) z ceny vodorovná dopravní vzdálenost do 50 m v objektech výšky do 6 m
_
[8 empty] | 723: Zdravotechnika - vnitřní plynovod | [5 empty] | 0 |  | 0 |  | 0 |  | 0 | 0 |  |  | 3
[5 empty] | 143 | SP | 723120805 | Demontáž potrubí ocelové závitové svařované DN od 25 do 50 | m | 10 | 0 | 10 |  | 0 |  | 0 |  | 0 | 21 | 0 | 0 |  | CÚ ÚRS 2022/I | 1
Plný popis:
[5 empty] | 144 | SP | 723120804 | Demontáž potrubí ocelové závitové svařované DN do 25 | m | 2 | 0 | 2 |  | 0 |  | 0 |  | 0 | 21 | 0 | 0 |  | CÚ ÚRS 2022/I | 1
Plný popis:
[5 empty] | 145 | SP | 723290821 | Přemístění vnitrostaveništní demontovaných hmot pro vnitřní plynovod v objektech v do 6 m | t | 0.004 | 0 | 0.004 |  | 0 |  | 0 |  | 0 | 21 | 0 | 0 |  | CÚ ÚRS 2022/I | 1
Plný popis:
_
[8 empty] | 725: Zařizovací předměty | [5 empty] | 0 |  | 0.02933 |  | 0 |  | 0 | 0 |  |  | 5
[5 empty] | 146 | SP | 725531101 | Elektrický ohřívač zásobníkový přepadový beztlakový 5 l / 2 kW | soubor | 1 | 0 | 1 |  | 0 | 0.01066 | 0.01066 |  | 0 | 21 | 0 | 0 |  | CÚ ÚRS 2022/I | 1
[7 empty] | Plný popis: | Elektrické ohřívače zásobníkové beztlakové přepadové objem nádrže (příkon) 5 l (2,0 kW)
[5 empty] | 147 | SP | 725211603 | Umyvadlo keramické bílé šířky 600 mm bez krytu na sifon připevněné na stěnu šrouby | soubor | 1 | 0 | 1 |  | 0 | 0.01647 | 0.01647 |  | 0 | 21 | 0 | 0 |  | CÚ ÚRS 2022/I | 1
[7 empty] | Plný popis: | Umyvadla keramická bílá bez výtokových armatur připevněná na stěnu šrouby bez sloupu nebo krytu na sifon, šířka umyvadla 600 mm
[5 empty] | 148 | SP | 725821315 | Baterie dřezová nástěnná páková s otáčivým plochým ústím a délkou ramínka 200 mm | soubor | 1 | 0 | 1 |  | 0 | 0.00196 | 0.00196 |  | 0 | 21 | 0 | 0 |  | CÚ ÚRS 2022/I | 1
[7 empty] | Plný popis: | Baterie dřezové nástěnné pákové s otáčivým plochým ústím a délkou ramínka 200 mm
[5 empty] | 149 | SP | 725861102 | Zápachová uzávěrka pro umyvadla DN 40 | kus | 1 | 0 | 1 |  | 0 | 0.00024 | 0.00024 |  | 0 | 21 | 0 | 0 |  | CÚ ÚRS 2022/I | 1
[7 empty] | Plný popis: | Zápachové uzávěrky zařizovacích předmětů pro umyvadla DN 40
[5 empty] | 150 | SP | 998725201 | Přesun hmot procentní pro zařizovací předměty v objektech v do 6 m | % | 0.21 | 0 | 0.21 |  | 0 |  | 0 |  | 0 | 21 | 0 | 0 |  | CÚ ÚRS 2022/I | 1
[7 empty] | Plný popis: | Přesun hmot pro zařizovací předměty stanovený procentní sazbou (%) z ceny vodorovná dopravní vzdálenost do 50 m v objektech výšky do 6 m
_
[8 empty] | 730: Ústřední vytápění - demontáže | [5 empty] | 0 |  | 0 |  | 0 |  | 0 | 0 |  |  | 4
[5 empty] | 151 | SP | 733110806 | Demontáž potrubí ocelového závitového do DN 32 | m | 10 | 0 | 10 |  | 0 |  | 0 |  | 0 | 21 | 0 | 0 |  | CÚ ÚRS 2022/I | 1
Plný popis:
[5 empty] | 152 | SP | 735211813 | Demontáž registru trubkového žebrového 76/156 délka do 3 m třípramenný | kus | 2 | 0 | 2 |  | 0 |  | 0 |  | 0 | 21 | 0 | 0 |  | CÚ ÚRS 2022/I | 1
Plný popis:
[5 empty] | 153 | SP | 735211830 | Rozřezání demontovaného registru žebrového pramen D 76/3/156 mm | m | 6 | 0 | 6 |  | 0 |  | 0 |  | 0 | 21 | 0 | 0 |  | CÚ ÚRS 2022/I | 1
Plný popis:
[5 empty] | 154 | SP | 735890802 | Přemístění demontovaného otopného tělesa vodorovně 100 m v objektech výšky přes 6 do 12 m | t | 0.004 | 0 | 0.004 |  | 0 |  | 0 |  | 0 | 21 | 0 | 0 |  | CÚ ÚRS 2022/I | 1
Plný popis:
_
[8 empty] | 733: Ústřední vytápění - rozvodné potrubí | [5 empty] | 0 |  | 0 |  | 0 |  | 0 | 0 |  |  | 4
[5 empty] | 155 | SP | 733223304 | Potrubí měděné tvrdé spojované lisováním D 28x1,5 mm | m | 7 | 0 | 7 |  | 0 |  | 0 |  | 0 | 21 | 0 | 0 |  | CÚ ÚRS 2022/I | 1
Plný popis:
[5 empty] | 156 | SP | 733223301 | Potrubí měděné tvrdé spojované lisováním D 15x1 mm | m | 43 | 0 | 43 |  | 0 |  | 0 |  | 0 | 21 | 0 | 0 |  | CÚ ÚRS 2022/I | 1
Plný popis:
[5 empty] | 157 | SP | 733291101 | Zkouška těsnosti potrubí měděné D do 35x1,5 | m | 50 | 0 | 50 |  | 0 |  | 0 |  | 0 | 21 | 0 | 0 |  | CÚ ÚRS 2022/I | 1
Plný popis:
[5 empty] | 158 | SP | 998733101 | Přesun hmot tonážní pro rozvody potrubí v objektech v do 6 m | t | 0.029 | 0 | 0.029 |  | 0 |  | 0 |  | 0 | 21 | 0 | 0 |  | CÚ ÚRS 2022/I | 1
Plný popis:
_
[8 empty] | 734: Ústřední vytápění - armatury | [5 empty] | 0 |  | 0 |  | 0 |  | 0 | 0 |  |  | 7
[5 empty] | 159 | SP | 734209113 | Montáž armatury závitové se čtyřmi závity G 1/2 | kus | 4 | 0 | 4 |  | 0 |  | 0 |  | 0 | 21 | 0 | 0 |  | CÚ ÚRS 2022/I | 1
Plný popis:
[5 empty] | 160 | SP | 734221682 | Termostatická hlavice kapalinová PN 10 do 110°C otopných těles VK | kus | 4 | 0 | 4 |  | 0 |  | 0 |  | 0 | 21 | 0 | 0 |  | CÚ ÚRS 2022/I | 1
Plný popis:
[5 empty] | 161 | SP | 734211119 | Ventil závitový odvzdušňovací G 3/8 PN 14 do 120°C | kus | 4 | 0 | 4 |  | 0 |  | 0 |  | 0 | 21 | 0 | 0 |  | CÚ ÚRS 2022/I | 1
Plný popis:
[5 empty] | 162 | SP | 734261402 | Armatura připojovací rohová G 1/2x18 PN 10 do 110°C radiátorů typu VK | kus | 4 | 0 | 4 |  | 0 |  | 0 |  | 0 | 21 | 0 | 0 |  | CÚ ÚRS 2022/I | 1
Plný popis:
[5 empty] | 163 | SP | 734209102 | Montáž armatury závitové s jedním závitem G 3/8 | kus | 10 | 0 | 10 |  | 0 |  | 0 |  | 0 | 21 | 0 | 0 |  | CÚ ÚRS 2022/I | 1
Plný popis:
[5 empty] | 164 | SP | 734291122 | Kohout plnící a vypouštěcí G 3/8 PN 10 do 90°C závitový | kus | 6 | 0 | 6 |  | 0 |  | 0 |  | 0 | 21 | 0 | 0 |  | CÚ ÚRS 2022/I | 1
Plný popis:
[5 empty] | 165 | SP | 998734102 | Přesun hmot tonážní pro armatury v objektech v do 12 m | t | 0.006 | 0 | 0.006 |  | 0 |  | 0 |  | 0 | 21 | 0 | 0 |  | CÚ ÚRS 2022/I | 1
Plný popis:
_
[8 empty] | 735: Ústřední vytápění - otopná tělesa | [5 empty] | 0 |  | 0 |  | 0 |  | 0 | 0 |  |  | 5
[5 empty] | 166 | SP | 735152700.KRD | Otopné těleso panelové VK třídeskové 3 přídavné přestupní plochy VK typ 33 výška/délka - 900/1400 mm výkon 4659 W | kus | 2 | 0 | 2 |  | 0 |  | 0 |  | 0 | 21 | 0 | 0 |  | CÚ ÚRS 2022/I | 1
Plný popis:
[5 empty] | 167 | SP | 735152499.KRD | Otopné těleso panelové VK dvoudeskové 1 přídavná přestupní plocha VK typ 21 výška/délka - 900/1200 mm výkon 2105 W | kus | 2 | 0 | 2 |  | 0 |  | 0 |  | 0 | 21 | 0 | 0 |  | CÚ ÚRS 2022/I | 1
Plný popis:
[5 empty] | 168 | SP | 735159220 | Montáž otopných těles panelových dvouřadých dl přes 1140 do 1500 mm | kus | 2 | 0 | 2 |  | 0 |  | 0 |  | 0 | 21 | 0 | 0 |  | CÚ ÚRS 2022/I | 1
Plný popis:
[5 empty] | 169 | SP | 735159320 | Montáž otopných těles panelových třířadých dl přes 1140 do 1500 mm | kus | 2 | 0 | 2 |  | 0 |  | 0 |  | 0 | 21 | 0 | 0 |  | CÚ ÚRS 2022/I | 1
Plný popis:
[5 empty] | 170 | SP | 998735102 | Přesun hmot tonážní pro otopná tělesa v objektech v do 12 m | t | 0.344 | 0 | 0.344 |  | 0 |  | 0 |  | 0 | 21 | 0 | 0 |  | CÚ ÚRS 2022/I | 1
Plný popis:
_
[8 empty] | 736: Ústřední vytápění - ostatní | [5 empty] | 0 |  | 0 |  | 0 |  | 0 | 0 |  |  | 9
[5 empty] | 171 | ON | M011 | Montážní a spotřební materiál | kg | 5 | 0 | 5 |  | 0 |  | 0 |  | 0 | 21 | 0 | 0 |  | Vlastní | 1
Plný popis:
[5 empty] | 172 | ON | M012 | Koordinační činnost | kpl | 1 | 0 | 1 |  | 0 |  | 0 |  | 0 | 21 | 0 | 0 |  | Vlastní | 1
Plný popis:
[5 empty] | 173 | ON | M013 | Topná zkouška | hod | 24 | 0 | 24 |  | 0 |  | 0 |  | 0 | 21 | 0 | 0 |  | Vlastní | 1
Plný popis:
[5 empty] | 174 | ON | M015 | Kotvící mat. | kg | 5 | 0 | 5 |  | 0 |  | 0 |  | 0 | 21 | 0 | 0 |  | Vlastní | 1
Plný popis:
[5 empty] | 175 | ON | M018 | Zaškolení obsluhy | hod | 1 | 0 | 1 |  | 0 |  | 0 |  | 0 | 21 | 0 | 0 |  | Vlastní | 1
Plný popis:
[5 empty] | 176 | ON | M020 | Doprava | kus | 1 | 0 | 1 |  | 0 |  | 0 |  | 0 | 21 | 0 | 0 |  | Vlastní | 1
Plný popis:
[5 empty] | 177 | ON | M008 | Realizační a dílenská dokumentace | kus | 1 | 0 | 1 |  | 0 |  | 0 |  | 0 | 21 | 0 | 0 |  | Vlastní | 1
Plný popis:
[5 empty] | 178 | ON | M009 | Zpracování dokladů pro předání a provoz díla | hod | 5 | 0 | 5 |  | 0 |  | 0 |  | 0 | 21 | 0 | 0 |  | Vlastní | 1
Plný popis:
[5 empty] | 180 | ON | M010.1 | Dokumentace skutečného provedení stavby | kpl | 1 | 0 | 1 |  | 0 |  | 0 |  | 0 | 21 | 0 | 0 |  | Vlastní | 1
Plný popis:
_
[8 empty] | 740: Silnoproud | [5 empty] | 0 |  | 0 |  | 0 |  | 0 | 0 |  |  | 43
[5 empty] | 181 | B | P2_00001 | Rozváděč kotelny RP - komplet dle výkresu s přepěťovými ochranami | ks | 1 | 0 | 1 |  | 0 |  | 0 |  | 0 | 21 | 0 | 0 |  | Vlastní | 1
Plný popis:
[5 empty] | 182 | B | P2_00002 | Jistič 50A/3/B | ks | 1 | 0 | 1 |  | 0 |  | 0 |  | 0 | 21 | 0 | 0 |  | Vlastní | 1
Plný popis:
[5 empty] | 183 | B | P2_00003 | čidlo pohybu, IP54, 230V/6A | ks | 2 | 0 | 2 |  | 0 |  | 0 |  | 0 | 21 | 0 | 0 |  | Vlastní | 1
Plný popis:
[5 empty] | 184 | B | P2_00004 | ocelová konstrukce do 2,5kg | ks | 3 | 0 | 3 |  | 0 |  | 0 |  | 0 | 21 | 0 | 0 |  | Vlastní | 1
Plný popis:
[5 empty] | 185 | B | P2_00005 | hřibový ovladač s aretací 1xNC v jednotlačítové skříni IP54 | ks | 2 | 0 | 2 |  | 0 |  | 0 |  | 0 | 21 | 0 | 0 |  | Vlastní | 1
Plný popis:
[5 empty] | 186 | B | P2_00006 | trubka ohebná 25mm střední mechanická odolnost | m | 15 | 0 | 15 |  | 0 |  | 0 |  | 0 | 21 | 0 | 0 |  | Vlastní | 1
Plný popis:
[5 empty] | 187 | B | P2_00007 | trubka PVC hrdlovaná tuhá 1525_KA 320 N 25 mm vč.příchytek na povrch | m | 45 | 0 | 45 |  | 0 |  | 0 |  | 0 | 21 | 0 | 0 |  | Vlastní | 1
Plný popis:
[5 empty] | 188 | B | P2_00008 | kabel CYKY-O 3x1,5 pevně | m | 150 | 0 | 150 |  | 0 |  | 0 |  | 0 | 21 | 0 | 0 |  | Vlastní | 1
Plný popis:
[5 empty] | 189 | B | P2_00009 | kabel CYKY-J 3x1,5 pevně | m | 170 | 0 | 170 |  | 0 |  | 0 |  | 0 | 21 | 0 | 0 |  | Vlastní | 1
Plný popis:
[5 empty] | 190 | B | P2_00010 | kabel CYKY-J 3x2,5 pevně | m | 150 | 0 | 150 |  | 0 |  | 0 |  | 0 | 21 | 0 | 0 |  | Vlastní | 1
Plný popis:
[5 empty] | 191 | B | P2_00011 | kabel CYKY-J 5x2,5 pevně | m | 65 | 0 | 65 |  | 0 |  | 0 |  | 0 | 21 | 0 | 0 |  | Vlastní | 1
Plný popis:
[5 empty] | 192 | B | P2_00012 | kabel CYKY-J 5x4 pevně | m | 85 | 0 | 85 |  | 0 |  | 0 |  | 0 | 21 | 0 | 0 |  | Vlastní | 1
Plný popis:
[5 empty] | 193 | B | P2_00013 | kabel CYKFY-J 5x1,5 pevně | m | 11 | 0 | 11 |  | 0 |  | 0 |  | 0 | 21 | 0 | 0 |  | Vlastní | 1
Plný popis:
[5 empty] | 194 | B | P2_00014 | kabel CYKY-J 4x16 pevně | m | 28 | 0 | 28 |  | 0 |  | 0 |  | 0 | 21 | 0 | 0 |  | Vlastní | 1
Plný popis:
[5 empty] | 195 | B | P2_00015 | vodič JYTY 7x1 | m | 12 | 0 | 12 |  | 0 |  | 0 |  | 0 | 21 | 0 | 0 |  | Vlastní | 1
Plný popis:
[5 empty] | 196 | B | P2_00016 | vodič CY 25 | m | 65 | 0 | 65 |  | 0 |  | 0 |  | 0 | 21 | 0 | 0 |  | Vlastní | 1
Plný popis:
[5 empty] | 197 | B | P2_00017 | vodič CY 6 | ks | 40 | 0 | 40 |  | 0 |  | 0 |  | 0 | 21 | 0 | 0 |  | Vlastní | 1
Plný popis:
[5 empty] | 198 | B | P2_00018 | svorka pro pospoj. + Cu páska | m | 8 | 0 | 8 |  | 0 |  | 0 |  | 0 | 21 | 0 | 0 |  | Vlastní | 1
Plný popis:
[5 empty] | 199 | B | P2_00019 | drátěný kabelový kanál 50/200 + montážní prvky | m | 20 | 0 | 20 |  | 0 |  | 0 |  | 0 | 21 | 0 | 0 |  | Vlastní | 1
Plný popis:
[5 empty] | 200 | B | P2_00020 | drátěný kabelový kanál 50/100 + montážní prvky | m | 45 | 0 | 45 |  | 0 |  | 0 |  | 0 | 21 | 0 | 0 |  | Vlastní | 1
Plný popis:
[5 empty] | 201 | B | P2_00021 | drátěný kabelový kanál 50/50 + montážní prvky | m | 20 | 0 | 20 |  | 0 |  | 0 |  | 0 | 21 | 0 | 0 |  | Vlastní | 1
Plný popis:
[5 empty] | 202 | B | P2_00022 | kabelový plastový kanál (lišta) 25 x 25mm | m | 40 | 0 | 40 |  | 0 |  | 0 |  | 0 | 21 | 0 | 0 |  | Vlastní | 1
Plný popis:
[5 empty] | 203 | B | P2_00023 | kabelový plastový kanál (lišta) 40 x 40mm | m | 80 | 0 | 80 |  | 0 |  | 0 |  | 0 | 21 | 0 | 0 |  | Vlastní | 1
Plný popis:
[5 empty] | 204 | B | P2_00024 | kabelový plastový kanál (lišta) 80 x 40mm | m | 23 | 0 | 23 |  | 0 |  | 0 |  | 0 | 21 | 0 | 0 |  | Vlastní | 1
Plný popis:
[5 empty] | 205 | B | P2_00025 | rozvodka plastová, 117x117x58mm IP54 | ks | 20 | 0 | 20 |  | 0 |  | 0 |  | 0 | 21 | 0 | 0 |  | Vlastní | 1
Plný popis:
[5 empty] | 206 | B | P2_00026 | bezšroubá svorka 2x2,5 do rozvodek | ks | 60 | 0 | 60 |  | 0 |  | 0 |  | 0 | 21 | 0 | 0 |  | Vlastní | 1
Plný popis:
[5 empty] | 207 | B | P2_00027 | bezšroubá svorka 3x2,5 do rozvodek | ks | 100 | 0 | 100 |  | 0 |  | 0 |  | 0 | 21 | 0 | 0 |  | Vlastní | 1
Plný popis:
[5 empty] | 208 | B | P2_00028 | bezšroubá svorka 5x2,5 do rozvodek | ks | 40 | 0 | 40 |  | 0 |  | 0 |  | 0 | 21 | 0 | 0 |  | Vlastní | 1
Plný popis:
[5 empty] | 209 | B | P2_00029 | spínač osvětlení řaz. 01 kompletní sestava IP54 | ks | 1 | 0 | 1 |  | 0 |  | 0 |  | 0 | 21 | 0 | 0 |  | Vlastní | 1
Plný popis:
[5 empty] | 210 | B | P2_00030 | spínač osvětlení řaz. 06 kompletní sestava IP54 | ks | 4 | 0 | 4 |  | 0 |  | 0 |  | 0 | 21 | 0 | 0 |  | Vlastní | 1
Plný popis:
[5 empty] | 211 | B | P2_00031 | spínač osvětlení řaz. 07 kompletní sestava IP54 | ks | 4 | 0 | 4 |  | 0 |  | 0 |  | 0 | 21 | 0 | 0 |  | Vlastní | 1
Plný popis:
[5 empty] | 212 | B | P2_00032 | zásuvka 230V/16A/IP54 - 3p | ks | 23 | 0 | 23 |  | 0 |  | 0 |  | 0 | 21 | 0 | 0 |  | Vlastní | 1
Plný popis:
[5 empty] | 213 | B | P2_00033 | zásuvka 400V/32A/IP54 - 5p | ks | 7 | 0 | 7 |  | 0 |  | 0 |  | 0 | 21 | 0 | 0 |  | Vlastní | 1
Plný popis:
[5 empty] | 214 | B | P2_00034 | Svítidlo průmyslové LED 39W/IP66, kompletní sestava | ks | 18 | 0 | 18 |  | 0 |  | 0 |  | 0 | 21 | 0 | 0 |  | Vlastní | 1
Plný popis:
[5 empty] | 215 | B | P2_00035 | Reflektor LED, IP54, 50W (kompletní sestava) | ks | 4 | 0 | 4 |  | 0 |  | 0 |  | 0 | 21 | 0 | 0 |  | Vlastní | 1
Plný popis:
[5 empty] | 216 | B | P2_00036 | Nouzové svítidlo, IP54, 2W, 1hodina, autotest | ks | 3 | 0 | 3 |  | 0 |  | 0 |  | 0 | 21 | 0 | 0 |  | Vlastní | 1
Plný popis:
[5 empty] | 217 | B | P2_00037 | zednické výpomoci, sekání, průrazy, začištění po průrazech | hod | 12 | 0 | 12 |  | 0 |  | 0 |  | 0 | 21 | 0 | 0 |  | Vlastní | 1
Plný popis:
[5 empty] | 218 | B | P2_00038 | pomocný materiál, kab.trubičky, spoj.materiál, popisky | celek | 1 | 0 | 1 |  | 0 |  | 0 |  | 0 | 21 | 0 | 0 |  | Vlastní | 1
Plný popis:
[5 empty] | 219 | B | P2_00039 | protipožární zajištění rozvodů | m2 | 0.2 | 0 | 0.2 |  | 0 |  | 0 |  | 0 | 21 | 0 | 0 |  | Vlastní | 1
Plný popis:
[5 empty] | 220 | B | P2_00040 | demontáže | hod | 8 | 0 | 8 |  | 0 |  | 0 |  | 0 | 21 | 0 | 0 |  | Vlastní | 1
Plný popis:
[5 empty] | 221 | B | P2_00041 | elektromontáže | hod | 240 | 0 | 240 |  | 0 |  | 0 |  | 0 | 21 | 0 | 0 |  | Vlastní | 1
Plný popis:
[5 empty] | 222 | B | P2_00042 | revize | celek | 1 | 0 | 1 |  | 0 |  | 0 |  | 0 | 21 | 0 | 0 |  | Vlastní | 1
Plný popis:
[5 empty] | 223 | B | P2_00043 | dokumentace skut.provedení | celek | 1 | 0 | 1 |  | 0 |  | 0 |  | 0 | 21 | 0 | 0 |  | Vlastní | 1
Plný popis:
_
[8 empty] | 762: Konstrukce tesařské | [5 empty] | 0 |  | 0.10508 |  | 0 |  | 0 | 0 |  |  | 2
[5 empty] | 225 | SP | 762343912 | Zabednění otvorů ve střeše prkny tl do 32 mm pl jednotlivě přes 1 do 4 m2 | m2 | 5.4 | 0 | 5.4 |  | 0 | 0.01946 | 0.10508 |  | 0 | 21 | 0 | 0 |  | CÚ ÚRS 2022/I | 1
[7 empty] | Plný popis: | Zabednění otvorů ve střeše prkny (materiál v ceně) tl. do 32 mm, otvoru plochy jednotlivě přes 1 do 4 m2
[7 empty] | Výkaz výměr: | 13,5*0,4 |  |  |  | 5.4 | [6 empty] | _
[12 empty] | 0 | [6 empty] | _
[5 empty] | 226 | SP | 998762201 | Přesun hmot procentní pro kce tesařské v objektech v do 6 m | % | 5.13 | 0 | 5.13 |  | 0 |  | 0 |  | 0 | 21 | 0 | 0 |  | CÚ ÚRS 2022/I | 1
[7 empty] | Plný popis: | Přesun hmot pro konstrukce tesařské stanovený procentní sazbou (%) z ceny vodorovná dopravní vzdálenost do 50 m v objektech výšky do 6 m
_
[8 empty] | 763: Konstrukce sádrokartonové | [5 empty] | 0 |  | 1.4419 |  | 0 |  | 0 | 0 |  |  | 6
[5 empty] | 227 | SP | 763131751 | Montáž parotěsné zábrany do SDK podhledu | m2 | 109.62 | 0 | 109.62 |  | 0 |  | 0 |  | 0 | 21 | 0 | 0 |  | CÚ ÚRS 2022/I | 1
[7 empty] | Plný popis: | Podhled ze sádrokartonových desek ostatní práce a konstrukce na podhledech ze sádrokartonových desek montáž parotěsné zábrany
[7 empty] | Výkaz výměr: | 12,6*8,7 |  |  |  | 109.62 | [6 empty] | _
[12 empty] | 0 | [6 empty] | _
[5 empty] | 228 | H | 28329012 | fólie PE vyztužená pro parotěsnou vrstvu (reakce na oheň - třída F) 140g/m2 | m2 | 120.582 | 0 | 120.582 |  | 0 | 0.00014 | 0.016881 |  | 0 | 21 | 0 | 0 |  | CÚ ÚRS 2022/I | 1
Plný popis:
[7 empty] | Výkaz výměr: | 109,62*1,1 |  |  |  | 120.582 | [6 empty] | _
[12 empty] | 0 | [6 empty] | _
[5 empty] | 229 | SP | 763131411 | SDK podhled desky 1xA 12,5 bez izolace dvouvrstvá spodní kce profil CD+UD | m2 | 109.62 | 0 | 109.62 |  | 0 | 0.0122 | 1.3374 |  | 0 | 21 | 0 | 0 |  | CÚ ÚRS 2022/I | 1
[7 empty] | Plný popis: | Podhled ze sádrokartonových desek dvouvrstvá zavěšená spodní konstrukce z ocelových profilů CD, UD jednoduše opláštěná deskou standardní A, tl. 12,5 mm, bez izolace
[7 empty] | Výkaz výměr: | 12,6*8,7 |  |  |  | 109.62 | [6 empty] | _
[12 empty] | 0 | [6 empty] | _
[5 empty] | 230 | SP | 763131714 | SDK podhled základní penetrační nátěr | m2 | 109.62 | 0 | 109.62 |  | 0 | 0.0001 | 0.010962 |  | 0 | 21 | 0 | 0 |  | CÚ ÚRS 2022/I | 1
[7 empty] | Plný popis: | Podhled ze sádrokartonových desek ostatní práce a konstrukce na podhledech ze sádrokartonových desek základní penetrační nátěr
[5 empty] | 231 | SP | 763164531 | SDK obklad kcí tvaru L š do 0,8 m desky 1xA 12,5 | m | 8.7 | 0 | 8.7 |  | 0 | 0.00882 | 0.076734 |  | 0 | 21 | 0 | 0 |  | CÚ ÚRS 2022/I | 1
[7 empty] | Plný popis: | Obklad konstrukcí sádrokartonovými deskami včetně ochranných úhelníků ve tvaru L rozvinuté šíře přes 0,4 do 0,8 m, opláštěný deskou standardní A, tl. 12,5 mm
[5 empty] | 232 | SP | 998763200 | Přesun hmot procentní pro dřevostavby v objektech v do 6 m | % | 7.35 | 0 | 7.35 |  | 0 |  | 0 |  | 0 | 21 | 0 | 0 |  | CÚ ÚRS 2022/I | 1
[7 empty] | Plný popis: | Přesun hmot pro dřevostavby stanovený procentní sazbou (%) z ceny vodorovná dopravní vzdálenost do 50 m v objektech výšky do 6 m
_
[8 empty] | 764: Konstrukce klempířské | [5 empty] | 0 |  | 0.13519 |  | 0 |  | 0 | 0 |  |  | 6
[5 empty] | 233 | SP | 764111641 | Krytina střechy rovné drážkováním ze svitků z Pz plechu s povrchovou úpravou do rš 670 mm sklonu do 30° | m2 | 13.5 | 0 | 13.5 |  | 0 | 0.00661 | 0.089235 |  | 0 | 21 | 0 | 0 |  | CÚ ÚRS 2022/I | 1
[7 empty] | Plný popis: | Krytina ze svitků, ze šablon nebo taškových tabulí z pozinkovaného plechu s povrchovou úpravou s úpravou u okapů, prostupů a výčnělků střechy rovné drážkováním ze svitků do rš 670 mm, sklon střechy do 30 st.
[7 empty] | Výkaz výměr: | 13,5*1 |  |  |  | 13.5 | [6 empty] | _
[12 empty] | 0 | [6 empty] | _
[5 empty] | 234 | SP | 764011623 | Dilatační připojovací lišta z Pz s povrchovou úpravou včetně tmelení rš 150 mm | m | 27 | 0 | 27 |  | 0 | 0.00131 | 0.03537 |  | 0 | 21 | 0 | 0 |  | CÚ ÚRS 2022/I | 1
[7 empty] | Plný popis: | Dilatační lišta z pozinkovaného plechu s povrchovou úpravou připojovací, včetně tmelení rš 150 mm
[7 empty] | Výkaz výměr: | 13,5*2 |  |  |  | 27 | [6 empty] | _
[12 empty] | 0 | [6 empty] | _
[5 empty] | 235 | SP | 764111691 | Příplatek k cenám krytiny z Pz plechu s povrchovou úpravou za těsnění drážek sklonu do 10° | m2 | 13.5 | 0 | 13.5 |  | 0 | 0.00035 | 0.004725 |  | 0 | 21 | 0 | 0 |  | CÚ ÚRS 2022/I | 1
[7 empty] | Plný popis: | Krytina ze svitků, ze šablon nebo taškových tabulí z pozinkovaného plechu s povrchovou úpravou s úpravou u okapů, prostupů a výčnělků Příplatek k cenám za těsnění drážek ve sklonu do 10 st.
[5 empty] | 236 | SP | 764212664 | Oplechování rovné okapové hrany z Pz s povrchovou úpravou rš 330 mm | m | 1 | 0 | 1 |  | 0 | 0.00297 | 0.00297 |  | 0 | 21 | 0 | 0 |  | CÚ ÚRS 2022/I | 1
[7 empty] | Plný popis: | Oplechování střešních prvků z pozinkovaného plechu s povrchovou úpravou okapu střechy rovné okapovým plechem rš 330 mm
[5 empty] | 237 | SP | 764312614 | Spodní lemování rovných zdí střech s krytinou skládanou z Pz s povrchovou úpravou rš 330 mm | m | 1 | 0 | 1 |  | 0 | 0.00289 | 0.00289 |  | 0 | 21 | 0 | 0 |  | CÚ ÚRS 2022/I | 1
[7 empty] | Plný popis: | Lemování zdí z pozinkovaného plechu s povrchovou úpravou spodní s formováním do tvaru krytiny rovných, střech s krytinou skládanou mimo prejzovou rš 330 mm
[5 empty] | 238 | SP | 998764201 | Přesun hmot procentní pro konstrukce klempířské v objektech v do 6 m | % | 1.52 | 0 | 1.52 |  | 0 |  | 0 |  | 0 | 21 | 0 | 0 |  | CÚ ÚRS 2022/I | 1
[7 empty] | Plný popis: | Přesun hmot pro konstrukce klempířské stanovený procentní sazbou (%) z ceny vodorovná dopravní vzdálenost do 50 m v objektech výšky do 6 m
_
[8 empty] | 766: Konstrukce truhlářské | [5 empty] | 0 |  | 0.02665 |  | 0.048 |  | 0 | 0 |  |  | 10
[5 empty] | 239 | SP | 766660001 | Montáž dveřních křídel otvíravých jednokřídlových š do 0,8 m do ocelové zárubně | kus | 1 | 0 | 1 |  | 0 |  | 0 |  | 0 | 21 | 0 | 0 |  | CÚ ÚRS 2022/I | 1
[7 empty] | Plný popis: | Montáž dveřních křídel dřevěných nebo plastových otevíravých do ocelové zárubně povrchově upravených jednokřídlových, šířky do 800 mm
[5 empty] | 240 | H | 61161014 | dveře jednokřídlé dřevotřískové povrch lakovaný plné 800x1970-2100mm | kus | 1 | 0 | 1 |  | 0 | 0.0195 | 0.0195 |  | 0 | 21 | 0 | 0 |  | CÚ ÚRS 2022/I | 1
Plný popis:
[5 empty] | 241 | SP | 766660728 | Montáž dveřního interiérového kování - zámku | kus | 1 | 0 | 1 |  | 0 |  | 0 |  | 0 | 21 | 0 | 0 |  | CÚ ÚRS 2022/I | 1
[7 empty] | Plný popis: | Montáž dveřních doplňků dveřního kování interiérového zámku
[5 empty] | 242 | H | 54914610 | kování dveřní vrchní klika včetně rozet a montážního materiálu R BB nerez PK | kus | 1 | 0 | 1 |  | 0 | 0.0012 | 0.0012 |  | 0 | 21 | 0 | 0 |  | CÚ ÚRS 2022/I | 1
Plný popis:
[5 empty] | 243 | SP | 766660729 | Montáž dveřního interiérového kování - štítku s klikou | kus | 1 | 0 | 1 |  | 0 |  | 0 |  | 0 | 21 | 0 | 0 |  | CÚ ÚRS 2022/I | 1
[7 empty] | Plný popis: | Montáž dveřních doplňků dveřního kování interiérového štítku s klikou
[5 empty] | 244 | H | 54924016 | zámek zadlabací 777 | kus | 1 | 0 | 1 |  | 0 | 0.00015 | 0.00015 |  | 0 | 21 | 0 | 0 |  | CÚ ÚRS 2022/I | 1
Plný popis:
[5 empty] | 245 | SP | 766660720 | Osazení větrací mřížky s vyříznutím otvoru | kus | 10 | 0 | 10 |  | 0 |  | 0 |  | 0 | 21 | 0 | 0 |  | CÚ ÚRS 2022/I | 1
[7 empty] | Plný popis: | Montáž dveřních doplňků větrací mřížky s vyříznutím otvoru
[5 empty] | 246 | H | 42972118 | mřížka větrací do dřeva kovová 130x400mm | kus | 10 | 0 | 10 |  | 0 | 0.00058 | 0.0058 |  | 0 | 21 | 0 | 0 |  | CÚ ÚRS 2022/I | 1
Plný popis:
[5 empty] | 247 | SP | 766691914 | Vyvěšení nebo zavěšení dřevěných křídel dveří pl do 2 m2 | kus | 2 | 0 | 2 |  | 0 |  | 0 | 0.024 | 0.048 | 21 | 0 | 0 |  | CÚ ÚRS 2022/I | 1
[7 empty] | Plný popis: | Ostatní práce vyvěšení nebo zavěšení křídel s případným uložením a opětovným zavěšením po provedení stavebních změn dřevěných dveřních, plochy do 2 m2
[5 empty] | 248 | SP | 998766201 | Přesun hmot procentní pro kce truhlářské v objektech v do 6 m | % | 0.74 | 0 | 0.74 |  | 0 |  | 0 |  | 0 | 21 | 0 | 0 |  | CÚ ÚRS 2022/I | 1
[7 empty] | Plný popis: | Přesun hmot pro konstrukce truhlářské stanovený procentní sazbou (%) z ceny vodorovná dopravní vzdálenost do 50 m v objektech výšky do 6 m
_
[8 empty] | 7671: Garážová vrata | [5 empty] | 0 |  | 0 |  | 0 |  | 0 | 0 |  |  | 4
[5 empty] | 249 | SP | 767651113 | Montáž vrat garážových sekčních zajížděcích pod strop pl přes 9 do 13 m2 | kus | 2 | 0 | 2 |  | 0 |  | 0 |  | 0 | 21 | 0 | 0 |  | CÚ ÚRS 2022/I | 1
[7 empty] | Plný popis: | Montáž vrat garážových nebo průmyslových sekčních zajížděcích pod strop, plochy přes 9 do 13 m2
[5 empty] | 250 | H | 7671-01 | Garážová vrata sekční zateplená prosklená 3500/3470 mm - dodávka | kus | 1 | 0 | 1 |  | 0 |  | 0 |  | 0 | 21 | 0 | 0 |  | Vlastní | 1
Plný popis:
[5 empty] | 251 | H | 7671-02 | Garážová vrata sekční zateplená prosklená 3500/3470 mm s integrovanými dveřmi - dodávka | kus | 1 | 0 | 1 |  | 0 |  | 0 |  | 0 | 21 | 0 | 0 |  | Vlastní | 1
Plný popis:
[5 empty] | 252 | SP | 998767201 | Přesun hmot procentní pro zámečnické konstrukce v objektech v do 6 m | % | 1.35 | 0 | 1.35 |  | 0 |  | 0 |  | 0 | 21 | 0 | 0 |  | CÚ ÚRS 2022/I | 1
[7 empty] | Plný popis: | Přesun hmot pro zámečnické konstrukce stanovený procentní sazbou (%) z ceny vodorovná dopravní vzdálenost do 50 m v objektech výšky do 6 m
_
[8 empty] | 7691: VZT-odsávání výfukových plynů | [5 empty] | 0 |  | 0 |  | 0 |  | 0 | 0 |  |  | 13
[5 empty] | 253 | SP | P1_00001 | Radiální středotlaký ventilátor (Q=2000 m3/h, pmin = 800 Pa), průměr sacího hrdla 280 mm, výtlačné - hrdlo 200x280 mm, provedení hrdel dle výkresu PD (400V, 50 Hz, 750 W) | ks | 1 | 0 | 1 |  | 0 |  | 0 |  | 0 | 21 | 0 | 0 |  | Vlastní | 1
Plný popis:
[5 empty] | 254 | SP | P1_00002 | Frekvenční měnič 3 fázový pro výkon motoru 0,75 kW, výstupní frekvence 0,1-400 Hz, | ks | 1 | 0 | 1 |  | 0 |  | 0 |  | 0 | 21 | 0 | 0 |  | Vlastní | 1
Plný popis:
[5 empty] | 255 | SP | P1_00003 | Dálkový ovladač frekvenčního měniče s vypínačem | ks | 1 | 0 | 1 |  | 0 |  | 0 |  | 0 | 21 | 0 | 0 |  | Vlastní | 1
Plný popis:
[5 empty] | 256 | SP | P1_00004 | Konzola pro montáž ventilátoru ke stěně | ks | 1 | 0 | 1 |  | 0 |  | 0 |  | 0 | 21 | 0 | 0 |  | Vlastní | 1
Plný popis:
[5 empty] | 257 | SP | P1_00005 | Pryžové silentbloky | ks | 4 | 0 | 4 |  | 0 |  | 0 |  | 0 | 21 | 0 | 0 |  | Vlastní | 1
Plný popis:
[5 empty] | 258 | SP | P1_00006 | Pružná vložka na sací hrdlo ventilátoru d280 mm | ks | 1 | 0 | 1 |  | 0 |  | 0 |  | 0 | 21 | 0 | 0 |  | Vlastní | 1
Plný popis:
[5 empty] | 259 | SP | P1_00007 | Pružná vložka na výtlačné hrdlo ventilátoru 280x200 mm | ks | 1 | 0 | 1 |  | 0 |  | 0 |  | 0 | 21 | 0 | 0 |  | Vlastní | 1
Plný popis:
[5 empty] | 260 | SP | P1_00008 | Zpětná klapka pro kruhové potrubí o 280 mm Materiál: pozinkovaná ocel | ks | 1 | 0 | 1 |  | 0 |  | 0 |  | 0 | 21 | 0 | 0 |  | Vlastní | 1
Plný popis:
[5 empty] | 261 | SP | P1_00009 | Potrubí kruhové ze spirálně vinutého pozinkovaného plechu d280 mm (60 % tvarovek) | m | 8 | 0 | 8 |  | 0 |  | 0 |  | 0 | 21 | 0 | 0 |  | Vlastní | 1
Plný popis:
[5 empty] | 262 | SP | P1_00010 | Potrubí ploché 200x100, pozinkovaná ocel, 30% tvarovek | m | 7 | 0 | 7 |  | 0 |  | 0 |  | 0 | 21 | 0 | 0 |  | Vlastní | 1
Plný popis:
[5 empty] | 263 | SP | P1_00011 | Potrubí ploché 250x100, pozinkovaná ocel, 20% tvarovek | m | 7 | 0 | 7 |  | 0 |  | 0 |  | 0 | 21 | 0 | 0 |  | Vlastní | 1
Plný popis:
[5 empty] | 264 | SP | P1_00012 | Potrubí ploché 280x100, pozinkovaná ocel, 80% tvarovek | m | 2 | 0 | 2 |  | 0 |  | 0 |  | 0 | 21 | 0 | 0 |  | Vlastní | 1
Plný popis:
[5 empty] | 265 | SP | P1_00013 | Víčko KG d160 na uzavření podlahových kanálů, materiál: plast | ks | 3 | 0 | 3 |  | 0 |  | 0 |  | 0 | 21 | 0 | 0 |  | Vlastní | 1
Plný popis:
_
[8 empty] | 7692: VZT-odvětrání prostor dílny | [5 empty] | 0 |  | 0 |  | 0 |  | 0 | 0 |  |  | 5
[5 empty] | 266 | SP | P1_00014 | Potrubní ventilátor s integrovaným nastavitelným doběhem Q = 370 m3/h, pmin= 150 Pa (230V, 50 Hz, - 53 W) Lwtot, out = 61 dB | ks | 1 | 0 | 1 |  | 0 |  | 0 |  | 0 | 21 | 0 | 0 |  | Vlastní | 1
Plný popis:
[5 empty] | 267 | SP | P1_00015 | Vyústka 400x75 mm odtahová jednořadá do kruhového potrubí, vertikální listy materiál: pozinkovaná - ocel | ks | 2 | 0 | 2 |  | 0 |  | 0 |  | 0 | 21 | 0 | 0 |  | Vlastní | 1
Plný popis:
[5 empty] | 268 | SP | P1_00016 | Pružná manžeta o160 mm pro připojení ventilátoru k potrubí | ks | 2 | 0 | 2 |  | 0 |  | 0 |  | 0 | 21 | 0 | 0 |  | Vlastní | 1
Plný popis:
[5 empty] | 269 | SP | P1_00017 | Zpětná klapka pro kruhové potrubí o 160 mm Materiál: pozinkovaná ocel | ks | 1 | 0 | 1 |  | 0 |  | 0 |  | 0 | 21 | 0 | 0 |  | Vlastní | 1
Plný popis:
[5 empty] | 270 | SP | P1_00018 | Potrubí kruhové ze spirálně vinutého pozinkovaného plechu d160 mm (40 % tvarovek) | m | 6 | 0 | 6 |  | 0 |  | 0 |  | 0 | 21 | 0 | 0 |  | Vlastní | 1
Plný popis:
_
[8 empty] | 7693: VZT-ostatní | [5 empty] | 0 |  | 0 |  | 0 |  | 0 | 0 |  |  | 12
[5 empty] | 271 | ON | -_00 | Uvedení do provozu vč. zaregulování systému | kpl | 1 | 0 | 1 |  | 0 |  | 0 |  | 0 | 21 | 0 | 0 |  | Vlastní | 1
Plný popis:
[5 empty] | 272 | ON | -_01 | Elektroinstalace -připojení ventilátorů | Kč | 1 | 0 | 1 |  | 0 |  | 0 |  | 0 | 21 | 0 | 0 |  | Vlastní | 1
Plný popis:
[5 empty] | 273 | ON | -_02 | Izolace minerální vatou tl. 25 mm | m2 | 1 | 0 | 1 |  | 0 |  | 0 |  | 0 | 21 | 0 | 0 |  | Vlastní | 1
Plný popis:
[5 empty] | 274 | ON | -_03 | Montážní a těsnící materiál | kg | 10 | 0 | 10 |  | 0 |  | 0 |  | 0 | 21 | 0 | 0 |  | Vlastní | 1
Plný popis:
[5 empty] | 275 | ON | -_04 | Oplechování prostupu VZT potrubí střechou | ks | 1 | 0 | 1 |  | 0 |  | 0 |  | 0 | 21 | 0 | 0 |  | Vlastní | 1
Plný popis:
[5 empty] | 276 | ON | -_05 | Koordinační činnost | kpl | 1 | 0 | 1 |  | 0 |  | 0 |  | 0 | 21 | 0 | 0 |  | Vlastní | 1
Plný popis:
[5 empty] | 277 | ON | -_06 | Zpracování dokladů pro předání a provoz díla | kpl | 1 | 0 | 1 |  | 0 |  | 0 |  | 0 | 21 | 0 | 0 |  | Vlastní | 1
Plný popis:
[5 empty] | 279 | ON | -_08 | Dokumentace skutečného provedení | ks | 1 | 0 | 1 |  | 0 |  | 0 |  | 0 | 21 | 0 | 0 |  | Vlastní | 1
Plný popis:
[5 empty] | 280 | ON | -_09 | Výrobní a dílenská dokumentace | ks | 1 | 0 | 1 |  | 0 |  | 0 |  | 0 | 21 | 0 | 0 |  | Vlastní | 1
Plný popis:
[5 empty] | 281 | ON | -_10 | Stavební výpomoci | kpl | 1 | 0 | 1 |  | 0 |  | 0 |  | 0 | 21 | 0 | 0 |  | Vlastní | 1
Plný popis:
[5 empty] | 282 | ON | -_11 | Doprava | kpl | 1 | 0 | 1 |  | 0 |  | 0 |  | 0 | 21 | 0 | 0 |  | Vlastní | 1
Plný popis:
[5 empty] | 283 | ON | -_12 | Zaškolení obsluhy | hod | 1 | 0 | 1 |  | 0 |  | 0 |  | 0 | 21 | 0 | 0 |  | Vlastní | 1
Plný popis:
_
[8 empty] | 781: Obklady keramické | [5 empty] | 0 |  | 1.0665 |  | 0 |  | 0 | 0 |  |  | 8
[5 empty] | 284 | SP | 781121011 | Nátěr penetrační na stěnu | m2 | 53.932 | 0 | 53.932 |  | 0 | 0.0003 | 0.01618 |  | 0 | 21 | 0 | 0 |  | CÚ ÚRS 2022/I | 1
[7 empty] | Plný popis: | Příprava podkladu před provedením obkladu nátěr penetrační na stěnu
[5 empty] | 285 | SP | 781474112 | Montáž obkladů vnitřních keramických hladkých přes 9 do 12 ks/m2 lepených flexibilním lepidlem | m2 | 53.932 | 0 | 53.932 |  | 0 | 0.006 | 0.32359 |  | 0 | 21 | 0 | 0 |  | CÚ ÚRS 2022/I | 1
[7 empty] | Plný popis: | Montáž obkladů vnitřních stěn z dlaždic keramických lepených flexibilním lepidlem maloformátových hladkých přes 9 do 12 ks/m2
[7 empty] | Výkaz výměr: | k=1,8 |  |  |  | 0 | [6 empty] | _
[8 empty] | (12,52+8,7)*2*k |  |  |  | 76.392 | [6 empty] | _
[8 empty] | 0,2*8*k |  |  |  | 2.88 | [6 empty] | _
[8 empty] | odpočet otvory |  |  |  | 0 | [6 empty] | _
[8 empty] | -0,8*k*2 |  |  |  | -2.88 | [6 empty] | _
[8 empty] | -3,5*3,5*2 |  |  |  | -24.5 | [6 empty] | _
[8 empty] | -1,65*0,4*2 |  |  |  | -1.32 | [6 empty] | _
[8 empty] | ostění |  |  |  | 0 | [6 empty] | _
[8 empty] | 1,8*2*0,4*2 |  |  |  | 2.88 | [6 empty] | _
[8 empty] | 0,4*2*0,3*2 |  |  |  | 0.48 | [6 empty] | _
[12 empty] | 0 | [6 empty] | _
[5 empty] | 286 | SP | 781674113 | Montáž obkladů parapetů š přes 150 do 200 mm z dlaždic keramických lepených flexibilním lepidlem | m | 3.4 | 0 | 3.4 |  | 0 | 0.00098 | 0.003332 |  | 0 | 21 | 0 | 0 |  | CÚ ÚRS 2022/I | 1
[7 empty] | Plný popis: | Montáž obkladů parapetů z dlaždic keramických lepených flexibilním lepidlem, šířky parapetu přes 150 do 200 mm
[7 empty] | Výkaz výměr: | 1,7*2 |  |  |  | 3.4 | [6 empty] | _
[12 empty] | 0 | [6 empty] | _
[5 empty] | 287 | H | 59761026 | obklad keramický hladký do 12ks/m2 | m2 | 57.8526 | 0 | 57.8526 |  | 0 | 0.0118 | 0.68266 |  | 0 | 21 | 0 | 0 |  | CÚ ÚRS 2022/I | 1
Plný popis:
[7 empty] | Výkaz výměr: | 53,932*1,05 |  |  |  | 56.6286 | [6 empty] | _
[8 empty] | 3,4*0,3*1,2 |  |  |  | 1.224 | [6 empty] | _
[12 empty] | 0 | [6 empty] | _
[5 empty] | 288 | SP | 781494111 | Plastové profily rohové lepené flexibilním lepidlem | m | 36 | 0 | 36 |  | 0 | 0.00055 | 0.0198 |  | 0 | 21 | 0 | 0 |  | CÚ ÚRS 2022/I | 1
[7 empty] | Plný popis: | Obklad - dokončující práce profily ukončovací lepené flexibilním lepidlem rohové
[7 empty] | Výkaz výměr: | 1,8*14 |  |  |  | 25.2 | [6 empty] | _
[8 empty] | (1,7+0,5*2)*2*2 |  |  |  | 10.8 | [6 empty] | _
[12 empty] | 0 | [6 empty] | _
[5 empty] | 289 | SP | 781494511 | Plastové profily ukončovací lepené flexibilním lepidlem | m | 37.64 | 0 | 37.64 |  | 0 | 0.0005 | 0.01882 |  | 0 | 21 | 0 | 0 |  | CÚ ÚRS 2022/I | 1
[7 empty] | Plný popis: | Obklad - dokončující práce profily ukončovací lepené flexibilním lepidlem ukončovací
[7 empty] | Výkaz výměr: | (12,52+8,7)*2 |  |  |  | 42.44 | [6 empty] | _
[8 empty] | 0,2*8 |  |  |  | 1.6 | [6 empty] | _
[8 empty] | -3,5*2 |  |  |  | -7 | [6 empty] | _
[8 empty] | 0,3*2 |  |  |  | 0.6 | [6 empty] | _
[12 empty] | 0 | [6 empty] | _
[5 empty] | 290 | SP | 781495115 | Spárování vnitřních obkladů silikonem | m | 72 | 0 | 72 |  | 0 | 3e-05 | 0.00216 |  | 0 | 21 | 0 | 0 |  | CÚ ÚRS 2022/I | 1
[7 empty] | Plný popis: | Obklad - dokončující práce ostatní práce spárování silikonem
[7 empty] | Výkaz výměr: | 72 |  |  |  | 72 | [6 empty] | _
[12 empty] | 0 | [6 empty] | _
[5 empty] | 291 | SP | 998781101 | Přesun hmot tonážní pro obklady keramické v objektech v do 6 m | t | 1.0644 | 0 | 1.0644 |  | 0 |  | 0 |  | 0 | 21 | 0 | 0 |  | CÚ ÚRS 2022/I | 1
[7 empty] | Plný popis: | Přesun hmot pro obklady keramické stanovený z hmotnosti přesunovaného materiálu vodorovná dopravní vzdálenost do 50 m v objektech výšky do 6 m
_
[8 empty] | 783: Nátěry | [5 empty] | 0 |  | 0.0078579 |  | 0 |  | 0 | 0 |  |  | 3
[5 empty] | 292 | SP | 783314101 | Základní jednonásobný syntetický nátěr zámečnických konstrukcí | m2 | 43.6 | 0 | 43.6 |  | 0 | 0.00014 | 0.006104 |  | 0 | 21 | 0 | 0 |  | CÚ ÚRS 2022/I | 1
[7 empty] | Plný popis: | Základní nátěr zámečnických konstrukcí jednonásobný syntetický
[7 empty] | Výkaz výměr: | ocelové nosiče |  |  |  | 0 | [6 empty] | _
[8 empty] | 9*2*2*0,83 |  |  |  | 29.88 | [6 empty] | _
[8 empty] | 4*3*2*0,55 |  |  |  | 13.2 | [6 empty] | _
[8 empty] | 1,3*0,4 |  |  |  | 0.52 | [6 empty] | _
[12 empty] | 0 | [6 empty] | _
[5 empty] | 293 | SP | 783213101 | Napouštěcí jednonásobný syntetický nátěr tesařských konstrukcí zabudovaných do konstrukce | m2 | 12.528 | 0 | 12.528 |  | 0 | 0.00014 | 0.0017539 |  | 0 | 21 | 0 | 0 |  | CÚ ÚRS 2022/I | 1
[7 empty] | Plný popis: | Napouštěcí nátěr tesařských konstrukcí zabudovaných do konstrukce jednonásobný syntetický
[5 empty] | 294 | SP | 783-01 | Nátěr ocelových zárubní jednokřídlových | kus | 2 | 0 | 2 |  | 0 |  | 0 |  | 0 | 21 | 0 | 0 |  | Vlastní | 1
Plný popis:
[7 empty] | Výkaz výměr: | nová |  |  |  | 0 | [6 empty] | _
[8 empty] | 1 |  |  |  | 1 | [6 empty] | _
[8 empty] | stávající |  |  |  | 0 | [6 empty] | _
[8 empty] | 1 |  |  |  | 1 | [6 empty] | _
[12 empty] | 0 | [6 empty] | _
_
[8 empty] | 784: Malby | [5 empty] | 0 |  | 0.043913 |  | 0.023525 |  | 0 | 0 |  |  | 3
[5 empty] | 295 | SP | 784-01 | Malba konstrukcí ze sádrokartonu - barva bílá | m2 | 115.71 | 0 | 115.71 |  | 0 |  | 0 |  | 0 | 21 | 0 | 0 |  | Vlastní | 1
Plný popis:
[7 empty] | Výkaz výměr: | 109,62 |  |  |  | 109.62 | [6 empty] | _
[8 empty] | 8,7*0,7 |  |  |  | 6.09 | [6 empty] | _
[12 empty] | 0 | [6 empty] | _
[5 empty] | 296 | SP | 784111013 | Obroušení podkladu omítnutého v místnostech v přes 3,80 do 5,00 m | m2 | 156.832 | 0 | 156.832 |  | 0 |  | 0 | 0.00015 | 0.023525 | 21 | 0 | 0 |  | CÚ ÚRS 2022/I | 1
[7 empty] | Plný popis: | Obroušení podkladu omítky v místnostech výšky přes 3,80 do 5,00 m
[7 empty] | Výkaz výměr: | 106,64+14,632+1+34,56 |  |  |  | 156.832 | [6 empty] | _
[12 empty] | 0 | [6 empty] | _
[5 empty] | 297 | SP | 784211121 | Dvojnásobné bílé malby ze směsí za mokra středně oděruvzdorných v místnostech v do 3,80 m | m2 | 156.832 | 0 | 156.832 |  | 0 | 0.00028 | 0.043913 |  | 0 | 21 | 0 | 0 |  | CÚ ÚRS 2022/I | 1
[7 empty] | Plný popis: | Malby z malířských směsí oděruvzdorných za mokra dvojnásobné, bílé za mokra oděruvzdorné středně v místnostech výšky do 3,80 m
_
[8 empty] | 800: Tlakový vzduch | [5 empty] | 0 |  | 0 |  | 0 |  | 0 | 0 |  |  | 13
[5 empty] | 298 | B | 800 001 | Potrubí systémové 18x2 plastové pro stlačený vzduch | m | 28 | 0 | 28 |  | 0 |  | 0 |  | 0 | 21 | 0 | 0 |  | Vlastní | 1
Plný popis:
[5 empty] | 299 | B | 800 002 | Potrubí systémové 22x2 plastové pro stlačený vzduch | m | 6 | 0 | 6 |  | 0 |  | 0 |  | 0 | 21 | 0 | 0 |  | Vlastní | 1
Plný popis:
[5 empty] | 300 | B | 800 003 | Systémové spojky, přechodky a kolena pro trubky stlačeného vzduchu, nástrčný systém, mosaz | kpl | 1 | 0 | 1 |  | 0 |  | 0 |  | 0 | 21 | 0 | 0 |  | Vlastní | 1
Plný popis:
[5 empty] | 301 | B | 800 004 | Koncová krabice na rozvody stlačeného vzduchu, nástrčný systém, vstup 18 mm, výstup 2x rychlospojka | kus | 5 | 0 | 5 |  | 0 |  | 0 |  | 0 | 21 | 0 | 0 |  | Vlastní | 1
Plný popis:
[5 empty] | 302 | B | 800 013 | Demontáž stávajícího potrubí stlačeného vzduchu | m | 16 | 0 | 16 |  | 0 |  | 0 |  | 0 | 21 | 0 | 0 |  | Vlastní | 1
Plný popis:
[5 empty] | 303 | B | 800 014 | Ostatní spojovací, montážní materiál | kpl | 1 | 0 | 1 |  | 0 |  | 0 |  | 0 | 21 | 0 | 0 |  | Vlastní | 1
Plný popis:
[5 empty] | 304 | B | 800 015 | Tlaková zkouška | kpl | 1 | 0 | 1 |  | 0 |  | 0 |  | 0 | 21 | 0 | 0 |  | Vlastní | 1
Plný popis:
[5 empty] | 305 | B | 800 016 | Doprava | kpl | 1 | 0 | 1 |  | 0 |  | 0 |  | 0 | 21 | 0 | 0 |  | Vlastní | 1
Plný popis:
[5 empty] | 306 | B | 800 017 | Zaškolení obsluhy | hod | 1 | 0 | 1 |  | 0 |  | 0 |  | 0 | 21 | 0 | 0 |  | Vlastní | 1
Plný popis:
[5 empty] | 307 | B | 800 018 | Zpracování dokladů pro předání a provoz díla | hod | 3 | 0 | 3 |  | 0 |  | 0 |  | 0 | 21 | 0 | 0 |  | Vlastní | 1
Plný popis:
[5 empty] | 308 | B | 800 019 | Realizační a dílenská dokumentace | kus | 1 | 0 | 1 |  | 0 |  | 0 |  | 0 | 21 | 0 | 0 |  | Vlastní | 1
Plný popis:
[5 empty] | 309 | B | 800 020 | Dokumentace skutečného provedneí stavby | kus | 1 | 0 | 1 |  | 0 |  | 0 |  | 0 | 21 | 0 | 0 |  | Vlastní | 1
Plný popis:
[5 empty] | 311 | B | 800 022 | Koordinační činnost | kpl | 1 | 0 | 1 |  | 0 |  | 0 |  | 0 | 21 | 0 | 0 |  | Vlastní | 1
Plný popis:
_
[8 empty] | 801: Technické vybavení dílny | [5 empty] | 0 |  | 0 |  | 0 |  | 0 | 0 |  |  | 1
[5 empty] | 314 | SUB | 800-03 | Dvousloupový zvedák nosnost min.3,6 t - dodávka vč.dopravy a montáže | kus | 3 | 0 | 3 |  | 0 |  | 0 |  | 0 | 21 | 0 | 0 |  | Vlastní | 1
Plný popis:
_
[8 empty] | V01: Průzkumné, geodetické a projektové práce | [5 empty] | 0 |  | 0 |  | 0 |  | 0 | 0 |  |  | 1
[5 empty] | 315 | ON | 013254000 | Dokumentace skutečného provedení stavby | Kč | 1 | 0 | 1 |  | 0 |  | 0 |  | 0 | 21 | 0 | 0 |  | Vlastní | 1
[7 empty] | Plný popis: | Průzkumné, geodetické a projektové práce projektové práce dokumentace stavby (výkresová a textová) skutečného provedení stavby
_
[8 empty] | V03: Zařízení staveniště | [5 empty] | 0 |  | 0 |  | 0 |  | 0 | 0 |  |  | 1
[5 empty] | 316 | ON | 030001000 | Zařízení staveniště | Kč | 1 | 0 | 1 |  | 0 |  | 0 |  | 0 | 21 | 0 | 0 |  | Vlastní | 1
[7 empty] | Plný popis: | Základní rozdělení průvodních činností a nákladů zařízení staveniště
_
[8 empty] | V04: Inženýrská činnost | [5 empty] | 0 |  | 0 |  | 0 |  | 0 | 0 |  |  | 1
[5 empty] | 317 | ON | 045002000 | Kompletační a koordinační činnost | Kč | 1 | 0 | 1 |  | 0 |  | 0 |  | 0 | 21 | 0 | 0 |  | Vlastní | 1
[7 empty] | Plný popis: | Hlavní tituly průvodních činností a nákladů inženýrská činnost kompletační a koordinační činnost
_
_
_