## Rekapitulace stavby
Export Komplet | [28 empty] | 2.0 | [5 empty] | False | False | {5204479c-420e-4606-965c-1bae40882a20}
[20 empty] | >> skryté sloupce << | [13 empty] | 0 | 21
[34 empty] | 0 | 15
|  | REKAPITULACE STAVBY | [18 empty] | v --- níže se nacházejí doplnkové a pomocné údaje k sestavám --- v | [11 empty] | Návod na vyplnění | 0,01
|  | Kód: |  |  |  |  | SPR_22_P005 | [25 empty] | Měnit lze pouze buňky se žlutým podbarvením! 1) na prvním listu Rekapitulace stavby vyplňte v sestavě a) Souhrnný list - údaje o Uchazeči (přenesou se do ostatních sestav i v jiných listech) b) Rekapitulace objektů - potřebné Ostatní náklady 2) na vybraných listech vyplňte v sestavě a) Krycí list - údaje o Uchazeči, pokud se liší od údajů o Uchazeči na Souhrnném listu (údaje se přenesou do ostatních sestav v daném listu) b) Rekapitulace rozpočtu - potřebné Ostatní náklady c) Celkové náklady za stavbu - ceny u položek - množství, pokud má žluté podbarvení - a v případě potřeby poznámku (ta je ve skrytém sloupci) | 0
|  | Stavba: |  |  |  |  | II/182 KBEL – MĚČÍN | [26 empty] | 0
|  | KSO: | [13 empty] | CC-CZ: | [17 empty] | 0
|  | Místo: |  |  |  |  | KBEL-MĚČÍN | [8 empty] | Datum: |  | 20. 4. 2022 | [15 empty] | 0
0
|  | Zadavatel: | [13 empty] | IČ: | [17 empty] | 0
[16 empty] | DIČ: | [17 empty] | 0
0
|  | Uchazeč: | [13 empty] | IČ: |  | Vyplň údaj | [15 empty] | 0
|  |  | Vyplň údaj | [12 empty] | DIČ: |  | Vyplň údaj | [15 empty] | 0
False
|  | Projektant: | [13 empty] | IČ: |  | 40527514 | [15 empty] | False
|  |  | GEOREAL spol. s r.o. | [12 empty] | DIČ: |  | CZ40527514 | [15 empty] | True
0,1
|  | Zpracovatel: | [13 empty] | IČ: |  | 06324827 | [15 empty] | 0,1
|  |  | DRS stavební s.r.o. | [12 empty] | DIČ: |  | CZ06324827 | [15 empty] | True
Poznámka:
|  | Cena bez DPH | [13 empty] | 0
[8 empty] | Sazba daně |  |  | Základ daně |  |  |  |  | Výše daně
|  | DPH |  | základní |  |  |  | 21% |  |  | 0 |  |  |  |  | 0
|  |  |  | snížená |  |  |  | 15% |  |  | 0 |  |  |  |  | 0
|  |  |  | zákl. přenesená |  |  |  | 21% |  |  | 0 |  |  |  |  | 0
|  |  |  | sníž. přenesená |  |  |  | 15% |  |  | 0 |  |  |  |  | 0
|  |  |  | nulová |  |  |  | 0% |  |  | 0 |  |  |  |  | 0
|  | Cena s DPH | [6 empty] | v |  |  | CZK |  |  |  | 0
|  | Projektant | [11 empty] | Zpracovatel
|  | Datum a podpis: | [7 empty] | Razítko |  |  |  | Datum a podpis: |  |  | Razítko
|  | Objednavatel | [11 empty] | Uchazeč
|  | Datum a podpis: | [7 empty] | Razítko |  |  |  | Datum a podpis: |  |  | Razítko
REKAPITULACE OBJEKTŮ STAVBY A SOUPISŮ PRACÍ
| Kód: | [6 empty] | SPR_22_P005
| Stavba: | [6 empty] | II/182 KBEL – MĚČÍN
| Místo: | [6 empty] | KBEL-MĚČÍN | [6 empty] | Datum: |  | 20. 4. 2022
| Zadavatel: | [13 empty] | Projektant: |  | GEOREAL spol. s r.o. |  |  |  | Informatívní údaje z listů zakázek
| Uchazeč: | [13 empty] | Zpracovatel: |  | DRS stavební s.r.o.
| Kód |  |  |  | Popis | [7 empty] | Cena bez DPH [CZK] |  |  |  |  | Cena s DPH [CZK] | Typ |  | z toho Ostat. náklady [CZK] | DPH [CZK] | Normohodiny [h] | DPH základní [CZK] | DPH snížená [CZK] | DPH základní přenesená [CZK] | DPH snížená přenesená [CZK] | Základna DPH základní | Základna DPH snížená | Základna DPH zákl. přenesená | Základna DPH sníž. přenesená | Základna DPH nulová
| Náklady z rozpočtů | [11 empty] | 0 |  |  |  |  | 0 |  |  | 0 | 0 | 0 | 0 | 0 | 0 | 0 | 0 | 0 | 0 | 0 | 0 |  | D | 0 | ###NOIMPORT### | IMPORT | {5204479c-420e-4606-965c-1bae40882a20} | {00000000-0000-0000-0000-000000000000}
/ |  | SO 101 |  |  |  | Komunikace | [6 empty] | 0 |  |  |  |  | 0 | STA |  | 0 | 0 | 0 | 0 | 0 | 0 | 0 | 0 | 0 | 0 | 0 | 0 |  |  | 1 |  | IMPORT | {561f6a19-3c09-42f5-a57e-6fcf90782065} | {5204479c-420e-4606-965c-1bae40882a20} | 2
/ |  | SO 140 |  |  |  | Dopravně inženýrské opatření (DIO) | [6 empty] | 0 |  |  |  |  | 0 | STA |  | 0 | 0 | 0 | 0 | 0 | 0 | 0 | 0 | 0 | 0 | 0 | 0 |  |  | 1 |  | IMPORT | {502f61ee-3d09-4fe1-ac9c-b639355eb85e} | {5204479c-420e-4606-965c-1bae40882a20} | 2
/ |  | VRN |  |  |  | Vedlejší rozpočtové náklady | [6 empty] | 0 |  |  |  |  | 0 | STA |  | 0 | 0 | 0 | 0 | 0 | 0 | 0 | 0 | 0 | 0 | 0 | 0 |  |  | 1 |  | IMPORT | {724de714-4711-45a2-b4ed-c4f791e249fa} | {5204479c-420e-4606-965c-1bae40882a20} | 2

## SO 101 - Komunikace
[9 empty] | >> skryté sloupce << | [9 empty] | {561f6a19-3c09-42f5-a57e-6fcf90782065}
2
| KRYCÍ LIST SOUPISU PRACÍ | [8 empty] | v --- níže se nacházejí doplnkové a pomocné údaje k sestavám --- v | [8 empty] | False
Stavba:
II/182 KBEL – MĚČÍN
Objekt:
SO 101 - Komunikace
| KSO: |  |  |  |  | CC-CZ:
| Místo: |  | KBEL – MĚČÍN |  |  | Datum: | 20. 4. 2022
| Zadavatel: |  |  |  |  | IČ:
DIČ:
| Uchazeč: |  |  |  |  | IČ: | Vyplň údaj
|  | Vyplň údaj |  |  |  | DIČ: | Vyplň údaj
| Projektant: |  |  |  |  | IČ: | 40527514
|  | GEOREAL spol. s r.o. |  |  |  | DIČ: | CZ40527514
| Zpracovatel: |  |  |  |  | IČ: | 06324827
|  | DRS stavební s.r.o. |  |  |  | DIČ: | CZ06324827
Poznámka:
| Cena bez DPH | [5 empty] | 0
|  |  | Základ daně |  |  | Sazba daně | Výše daně
| DPH | základní | 0 |  |  | 21% | 0
|  | snížená | 0 |  |  | 15% | 0
|  | zákl. přenesená | 0 |  |  | 21% | 0
|  | sníž. přenesená | 0 |  |  | 15% | 0
|  | nulová | 0 |  |  | 0% | 0
| Cena s DPH |  |  | v | CZK |  | 0
| Projektant |  |  | Zpracovatel
| Datum a podpis: |  | Razítko | Datum a podpis: |  |  | Razítko
| Objednavatel |  |  | Uchazeč
| Datum a podpis: |  | Razítko | Datum a podpis: |  |  | Razítko
REKAPITULACE ČLENĚNÍ SOUPISU PRACÍ
Stavba:
II/182 KBEL – MĚČÍN
Objekt:
SO 101 - Komunikace
Místo: |  |  | KBEL – MĚČÍN |  |  | Datum: | 20. 4. 2022
Zadavatel: | [5 empty] | Projektant: | GEOREAL spol. s r.o.
Uchazeč: |  |  | Vyplň údaj |  |  | Zpracovatel: | DRS stavební s.r.o.
Kód dílu - Popis | [6 empty] | Cena celkem [CZK]
Náklady ze soupisu prací | [6 empty] | 0 | [12 empty] | -1
| HSV - Práce a dodávky HSV | [5 empty] | 0
| 1 - Zemní práce | [5 empty] | 0
| 2 - Zakládání | [5 empty] | 0
| 4 - Vodorovné konstrukce | [5 empty] | 0
| 5 - Komunikace pozemní | [5 empty] | 0
| 9 - Ostatní konstrukce a práce, bourání | [5 empty] | 0
| 998 - Přesun hmot | [5 empty] | 0
SOUPIS PRACÍ
Stavba:
II/182 KBEL – MĚČÍN
Objekt:
SO 101 - Komunikace
Místo: |  |  | KBEL – MĚČÍN |  |  | Datum: | 20. 4. 2022
Zadavatel: | [5 empty] | Projektant: | GEOREAL spol. s r.o.
Uchazeč: |  |  | Vyplň údaj |  |  | Zpracovatel: | DRS stavební s.r.o.
PČ | Typ | Kód | Popis | MJ | Množství | J.cena [CZK] | Cena celkem [CZK] | Cenová soustava |  |  | DPH | J. Nh [h] | Nh celkem [h] | J. hmotnost [t] | Hmotnost celkem [t] | J. suť [t] | Suť Celkem [t]
Náklady soupisu celkem | [6 empty] | 0 | [5 empty] | 0 |  | 6929.4705 |  | 10540.2968 |  | D | -1 | [10 empty] | 0
| D | HSV | Práce a dodávky HSV |  |  |  | 0 | [5 empty] | 0 |  | 6929.4705 |  | 10540.2968 | 1 | D | 0 |  |  |  | ROZPOCET | [6 empty] | 0
| D | 1 | Zemní práce |  |  |  | 0 | [5 empty] | 0 |  | 34.5532 |  | 10461.1793 | 1 | D | 1 |  |  |  | ROZPOCET | [6 empty] | 0
1 | K | 112101101 | Odstranění stromů listnatých průměru kmene přes 100 do 300 mm | kus | 6 |  | 0 | CS ÚRS 2022 01 |  |  | základní |  | 0 | 0 | 0 | 0 | 0 | 4 | K | 2 |  |  |  | ROZPOCET | 0 | 0 | 0 | 0 | 0 | 1 | 0 | 4 | 1170952448
| VV |  | Odstranění stromů listnatých průměru kmene přes 100 do 300 mm (dřevo bude zlikvidováno/prodáno za odvoz) | [15 empty] | VV | 2 | 1 | True | 0 | ROZPOCET
| VV |  | průměr 200 mm | [15 empty] | VV | 2 | 1 | True | 0 | ROZPOCET
| VV |  | 1 |  | 1 | [13 empty] | VV | 2 | 2 | True | 0 | ROZPOCET
| VV |  | průměr 300 mm | [15 empty] | VV | 2 | 1 | True | 0 | ROZPOCET
| VV |  | 5 |  | 5 | [13 empty] | VV | 2 | 2 | True | 0 | ROZPOCET
| VV |  | Součet |  | 6 | [13 empty] | VV | 2 | 4 | True | 1 | ROZPOCET
2 | K | 112101102 | Odstranění stromů listnatých průměru kmene přes 300 do 500 mm | kus | 2 |  | 0 | CS ÚRS 2022 01 |  |  | základní |  | 0 | 0 | 0 | 0 | 0 | 4 | K | 2 |  |  |  | ROZPOCET | 0 | 0 | 0 | 0 | 0 | 1 | 0 | 4 | -559888901
| VV |  | Odstranění stromů listnatých průměru kmene přes 300 do 500 mm (dřevo bude zlikvidováno/prodáno za odvoz) | [15 empty] | VV | 2 | 1 | True | 0 | ROZPOCET
| VV |  | průměr 400 mm | [15 empty] | VV | 2 | 1 | True | 0 | ROZPOCET
| VV |  | 2 |  | 2 | [13 empty] | VV | 2 | 2 | True | 0 | ROZPOCET
| VV |  | Součet |  | 2 | [13 empty] | VV | 2 | 4 | True | 1 | ROZPOCET
3 | K | 112155115 | Štěpkování stromků a větví v zapojeném porostu průměru kmene do 300 mm s naložením | kus | 6 |  | 0 | CS ÚRS 2022 01 |  |  | základní |  | 0 | 0 | 0 | 0 | 0 | 4 | K | 2 |  |  |  | ROZPOCET | 0 | 0 | 0 | 0 | 0 | 1 | 0 | 4 | -103763895
| VV |  | Štěpkování stromků a větví v zapojeném porostu průměru kmene do 300 mm s naložením | [15 empty] | VV | 2 | 1 | True | 0 | ROZPOCET
| VV |  | průměr 200 mm | [15 empty] | VV | 2 | 1 | True | 0 | ROZPOCET
| VV |  | 1 |  | 1 | [13 empty] | VV | 2 | 2 | True | 0 | ROZPOCET
| VV |  | průměr 300 mm | [15 empty] | VV | 2 | 1 | True | 0 | ROZPOCET
| VV |  | 5 |  | 5 | [13 empty] | VV | 2 | 2 | True | 0 | ROZPOCET
| VV |  | Součet |  | 6 | [13 empty] | VV | 2 | 4 | True | 1 | ROZPOCET
4 | K | 112155121 | Štěpkování stromků a větví v zapojeném porostu průměru kmene přes 300 do 500 mm s naložením | kus | 2 |  | 0 | CS ÚRS 2022 01 |  |  | základní |  | 0 | 0 | 0 | 0 | 0 | 4 | K | 2 |  |  |  | ROZPOCET | 0 | 0 | 0 | 0 | 0 | 1 | 0 | 4 | 261325952
| VV |  | Štěpkování | [15 empty] | VV | 2 | 1 | True | 0 | ROZPOCET
| VV |  | průměr 400 mm | [15 empty] | VV | 2 | 1 | True | 0 | ROZPOCET
| VV |  | 2 |  | 2 | [13 empty] | VV | 2 | 2 | True | 0 | ROZPOCET
| VV |  | Součet |  | 2 | [13 empty] | VV | 2 | 4 | True | 1 | ROZPOCET
5 | K | 112251102 | Odstranění pařezů D přes 300 do 500 mm | kus | 6 |  | 0 | CS ÚRS 2022 01 |  |  | základní |  | 0 | 0 | 0 | 0 | 0 | 4 | K | 2 |  |  |  | ROZPOCET | 0 | 0 | 0 | 0 | 0 | 1 | 0 | 4 | 2116063854
| VV |  | průměr přes 200 mm | [15 empty] | VV | 2 | 1 | True | 0 | ROZPOCET
| VV |  | 1 |  | 1 | [13 empty] | VV | 2 | 2 | True | 0 | ROZPOCET
| VV |  | průměr přes 300 mm | [15 empty] | VV | 2 | 1 | True | 0 | ROZPOCET
| VV |  | 5 |  | 5 | [13 empty] | VV | 2 | 2 | True | 0 | ROZPOCET
| VV |  | Součet |  | 6 | [13 empty] | VV | 2 | 4 | True | 1 | ROZPOCET
6 | K | 112251103 | Odstranění pařezů D přes 500 do 700 mm | kus | 2 |  | 0 | CS ÚRS 2022 01 |  |  | základní |  | 0 | 0 | 0 | 0 | 0 | 4 | K | 2 |  |  |  | ROZPOCET | 0 | 0 | 0 | 0 | 0 | 1 | 0 | 4 | 1990130693
| VV |  | průměr přes 400 mm | [15 empty] | VV | 2 | 1 | True | 0 | ROZPOCET
| VV |  | 2 |  | 2 | [13 empty] | VV | 2 | 2 | True | 0 | ROZPOCET
| VV |  | Součet |  | 2 | [13 empty] | VV | 2 | 4 | True | 1 | ROZPOCET
7 | K | 162201422 | Vodorovné přemístění pařezů do 1 km D přes 300 do 500 mm | kus | 6 |  | 0 | CS ÚRS 2022 01 |  |  | základní |  | 0 | 0 | 0 | 0 | 0 | 4 | K | 2 |  |  |  | ROZPOCET | 0 | 0 | 0 | 0 | 0 | 1 | 0 | 4 | 72017145
| VV |  | průměr přes 200 mm | [15 empty] | VV | 2 | 1 | True | 0 | ROZPOCET
| VV |  | 1 |  | 1 | [13 empty] | VV | 2 | 2 | True | 0 | ROZPOCET
| VV |  | průměr přes 300 mm | [15 empty] | VV | 2 | 1 | True | 0 | ROZPOCET
| VV |  | 5 |  | 5 | [13 empty] | VV | 2 | 2 | True | 0 | ROZPOCET
| VV |  | Součet |  | 6 | [13 empty] | VV | 2 | 4 | True | 1 | ROZPOCET
8 | K | 162201423 | Vodorovné přemístění pařezů do 1 km D přes 500 do 700 mm | kus | 2 |  | 0 | CS ÚRS 2022 01 |  |  | základní |  | 0 | 0 | 0 | 0 | 0 | 4 | K | 2 |  |  |  | ROZPOCET | 0 | 0 | 0 | 0 | 0 | 1 | 0 | 4 | -997863054
| PP |  | Vodorovné přemístění větví, kmenů nebo pařezů s naložením, složením a dopravou do 1000 m pařezů kmenů, průměru přes 500 do 700 mm | [15 empty] | PP | 2
| VV |  | průměr přes 400 mm | [15 empty] | VV | 2 | 1 | True | 0 | ROZPOCET
| VV |  | 2 |  | 2 | [13 empty] | VV | 2 | 2 | True | 0 | ROZPOCET
| VV |  | Součet |  | 2 | [13 empty] | VV | 2 | 4 | True | 1 | ROZPOCET
9 | K | 162301972 | Příplatek k vodorovnému přemístění pařezů D přes 300 do 500 mm ZKD 1 km | kus | 144 |  | 0 | CS ÚRS 2022 01 |  |  | základní |  | 0 | 0 | 0 | 0 | 0 | 4 | K | 2 |  |  |  | ROZPOCET | 0 | 0 | 0 | 0 | 0 | 1 | 0 | 4 | -772492899
| VV |  | průměr přes 200 mm | [15 empty] | VV | 2 | 1 | True | 0 | ROZPOCET
| VV |  | 1*24 |  | 24 | [13 empty] | VV | 2 | 2 | True | 0 | ROZPOCET
| VV |  | průměr přes 300 mm | [15 empty] | VV | 2 | 1 | True | 0 | ROZPOCET
| VV |  | 5*24 |  | 120 | [13 empty] | VV | 2 | 2 | True | 0 | ROZPOCET
| VV |  | Součet |  | 144 | [13 empty] | VV | 2 | 4 | True | 1 | ROZPOCET
10 | K | 162301973 | Příplatek k vodorovnému přemístění pařezů D přes 500 do 700 mm ZKD 1 km | kus | 48 |  | 0 | CS ÚRS 2022 01 |  |  | základní |  | 0 | 0 | 0 | 0 | 0 | 4 | K | 2 |  |  |  | ROZPOCET | 0 | 0 | 0 | 0 | 0 | 1 | 0 | 4 | -796492617
| PP |  | Vodorovné přemístění větví, kmenů nebo pařezů s naložením, složením a dopravou Příplatek k cenám za každých dalších i započatých 1000 m přes 1000 m pařezů kmenů, průměru přes 500 do 700 mm | [15 empty] | PP | 2
| VV |  | průměr přes 400 mm | [15 empty] | VV | 2 | 1 | True | 0 | ROZPOCET
| VV |  | 2*24 |  | 48 | [13 empty] | VV | 2 | 2 | True | 0 | ROZPOCET
| VV |  | Součet |  | 48 | [13 empty] | VV | 2 | 4 | True | 1 | ROZPOCET
11 | K | 181351113 | Rozprostření ornice tl vrstvy do 200 mm pl přes 500 m2 v rovině nebo ve svahu do 1:5 strojně | m2 | 503 |  | 0 | CS ÚRS 2022 01 |  |  | základní |  | 0 | 0 | 0 | 0 | 0 | 4 | K | 2 |  |  |  | ROZPOCET | 0 | 0 | 0 | 0 | 0 | 1 | 0 | 4 | -811360131
| PP |  | Rozprostření a urovnání ornice v rovině nebo ve svahu sklonu do 1:5 strojně při souvislé ploše přes 500 m2, tl. vrstvy do 200 mm | [15 empty] | PP | 2
| VV |  | Rozprostření ornice | [15 empty] | VV | 2 | 1 | True | 0 | ROZPOCET
| VV |  | 463+40 |  | 503 | [13 empty] | VV | 2 | 2 | True | 0 | ROZPOCET
| VV |  | Součet |  | 503 | [13 empty] | VV | 2 | 4 | True | 1 | ROZPOCET
12 | M | 10364101 | zemina pro terénní úpravy - ornice | t | 31.12 |  | 0 | CS ÚRS 2022 01 |  |  | základní |  | 0 | 1 | 31.12 | 0 | 0 | 8 | M | 2 |  |  |  | ROZPOCET | 0 | 0 | 0 | 0 | 0 | 1 | 0 | 4 | -760185201
| PP |  | zemina pro terénní úpravy - ornice | [15 empty] | PP | 2
| VV |  | bude fakturováno dle skutečnosti po odsouhlasení TDI/AD | [15 empty] | VV | 2 | 1 | True | 0 | ROZPOCET
| VV |  | uvažováno s dovozem cca 25% | [15 empty] | VV | 2 | 1 | True | 0 | ROZPOCET
| VV |  | zemina pro terénní úpravy - ornice | [15 empty] | VV | 2 | 1 | True | 0 | ROZPOCET
| VV |  | ((463+40)*0,15*1,65)*0,25 |  | 31.12 | [13 empty] | VV | 2 | 2 | True | 0 | ROZPOCET
| VV |  | Součet |  | 31.12 | [13 empty] | VV | 2 | 4 | True | 1 | ROZPOCET
13 | K | 181411131 | Založení parkového trávníku výsevem pl do 1000 m2 v rovině a ve svahu do 1:5 | m2 | 503 |  | 0 | CS ÚRS 2022 01 |  |  | základní |  | 0 | 0 | 0 | 0 | 0 | 4 | K | 2 |  |  |  | ROZPOCET | 0 | 0 | 0 | 0 | 0 | 1 | 0 | 4 | -893978837
| PP |  | Založení trávníku na půdě předem připravené plochy do 1000 m2 výsevem včetně utažení parkového v rovině nebo na svahu do 1:5 | [15 empty] | PP | 2
| VV |  | Založení parkového trávníku výsevem | [15 empty] | VV | 2 | 1 | True | 0 | ROZPOCET
| VV |  | 463+40 |  | 503 | [13 empty] | VV | 2 | 2 | True | 0 | ROZPOCET
| VV |  | Součet |  | 503 | [13 empty] | VV | 2 | 4 | True | 1 | ROZPOCET
14 | M | 00572470 | osivo směs travní univerzál | kg | 17.61 |  | 0 | CS ÚRS 2022 01 |  |  | základní |  | 0 | 0.001 | 0.01761 | 0 | 0 | 8 | M | 2 |  |  |  | ROZPOCET | 0 | 0 | 0 | 0 | 0 | 1 | 0 | 4 | 174084591
| PP |  | osivo směs travní univerzál | [15 empty] | PP | 2
| VV |  | osivo směs travní univerzál | [15 empty] | VV | 2 | 1 | True | 0 | ROZPOCET
| VV |  | (463+40)/100*3,5 |  | 17.61 | [13 empty] | VV | 2 | 2 | True | 0 | ROZPOCET
| VV |  | Součet |  | 17.61 | [13 empty] | VV | 2 | 4 | True | 1 | ROZPOCET
15 | K | 185804312 | Zalití rostlin vodou plocha přes 20 m2 | m3 | 503 |  | 0 | CS ÚRS 2022 01 |  |  | základní |  | 0 | 0 | 0 | 0 | 0 | 4 | K | 2 |  |  |  | ROZPOCET | 0 | 0 | 0 | 0 | 0 | 1 | 0 | 4 | 235457348
| PP |  | Zalití rostlin vodou plochy záhonů jednotlivě přes 20 m2 | [15 empty] | PP | 2
| VV |  | Zalití rostlin vodou | [15 empty] | VV | 2 | 1 | True | 0 | ROZPOCET
| VV |  | 463+40 |  | 503 | [13 empty] | VV | 2 | 2 | True | 0 | ROZPOCET
| VV |  | Součet |  | 503 | [13 empty] | VV | 2 | 4 | True | 1 | ROZPOCET
16 | K | 113107224 | Odstranění podkladu z kameniva drceného tl přes 300 do 400 mm strojně pl přes 200 m2 | m2 | 3562.6 |  | 0 | CS ÚRS 2022 01 |  |  | základní |  | 0 | 0 | 0 | 0.58 | 2066.308 | 4 | K | 2 |  |  |  | ROZPOCET | 0 | 0 | 0 | 0 | 0 | 1 | 0 | 4 | 1375669055
| PP |  | Odstranění podkladů nebo krytů strojně plochy jednotlivě přes 200 m2 s přemístěním hmot na skládku na vzdálenost do 20 m nebo s naložením na dopravní prostředek z kameniva hrubého drceného, o tl. vrstvy přes 300 do 400 mm | [15 empty] | PP | 2
| VV |  | Odstranění stávající skladby komunikace | [15 empty] | VV | 2 | 1 | True | 0 | ROZPOCET
| VV |  | SKLADBA B | [15 empty] | VV | 2 | 1 | True | 0 | ROZPOCET
| VV |  | 681,00 |  | 681 | [13 empty] | VV | 2 | 2 | True | 0 | ROZPOCET
| VV |  | SKLADBA C | [15 empty] | VV | 2 | 1 | True | 0 | ROZPOCET
| VV |  | 2881,60 |  | 2881.6 | [13 empty] | VV | 2 | 2 | True | 0 | ROZPOCET
| VV |  | Součet |  | 3562.6 | [13 empty] | VV | 2 | 4 | True | 1 | ROZPOCET
17 | K | 113154333 | Frézování živičného krytu tl 50 mm pruh š přes 1 do 2 m pl přes 1000 do 10000 m2 bez překážek v trase | m2 | 561.52 |  | 0 | CS ÚRS 2022 01 |  |  | základní |  | 0 | 7e-05 | 0.039306 | 0.115 | 64.5748 | 4 | K | 2 |  |  |  | ROZPOCET | 0 | 0 | 0 | 0 | 0 | 1 | 0 | 4 | 324727805
| PP |  | Frézování živičného podkladu nebo krytu s naložením na dopravní prostředek plochy přes 1 000 do 10 000 m2 bez překážek v trase pruhu šířky přes 1 m do 2 m, tloušťky vrstvy 50 mm | [15 empty] | PP | 2
| VV |  | Vyfrézování nad sanace a plné konstrukce v průměrné tl. 50mm,předpoklad 20% z celkové trasy | [15 empty] | VV | 2 | 1 | True | 0 | ROZPOCET
| VV |  | 2807,6*0,2 |  | 561.52 | [13 empty] | VV | 2 | 2 | True | 0 | ROZPOCET
| VV |  | Součet |  | 561.52 | [13 empty] | VV | 2 | 4 | True | 1 | ROZPOCET
18 | K | 113154435 | Frézování živičného krytu tl 200 mm pruh š přes 1 do 2 m pl přes 10000 m2 bez překážek v trase | m2 | 14068 |  | 0 | CS ÚRS 2022 01 |  |  | základní |  | 0 | 0.00024 | 3.3763 | 0.46 | 6471.28 | 4 | K | 2 |  |  |  | ROZPOCET | 0 | 0 | 0 | 0 | 0 | 1 | 0 | 4 | -124370526
| PP |  | Frézování živičného podkladu nebo krytu s naložením na dopravní prostředek plochy přes 10 000 m2 bez překážek v trase pruhu šířky do 2 m, tloušťky vrstvy 200 mm | [15 empty] | PP | 2
| VV |  | Frézování živičného krytu tl. 110 mm | [15 empty] | VV | 2 | 1 | True | 0 | ROZPOCET
| VV |  | 14068 |  | 14068 | [13 empty] | VV | 2 | 2 | True | 0 | ROZPOCET
| VV |  | Součet |  | 14068 | [13 empty] | VV | 2 | 4 | True | 1 | ROZPOCET
19 | K | 122252204 | Odkopávky a prokopávky nezapažené pro silnice a dálnice v hornině třídy těžitelnosti I objem do 500 m3 strojně | m3 | 183.5 |  | 0 | CS ÚRS 2022 01 |  |  | základní |  | 0 | 0 | 0 | 0 | 0 | 4 | K | 2 |  |  |  | ROZPOCET | 0 | 0 | 0 | 0 | 0 | 1 | 0 | 4 | -1833704283
| PP |  | Odkopávky a prokopávky nezapažené pro silnice a dálnice strojně v hornině třídy těžitelnosti I přes 100 do 500 m3 | [15 empty] | PP | 2
| VV |  | Odkopávky ve sjezdech | [15 empty] | VV | 2 | 1 | True | 0 | ROZPOCET
| VV |  | 479*0,25 |  | 119.75 | [13 empty] | VV | 2 | 2 | True | 0 | ROZPOCET
| VV |  | Odkopávky BUS záliv | [15 empty] | VV | 2 | 1 | True | 0 | ROZPOCET
| VV |  | 255*0,25 |  | 63.75 | [13 empty] | VV | 2 | 2 | True | 0 | ROZPOCET
| VV |  | Součet |  | 183.5 | [13 empty] | VV | 2 | 4 | True | 1 | ROZPOCET
20 | K | 122151104 | Odkopávky a prokopávky nezapažené v hornině třídy těžitelnosti I skupiny 1 a 2 objem do 500 m3 strojně | m3 | 195.7 |  | 0 | CS ÚRS 2022 01 |  |  | základní |  | 0 | 0 | 0 | 0 | 0 | 4 | K | 2 |  |  |  | ROZPOCET | 0 | 0 | 0 | 0 | 0 | 1 | 0 | 4 | 1594234760
| PP |  | Odkopávky a prokopávky nezapažené strojně v hornině třídy těžitelnosti I skupiny 1 a 2 přes 100 do 500 m3 | [15 empty] | PP | 2
| VV |  | Odkopávky pro propustky | [15 empty] | VV | 2 | 1 | True | 0 | ROZPOCET
| VV |  | Propustek č. 1 | [15 empty] | VV | 2 | 1 | True | 0 | ROZPOCET
| VV |  | 8,8 |  | 8.8 | [13 empty] | VV | 2 | 2 | True | 0 | ROZPOCET
| VV |  | Propustek č. 2 | [15 empty] | VV | 2 | 1 | True | 0 | ROZPOCET
| VV |  | 78,0 |  | 78 | [13 empty] | VV | 2 | 2 | True | 0 | ROZPOCET
| VV |  | Propustek č. 3 | [15 empty] | VV | 2 | 1 | True | 0 | ROZPOCET
| VV |  | 108,9 |  | 108.9 | [13 empty] | VV | 2 | 2 | True | 0 | ROZPOCET
| VV |  | Součet |  | 195.7 | [13 empty] | VV | 2 | 4 | True | 1 | ROZPOCET
21 | K | 162751117 | Vodorovné přemístění přes 9 000 do 10000 m výkopku/sypaniny z horniny třídy těžitelnosti I skupiny 1 až 3 | m3 | 579 |  | 0 | CS ÚRS 2022 01 |  |  | základní |  | 0 | 0 | 0 | 0 | 0 | 4 | K | 2 |  |  |  | ROZPOCET | 0 | 0 | 0 | 0 | 0 | 1 | 0 | 4 | 754779735
| PP |  | Vodorovné přemístění výkopku nebo sypaniny po suchu na obvyklém dopravním prostředku, bez naložení výkopku, avšak se složením bez rozhrnutí z horniny třídy těžitelnosti I skupiny 1 až 3 na vzdálenost přes 9 000 do 10 000 m | [15 empty] | PP | 2
| VV |  | Odkopávky | [15 empty] | VV | 2 | 1 | True | 0 | ROZPOCET
| VV |  | 183,50+195,70 |  | 379.2 | [13 empty] | VV | 2 | 2 | True | 0 | ROZPOCET
| VV |  | Odpočet násypu | [15 empty] | VV | 2 | 1 | True | 0 | ROZPOCET
| VV |  | -257,40-93,85 |  | -351.25 | [13 empty] | VV | 2 | 2 | True | 0 | ROZPOCET
| VV |  | Odpad z čištění | [15 empty] | VV | 2 | 1 | True | 0 | ROZPOCET
| VV |  | (898,414+3,784+7,031)/1,65 |  | 551.05 | [13 empty] | VV | 2 | 2 | True | 0 | ROZPOCET
| VV |  | Součet |  | 579 | [13 empty] | VV | 2 | 4 | True | 1 | ROZPOCET
22 | K | 162751119 | Příplatek k vodorovnému přemístění výkopku/sypaniny z horniny třídy těžitelnosti I skupiny 1 až 3 ZKD 1000 m přes 10000 m | m3 | 8684.97 |  | 0 | CS ÚRS 2022 01 |  |  | základní |  | 0 | 0 | 0 | 0 | 0 | 4 | K | 2 |  |  |  | ROZPOCET | 0 | 0 | 0 | 0 | 0 | 1 | 0 | 4 | -1709335921
| PP |  | Vodorovné přemístění výkopku nebo sypaniny po suchu na obvyklém dopravním prostředku, bez naložení výkopku, avšak se složením bez rozhrnutí z horniny třídy těžitelnosti I skupiny 1 až 3 na vzdálenost Příplatek k ceně za každých dalších i započatých 1 000 m | [15 empty] | PP | 2
| VV |  | Odkopávky | [15 empty] | VV | 2 | 1 | True | 0 | ROZPOCET
| VV |  | (183,50+195,70)*15 |  | 5688 | [13 empty] | VV | 2 | 2 | True | 0 | ROZPOCET
| VV |  | Odpočet násypu | [15 empty] | VV | 2 | 1 | True | 0 | ROZPOCET
| VV |  | (-257,40-93,85)*15 |  | -5268.75 | [13 empty] | VV | 2 | 2 | True | 0 | ROZPOCET
| VV |  | Odpad z čištění | [15 empty] | VV | 2 | 1 | True | 0 | ROZPOCET
| VV |  | ((898,414+3,784+7,031)/1,65)*15 |  | 8265.72 | [13 empty] | VV | 2 | 2 | True | 0 | ROZPOCET
| VV |  | Součet |  | 8684.97 | [13 empty] | VV | 2 | 4 | True | 1 | ROZPOCET
23 | K | 122252205.S | Odkopávky a prokopávky nezapažené pro silnice a dálnice v hornině třídy těžitelnosti I objem do 1000 m3 strojně | m3 | 500.54 |  | 0 | CS ÚRS 2022 01 |  |  | základní |  | 0 | 0 | 0 | 0 | 0 | 4 | K | 2 |  |  |  | ROZPOCET | 0 | 0 | 0 | 0 | 0 | 1 | 0 | 4 | 802715362
| PP |  | Odkopávky a prokopávky nezapažené pro silnice a dálnice strojně v hornině třídy těžitelnosti I přes 500 do 1 000 m3 | [15 empty] | PP | 2
| VV |  | bude fakturováno po odsouhlasení TDI/AD | [15 empty] | VV | 2 | 1 | True | 0 | ROZPOCET
| VV |  | Aktivní zóna - komunikace | [15 empty] | VV | 2 | 1 | True | 0 | ROZPOCET
| VV |  | (681,00*0,83)*0,5 |  | 282.62 | [13 empty] | VV | 2 | 2 | True | 0 | ROZPOCET
| VV |  | Aktivní zóna - krajnice | [15 empty] | VV | 2 | 1 | True | 0 | ROZPOCET
| VV |  | (681,00*0,80)*0,4 |  | 217.92 | [13 empty] | VV | 2 | 2 | True | 0 | ROZPOCET
| VV |  | Součet |  | 500.54 | [13 empty] | VV | 2 | 4 | True | 1 | ROZPOCET
24 | K | 162751117.S | Vodorovné přemístění do 10000 m výkopku/sypaniny z horniny třídy těžitelnosti I, skupiny 1 až 3 | m3 | 500.54 |  | 0 |  |  |  | základní |  | 0 | 0 | 0 | 0 | 0 | 4 | K | 2 |  |  |  | ROZPOCET | 0 | 0 | 0 | 0 | 0 | 1 | 0 | 4 | -1213341750
| PP |  | Vodorovné přemístění výkopku nebo sypaniny po suchu na obvyklém dopravním prostředku, bez naložení výkopku, avšak se složením bez rozhrnutí z horniny třídy těžitelnosti I skupiny 1 až 3 na vzdálenost přes 9 000 do 10 000 m | [15 empty] | PP | 2
| VV |  | bude fakturováno po odsouhlasení TDI/AD | [15 empty] | VV | 2 | 1 | True | 0 | ROZPOCET
| VV |  | Aktivní zóna - komunikace | [15 empty] | VV | 2 | 1 | True | 0 | ROZPOCET
| VV |  | (681,00*0,83)*0,5 |  | 282.62 | [13 empty] | VV | 2 | 2 | True | 0 | ROZPOCET
| VV |  | Aktivní zóna - krajnice | [15 empty] | VV | 2 | 1 | True | 0 | ROZPOCET
| VV |  | (681,00*0,80)*0,4 |  | 217.92 | [13 empty] | VV | 2 | 2 | True | 0 | ROZPOCET
| VV |  | Součet |  | 500.54 | [13 empty] | VV | 2 | 4 | True | 1 | ROZPOCET
25 | K | 162751119.S | Příplatek k vodorovnému přemístění výkopku/sypaniny z horniny třídy těžitelnosti I, skupiny 1 až 3 ZKD 1000 m přes 10000 m | m3 | 7508.03 |  | 0 | CS ÚRS 2021 01 |  |  | základní |  | 0 | 0 | 0 | 0 | 0 | 4 | K | 2 |  |  |  | ROZPOCET | 0 | 0 | 0 | 0 | 0 | 1 | 0 | 4 | 151250507
| PP |  | Vodorovné přemístění výkopku nebo sypaniny po suchu na obvyklém dopravním prostředku, bez naložení výkopku, avšak se složením bez rozhrnutí z horniny třídy těžitelnosti I skupiny 1 až 3 na vzdálenost Příplatek k ceně za každých dalších i započatých 1 000 m | [15 empty] | PP | 2
| VV |  | bude fakturováno po odsouhlasení TDI/AD | [15 empty] | VV | 2 | 1 | True | 0 | ROZPOCET
| VV |  | Aktivní zóna - komunikace | [15 empty] | VV | 2 | 1 | True | 0 | ROZPOCET
| VV |  | ((681,00*0,83)*0,5)*15 |  | 4239.23 | [13 empty] | VV | 2 | 2 | True | 0 | ROZPOCET
| VV |  | Aktivní zóna - krajnice | [15 empty] | VV | 2 | 1 | True | 0 | ROZPOCET
| VV |  | ((681,00*0,80)*0,4)*15 |  | 3268.8 | [13 empty] | VV | 2 | 2 | True | 0 | ROZPOCET
| VV |  | Součet |  | 7508.03 | [13 empty] | VV | 2 | 4 | True | 1 | ROZPOCET
26 | K | 171101103 | Uložení sypaniny z hornin soudržných do násypů zhutněných do 100 % PS | m3 | 257.4 |  | 0 | CS ÚRS 2019 01 |  |  | základní |  | 0 | 0 | 0 | 0 | 0 | 4 | K | 2 |  |  |  | ROZPOCET | 0 | 0 | 0 | 0 | 0 | 1 | 0 | 4 | 389503321
| VV |  | Uložení sypaniny z hornin soudržných do násypů zhutněných do 100 % PS | [15 empty] | VV | 2 | 1 | True | 0 | ROZPOCET
| VV |  | dosypání nenamrzavého materiálu | [15 empty] | VV | 2 | 1 | True | 0 | ROZPOCET
| VV |  | 3960,00*0,065 |  | 257.4 | [13 empty] | VV | 2 | 2 | True | 0 | ROZPOCET
| VV |  | Součet |  | 257.4 | [13 empty] | VV | 2 | 4 | True | 1 | ROZPOCET
27 | K | 174151101 | Zásyp jam, šachet rýh nebo kolem objektů sypaninou se zhutněním | m3 | 93.85 |  | 0 | CS ÚRS 2022 01 |  |  | základní |  | 0 | 0 | 0 | 0 | 0 | 4 | K | 2 |  |  |  | ROZPOCET | 0 | 0 | 0 | 0 | 0 | 1 | 0 | 4 | 1302635560
| PP |  | Zásyp sypaninou z jakékoliv horniny strojně s uložením výkopku ve vrstvách se zhutněním jam, šachet, rýh nebo kolem objektů v těchto vykopávkách | [15 empty] | PP | 2
| VV |  | Násyp | [15 empty] | VV | 2 | 1 | True | 0 | ROZPOCET
| VV |  | Propustek č. 1 | [15 empty] | VV | 2 | 1 | True | 0 | ROZPOCET
| VV |  | 0,46*8 |  | 3.68 | [13 empty] | VV | 2 | 2 | True | 0 | ROZPOCET
| VV |  | Propustek č. 2 | [15 empty] | VV | 2 | 1 | True | 0 | ROZPOCET
| VV |  | 3,79*10,8 |  | 40.93 | [13 empty] | VV | 2 | 2 | True | 0 | ROZPOCET
| VV |  | Propustek č. 3 | [15 empty] | VV | 2 | 1 | True | 0 | ROZPOCET
| VV |  | 2,16*8+3,76*8,5 |  | 49.24 | [13 empty] | VV | 2 | 2 | True | 0 | ROZPOCET
| VV |  | Součet |  | 93.85 | [13 empty] | VV | 2 | 4 | True | 1 | ROZPOCET
28 | K | 181152302 | Úprava pláně pro silnice a dálnice v zářezech se zhutněním | m2 | 4510.8 |  | 0 | CS ÚRS 2022 01 |  |  | základní |  | 0 | 0 | 0 | 0 | 0 | 4 | K | 2 |  |  |  | ROZPOCET | 0 | 0 | 0 | 0 | 0 | 1 | 0 | 4 | 129001531
| PP |  | Úprava pláně na stavbách silnic a dálnic strojně v zářezech mimo skalních se zhutněním | [15 empty] | PP | 2
| VV |  | Úprava pláně se zhutněním | [15 empty] | VV | 2 | 1 | True | 0 | ROZPOCET
| VV |  | SKLADBA B | [15 empty] | VV | 2 | 1 | True | 0 | ROZPOCET
| VV |  | 681,00*1,075 |  | 732.08 | [13 empty] | VV | 2 | 2 | True | 0 | ROZPOCET
| VV |  | SKLADBA C | [15 empty] | VV | 2 | 1 | True | 0 | ROZPOCET
| VV |  | 2881,60*1,075 |  | 3097.72 | [13 empty] | VV | 2 | 2 | True | 0 | ROZPOCET
| VV |  | Aktivní zóna | [15 empty] | VV | 2 | 1 | True | 0 | ROZPOCET
| VV |  | 681 |  | 681 | [13 empty] | VV | 2 | 2 | True | 0 | ROZPOCET
| VV |  | Součet |  | 4510.8 | [13 empty] | VV | 2 | 4 | True | 1 | ROZPOCET
29 | K | 181951102 | Úprava pláně v hornině tř. 1 až 4 se zhutněním | m2 | 68.65 |  | 0 | CS ÚRS 2019 01 |  |  | základní |  | 0 | 0 | 0 | 0 | 0 | 4 | K | 2 |  |  |  | ROZPOCET | 0 | 0 | 0 | 0 | 0 | 1 | 0 | 4 | 2027253834
| VV |  | Zhutnění základové spáry pro propustky | [15 empty] | VV | 2 | 1 | True | 0 | ROZPOCET
| VV |  | Propustek č. 1 | [15 empty] | VV | 2 | 1 | True | 0 | ROZPOCET
| VV |  | 8,45*1,00 |  | 8.45 | [13 empty] | VV | 2 | 2 | True | 0 | ROZPOCET
| VV |  | Propustek č. 2 | [15 empty] | VV | 2 | 1 | True | 0 | ROZPOCET
| VV |  | 12,40*2,00 |  | 24.8 | [13 empty] | VV | 2 | 2 | True | 0 | ROZPOCET
| VV |  | Propustek č. 3 | [15 empty] | VV | 2 | 1 | True | 0 | ROZPOCET
| VV |  | 17,70*2,00 |  | 35.4 | [13 empty] | VV | 2 | 2 | True | 0 | ROZPOCET
| VV |  | Součet |  | 68.65 | [13 empty] | VV | 2 | 4 | True | 1 | ROZPOCET
30 | K | 919735111 | Řezání stávajícího živičného krytu hl do 50 mm | m | 76.7 |  | 0 | CS ÚRS 2022 01 |  |  | základní |  | 0 | 0 | 0 | 0 | 0 | 4 | K | 2 |  |  |  | ROZPOCET | 0 | 0 | 0 | 0 | 0 | 1 | 0 | 4 | -1662252831
| PP |  | Řezání stávajícího živičného krytu nebo podkladu hloubky do 50 mm | [15 empty] | PP | 2
| VV |  | Řezání stávajícího živičného krytu hl do 50 mm | [15 empty] | VV | 2 | 1 | True | 0 | ROZPOCET
| VV |  | 4,91+24,32+9,9+9,72+23+4,85 |  | 76.7 | [13 empty] | VV | 2 | 2 | True | 0 | ROZPOCET
| VV |  | Součet |  | 76.7 | [13 empty] | VV | 2 | 4 | True | 1 | ROZPOCET
31 | K | 919735113 | Řezání stávajícího živičného krytu hl přes 100 do 150 mm | m | 693.85 |  | 0 | CS ÚRS 2022 01 |  |  | základní |  | 0 | 0 | 0 | 0 | 0 | 4 | K | 2 |  |  |  | ROZPOCET | 0 | 0 | 0 | 0 | 0 | 1 | 0 | 4 | 144867009
| PP |  | Řezání stávajícího živičného krytu nebo podkladu hloubky přes 100 do 150 mm | [15 empty] | PP | 2
| VV |  | Řezání stávajícího živičného krytu hl do 150 mm | [15 empty] | VV | 2 | 1 | True | 0 | ROZPOCET
| VV |  | 8,4+2,8+3,4+3,4+2,7+8,12+31,96+2,93+27,85+4,1+5,4+1+11,9+2,1+3,9+3,95+5,72+39,25+102,2+17,72+202,1+202,95 |  | 693.85 | [13 empty] | VV | 2 | 2 | True | 0 | ROZPOCET
| VV |  | Součet |  | 693.85 | [13 empty] | VV | 2 | 4 | True | 1 | ROZPOCET
32 | K | 938902112 | Čištění příkopů komunikací příkopovým rypadlem objem nánosu přes 0,15 do 0,3 m3/m | m | 4631 |  | 0 | CS ÚRS 2022 01 |  |  | základní |  | 0 | 0 | 0 | 0.194 | 898.414 | 4 | K | 2 |  |  |  | ROZPOCET | 0 | 0 | 0 | 0 | 0 | 1 | 0 | 4 | 356307753
| PP |  | Profilace a čištění příkopů komunikací příkopovým rypadlem s odstraněním travnatého porostu nebo nánosu, s úpravou dna a svahů do předepsaného profilu a s naložením na dopravní prostředek nebo s přemístěním na hromady na vzdálenost do 20 m nezpevněných nebo zpevněných objemu nánosu přes 0,15 do 0,30 m3/m | [15 empty] | PP | 2
| VV |  | Čištění příkopů komunikací příkopovým rypadlem objem nánosu do 0,3 m3/m | [15 empty] | VV | 2 | 1 | True | 0 | ROZPOCET
| VV |  | 4631,00 |  | 4631 | [13 empty] | VV | 2 | 2 | True | 0 | ROZPOCET
| VV |  | Součet |  | 4631 | [13 empty] | VV | 2 | 4 | True | 1 | ROZPOCET
33 | K | 938902421 | Čištění propustků strojně tlakovou vodou D do 500 mm při tl nánosu přes 25 do 50% DN | m | 44 |  | 0 | CS ÚRS 2022 01 |  |  | základní |  | 0 | 0 | 0 | 0.086 | 3.784 | 4 | K | 2 |  |  |  | ROZPOCET | 0 | 0 | 0 | 0 | 0 | 1 | 0 | 4 | -1333232354
| PP |  | Čištění propustků s odstraněním travnatého porostu nebo nánosu, s naložením na dopravní prostředek nebo s přemístěním na hromady na vzdálenost do 20 m strojně tlakovou vodou tloušťky nánosu přes 25 do 50% průměru propustku do 500 mm | [15 empty] | PP | 2
| VV |  | pročištění propustků, nátoku, výtoku, čela | [15 empty] | VV | 2 | 1 | True | 0 | ROZPOCET
| VV |  | DN 400 | [15 empty] | VV | 2 | 1 | True | 0 | ROZPOCET
| VV |  | 44 |  | 44 | [13 empty] | VV | 2 | 2 | True | 0 | ROZPOCET
| VV |  | Součet |  | 44 | [13 empty] | VV | 2 | 4 | True | 1 | ROZPOCET
34 | K | 938902462 | Čištění propustků ručně D přes 500 do 1000 mm při tl nánosu přes 25 do 50% DN | m | 54.5 |  | 0 | CS ÚRS 2022 01 |  |  | základní |  | 0 | 0 | 0 | 0.129 | 7.0305 | 4 | K | 2 |  |  |  | ROZPOCET | 0 | 0 | 0 | 0 | 0 | 1 | 0 | 4 | 632688412
| PP |  | Čištění propustků s odstraněním travnatého porostu nebo nánosu, s naložením na dopravní prostředek nebo s přemístěním na hromady na vzdálenost do 20 m ručně tloušťky nánosu přes 25 do 50% průměru propustku přes 500 do 1000 mm | [15 empty] | PP | 2
| VV |  | pročištění propustků, nátoku, výtoku, čela | [15 empty] | VV | 2 | 1 | True | 0 | ROZPOCET
| VV |  | DN 500 | [15 empty] | VV | 2 | 1 | True | 0 | ROZPOCET
| VV |  | 22 |  | 22 | [13 empty] | VV | 2 | 2 | True | 0 | ROZPOCET
| VV |  | DN 1000 | [15 empty] | VV | 2 | 1 | True | 0 | ROZPOCET
| VV |  | 8,5 |  | 8.5 | [13 empty] | VV | 2 | 2 | True | 0 | ROZPOCET
| VV |  | DN neznámého | [15 empty] | VV | 2 | 1 | True | 0 | ROZPOCET
| VV |  | 24 |  | 24 | [13 empty] | VV | 2 | 2 | True | 0 | ROZPOCET
| VV |  | Součet |  | 54.5 | [13 empty] | VV | 2 | 4 | True | 1 | ROZPOCET
35 | K | 938908411 | Čištění vozovek splachováním vodou | m2 | 16875.6 |  | 0 | CS ÚRS 2022 01 |  |  | základní |  | 0 | 0 | 0 | 0.01 | 168.756 | 4 | K | 2 |  |  |  | ROZPOCET | 0 | 0 | 0 | 0 | 0 | 1 | 0 | 4 | 801247202
| PP |  | Čištění vozovek splachováním vodou povrchu podkladu nebo krytu živičného, betonového nebo dlážděného | [15 empty] | PP | 2
| VV |  | Čištění vozovek vodou | [15 empty] | VV | 2 | 1 | True | 0 | ROZPOCET
| VV |  | 14068 |  | 14068 | [13 empty] | VV | 2 | 2 | True | 0 | ROZPOCET
| VV |  | 2807,6 |  | 2807.6 | [13 empty] | VV | 2 | 2 | True | 0 | ROZPOCET
| VV |  | Součet |  | 16875.6 | [13 empty] | VV | 2 | 4 | True | 1 | ROZPOCET
36 | K | 938909311 | Čištění vozovek metením strojně podkladu nebo krytu betonového nebo živičného | m2 | 16875.6 |  | 0 | CS ÚRS 2022 01 |  |  | základní |  | 0 | 0 | 0 | 0.02 | 337.512 | 4 | K | 2 |  |  |  | ROZPOCET | 0 | 0 | 0 | 0 | 0 | 1 | 0 | 4 | -386715825
| PP |  | Čištění vozovek metením bláta, prachu nebo hlinitého nánosu s odklizením na hromady na vzdálenost do 20 m nebo naložením na dopravní prostředek strojně povrchu podkladu nebo krytu betonového nebo živičného | [15 empty] | PP | 2
| VV |  | Čištění vozovek metením | [15 empty] | VV | 2 | 1 | True | 0 | ROZPOCET
| VV |  | 14068 |  | 14068 | [13 empty] | VV | 2 | 2 | True | 0 | ROZPOCET
| VV |  | 2807,6 |  | 2807.6 | [13 empty] | VV | 2 | 2 | True | 0 | ROZPOCET
| VV |  | Součet |  | 16875.6 | [13 empty] | VV | 2 | 4 | True | 1 | ROZPOCET
37 | K | 938909612 | Odstranění nánosu na krajnicích tl do 200 mm | m2 | 1760 |  | 0 | CS ÚRS 2022 01 |  |  | základní |  | 0 | 0 | 0 | 0.252 | 443.52 | 4 | K | 2 |  |  |  | ROZPOCET | 0 | 0 | 0 | 0 | 0 | 1 | 0 | 4 | 2023111434
| PP |  | Čištění krajnic odstraněním nánosu (ulehlého, popř. zaježděného) naneseného vlivem silničního provozu, s přemístěním na hromady na vzdálenost do 50 m nebo s naložením na dopravní prostředek, ale bez složení průměrné tloušťky přes 100 do 200 mm | [15 empty] | PP | 2
| VV |  | Odstranění nánosu na krajnicích tl do 200 mm | [15 empty] | VV | 2 | 1 | True | 0 | ROZPOCET
| VV |  | 1760,0 |  | 1760 | [13 empty] | VV | 2 | 2 | True | 0 | ROZPOCET
| VV |  | Součet |  | 1760 | [13 empty] | VV | 2 | 4 | True | 1 | ROZPOCET
38 | K | 997006512 | Vodorovné doprava suti s naložením a složením na skládku přes 100 m do 1 km | t | 2145.43 |  | 0 | CS ÚRS 2022 01 |  |  | základní |  | 0 | 0 | 0 | 0 | 0 | 4 | K | 2 |  |  |  | ROZPOCET | 0 | 0 | 0 | 0 | 0 | 1 | 0 | 4 | -1494984659
| PP |  | Vodorovná doprava suti na skládku s naložením na dopravní prostředek a složením přes 100 m do 1 km | [15 empty] | PP | 2
| VV |  | bude fakturováno dle vážních lístků po odsouhlasení TDI | [15 empty] | VV | 2 | 1 | True | 0 | ROZPOCET
| VV |  | odpad - železobeton | [15 empty] | VV | 2 | 1 | True | 0 | ROZPOCET
| VV |  | 79,118 |  | 79.12 | [13 empty] | VV | 2 | 2 | True | 0 | ROZPOCET
| VV |  | odpad - kamenivo | [15 empty] | VV | 2 | 1 | True | 0 | ROZPOCET
| VV |  | 2066,308 |  | 2066.31 | [13 empty] | VV | 2 | 2 | True | 0 | ROZPOCET
| VV |  | Součet |  | 2145.43 | [13 empty] | VV | 2 | 4 | True | 1 | ROZPOCET
39 | K | 997211519 | Příplatek ZKD 1 km u vodorovné dopravy suti | t | 51490.22 |  | 0 | CS ÚRS 2022 01 |  |  | základní |  | 0 | 0 | 0 | 0 | 0 | 4 | K | 2 |  |  |  | ROZPOCET | 0 | 0 | 0 | 0 | 0 | 1 | 0 | 4 | 1282965606
| PP |  | Vodorovná doprava suti nebo vybouraných hmot suti se složením a hrubým urovnáním, na vzdálenost Příplatek k ceně za každý další i započatý 1 km přes 1 km | [15 empty] | PP | 2
| VV |  | bude fakturováno dle vážních lístků po odsouhlasení TDI | [15 empty] | VV | 2 | 1 | True | 0 | ROZPOCET
| VV |  | odpad - železobeton | [15 empty] | VV | 2 | 1 | True | 0 | ROZPOCET
| VV |  | 79,118*24 |  | 1898.83 | [13 empty] | VV | 2 | 2 | True | 0 | ROZPOCET
| VV |  | odpad - kamenivo | [15 empty] | VV | 2 | 1 | True | 0 | ROZPOCET
| VV |  | 2066,308*24 |  | 49591.39 | [13 empty] | VV | 2 | 2 | True | 0 | ROZPOCET
| VV |  | Součet |  | 51490.22 | [13 empty] | VV | 2 | 4 | True | 1 | ROZPOCET
40 | K | 997221862 | Poplatek za uložení stavebního odpadu na recyklační skládce (skládkovné) z armovaného betonu pod kódem 17 01 01 | t | 79.12 |  | 0 | CS ÚRS 2022 01 |  |  | základní |  | 0 | 0 | 0 | 0 | 0 | 4 | K | 2 |  |  |  | ROZPOCET | 0 | 0 | 0 | 0 | 0 | 1 | 0 | 4 | 1127093788
| PP |  | Poplatek za uložení stavebního odpadu na recyklační skládce (skládkovné) z armovaného betonu zatříděného do Katalogu odpadů pod kódem 17 01 01 | [15 empty] | PP | 2
| VV |  | bude fakturováno dle vážních lístků po odsouhlasení TDI | [15 empty] | VV | 2 | 1 | True | 0 | ROZPOCET
| VV |  | odpad - železobeton | [15 empty] | VV | 2 | 1 | True | 0 | ROZPOCET
| VV |  | 79,118 |  | 79.12 | [13 empty] | VV | 2 | 2 | True | 0 | ROZPOCET
| VV |  | Součet |  | 79.12 | [13 empty] | VV | 2 | 4 | True | 1 | ROZPOCET
41 | K | 997221873.S | Poplatek za uložení stavebního odpadu na recyklační skládce (skládkovné) zeminy a kamení zatříděného do Katalogu odpadů pod kódem 17 05 04 | t | 825.88 |  | 0 |  |  |  | základní |  | 0 | 0 | 0 | 0 | 0 | 4 | K | 2 |  |  |  | ROZPOCET | 0 | 0 | 0 | 0 | 0 | 1 | 0 | 4 | -450058181
| PP |  | Poplatek za uložení stavebního odpadu na recyklační skládce (skládkovné) zeminy a kamení zatříděného do Katalogu odpadů pod kódem 17 05 04 | [15 empty] | PP | 2
| VV |  | bude fakturováno dle vážních lístků po odsouhlasení TDI | [15 empty] | VV | 2 | 1 | True | 0 | ROZPOCET
| VV |  | odpad - zemina/kamenivo | [15 empty] | VV | 2 | 1 | True | 0 | ROZPOCET
| VV |  | Aktivní zóna - komunikace | [15 empty] | VV | 2 | 1 | True | 0 | ROZPOCET
| VV |  | ((681,00*0,83)*0,5)*1,65 |  | 466.31 | [13 empty] | VV | 2 | 2 | True | 0 | ROZPOCET
| VV |  | Aktivní zóna - krajnice | [15 empty] | VV | 2 | 1 | True | 0 | ROZPOCET
| VV |  | ((681,00*0,80)*0,4)*1,65 |  | 359.57 | [13 empty] | VV | 2 | 2 | True | 0 | ROZPOCET
| VV |  | Součet |  | 825.88 | [13 empty] | VV | 2 | 4 | True | 1 | ROZPOCET
42 | K | 997221873 | Poplatek za uložení stavebního odpadu na recyklační skládce (skládkovné) zeminy a kamení zatříděného do Katalogu odpadů pod kódem 17 05 04 | t | 3021.66 |  | 0 | CS ÚRS 2022 01 |  |  | základní |  | 0 | 0 | 0 | 0 | 0 | 4 | K | 2 |  |  |  | ROZPOCET | 0 | 0 | 0 | 0 | 0 | 1 | 0 | 4 | -1993808699
| PP |  | Poplatek za uložení stavebního odpadu na recyklační skládce (skládkovné) zeminy a kamení zatříděného do Katalogu odpadů pod kódem 17 05 04 | [15 empty] | PP | 2
| VV |  | bude fakturováno dle vážních lístků po odsouhlasení TDI | [15 empty] | VV | 2 | 1 | True | 0 | ROZPOCET
| VV |  | odpad - zemina | [15 empty] | VV | 2 | 1 | True | 0 | ROZPOCET
| VV |  | 27,95*1,65 |  | 46.12 | [13 empty] | VV | 2 | 2 | True | 0 | ROZPOCET
| VV |  | Odpad - zemina (z čištění) | [15 empty] | VV | 2 | 1 | True | 0 | ROZPOCET
| VV |  | 898,414+3,784+7,031 |  | 909.23 | [13 empty] | VV | 2 | 2 | True | 0 | ROZPOCET
| VV |  | odpad - kamenivo | [15 empty] | VV | 2 | 1 | True | 0 | ROZPOCET
| VV |  | 2066,308 |  | 2066.31 | [13 empty] | VV | 2 | 2 | True | 0 | ROZPOCET
| VV |  | Součet |  | 3021.66 | [13 empty] | VV | 2 | 4 | True | 1 | ROZPOCET
| D | 2 | Zakládání |  |  |  | 0 | [5 empty] | 0 |  | 105.9248 |  | 0 | 1 | D | 1 |  |  |  | ROZPOCET | [6 empty] | 0
43 | K | 273354111 | Bednění základových konstrukcí desek zřízení | m2 | 10.18 |  | 0 | CS ÚRS 2022 01 |  |  | základní |  | 0 | 0.00144 | 0.014659 | 0 | 0 | 4 | K | 2 |  |  |  | ROZPOCET | 0 | 0 | 0 | 0 | 0 | 1 | 0 | 4 | 1959169460
| PP |  | Bednění základových konstrukcí desek zřízení | [15 empty] | PP | 2
| VV |  | Bednění + odbědňovací nátěr | [15 empty] | VV | 2 | 1 | True | 0 | ROZPOCET
| VV |  | Propustek č. 1 | [15 empty] | VV | 2 | 1 | True | 0 | ROZPOCET
| VV |  | (7,85*0,59+0,78*0,59)*2 |  | 10.18 | [13 empty] | VV | 2 | 2 | True | 0 | ROZPOCET
| VV |  | Součet |  | 10.18 | [13 empty] | VV | 2 | 4 | True | 1 | ROZPOCET
44 | K | 273354211 | Bednění základových konstrukcí desek odstranění bednění | m2 | 10.18 |  | 0 | CS ÚRS 2022 01 |  |  | základní |  | 0 | 4e-05 | 0.0004072 | 0 | 0 | 4 | K | 2 |  |  |  | ROZPOCET | 0 | 0 | 0 | 0 | 0 | 1 | 0 | 4 | -1141631488
| PP |  | Bednění základových konstrukcí desek odstranění bednění | [15 empty] | PP | 2
| VV |  | Odstranění bednění | [15 empty] | VV | 2 | 1 | True | 0 | ROZPOCET
| VV |  | Propustek č. 1 | [15 empty] | VV | 2 | 1 | True | 0 | ROZPOCET
| VV |  | (7,85*0,59+0,78*0,59)*2 |  | 10.18 | [13 empty] | VV | 2 | 2 | True | 0 | ROZPOCET
| VV |  | Součet |  | 10.18 | [13 empty] | VV | 2 | 4 | True | 1 | ROZPOCET
45 | K | 27336111.R | D+M Kotvení trouby před betonáži, včetně dopravy materiálu | kpl | 1 |  | 0 |  |  |  | základní |  | 0 | 1.0382 | 1.0382 | 0 | 0 | 4 | K | 2 |  |  |  | ROZPOCET | 0 | 0 | 0 | 0 | 0 | 1 | 0 | 4 | -1261166863
| PP |  | D+M Kotvení trouby před betonáži, včetně dopravy materiálu | [15 empty] | PP | 2
| VV |  | D+M Kotvení trouby před betonáži, včetně dopravy materiálu | [15 empty] | VV | 2 | 1 | True | 0 | ROZPOCET
| VV |  | 1 |  | 1 | [13 empty] | VV | 2 | 2 | True | 0 | ROZPOCET
| VV |  | Součet |  | 1 | [13 empty] | VV | 2 | 4 | True | 1 | ROZPOCET
46 | K | 273361412 | Výztuž základových konstrukcí desek ze svařovaných sítí, hmotnosti přes 3,5 do 6 kg/m2 | t | 0.19 |  | 0 | CS ÚRS 2022 01 |  |  | základní |  | 0 | 1.0597 | 0.20135 | 0 | 0 | 4 | K | 2 |  |  |  | ROZPOCET | 0 | 0 | 0 | 0 | 0 | 1 | 0 | 4 | 1672842153
| PP |  | Výztuž základových konstrukcí desek ze svařovaných sítí, hmotnosti přes 3,5 do 6 kg/m2 | [15 empty] | PP | 2
| VV |  | Betonářská výztuž základové desky a obetonování trub – KARI sítě O8mm, oka 100x100mm včetně dopravy materiálu | [15 empty] | VV | 2 | 1 | True | 0 | ROZPOCET
| VV |  | Propustek č. 1 | [15 empty] | VV | 2 | 1 | True | 0 | ROZPOCET
| VV |  | deska | [15 empty] | VV | 2 | 1 | True | 0 | ROZPOCET
| VV |  | (1,3*8,45)*7,90/1000 |  | 0.09 | [13 empty] | VV | 2 | 2 | True | 0 | ROZPOCET
| VV |  | trouba | [15 empty] | VV | 2 | 1 | True | 0 | ROZPOCET
| VV |  | (1,5*8,45)*7,90/1000 |  | 0.1 | [13 empty] | VV | 2 | 2 | True | 0 | ROZPOCET
| VV |  | Součet |  | 0.19 | [13 empty] | VV | 2 | 4 | True | 1 | ROZPOCET
47 | K | 274311127 | Základové konstrukce z betonu prostého pasy, prahy, věnce a ostruhy ve výkopu nebo na hlavách pilot C 25/30 | m3 | 0.34 |  | 0 | CS ÚRS 2022 01 |  |  | základní |  | 0 | 2.5505 | 0.86718 | 0 | 0 | 4 | K | 2 |  |  |  | ROZPOCET | 0 | 0 | 0 | 0 | 0 | 1 | 0 | 4 | -2113880210
| PP |  | Základové konstrukce z betonu prostého pasy, prahy, věnce a ostruhy ve výkopu nebo na hlavách pilot C 25/30 | [15 empty] | PP | 2
| VV |  | Betonová podkladní patka | [15 empty] | VV | 2 | 1 | True | 0 | ROZPOCET
| VV |  | Propustek č. 2 | [15 empty] | VV | 2 | 1 | True | 0 | ROZPOCET
| VV |  | 9*(0,15*0,15*0,8) |  | 0.16 | [13 empty] | VV | 2 | 2 | True | 0 | ROZPOCET
| VV |  | Propustek č. 3 | [15 empty] | VV | 2 | 1 | True | 0 | ROZPOCET
| VV |  | 10*(0,15*0,15*0,8) |  | 0.18 | [13 empty] | VV | 2 | 2 | True | 0 | ROZPOCET
| VV |  | Součet |  | 0.34 | [13 empty] | VV | 2 | 4 | True | 1 | ROZPOCET
48 | K | 274354111 | Bednění základových konstrukcí pasů, prahů, věnců a ostruh zřízení | m2 | 5.42 |  | 0 | CS ÚRS 2022 01 |  |  | základní |  | 0 | 0.00144 | 0.0078048 | 0 | 0 | 4 | K | 2 |  |  |  | ROZPOCET | 0 | 0 | 0 | 0 | 0 | 1 | 0 | 4 | 1011469303
| PP |  | Bednění základových konstrukcí pasů, prahů, věnců a ostruh zřízení | [15 empty] | PP | 2
| VV |  | Bednění betonových podkladních patek | [15 empty] | VV | 2 | 1 | True | 0 | ROZPOCET
| VV |  | Propustek č. 2 | [15 empty] | VV | 2 | 1 | True | 0 | ROZPOCET
| VV |  | 9*(0,15*1,9) |  | 2.57 | [13 empty] | VV | 2 | 2 | True | 0 | ROZPOCET
| VV |  | Propustek č. 3 | [15 empty] | VV | 2 | 1 | True | 0 | ROZPOCET
| VV |  | 10*(0,15*1,9) |  | 2.85 | [13 empty] | VV | 2 | 2 | True | 0 | ROZPOCET
| VV |  | Součet |  | 5.42 | [13 empty] | VV | 2 | 4 | True | 1 | ROZPOCET
49 | K | 274354211 | Bednění základových konstrukcí pasů, prahů, věnců a ostruh odstranění bednění | m2 | 5.42 |  | 0 | CS ÚRS 2022 01 |  |  | základní |  | 0 | 4e-05 | 0.0002168 | 0 | 0 | 4 | K | 2 |  |  |  | ROZPOCET | 0 | 0 | 0 | 0 | 0 | 1 | 0 | 4 | 1582021154
| PP |  | Bednění základových konstrukcí pasů, prahů, věnců a ostruh odstranění bednění | [15 empty] | PP | 2
| VV |  | Odstranění bednění betonových podkladních patek | [15 empty] | VV | 2 | 1 | True | 0 | ROZPOCET
| VV |  | Propustek č. 2 | [15 empty] | VV | 2 | 1 | True | 0 | ROZPOCET
| VV |  | 9*(0,15*1,9) |  | 2.57 | [13 empty] | VV | 2 | 2 | True | 0 | ROZPOCET
| VV |  | Propustek č. 3 | [15 empty] | VV | 2 | 1 | True | 0 | ROZPOCET
| VV |  | 10*(0,15*1,9) |  | 2.85 | [13 empty] | VV | 2 | 2 | True | 0 | ROZPOCET
| VV |  | Součet |  | 5.42 | [13 empty] | VV | 2 | 4 | True | 1 | ROZPOCET
50 | K | 451315115 | Podkladní a výplňové vrstvy z betonu prostého tloušťky do 100 mm, z betonu C 16/20 | m2 | 10.99 |  | 0 | CS ÚRS 2022 01 |  |  | základní |  | 0 | 0.22798 | 2.5055 | 0 | 0 | 4 | K | 2 |  |  |  | ROZPOCET | 0 | 0 | 0 | 0 | 0 | 1 | 0 | 4 | -1230529494
| PP |  | Podkladní a výplňové vrstvy z betonu prostého tloušťky do 100 mm, z betonu C 16/20 | [15 empty] | PP | 2
| VV |  | Betonáž podkladního betonu – prostý beton C16/20, včetně dopravy materiálu | [15 empty] | VV | 2 | 1 | True | 0 | ROZPOCET
| VV |  | Propustek č. 1 | [15 empty] | VV | 2 | 1 | True | 0 | ROZPOCET
| VV |  | 8,45*1,30 |  | 10.99 | [13 empty] | VV | 2 | 2 | True | 0 | ROZPOCET
| VV |  | Součet |  | 10.99 | [13 empty] | VV | 2 | 4 | True | 1 | ROZPOCET
51 | K | 564231111 | Podklad nebo podsyp ze štěrkopísku ŠP s rozprostřením, vlhčením a zhutněním plochy přes 100 m2, po zhutnění tl. 100 mm | m2 | 87.56 |  | 0 | CS ÚRS 2022 01 |  |  | základní |  | 0 | 0.23 | 20.1388 | 0 | 0 | 4 | K | 2 |  |  |  | ROZPOCET | 0 | 0 | 0 | 0 | 0 | 1 | 0 | 4 | -92940509
| PP |  | Podklad nebo podsyp ze štěrkopísku ŠP s rozprostřením, vlhčením a zhutněním plochy přes 100 m2, po zhutnění tl. 100 mm | [15 empty] | PP | 2
| VV |  | Štěrkopískový podsyp | [15 empty] | VV | 2 | 1 | True | 0 | ROZPOCET
| VV |  | Propustek č. 1 | [15 empty] | VV | 2 | 1 | True | 0 | ROZPOCET
| VV |  | 8,45*1,10 |  | 9.3 | [13 empty] | VV | 2 | 2 | True | 0 | ROZPOCET
| VV |  | Propustek č. 2 | [15 empty] | VV | 2 | 1 | True | 0 | ROZPOCET
| VV |  | 12,40*2,60 |  | 32.24 | [13 empty] | VV | 2 | 2 | True | 0 | ROZPOCET
| VV |  | Propustek č. 3 | [15 empty] | VV | 2 | 1 | True | 0 | ROZPOCET
| VV |  | 17,70*2,60 |  | 46.02 | [13 empty] | VV | 2 | 2 | True | 0 | ROZPOCET
| VV |  | Součet |  | 87.56 | [13 empty] | VV | 2 | 4 | True | 1 | ROZPOCET
52 | K | 919521140 | Zřízení silničního propustku z trub betonových nebo ŽB DN 600 | m | 17.7 |  | 0 | CS ÚRS 2022 01 |  |  | základní |  | 0 | 0.88535 | 15.6707 | 0 | 0 | 4 | K | 2 |  |  |  | ROZPOCET | 0 | 0 | 0 | 0 | 0 | 1 | 0 | 4 | 522471205
| PP |  | Zřízení silničního propustku z trub betonových nebo železobetonových DN 600 mm | [15 empty] | PP | 2
| VV |  | Propustek č. 3, DN 600 | [15 empty] | VV | 2 | 1 | True | 0 | ROZPOCET
| VV |  | 17,70 |  | 17.7 | [13 empty] | VV | 2 | 2 | True | 0 | ROZPOCET
| VV |  | Součet |  | 17.7 | [13 empty] | VV | 2 | 4 | True | 1 | ROZPOCET
53 | M | 59222001 | trouba ŽB hrdlová DN 600 | m | 17.7 |  | 0 | CS ÚRS 2022 01 |  |  | základní |  | 0 | 0.6 | 10.62 | 0 | 0 | 8 | M | 2 |  |  |  | ROZPOCET | 0 | 0 | 0 | 0 | 0 | 1 | 0 | 4 | -402585396
| PP |  | trouba ŽB hrdlová DN 600 | [15 empty] | PP | 2
| VV |  | Propustek č. 3, DN 600 | [15 empty] | VV | 2 | 1 | True | 0 | ROZPOCET
| VV |  | 17,70 |  | 17.7 | [13 empty] | VV | 2 | 2 | True | 0 | ROZPOCET
| VV |  | Součet |  | 17.7 | [13 empty] | VV | 2 | 4 | True | 1 | ROZPOCET
54 | K | 919521160 | Zřízení silničního propustku z trub betonových nebo ŽB DN 800 | m | 12.4 |  | 0 | CS ÚRS 2022 01 |  |  | základní |  | 0 | 1.3683 | 16.9667 | 0 | 0 | 4 | K | 2 |  |  |  | ROZPOCET | 0 | 0 | 0 | 0 | 0 | 1 | 0 | 4 | 191939032
| PP |  | Zřízení silničního propustku z trub betonových nebo železobetonových DN 800 mm | [15 empty] | PP | 2
| VV |  | Propustek č. 2, DN 600 | [15 empty] | VV | 2 | 1 | True | 0 | ROZPOCET
| VV |  | 12,40 |  | 12.4 | [13 empty] | VV | 2 | 2 | True | 0 | ROZPOCET
| VV |  | Součet |  | 12.4 | [13 empty] | VV | 2 | 4 | True | 1 | ROZPOCET
55 | M | 59222002 | trouba ŽB hrdlová DN 800 | m | 12.4 |  | 0 | CS ÚRS 2022 01 |  |  | základní |  | 0 | 0.98 | 12.152 | 0 | 0 | 8 | M | 2 |  |  |  | ROZPOCET | 0 | 0 | 0 | 0 | 0 | 1 | 0 | 4 | -1744102299
| PP |  | trouba ŽB hrdlová DN 800 | [15 empty] | PP | 2
| VV |  | Propustek č. 2, DN 600 | [15 empty] | VV | 2 | 1 | True | 0 | ROZPOCET
| VV |  | 12,40 |  | 12.4 | [13 empty] | VV | 2 | 2 | True | 0 | ROZPOCET
| VV |  | Součet |  | 12.4 | [13 empty] | VV | 2 | 4 | True | 1 | ROZPOCET
56 | K | 919535556 | Obetonování trubního propustku betonem prostým se zvýšenými nároky na prostředí tř. C 25/30 | m3 | 10.24 |  | 0 | CS ÚRS 2022 01 |  |  | základní |  | 0 | 2.5122 | 25.7254 | 0 | 0 | 4 | K | 2 |  |  |  | ROZPOCET | 0 | 0 | 0 | 0 | 0 | 1 | 0 | 4 | 214173957
| PP |  | Obetonování trubního propustku betonem prostým se zvýšenými nároky na prostředí tř. C 25/30 | [15 empty] | PP | 2
| VV |  | Obetonování trub | [15 empty] | VV | 2 | 1 | True | 0 | ROZPOCET
| VV |  | Propustek č. 1 | [15 empty] | VV | 2 | 1 | True | 0 | ROZPOCET
| VV |  | 7,80*0,29 |  | 2.26 | [13 empty] | VV | 2 | 2 | True | 0 | ROZPOCET
| VV |  | Propustek č. 3 | [15 empty] | VV | 2 | 1 | True | 0 | ROZPOCET
| VV |  | 16,28*0,49 |  | 7.98 | [13 empty] | VV | 2 | 2 | True | 0 | ROZPOCET
| VV |  | Součet |  | 10.24 | [13 empty] | VV | 2 | 4 | True | 1 | ROZPOCET
57 | K | 919551112 | Zřízení propustku z trub plastových PE rýhovaných se spojkami nebo s hrdlem DN 400 mm | m | 8.45 |  | 0 | CS ÚRS 2022 01 |  |  | základní |  | 0 | 0 | 0 | 0 | 0 | 4 | K | 2 |  |  |  | ROZPOCET | 0 | 0 | 0 | 0 | 0 | 1 | 0 | 4 | 1257625646
| PP |  | Zřízení propustku z trub plastových polyetylenových rýhovaných se spojkami nebo s hrdlem DN 400 mm | [15 empty] | PP | 2
| VV |  | Propustek č. 1, DN 400 | [15 empty] | VV | 2 | 1 | True | 0 | ROZPOCET
| VV |  | 8,45 |  | 8.45 | [13 empty] | VV | 2 | 2 | True | 0 | ROZPOCET
| VV |  | Součet |  | 8.45 | [13 empty] | VV | 2 | 4 | True | 1 | ROZPOCET
58 | M | 28614154 | trubka kanalizační PP korugovaná DN 400x6000mm s hrdlem SN10 | m | 8.45 |  | 0 | CS ÚRS 2022 01 |  |  | základní |  | 0 | 0.00187 | 0.015801 | 0 | 0 | 8 | M | 2 |  |  |  | ROZPOCET | 0 | 0 | 0 | 0 | 0 | 1 | 0 | 4 | -491771732
| PP |  | trubka kanalizační PP korugovaná DN 400x6000mm s hrdlem SN10 | [15 empty] | PP | 2
| VV |  | Propustek č. 1, DN 400 | [15 empty] | VV | 2 | 1 | True | 0 | ROZPOCET
| VV |  | 8,45 |  | 8.45 | [13 empty] | VV | 2 | 2 | True | 0 | ROZPOCET
| VV |  | Součet |  | 8.45 | [13 empty] | VV | 2 | 4 | True | 1 | ROZPOCET
| D | 4 | Vodorovné konstrukce |  |  |  | 0 | [5 empty] | 0 |  | 458.0264 |  | 0 | 1 | D | 1 |  |  |  | ROZPOCET | [6 empty] | 0
59 | K | 451317777 | Podklad nebo lože pod dlažbu vodorovný nebo do sklonu 1:5 z betonu prostého tl přes 50 do 100 mm | m2 | 378 |  | 0 | CS ÚRS 2022 01 |  |  | základní |  | 0 | 0.18051 | 68.2328 | 0 | 0 | 4 | K | 2 |  |  |  | ROZPOCET | 0 | 0 | 0 | 0 | 0 | 1 | 0 | 4 | -1319699840
| VV |  | Zpevnění příkopu lomovým kamenem | [15 empty] | VV | 2 | 1 | True | 0 | ROZPOCET
| VV |  | 132,00 |  | 132 | [13 empty] | VV | 2 | 2 | True | 0 | ROZPOCET
| VV |  | Podkladní beton tl. 0,1 m | [15 empty] | VV | 2 | 1 | True | 0 | ROZPOCET
| VV |  | Propustek č. 1 | [15 empty] | VV | 2 | 1 | True | 0 | ROZPOCET
| VV |  | 73 |  | 73 | [13 empty] | VV | 2 | 2 | True | 0 | ROZPOCET
| VV |  | Propustek č. 2 | [15 empty] | VV | 2 | 1 | True | 0 | ROZPOCET
| VV |  | 100 |  | 100 | [13 empty] | VV | 2 | 2 | True | 0 | ROZPOCET
| VV |  | Propustek č. 13 | [15 empty] | VV | 2 | 1 | True | 0 | ROZPOCET
| VV |  | 73 |  | 73 | [13 empty] | VV | 2 | 2 | True | 0 | ROZPOCET
| VV |  | Součet |  | 378 | [13 empty] | VV | 2 | 4 | True | 1 | ROZPOCET
60 | K | 465513157 | Dlažba svahu u opěr z upraveného lomového žulového kamene tl 200 mm do lože C 25/30 pl přes 10 m2 | m2 | 378 |  | 0 | CS ÚRS 2022 01 |  |  | základní |  | 0 | 1.0312 | 389.7936 | 0 | 0 | 4 | K | 2 |  |  |  | ROZPOCET | 0 | 0 | 0 | 0 | 0 | 1 | 0 | 4 | 980035546
| PP |  | Dlažba svahu u mostních opěr z upraveného lomového žulového kamene s vyspárováním maltou MC 25, šíře spáry 15 mm do betonového lože C 25/30 tloušťky 200 mm, plochy přes 10 m2 | [15 empty] | PP | 2
| VV |  | Zpevnění příkopu lomovým kamenem | [15 empty] | VV | 2 | 1 | True | 0 | ROZPOCET
| VV |  | 132,00 |  | 132 | [13 empty] | VV | 2 | 2 | True | 0 | ROZPOCET
| VV |  | Zpevnění svahu dlažbou tl. 0,2 m | [15 empty] | VV | 2 | 1 | True | 0 | ROZPOCET
| VV |  | Propustek č. 1 | [15 empty] | VV | 2 | 1 | True | 0 | ROZPOCET
| VV |  | 73 |  | 73 | [13 empty] | VV | 2 | 2 | True | 0 | ROZPOCET
| VV |  | Propustek č. 2 | [15 empty] | VV | 2 | 1 | True | 0 | ROZPOCET
| VV |  | 100 |  | 100 | [13 empty] | VV | 2 | 2 | True | 0 | ROZPOCET
| VV |  | Propustek č. 13 | [15 empty] | VV | 2 | 1 | True | 0 | ROZPOCET
| VV |  | 73 |  | 73 | [13 empty] | VV | 2 | 2 | True | 0 | ROZPOCET
| VV |  | Součet |  | 378 | [13 empty] | VV | 2 | 4 | True | 1 | ROZPOCET
| D | 5 | Komunikace pozemní |  |  |  | 0 | [5 empty] | 0 |  | 6328.8934 |  | 0 | 1 | D | 1 |  |  |  | ROZPOCET | [6 empty] | 0
61 | K | 212751105 | Trativod z drenážních trubek flexibilních PVC-U SN 4 perforace 360° včetně lože otevřený výkop DN 125 pro meliorace | m | 38 |  | 0 | CS ÚRS 2022 01 |  |  | základní |  | 0 | 0.23798 | 9.0432 | 0 | 0 | 4 | K | 2 |  |  |  | ROZPOCET | 0 | 0 | 0 | 0 | 0 | 1 | 0 | 4 | 1098158129
| PP |  | Trativody z drenážních a melioračních trubek pro meliorace, dočasné nebo odlehčovací drenáže se zřízením štěrkového lože pod trubky a s jejich obsypem v otevřeném výkopu trubka flexibilní PVC-U SN 4 celoperforovaná 360° DN 125 | [15 empty] | PP | 2
| VV |  | Předpokládaná výměna drenáže | [15 empty] | VV | 2 | 1 | True | 0 | ROZPOCET
| VV |  | 38 |  | 38 | [13 empty] | VV | 2 | 2 | True | 0 | ROZPOCET
| VV |  | Součet |  | 38 | [13 empty] | VV | 2 | 4 | True | 1 | ROZPOCET
62 | K | 291111111.S | Podklad pro zpevněné plochy z kameniva drceného 0 až 125 mm | m3 | 500.54 |  | 0 |  |  |  | základní |  | 0 | 1.9312 | 966.6679 | 0 | 0 | 4 | K | 2 |  |  |  | ROZPOCET | 0 | 0 | 0 | 0 | 0 | 1 | 0 | 4 | -2044382143
| PP |  | Podklad pro zpevněné plochy s rozprostřením a s hutněním z kameniva drceného frakce 0 - 63 mm | [15 empty] | PP | 2
| VV |  | PDK fr. 0-125, tl. 500 mm | [15 empty] | VV | 2 | 1 | True | 0 | ROZPOCET
| VV |  | Aktivní zóna - komunikace | [15 empty] | VV | 2 | 1 | True | 0 | ROZPOCET
| VV |  | (681,00*0,83)*0,5 |  | 282.62 | [13 empty] | VV | 2 | 2 | True | 0 | ROZPOCET
| VV |  | Aktivní zóna - krajnice | [15 empty] | VV | 2 | 1 | True | 0 | ROZPOCET
| VV |  | (681,00*0,80)*0,4 |  | 217.92 | [13 empty] | VV | 2 | 2 | True | 0 | ROZPOCET
| VV |  | Součet |  | 500.54 | [13 empty] | VV | 2 | 4 | True | 1 | ROZPOCET
63 | K | 564851111 | Podklad ze štěrkodrtě ŠD plochy přes 100 m2 tl 150 mm | m2 | 6838.45 |  | 0 | CS ÚRS 2022 01 |  |  | základní |  | 0 | 0 | 0 | 0 | 0 | 4 | K | 2 |  |  |  | ROZPOCET | 0 | 0 | 0 | 0 | 0 | 1 | 0 | 4 | -661941293
| PP |  | Podklad ze štěrkodrti ŠD s rozprostřením a zhutněním plochy přes 100 m2, po zhutnění tl. 150 mm | [15 empty] | PP | 2
| VV |  | komunikace | [15 empty] | VV | 2 | 1 | True | 0 | ROZPOCET
| VV |  | ŠDa fr. 0/32, 0/63 | [15 empty] | VV | 2 | 1 | True | 0 | ROZPOCET
| VV |  | SKLADBA B | [15 empty] | VV | 2 | 1 | True | 0 | ROZPOCET
| VV |  | 681,00*1,05 |  | 715.05 | [13 empty] | VV | 2 | 2 | True | 0 | ROZPOCET
| VV |  | SKLADBA C | [15 empty] | VV | 2 | 1 | True | 0 | ROZPOCET
| VV |  | 2881,60*1,05 |  | 3025.68 | [13 empty] | VV | 2 | 2 | True | 0 | ROZPOCET
| VV |  | ŠDb fr. 0/63 | [15 empty] | VV | 2 | 1 | True | 0 | ROZPOCET
| VV |  | SKLADBA C | [15 empty] | VV | 2 | 1 | True | 0 | ROZPOCET
| VV |  | 2881,60*1,075 |  | 3097.72 | [13 empty] | VV | 2 | 2 | True | 0 | ROZPOCET
| VV |  | Součet |  | 6838.45 | [13 empty] | VV | 2 | 4 | True | 1 | ROZPOCET
64 | K | 564871111 | Podklad ze štěrkodrtě ŠD plochy přes 100 m2 tl 250 mm | m2 | 732.08 |  | 0 | CS ÚRS 2022 01 |  |  | základní |  | 0 | 0 | 0 | 0 | 0 | 4 | K | 2 |  |  |  | ROZPOCET | 0 | 0 | 0 | 0 | 0 | 1 | 0 | 4 | -216570522
| PP |  | Podklad ze štěrkodrti ŠD s rozprostřením a zhutněním plochy přes 100 m2, po zhutnění tl. 250 mm | [15 empty] | PP | 2
| VV |  | komunikace | [15 empty] | VV | 2 | 1 | True | 0 | ROZPOCET
| VV |  | ŠDa fr. 0/63 | [15 empty] | VV | 2 | 1 | True | 0 | ROZPOCET
| VV |  | SKLADBA B | [15 empty] | VV | 2 | 1 | True | 0 | ROZPOCET
| VV |  | 681,00*1,075 |  | 732.08 | [13 empty] | VV | 2 | 2 | True | 0 | ROZPOCET
| VV |  | Součet |  | 732.08 | [13 empty] | VV | 2 | 4 | True | 1 | ROZPOCET
65 | K | 564931412 | Podklad z asfaltového recyklátu plochy přes 100 m2 tl 100 mm | m2 | 734 |  | 0 | CS ÚRS 2022 01 |  |  | základní |  | 0 | 0.216 | 158.544 | 0 | 0 | 4 | K | 2 |  |  |  | ROZPOCET | 0 | 0 | 0 | 0 | 0 | 1 | 0 | 4 | -1583976423
| PP |  | Podklad nebo podsyp z asfaltového recyklátu s rozprostřením a zhutněním plochy přes 100 m2, po zhutnění tl. 100 mm | [15 empty] | PP | 2
| VV |  | Autobusový záliv, R - MATERIÁL | [15 empty] | VV | 2 | 1 | True | 0 | ROZPOCET
| VV |  | 255,00 |  | 255 | [13 empty] | VV | 2 | 2 | True | 0 | ROZPOCET
| VV |  | Sjezdy, R - MATERIÁL | [15 empty] | VV | 2 | 1 | True | 0 | ROZPOCET
| VV |  | 479,00 |  | 479 | [13 empty] | VV | 2 | 2 | True | 0 | ROZPOCET
| VV |  | Součet |  | 734 | [13 empty] | VV | 2 | 4 | True | 1 | ROZPOCET
66 | K | 564941411 | Podklad z asfaltového recyklátu plochy přes 100 m2 tl 110 mm | m2 | 479 |  | 0 | CS ÚRS 2022 01 |  |  | základní |  | 0 | 0 | 0 | 0 | 0 | 4 | K | 2 |  |  |  | ROZPOCET | 0 | 0 | 0 | 0 | 0 | 1 | 0 | 4 | -91126361
| PP |  | Podklad nebo podsyp z asfaltového recyklátu s rozprostřením a zhutněním plochy přes 100 m2, po zhutnění tl. 110 mm | [15 empty] | PP | 2
| VV |  | Sjezdy, R - MATERIÁL | [15 empty] | VV | 2 | 1 | True | 0 | ROZPOCET
| VV |  | 479,00 |  | 479 | [13 empty] | VV | 2 | 2 | True | 0 | ROZPOCET
| VV |  | Součet |  | 479 | [13 empty] | VV | 2 | 4 | True | 1 | ROZPOCET
67 | K | 564951413 | Podklad z asfaltového recyklátu plochy přes 100 m2 tl 150 mm | m2 | 255 |  | 0 | CS ÚRS 2022 01 |  |  | základní |  | 0 | 0.324 | 82.62 | 0 | 0 | 4 | K | 2 |  |  |  | ROZPOCET | 0 | 0 | 0 | 0 | 0 | 1 | 0 | 4 | 215359488
| PP |  | Podklad nebo podsyp z asfaltového recyklátu s rozprostřením a zhutněním plochy přes 100 m2, po zhutnění tl. 150 mm | [15 empty] | PP | 2
| VV |  | Autobusový záliv, R - MATERIÁL | [15 empty] | VV | 2 | 1 | True | 0 | ROZPOCET
| VV |  | 255,00 |  | 255 | [13 empty] | VV | 2 | 2 | True | 0 | ROZPOCET
| VV |  | Součet |  | 255 | [13 empty] | VV | 2 | 4 | True | 1 | ROZPOCET
68 | K | 569931132 | Zpevnění krajnic asfaltovým recyklátem tl 100 mm | m2 | 3960 |  | 0 | CS ÚRS 2022 01 |  |  | základní |  | 0 | 0.216 | 855.36 | 0 | 0 | 4 | K | 2 |  |  |  | ROZPOCET | 0 | 0 | 0 | 0 | 0 | 1 | 0 | 4 | -1426670834
| PP |  | Zpevnění krajnic nebo komunikací pro pěší s rozprostřením a zhutněním, po zhutnění asfaltovým recyklátem tl. 100 mm | [15 empty] | PP | 2
| VV |  | Zpevnění krajnic asfaltovým recyklátem tl 150 mm | [15 empty] | VV | 2 | 1 | True | 0 | ROZPOCET
| VV |  | 3960,0 |  | 3960 | [13 empty] | VV | 2 | 2 | True | 0 | ROZPOCET
| VV |  | Součet |  | 3960 | [13 empty] | VV | 2 | 4 | True | 1 | ROZPOCET
69 | K | 577134121 | Asfaltový beton vrstva obrusná ACO 11 (ABS) tř. I tl 40 mm š přes 3 m z nemodifikovaného asfaltu | m2 | 14517 |  | 0 | CS ÚRS 2022 01 |  |  | základní |  | 0 | 0.10373 | 1505.8484 | 0 | 0 | 4 | K | 2 |  |  |  | ROZPOCET | 0 | 0 | 0 | 0 | 0 | 1 | 0 | 4 | -1206564672
| PP |  | Asfaltový beton vrstva obrusná ACO 11 (ABS) s rozprostřením a se zhutněním z nemodifikovaného asfaltu v pruhu šířky přes 3 m tř. I, po zhutnění tl. 40 mm | [15 empty] | PP | 2
| VV |  | komunikace | [15 empty] | VV | 2 | 1 | True | 0 | ROZPOCET
| VV |  | ACO 11+ 50/70, ČSN EN 13108-1, ČSN 73 6121 | [15 empty] | VV | 2 | 1 | True | 0 | ROZPOCET
| VV |  | SKLADBA A | [15 empty] | VV | 2 | 1 | True | 0 | ROZPOCET
| VV |  | 10475,4 |  | 10475.4 | [13 empty] | VV | 2 | 2 | True | 0 | ROZPOCET
| VV |  | SKLADBA B | [15 empty] | VV | 2 | 1 | True | 0 | ROZPOCET
| VV |  | 681,00 |  | 681 | [13 empty] | VV | 2 | 2 | True | 0 | ROZPOCET
| VV |  | SKLADBA C | [15 empty] | VV | 2 | 1 | True | 0 | ROZPOCET
| VV |  | 2881,60 |  | 2881.6 | [13 empty] | VV | 2 | 2 | True | 0 | ROZPOCET
| VV |  | ACO 11+ 50/70, ČSN EN 13108-1, ČSN 73 6121 | [15 empty] | VV | 2 | 1 | True | 0 | ROZPOCET
| VV |  | sjezdy | [15 empty] | VV | 2 | 1 | True | 0 | ROZPOCET
| VV |  | 479,0 |  | 479 | [13 empty] | VV | 2 | 2 | True | 0 | ROZPOCET
| VV |  | Součet |  | 14517 | [13 empty] | VV | 2 | 4 | True | 1 | ROZPOCET
70 | K | 573231106 | Postřik živičný spojovací ze silniční emulze v množství 0,30 kg/m2 | m2 | 14739.9 |  | 0 | CS ÚRS 2022 01 |  |  | základní |  | 0 | 0 | 0 | 0 | 0 | 4 | K | 2 |  |  |  | ROZPOCET | 0 | 0 | 0 | 0 | 0 | 1 | 0 | 4 | 1542295549
| PP |  | Postřik spojovací PS bez posypu kamenivem ze silniční emulze, v množství 0,30 kg/m2 | [15 empty] | PP | 2
| VV |  | komunikace | [15 empty] | VV | 2 | 1 | True | 0 | ROZPOCET
| VV |  | PS-C 0,3 kg/m2, ČSN 73 6129 | [15 empty] | VV | 2 | 1 | True | 0 | ROZPOCET
| VV |  | SKLADBA A | [15 empty] | VV | 2 | 1 | True | 0 | ROZPOCET
| VV |  | 10475,4*1,05 |  | 10999.17 | [13 empty] | VV | 2 | 2 | True | 0 | ROZPOCET
| VV |  | SKLADBA B | [15 empty] | VV | 2 | 1 | True | 0 | ROZPOCET
| VV |  | 681,00*1,05 |  | 715.05 | [13 empty] | VV | 2 | 2 | True | 0 | ROZPOCET
| VV |  | SKLADBA C | [15 empty] | VV | 2 | 1 | True | 0 | ROZPOCET
| VV |  | 2881,60*1,05 |  | 3025.68 | [13 empty] | VV | 2 | 2 | True | 0 | ROZPOCET
| VV |  | Součet |  | 14739.9 | [13 empty] | VV | 2 | 4 | True | 1 | ROZPOCET
71 | K | 565155121 | Asfaltový beton vrstva podkladní ACP 16 (obalované kamenivo OKS) tl 70 mm š přes 3 m | m2 | 14739.9 |  | 0 | CS ÚRS 2022 01 |  |  | základní |  | 0 | 0.18463 | 2721.4277 | 0 | 0 | 4 | K | 2 |  |  |  | ROZPOCET | 0 | 0 | 0 | 0 | 0 | 1 | 0 | 4 | 1930679728
| PP |  | Asfaltový beton vrstva podkladní ACP 16 (obalované kamenivo střednězrnné - OKS) s rozprostřením a zhutněním v pruhu šířky přes 3 m, po zhutnění tl. 70 mm | [15 empty] | PP | 2
| VV |  | komunikace | [15 empty] | VV | 2 | 1 | True | 0 | ROZPOCET
| VV |  | ACP 16+ 50/70, ČSN EN 13108-1, ČSN 73 6121 | [15 empty] | VV | 2 | 1 | True | 0 | ROZPOCET
| VV |  | SKLADBA A | [15 empty] | VV | 2 | 1 | True | 0 | ROZPOCET
| VV |  | 10475,4*1,05 |  | 10999.17 | [13 empty] | VV | 2 | 2 | True | 0 | ROZPOCET
| VV |  | SKLADBA B | [15 empty] | VV | 2 | 1 | True | 0 | ROZPOCET
| VV |  | 681,00*1,05 |  | 715.05 | [13 empty] | VV | 2 | 2 | True | 0 | ROZPOCET
| VV |  | SKLADBA C | [15 empty] | VV | 2 | 1 | True | 0 | ROZPOCET
| VV |  | 2881,60*1,05 |  | 3025.68 | [13 empty] | VV | 2 | 2 | True | 0 | ROZPOCET
| VV |  | Součet |  | 14739.9 | [13 empty] | VV | 2 | 4 | True | 1 | ROZPOCET
72 | K | 573231107 | Postřik živičný spojovací ze silniční emulze v množství 0,40 kg/m2 | m2 | 11261.06 |  | 0 | CS ÚRS 2022 01 |  |  | základní |  | 0 | 0.00041 | 4.617 | 0 | 0 | 4 | K | 2 |  |  |  | ROZPOCET | 0 | 0 | 0 | 0 | 0 | 1 | 0 | 4 | 833623805
| PP |  | Postřik spojovací PS bez posypu kamenivem ze silniční emulze, v množství 0,40 kg/m2 | [15 empty] | PP | 2
| VV |  | komunikace | [15 empty] | VV | 2 | 1 | True | 0 | ROZPOCET
| VV |  | PS-C 0,4 kg/m2, ČSN 73 6129 | [15 empty] | VV | 2 | 1 | True | 0 | ROZPOCET
| VV |  | SKLADBA A | [15 empty] | VV | 2 | 1 | True | 0 | ROZPOCET
| VV |  | 10475,4*1,075 |  | 11261.06 | [13 empty] | VV | 2 | 2 | True | 0 | ROZPOCET
| VV |  | Součet |  | 11261.06 | [13 empty] | VV | 2 | 4 | True | 1 | ROZPOCET
73 | K | 573111112 | Postřik živičný infiltrační s posypem z asfaltu množství 1 kg/m2 | m2 | 3829.8 |  | 0 | CS ÚRS 2022 01 |  |  | základní |  | 0 | 0.00601 | 23.0171 | 0 | 0 | 4 | K | 2 |  |  |  | ROZPOCET | 0 | 0 | 0 | 0 | 0 | 1 | 0 | 4 | 1793866348
| PP |  | Postřik infiltrační PI z asfaltu silničního s posypem kamenivem, v množství 1,00 kg/m2 | [15 empty] | PP | 2
| VV |  | komunikace | [15 empty] | VV | 2 | 1 | True | 0 | ROZPOCET
| VV |  | PI-C 1,0 kg/m2, ČSN 73 6129 | [15 empty] | VV | 2 | 1 | True | 0 | ROZPOCET
| VV |  | SKLADBA B | [15 empty] | VV | 2 | 1 | True | 0 | ROZPOCET
| VV |  | 681,00*1,075 |  | 732.08 | [13 empty] | VV | 2 | 2 | True | 0 | ROZPOCET
| VV |  | SKLADBA C | [15 empty] | VV | 2 | 1 | True | 0 | ROZPOCET
| VV |  | 2881,60*1,075 |  | 3097.72 | [13 empty] | VV | 2 | 2 | True | 0 | ROZPOCET
| VV |  | Součet |  | 3829.8 | [13 empty] | VV | 2 | 4 | True | 1 | ROZPOCET
74 | K | 919732211 | Styčná spára napojení nového živičného povrchu na stávající za tepla š 15 mm hl 25 mm s prořezáním | m | 2865.63 |  | 0 | CS ÚRS 2022 01 |  |  | základní |  | 0 | 0.00061 | 1.748 | 0 | 0 | 4 | K | 2 |  |  |  | ROZPOCET | 0 | 0 | 0 | 0 | 0 | 1 | 0 | 4 | -1591367044
| PP |  | Styčná pracovní spára při napojení nového živičného povrchu na stávající se zalitím za tepla modifikovanou asfaltovou hmotou s posypem vápenným hydrátem šířky do 15 mm, hloubky do 25 mm včetně prořezání spáry | [15 empty] | PP | 2
| VV |  | Styčná spára napojení nového živičného povrchu na stávající za tepla š 15 mm hl 25 mm s prořezáním | [15 empty] | VV | 2 | 1 | True | 0 | ROZPOCET
| VV |  | 4,91+24,32+9,9+9,72+23+4,85 |  | 76.7 | [13 empty] | VV | 2 | 2 | True | 0 | ROZPOCET
| VV |  | 2788,93 |  | 2788.93 | [13 empty] | VV | 2 | 2 | True | 0 | ROZPOCET
| VV |  | Součet |  | 2865.63 | [13 empty] | VV | 2 | 4 | True | 1 | ROZPOCET
| D | 9 | Ostatní konstrukce a práce, bourání |  |  |  | 0 | [5 empty] | 0 |  | 2.0727 |  | 79.1175 | 1 | D | 1 |  |  |  | ROZPOCET | [6 empty] | 0
75 | K | 966008113 | Bourání trubního propustku DN přes 500 do 800 | m | 38.5 |  | 0 | CS ÚRS 2022 01 |  |  | základní |  | 0 | 0 | 0 | 2.055 | 79.1175 | 4 | K | 2 |  |  |  | ROZPOCET | 0 | 0 | 0 | 0 | 0 | 1 | 0 | 4 | -979331256
| PP |  | Bourání trubního propustku s odklizením a uložením vybouraného materiálu na skládku na vzdálenost do 3 m nebo s naložením na dopravní prostředek z trub DN přes 500 do 800 mm | [15 empty] | PP | 2
| VV |  | Vybourání trubních propustků DN 800 | [15 empty] | VV | 2 | 1 | True | 0 | ROZPOCET
| VV |  | Propustek č. 2 | [15 empty] | VV | 2 | 1 | True | 0 | ROZPOCET
| VV |  | 7,5 |  | 7.5 | [13 empty] | VV | 2 | 2 | True | 0 | ROZPOCET
| VV |  | Propustek č. 3 | [15 empty] | VV | 2 | 1 | True | 0 | ROZPOCET
| VV |  | 2*15,5 |  | 31 | [13 empty] | VV | 2 | 2 | True | 0 | ROZPOCET
| VV |  | Součet |  | 38.5 | [13 empty] | VV | 2 | 4 | True | 1 | ROZPOCET
76 | K | 912211111 | Montáž směrového sloupku silničního plastového prosté uložení bez betonového základu | kus | 105 |  | 0 | CS ÚRS 2022 01 |  |  | základní |  | 0 | 0 | 0 | 0 | 0 | 4 | K | 2 |  |  |  | ROZPOCET | 0 | 0 | 0 | 0 | 0 | 1 | 0 | 4 | 1967678570
| PP |  | Montáž směrového sloupku plastového s odrazkou prostým uložením bez betonového základu silničního | [15 empty] | PP | 2
| VV |  | Směrové sloupky | [15 empty] | VV | 2 | 1 | True | 0 | ROZPOCET
| VV |  | bílé | [15 empty] | VV | 2 | 1 | True | 0 | ROZPOCET
| VV |  | 57 |  | 57 | [13 empty] | VV | 2 | 2 | True | 0 | ROZPOCET
| VV |  | červené | [15 empty] | VV | 2 | 1 | True | 0 | ROZPOCET
| VV |  | 48 |  | 48 | [13 empty] | VV | 2 | 2 | True | 0 | ROZPOCET
| VV |  | Součet |  | 105 | [13 empty] | VV | 2 | 4 | True | 1 | ROZPOCET
77 | M | 40445158 | sloupek směrový silniční plastový 1,2m | kus | 105 |  | 0 | CS ÚRS 2022 01 |  |  | základní |  | 0 | 0.0021 | 0.2205 | 0 | 0 | 8 | M | 2 |  |  |  | ROZPOCET | 0 | 0 | 0 | 0 | 0 | 1 | 0 | 4 | 810363203
| PP |  | sloupek směrový silniční plastový 1,2m | [15 empty] | PP | 2
| VV |  | Směrové sloupky | [15 empty] | VV | 2 | 1 | True | 0 | ROZPOCET
| VV |  | bílé | [15 empty] | VV | 2 | 1 | True | 0 | ROZPOCET
| VV |  | 57 |  | 57 | [13 empty] | VV | 2 | 2 | True | 0 | ROZPOCET
| VV |  | červené | [15 empty] | VV | 2 | 1 | True | 0 | ROZPOCET
| VV |  | 48 |  | 48 | [13 empty] | VV | 2 | 2 | True | 0 | ROZPOCET
| VV |  | Součet |  | 105 | [13 empty] | VV | 2 | 4 | True | 1 | ROZPOCET
78 | K | 915611111 | Předznačení vodorovného liniového značení | m | 5636.55 |  | 0 | CS ÚRS 2022 01 |  |  | základní |  | 0 | 0 | 0 | 0 | 0 | 4 | K | 2 |  |  |  | ROZPOCET | 0 | 0 | 0 | 0 | 0 | 1 | 0 | 4 | -837425786
| PP |  | Předznačení pro vodorovné značení stříkané barvou nebo prováděné z nátěrových hmot liniové dělicí čáry, vodicí proužky | [15 empty] | PP | 2
| VV |  | V2b (1,5/1,5), šířky 0,25 | [15 empty] | VV | 2 | 1 | True | 0 | ROZPOCET
| VV |  | 65,84 |  | 65.84 | [13 empty] | VV | 2 | 2 | True | 0 | ROZPOCET
| VV |  | V4, šířky 0,125 | [15 empty] | VV | 2 | 1 | True | 0 | ROZPOCET
| VV |  | 5520,04 |  | 5520.04 | [13 empty] | VV | 2 | 2 | True | 0 | ROZPOCET
| VV |  | V2b (1,5/1,5), šířky 0,125 | [15 empty] | VV | 2 | 1 | True | 0 | ROZPOCET
| VV |  | 50,67 |  | 50.67 | [13 empty] | VV | 2 | 2 | True | 0 | ROZPOCET
| VV |  | Součet |  | 5636.55 | [13 empty] | VV | 2 | 4 | True | 1 | ROZPOCET
79 | K | 915221122 | Vodorovné dopravní značení vodící čáry přerušované š 250 mm retroreflexní bílý plast | m | 65.84 |  | 0 | CS ÚRS 2022 01 |  |  | základní |  | 0 | 0.00038 | 0.025019 | 0 | 0 | 4 | K | 2 |  |  |  | ROZPOCET | 0 | 0 | 0 | 0 | 0 | 1 | 0 | 4 | -102787640
| PP |  | Vodorovné dopravní značení stříkaným plastem vodící čára bílá šířky 250 mm přerušovaná retroreflexní | [15 empty] | PP | 2
| VV |  | V2b (1,5/1,5) | [15 empty] | VV | 2 | 1 | True | 0 | ROZPOCET
| VV |  | 65,84 |  | 65.84 | [13 empty] | VV | 2 | 2 | True | 0 | ROZPOCET
| VV |  | Součet |  | 65.84 | [13 empty] | VV | 2 | 4 | True | 1 | ROZPOCET
80 | K | 915211112 | Vodorovné dopravní značení dělící čáry souvislé š 125 mm retroreflexní bílý plast | m | 5520.04 |  | 0 | CS ÚRS 2022 01 |  |  | základní |  | 0 | 0.00033 | 1.8216 | 0 | 0 | 4 | K | 2 |  |  |  | ROZPOCET | 0 | 0 | 0 | 0 | 0 | 1 | 0 | 4 | -196138693
| PP |  | Vodorovné dopravní značení stříkaným plastem dělící čára šířky 125 mm souvislá bílá retroreflexní | [15 empty] | PP | 2
| VV |  | V4 | [15 empty] | VV | 2 | 1 | True | 0 | ROZPOCET
| VV |  | 5520,04 |  | 5520.04 | [13 empty] | VV | 2 | 2 | True | 0 | ROZPOCET
| VV |  | Součet |  | 5520.04 | [13 empty] | VV | 2 | 4 | True | 1 | ROZPOCET
81 | K | 915211122 | Vodorovné dopravní značení dělící čáry přerušované š 125 mm retroreflexní bílý plast | m | 50.67 |  | 0 | CS ÚRS 2022 01 |  |  | základní |  | 0 | 0.00011 | 0.0055737 | 0 | 0 | 4 | K | 2 |  |  |  | ROZPOCET | 0 | 0 | 0 | 0 | 0 | 1 | 0 | 4 | 746830437
| PP |  | Vodorovné dopravní značení stříkaným plastem dělící čára šířky 125 mm přerušovaná bílá retroreflexní | [15 empty] | PP | 2
| VV |  | V2b (1,5/1,5) | [15 empty] | VV | 2 | 1 | True | 0 | ROZPOCET
| VV |  | 50,67 |  | 50.67 | [13 empty] | VV | 2 | 2 | True | 0 | ROZPOCET
| VV |  | Součet |  | 50.67 | [13 empty] | VV | 2 | 4 | True | 1 | ROZPOCET
82 | K | HV | D+M Horské vpusti, mříž, napojení na stávající dešťovou kanalizaci (komplet) | kus | 1 |  | 0 |  |  |  | základní |  | 0 | 0 | 0 | 0 | 0 | 4 | K | 2 |  |  |  | ROZPOCET | 0 | 0 | 0 | 0 | 0 | 1 | 0 | 4 | -114301696
| VV |  | D+M Horské vpusti , mříž, napojení na stávající dešťovou kanalizaci | [15 empty] | VV | 2 | 1 | True | 0 | ROZPOCET
| VV |  | 1 |  | 1 | [13 empty] | VV | 2 | 2 | True | 0 | ROZPOCET
| VV |  | Součet |  | 1 | [13 empty] | VV | 2 | 4 | True | 1 | ROZPOCET
| D | 998 | Přesun hmot |  |  |  | 0 | [5 empty] | 0 |  | 0 |  | 0 | 1 | D | 1 |  |  |  | ROZPOCET | [6 empty] | 0
83 | K | 998225111.S | Přesun hmot pro pozemní komunikace s krytem z kamene, monolitickým betonovým nebo živičným | t | 966.67 |  | 0 | CS ÚRS 2022 01 |  |  | základní |  | 0 | 0 | 0 | 0 | 0 | 4 | K | 2 |  |  |  | ROZPOCET | 0 | 0 | 0 | 0 | 0 | 1 | 0 | 4 | 1304816269
| PP |  | Přesun hmot pro komunikace s krytem z kameniva, monolitickým betonovým nebo živičným dopravní vzdálenost do 200 m jakékoliv délky objektu | [15 empty] | PP | 2
| VV |  | bude fakturováno po odsouhlasení TDI/AD | [15 empty] | VV | 2 | 1 | True | 0 | ROZPOCET
| VV |  | Aktivní zóna fr. 0-63 | [15 empty] | VV | 2 | 1 | True | 0 | ROZPOCET
| VV |  | 966,668 |  | 966.67 | [13 empty] | VV | 2 | 2 | True | 0 | ROZPOCET
| VV |  | Součet |  | 966.67 | [13 empty] | VV | 2 | 4 | True | 1 | ROZPOCET
84 | K | 998225195.S | Příplatek k přesunu hmot pro pozemní komunikace s krytem z kamene, živičným, betonovým ZKD 5000 m | t | 3866.67 |  | 0 | CS ÚRS 2022 01 |  |  | základní |  | 0 | 0 | 0 | 0 | 0 | 4 | K | 2 |  |  |  | ROZPOCET | 0 | 0 | 0 | 0 | 0 | 1 | 0 | 4 | 782722714
| PP |  | Přesun hmot pro komunikace s krytem z kameniva, monolitickým betonovým nebo živičným Příplatek k ceně za zvětšený přesun přes vymezenou největší dopravní vzdálenost za každých dalších 5000 m přes 5000 m | [15 empty] | PP | 2
| VV |  | bude fakturováno po odsouhlasení TDI/AD | [15 empty] | VV | 2 | 1 | True | 0 | ROZPOCET
| VV |  | AKTIVNÍ ZEMNÍ PLÁŇ | [15 empty] | VV | 2 | 1 | True | 0 | ROZPOCET
| VV |  | kamenivo | [15 empty] | VV | 2 | 1 | True | 0 | ROZPOCET
| VV |  | 966,668*4 |  | 3866.67 | [13 empty] | VV | 2 | 2 | True | 0 | ROZPOCET
| VV |  | Součet |  | 3866.67 | [13 empty] | VV | 2 | 4 | True | 1 | ROZPOCET
85 | K | 998225111 | Přesun hmot pro pozemní komunikace s krytem z kamene, monolitickým betonovým nebo živičným | t | 7508.51 |  | 0 | CS ÚRS 2022 01 |  |  | základní |  | 0 | 0 | 0 | 0 | 0 | 4 | K | 2 |  |  |  | ROZPOCET | 0 | 0 | 0 | 0 | 0 | 1 | 0 | 4 | 1358683720
| PP |  | Přesun hmot pro komunikace s krytem z kameniva, monolitickým betonovým nebo živičným dopravní vzdálenost do 200 m jakékoliv délky objektu | [15 empty] | PP | 2
| VV |  | asfalty+postřik | [15 empty] | VV | 2 | 1 | True | 0 | ROZPOCET
| VV |  | 1505,848+4,569+2721,428+4,617+23,017+1,748 |  | 4261.23 | [13 empty] | VV | 2 | 2 | True | 0 | ROZPOCET
| VV |  | kamenivo, ŠD | [15 empty] | VV | 2 | 1 | True | 0 | ROZPOCET
| VV |  | 9,043+2359,265+420,946 |  | 2789.25 | [13 empty] | VV | 2 | 2 | True | 0 | ROZPOCET
| VV |  | lomový kámen + beton | [15 empty] | VV | 2 | 1 | True | 0 | ROZPOCET
| VV |  | 68,233+389,794 |  | 458.03 | [13 empty] | VV | 2 | 2 | True | 0 | ROZPOCET
| VV |  | Součet |  | 7508.51 | [13 empty] | VV | 2 | 4 | True | 1 | ROZPOCET
86 | K | 998225195 | Příplatek k přesunu hmot pro pozemní komunikace s krytem z kamene, živičným, betonovým ZKD 5000 m | t | 30034.04 |  | 0 | CS ÚRS 2022 01 |  |  | základní |  | 0 | 0 | 0 | 0 | 0 | 4 | K | 2 |  |  |  | ROZPOCET | 0 | 0 | 0 | 0 | 0 | 1 | 0 | 4 | -2001175180
| PP |  | Přesun hmot pro komunikace s krytem z kameniva, monolitickým betonovým nebo živičným Příplatek k ceně za zvětšený přesun přes vymezenou největší dopravní vzdálenost za každých dalších 5000 m přes 5000 m | [15 empty] | PP | 2
| VV |  | asfalty+postřik | [15 empty] | VV | 2 | 1 | True | 0 | ROZPOCET
| VV |  | (1505,848+4,569+2721,428+4,617+23,017+1,748)*4 |  | 17044.91 | [13 empty] | VV | 2 | 2 | True | 0 | ROZPOCET
| VV |  | kamenivo, ŠD | [15 empty] | VV | 2 | 1 | True | 0 | ROZPOCET
| VV |  | (9,043+2359,265+420,946)*4 |  | 11157.02 | [13 empty] | VV | 2 | 2 | True | 0 | ROZPOCET
| VV |  | lomový kámen + beton | [15 empty] | VV | 2 | 1 | True | 0 | ROZPOCET
| VV |  | (68,233+389,794)*4 |  | 1832.11 | [13 empty] | VV | 2 | 2 | True | 0 | ROZPOCET
| VV |  | Součet |  | 30034.04 | [13 empty] | VV | 2 | 4 | True | 1 | ROZPOCET
87 | K | DOP | Doprava veškerého materiálu pro trubní propustky | kpl | 1 |  | 0 |  |  |  | základní |  | 0 | 0 | 0 | 0 | 0 | 4 | K | 2 |  |  |  | ROZPOCET | 0 | 0 | 0 | 0 | 0 | 1 | 0 | 4 | -1549576842
| PP |  | Doprava veškerého materiálu pro trubní propustky | [15 empty] | PP | 2
| VV |  | Doprava veškerého materiálu pro trubní propustky | [15 empty] | VV | 2 | 1 | True | 0 | ROZPOCET
| VV |  | 1 |  | 1 | [13 empty] | VV | 2 | 2 | True | 0 | ROZPOCET
| VV |  | Součet |  | 1 | [13 empty] | VV | 2 | 4 | True | 1 | ROZPOCET

## SO 140 - Dopravně inženýr...
[9 empty] | >> skryté sloupce << | [9 empty] | {502f61ee-3d09-4fe1-ac9c-b639355eb85e}
2
| KRYCÍ LIST SOUPISU PRACÍ | [8 empty] | v --- níže se nacházejí doplnkové a pomocné údaje k sestavám --- v | [8 empty] | False
Stavba:
II/182 KBEL – MĚČÍN
Objekt:
SO 140 - Dopravně inženýrské opatření (DIO)
| KSO: |  |  |  |  | CC-CZ:
| Místo: |  | KBEL-MĚČÍN |  |  | Datum: | 20. 4. 2022
| Zadavatel: |  |  |  |  | IČ:
DIČ:
| Uchazeč: |  |  |  |  | IČ: | Vyplň údaj
|  | Vyplň údaj |  |  |  | DIČ: | Vyplň údaj
| Projektant: |  |  |  |  | IČ: | 40527514
|  | GEOREAL spol. s r.o. |  |  |  | DIČ: | CZ40527514
| Zpracovatel: |  |  |  |  | IČ: | 06324827
|  | DRS stavební s.r.o. |  |  |  | DIČ: | CZ06324827
Poznámka:
| Cena bez DPH | [5 empty] | 0
|  |  | Základ daně |  |  | Sazba daně | Výše daně
| DPH | základní | 0 |  |  | 21% | 0
|  | snížená | 0 |  |  | 15% | 0
|  | zákl. přenesená | 0 |  |  | 21% | 0
|  | sníž. přenesená | 0 |  |  | 15% | 0
|  | nulová | 0 |  |  | 0% | 0
| Cena s DPH |  |  | v | CZK |  | 0
| Projektant |  |  | Zpracovatel
| Datum a podpis: |  | Razítko | Datum a podpis: |  |  | Razítko
| Objednavatel |  |  | Uchazeč
| Datum a podpis: |  | Razítko | Datum a podpis: |  |  | Razítko
REKAPITULACE ČLENĚNÍ SOUPISU PRACÍ
Stavba:
II/182 KBEL – MĚČÍN
Objekt:
SO 140 - Dopravně inženýrské opatření (DIO)
Místo: |  |  | KBEL-MĚČÍN |  |  | Datum: | 20. 4. 2022
Zadavatel: | [5 empty] | Projektant: | GEOREAL spol. s r.o.
Uchazeč: |  |  | Vyplň údaj |  |  | Zpracovatel: | DRS stavební s.r.o.
Kód dílu - Popis | [6 empty] | Cena celkem [CZK]
Náklady ze soupisu prací | [6 empty] | 0 | [12 empty] | -1
| VRN - Vedlejší rozpočtové náklady | [5 empty] | 0
SOUPIS PRACÍ
Stavba:
II/182 KBEL – MĚČÍN
Objekt:
SO 140 - Dopravně inženýrské opatření (DIO)
Místo: |  |  | KBEL-MĚČÍN |  |  | Datum: | 20. 4. 2022
Zadavatel: | [5 empty] | Projektant: | GEOREAL spol. s r.o.
Uchazeč: |  |  | Vyplň údaj |  |  | Zpracovatel: | DRS stavební s.r.o.
PČ | Typ | Kód | Popis | MJ | Množství | J.cena [CZK] | Cena celkem [CZK] | Cenová soustava |  |  | DPH | J. Nh [h] | Nh celkem [h] | J. hmotnost [t] | Hmotnost celkem [t] | J. suť [t] | Suť Celkem [t]
Náklady soupisu celkem | [6 empty] | 0 | [5 empty] | 0 |  | 0 |  | 0 |  | D | -1 | [10 empty] | 0
| D | VRN | Vedlejší rozpočtové náklady |  |  |  | 0 | [5 empty] | 0 |  | 0 |  | 0 | 5 | D | 0 |  |  |  | ROZPOCET | [6 empty] | 0
1 | K | 034403000 | Dopravní značení na staveništi | kpl | 1 |  | 0 |  |  |  | základní |  | 0 | 0 | 0 | 0 | 0 | 1024 | K | 1 |  |  |  | ROZPOCET | 0 | 0 | 0 | 0 | 0 | 1 | 0 | 1024 | -498699448
| PP |  | Dopravní značení na staveništi | [15 empty] | PP | 1
| VV |  | Dopravní značení na staveništi dle SO 140 | [15 empty] | VV | 1 | 1 | True | 0 | ROZPOCET
| VV |  | 1 |  | 1 | [13 empty] | VV | 1 | 2 | True | 0 | ROZPOCET
| VV |  | Součet |  | 1 | [13 empty] | VV | 1 | 4 | True | 1 | ROZPOCET

## VRN - Vedlejší rozpočtové...
[9 empty] | >> skryté sloupce << | [9 empty] | {724de714-4711-45a2-b4ed-c4f791e249fa}
2
| KRYCÍ LIST SOUPISU PRACÍ | [8 empty] | v --- níže se nacházejí doplnkové a pomocné údaje k sestavám --- v | [8 empty] | False
Stavba:
II/182 KBEL – MĚČÍN
Objekt:
VRN - Vedlejší rozpočtové náklady
| KSO: |  |  |  |  | CC-CZ:
| Místo: |  | KBEL-MĚČÍN |  |  | Datum: | 20. 4. 2022
| Zadavatel: |  |  |  |  | IČ:
DIČ:
| Uchazeč: |  |  |  |  | IČ: | Vyplň údaj
|  | Vyplň údaj |  |  |  | DIČ: | Vyplň údaj
| Projektant: |  |  |  |  | IČ: | 40527514
|  | GEOREAL spol. s r.o. |  |  |  | DIČ: | CZ40527514
| Zpracovatel: |  |  |  |  | IČ: | 06324827
|  | DRS stavební s.r.o. |  |  |  | DIČ: | CZ06324827
Poznámka:
| Cena bez DPH | [5 empty] | 0
|  |  | Základ daně |  |  | Sazba daně | Výše daně
| DPH | základní | 0 |  |  | 21% | 0
|  | snížená | 0 |  |  | 15% | 0
|  | zákl. přenesená | 0 |  |  | 21% | 0
|  | sníž. přenesená | 0 |  |  | 15% | 0
|  | nulová | 0 |  |  | 0% | 0
| Cena s DPH |  |  | v | CZK |  | 0
| Projektant |  |  | Zpracovatel
| Datum a podpis: |  | Razítko | Datum a podpis: |  |  | Razítko
| Objednavatel |  |  | Uchazeč
| Datum a podpis: |  | Razítko | Datum a podpis: |  |  | Razítko
REKAPITULACE ČLENĚNÍ SOUPISU PRACÍ
Stavba:
II/182 KBEL – MĚČÍN
Objekt:
VRN - Vedlejší rozpočtové náklady
Místo: |  |  | KBEL-MĚČÍN |  |  | Datum: | 20. 4. 2022
Zadavatel: | [5 empty] | Projektant: | GEOREAL spol. s r.o.
Uchazeč: |  |  | Vyplň údaj |  |  | Zpracovatel: | DRS stavební s.r.o.
Kód dílu - Popis | [6 empty] | Cena celkem [CZK]
Náklady ze soupisu prací | [6 empty] | 0 | [12 empty] | -1
| VRN - Vedlejší rozpočtové náklady | [5 empty] | 0
SOUPIS PRACÍ
Stavba:
II/182 KBEL – MĚČÍN
Objekt:
VRN - Vedlejší rozpočtové náklady
Místo: |  |  | KBEL-MĚČÍN |  |  | Datum: | 20. 4. 2022
Zadavatel: | [5 empty] | Projektant: | GEOREAL spol. s r.o.
Uchazeč: |  |  | Vyplň údaj |  |  | Zpracovatel: | DRS stavební s.r.o.
PČ | Typ | Kód | Popis | MJ | Množství | J.cena [CZK] | Cena celkem [CZK] | Cenová soustava |  |  | DPH | J. Nh [h] | Nh celkem [h] | J. hmotnost [t] | Hmotnost celkem [t] | J. suť [t] | Suť Celkem [t]
Náklady soupisu celkem | [6 empty] | 0 | [5 empty] | 0 |  | 0 |  | 0 |  | D | -1 | [10 empty] | 0
| D | VRN | Vedlejší rozpočtové náklady |  |  |  | 0 | [5 empty] | 0 |  | 0 |  | 0 | 5 | D | 0 |  |  |  | ROZPOCET | [6 empty] | 0
1 | K | 012103000 | Geodetické práce před výstavbou | kpl | 1 |  | 0 |  |  |  | základní |  | 0 | 0 | 0 | 0 | 0 | 4 | K | 1 |  |  |  | ROZPOCET | 0 | 0 | 0 | 0 | 0 | 1 | 0 | 4 | 1793622814
| PP |  | Geodetické práce před výstavbou | [15 empty] | PP | 1
| VV |  | Geodetické práce před výstavbou | [15 empty] | VV | 1 | 1 | True | 0 | ROZPOCET
| VV |  | 1 |  | 1 | [13 empty] | VV | 1 | 2 | True | 0 | ROZPOCET
| VV |  | Součet |  | 1 | [13 empty] | VV | 1 | 4 | True | 1 | ROZPOCET
2 | K | 012203000 | Geodetické práce při provádění stavby | kpl | 1 |  | 0 |  |  |  | základní |  | 0 | 0 | 0 | 0 | 0 | 4 | K | 1 |  |  |  | ROZPOCET | 0 | 0 | 0 | 0 | 0 | 1 | 0 | 4 | -1880139318
| PP |  | Geodetické práce při provádění stavby | [15 empty] | PP | 1
| VV |  | Geodetické práce při provádění stavby | [15 empty] | VV | 1 | 1 | True | 0 | ROZPOCET
| VV |  | 1 |  | 1 | [13 empty] | VV | 1 | 2 | True | 0 | ROZPOCET
| VV |  | Součet |  | 1 | [13 empty] | VV | 1 | 4 | True | 1 | ROZPOCET
3 | K | 012303000 | Geodetické práce po výstavbě | kpl | 1 |  | 0 |  |  |  | základní |  | 0 | 0 | 0 | 0 | 0 | 4 | K | 1 |  |  |  | ROZPOCET | 0 | 0 | 0 | 0 | 0 | 1 | 0 | 4 | -1142517852
| PP |  | Geodetické práce po výstavbě | [15 empty] | PP | 1
| VV |  | Geodetické práce po výstavbě | [15 empty] | VV | 1 | 1 | True | 0 | ROZPOCET
| VV |  | 1 |  | 1 | [13 empty] | VV | 1 | 2 | True | 0 | ROZPOCET
| VV |  | Součet |  | 1 | [13 empty] | VV | 1 | 4 | True | 1 | ROZPOCET
4 | K | 013254000 | Dokumentace skutečného provedení stavby | kpl | 1 |  | 0 |  |  |  | základní |  | 0 | 0 | 0 | 0 | 0 | 4 | K | 1 |  |  |  | ROZPOCET | 0 | 0 | 0 | 0 | 0 | 1 | 0 | 4 | 1801696942
| PP |  | Dokumentace skutečného provedení stavby | [15 empty] | PP | 1
| VV |  | Dokumentace skutečného provedení stavby | [15 empty] | VV | 1 | 1 | True | 0 | ROZPOCET
| VV |  | 1 |  | 1 | [13 empty] | VV | 1 | 2 | True | 0 | ROZPOCET
| VV |  | Součet |  | 1 | [13 empty] | VV | 1 | 4 | True | 1 | ROZPOCET
5 | K | 020001000 | Příprava staveniště | kpl | 1 |  | 0 |  |  |  | základní |  | 0 | 0 | 0 | 0 | 0 | 4 | K | 1 |  |  |  | ROZPOCET | 0 | 0 | 0 | 0 | 0 | 1 | 0 | 4 | 357291691
| PP |  | Příprava staveniště | [15 empty] | PP | 1
| VV |  | Příprava staveniště | [15 empty] | VV | 1 | 1 | True | 0 | ROZPOCET
| VV |  | 1 |  | 1 | [13 empty] | VV | 1 | 2 | True | 0 | ROZPOCET
| VV |  | Součet |  | 1 | [13 empty] | VV | 1 | 4 | True | 1 | ROZPOCET
6 | K | 030001000 | Zařízení staveniště | kpl | 1 |  | 0 |  |  |  | základní |  | 0 | 0 | 0 | 0 | 0 | 4 | K | 1 |  |  |  | ROZPOCET | 0 | 0 | 0 | 0 | 0 | 1 | 0 | 4 | -773007377
| PP |  | Zařízení staveniště | [15 empty] | PP | 1
| VV |  | Zařízení staveniště | [15 empty] | VV | 1 | 1 | True | 0 | ROZPOCET
| VV |  | 1 |  | 1 | [13 empty] | VV | 1 | 2 | True | 0 | ROZPOCET
| VV |  | Součet |  | 1 | [13 empty] | VV | 1 | 4 | True | 1 | ROZPOCET
7 | K | 043002000 | Zkoušky a ostatní měření | kpl | 1 |  | 0 |  |  |  | základní |  | 0 | 0 | 0 | 0 | 0 | 1024 | K | 1 |  |  |  | ROZPOCET | 0 | 0 | 0 | 0 | 0 | 1 | 0 | 1024 | -1191657823
| PP |  | Zkoušky a ostatní měření | [15 empty] | PP | 1
| VV |  | 1 |  | 1 | [13 empty] | VV | 1 | 2 | True | 0 | ROZPOCET
| VV |  | Součet |  | 1 | [13 empty] | VV | 1 | 4 | True | 1 | ROZPOCET
8 | K | VYT | Vytyčení inženýrských sítí | kpl | 1 |  | 0 |  |  |  | základní |  | 0 | 0 | 0 | 0 | 0 | 4 | K | 1 |  |  |  | ROZPOCET | 0 | 0 | 0 | 0 | 0 | 1 | 0 | 4 | 2018689849
| PP |  | Vytyčení inženýrských sítí | [15 empty] | PP | 1