## II233 Stupno - Sedlecko_I.Etapa
ZADÁNÍ S VÝKAZEM VÝMĚR
Stavba: II/233 Stupno - Sedlecko
Objekt: II/233 Stupno - Sedlecko_I.Etapa
Objednatel: Správa a údržba silnic Plzeňského kraje
Zhotovitel: | [5 empty] | Zpracoval: AVS Projekt,s.r.o.
Místo: Plzeňský kraj | [5 empty] | Datum: 24. 4. 2023
Č. | KCN | Kód položky | Popis | MJ | Množství celkem | Jednotková cena zadání | Celková cena zadání
1 | 2 | 3 | 4 | 5 | 6 | 7 | 8
|  | HSV | Práce a dodávky HSV
|  | 1 | Zemní práce
58 | 221 | 113154113 | Frézování živičného krytu tl 50 mm pruh š 0,5 m pl do 500 m2 bez překážek v trase | m2 | 126
Most v km 43,058
|  |  | 27*6 |  | 162
Most v km 45,036
|  |  | 21*6 |  | 126
1 | 221 | 113154124 | Frézování živičného krytu tl 100 mm pruh š přes 0,5 do 1 m pl do 500 m2 bez překážek v trase | m2 | 8279.6
Sanace podkladních vrstev - odhad 10% plochy. Skutečná výměra bude určena po odfrézování ložné a podkladní vrstvy a odsouhlasena TDI a investorem Rozsah oprav objízdných tras bude dle pokynů objednatele R materiál bude odkoupen zhotovitelem – viz zadávací podmínky
Oprava degradovaného podkladu - odhad 10% plochy vozovky
|  |  | (1260+10057+4809+6670)*0,1 |  | 2279.6
Oprava objízdných tras
|  |  | 6000 |  | 6000
|  |  | Součet |  | 8279.6
2 | 221 | 113154224R | Frézování živičného krytu tl 90 mm pruh š přes 1 do 2 m pl přes 500 do 1000 m2 bez překážek v trase | m2 | 9360
ZAS-T1 Bude odkoupeno zhotovitelem – viz zadávací podmínky Množství odkupovaného R materiálu bude sníženo o 1085,40t - použito na zpevnění krajnic
km 1,5 -km1,633 extravilán
|  |  | 133*6 |  | 798
Přejezd km(43,767) 1,720-km 2,170
|  |  | 450*6 |  | 2700
km 2,430 - km2,550
|  |  | 120*6 |  | 720
km2,616 -km 2,905 (most km 45,036)
|  |  | 289*6 |  | 1734
km 2,986 - km3,198
|  |  | 1272 |  | 1272
Km 3,268 - km3,624 (Výměra stanovena programem AutoCad)
|  |  | 356*6 |  | 2136
|  |  | Součet |  | 9360
3 | 221 | 113154234R | Frézování živičného krytu tl 120 mm pruh š přes 1 do 2 m pl do 500 m2 bez překážek v trase | m2 | 1980
ZAS-T1 Bude odkoupeno zhotovitelem – viz zadávací podmínky
km1,633 - km1,663(Přejezd km(43,767)
|  |  | 30*6 |  | 180
km 1,690 -km1,720 (Přejezd km(43,767)
|  |  | 30*6 |  | 180
km2,170- km2,200(přechod extravilán - intravilán)
|  |  | 30*6 |  | 180
km2,400 - km 2,430 (přechod intravilán - extravilán)
|  |  | 30*6 |  | 180
km2,550 - km2,580 Přejezd km(44,674)
|  |  | 30*6 |  | 180
km2,586 - km2,616 Přejezd km(44,674)
|  |  | 30*6 |  | 180
km 2,905 - km2,935 (most km 45,036)
|  |  | 30*6 |  | 180
km2,956 - km 2,986
|  |  | 30*6 |  | 180
km 3,198 - km3,228 (přejezd km 45,322)
|  |  | 30*6 |  | 180
km3,238 -km3,268 (přejezd km 45,322)
|  |  | 30*6 |  | 180
km 3,624 - 3,654 (přejezd v km 45,747)
|  |  | 30*6 |  | 180
|  |  | Součet |  | 1980
4 | 221 | 113154334R | Frézování živičného krytu tl 120 mm pruh š přes 1 do 2 m pl přes 1000 do 10000 m2 bez překážek v trase | m2 | 4809
ZAS-T2 Bude odkoupeno zhotovitelem – viz zadávací podmínky
km 0,000 - km 0,500
plocha km0,0 -km 1,633 = 11076m2
plocha s obsahem PAU km0,500 - km 1,500=6669m2
plocha km 1,500 - km1,633 =798m2
|  |  | 11076-6669-798 |  | 3609
Km 2,200 -km 2,400
|  |  | 200*6 |  | 1200
|  |  | Součet |  | 4809
5 | 221 | 113154353R | Frézování živičného krytu tl 40 mm pruh š přes 1 do 2 m pl přes 1000 do 10000 m2 s překážkami v trase | m2 | 6669
ZAS- T1 - Bude odkoupeno zhotovitelem – viz zadávací podmínky
Km 0,500-km 1,500 -Výměra stanovena programem AutoCad
|  |  | 6669 |  | 6669
6 | 221 | 113154354R | Frézování živičného krytu tl 80 mm pruh š přes 0,5 do 1 m pl přes 1000 do 10000 m2 s překážkami v trase | m2 | 6669
ZAS T3 - Ložná a podkladní vrstva km 0.500-1,500 Bude odvezeno na recyklační skládku/obalovnu dle možností dodavatele
Km 0,0500 - km1,500 - Výměra stanovena programem AutoCad
|  |  | 6669 |  | 6669
7 | 001 | 122252203 | Odkopávky a prokopávky nezapažené pro silnice a dálnice v hornině třídy těžitelnosti I objem do 100 m3 strojně | m3 | 1155.3
Sanace podkladních vrstev - odhad 10% plochy. Skutečná výměra bude určena po odfrézování obrusné a ložné vrstvy a odsouhlasena TDI a investorem
Oprava degradovaného podkladu - odhad 10% plochy vozovky
|  |  | (9360+1980+4809+6957)*0,1*0,5 |  | 1155.3
8 | 001 | 162751117 | Vodorovné přemístění přes 9 000 do 10000 m výkopku/sypaniny z horniny třídy těžitelnosti I skupiny 1 až 3 | m3 | 1155.3
Oprava degradovaného podkladu - odhad 10% plochy vozovky
|  |  | (9360+1980+4809+6957)*0,1*0,5 |  | 1155.3
9 | 001 | 162751119 | Příplatek k vodorovnému přemístění výkopku/sypaniny z horniny třídy těžitelnosti I skupiny 1 až 3 ZKD 1000 m přes 10000 m | m3 | 11553
Přemístění do 20 km
|  |  | 1155,3*10 |  | 11553
10 | 001 | 171251201 | Uložení sypaniny na skládky nebo meziskládky | m3 | 1155.3
Oprava degradovaného podkladu - odhad 10% plochy vozovky
|  |  | (9360+1980+4809+6957)*0,1*0,5 |  | 1155.3
|  | 5 | Komunikace pozemní
60 | 221 | 564661011 | Podklad z kameniva hrubého drceného vel. 63-125 mm plochy do 100 m2 tl 200 mm | m2 | 4559.2
Sanace podkladních vrstev - odhad 10% plochy. Skutečná výměra bude určena po odfrézování obrusné a ložné vrstvy a odsouhlasena TDI a investorem Pokládka po vrstvách 2x200mm
Oprava degradovaného podkladu - odhad 10% plochy vozovky
|  |  | (1260+10057+4809+6670)*0,1*2 |  | 4559.2
59 | 221 | 564831011 | Podklad ze štěrkodrtě ŠD plochy do 100 m2 tl 100 mm | m2 | 2279.6
Sanace podkladních vrstev - odhad 10% plochy. Skutečná výměra bude určena po odfrézování obrusné a ložné vrstvy a odsouhlasena TDI a investorem
Oprava degradovaného podkladu - odhad 10% plochy vozovky
|  |  | (1260+10057+4809+6670)*0,1 |  | 2279.6
12 | 221 | 564930512 | Podklad z R-materiálu plochy do 100 m2 tl 100 mm | m2 | 120
Napojení zpevnění hospodářských sjezdů
|  |  | 120 |  | 120
13 | 221 | 565176101 | Asfaltový beton vrstva podkladní ACP 22 (obalované kamenivo OKH) tl 100 mm š do 1,5 m | m2 | 2279.6
Sanace podkladních vrstev - odhad 10% plochy. Skutečná výměra bude určena po odfrézování obrusné a ložné vrstvy a odsouhlasena TDI a investorem
Oprava degradovaného podkladu - odhad 10% plochy vozovky
|  |  | (1260+10057+4809+6670)*0,1 |  | 2279.6
14 | 221 | 569931132 | Zpevnění krajnic asfaltovým recyklátem tl 100 mm | m2 | 5025
|  |  | (3650-300)*2*0,75 |  | 5025
15 | 221 | 573191111 | Postřik infiltrační kationaktivní emulzí v množství 0,6 kg/m2 | m2 | 23820
|  |  | 23309+3650*0,07*2 |  | 23820
16 | 221 | 573231107 | Postřik živičný spojovací ze silniční emulze v množství 0,35 kg/m2 | m2 | 23309
17 | 221 | 573231108 | Postřik živičný spojovací ze silniční emulze v množství 0,50 kg/m2 | m2 | 6000
Rozsah oprav objízdných tras bude dle pokynů objednatele
18 | 221 | 573231112 | Postřik živičný spojovací ze silniční emulze v množství 0,80 kg/m2 | m2 | 6000
Rozsah oprav objízdných tras bude dle pokynů objednatele
19 | 221 | 577144131 | Asfaltový beton vrstva obrusná ACO 11+ (ABS) tř. I tl 50 mm š do 3 m z modifikovaného asfaltu | m2 | 6000
Oprava objízdných tras - Rozsah oprav objízdných tras bude dle pokynů objednatele
Oprava objízdných tras - odhad - rozsah bude dle pokynů objednatele
|  |  | 6000 |  | 6000
20 | 221 | 577144141 | Asfaltový beton vrstva obrusná ACO 11+(ABS) tř. I tl 50 mm š přes 3 m z modifikovaného asfaltu | m2 | 22944
|  |  | 9360+1980+4809+6669+126 |  | 22944
21 | 221 | 577145142 | Asfaltový beton vrstva ložní ACL 16 (ABH) tl 50 mm š přes 3 m z modifikovaného asfaltu | m2 | 6000
Oprava objízdných tras - Rozsah oprav objízdných tras bude dle pokynů objednatele, průměrná tl 50mm.
Oprava objízdných tras - odhad - rozsah bude dle pokynů objednatele
|  |  | 6000 |  | 6000
22 | 221 | 577166141 | Asfaltový beton vrstva ložní ACL 22+ (ABVH) tl 70 mm š přes 3 m z modifikovaného asfaltu | m2 | 23309
|  |  | 22944+0,05*3650*2 |  | 23309
|  | 8 | Trubní vedení
23 | 221 | 899231111 | Výšková úprava uličního vstupu nebo vpusti do 200 mm zvýšením mříže | kus | 15
24 | 221 | 899431111 | Výšková úprava uličního vstupu nebo vpusti do 200 mm zvýšením krycího hrnce, šoupěte nebo hydrantu | kus | 7
|  | 9 | Ostatní konstrukce a práce, bourání
25 | 221 | 912221111 | Montáž směrového sloupku silničního ocelového pružného zinkovaného ručním beraněním | kus | 120
26 | 404 | 40445165 | sloupek směrový silniční ocelový | kus | 120
27 | 221 | 915111112 | Vodorovné dopravní značení dělící čáry souvislé š 125 mm retroreflexní bílá barva | m | 6896
Okraj vozovky
|  |  | 3650*2-404 |  | 6896
28 | 221 | 915111122 | Vodorovné dopravní značení dělící čáry přerušované š 125 mm retroreflexní bílá barva | m | 404
29 | 221 | 915211112 | Vodorovné dopravní značení dělící čáry souvislé š 125 mm retroreflexní bílý plast | m | 6896
|  |  | 3650*2-404 |  | 6896
30 | 221 | 915211122 | Vodorovné dopravní značení dělící čáry přerušované š 125 mm retroreflexní bílý plast | m | 404
31 | 221 | 919112223 | Řezání spár pro vytvoření komůrky š 15 mm hl 30 mm pro těsnící zálivku v živičném krytu | m | 756
Skutečná výměra bude určena po odfrézování obrusné a ložné vrstvy a odsouhlasena TDI a investorem
Sanace trhlin, napojení etap, napojení na stávající stav
|  |  | 120*6+4*6+2*6 |  | 756
32 | 221 | 919122122 | Těsnění spár zálivkou za tepla pro komůrky š 15 mm hl 30 mm s těsnicím profilem | m | 756
Skutečná výměra bude určena po odfrézování obrusné a ložné vrstvy a odsouhlasena TDI a investorem
33 | 221 | 919721102 | Geomříž pro stabilizaci podkladu tkaná z polyesteru podélná pevnost v tahu přes 50 do 80 kN/m (Výměra stanovena odborným odhadem ve vztahu k odhadovaném výměře oprav podkladu) | m2 | 2160
Skutečná výměra bude určena po odfrézování obrusné a ložné vrstvy a odsouhlasena TDI a investorem
|  |  | 120*6*3 |  | 2160
34 | 221 | 938902113 | Čištění příkopů komunikací příkopovým rypadlem objem nánosu přes 0,3 do 0,5 m3/m | m | 3700
|  |  | (3650-1500-300)*2 |  | 3700
35 | 221 | 938902421 | Čištění propustků strojně tlakovou vodou D do 500 mm při tl nánosu přes 25 do 50% DN | m | 26
Vyčistění trub hospodářských sjezdů
36 | 221 | 938902422 | Čištění propustků strojně tlakovou vodou D přes 500 do 1000 mm při tl nánosu přes 25 do 50% DN | m | 21
Vyčištění propustků pod silnicí v trase
37 | 221 | 938908411 | Čištění vozovek splachováním vodou | m2 | 29982
Oprava objízdných tras - Skutečná výměra bude určena na základě požadavku investora
Plocha opravy
|  |  | 23982 |  | 23982
Plocha opravy objízdných tras
|  |  | 6000 |  | 6000
|  |  | Součet |  | 29982
38 | 221 | 938909311 | Čištění vozovek metením strojně podkladu nebo krytu betonového nebo živičného | m2 | 29982
Oprava objízdných tras - Skutečná výměra bude určena na základě požadavku investora
Plocha opravy
|  |  | 23982 |  | 23982
Opravy objízdných tras
|  |  | 6000 |  | 6000
|  |  | Součet |  | 29982
39 | 221 | 938909611 | Odstranění nánosu na krajnicích tl do 100 mm | m2 | 4995
|  |  | (3650-300-4*5)*2*0,75 |  | 4995
40 | 221 | 966006255 | Odstranění směrového sloupku uloženého do země | kus | 120
|  | 997 | Přesun sutě
41 | 221 | 997221551 | Vodorovná doprava suti bez naložení, ale se složením a s hrubým urovnáním ze sypkých materiálů, na vzdálenost do 1 km | t | 4266.827
Ložná vrstva km 0.500-1,500- PAU ZAS T3 Odvoz na recyklační skládku/obalovnu dle možností zhotovitele
Odvoz R materiálu ZAS T3 km0,500 - km1,500
|  |  | 1534 |  | 1534
Odvoz sutě oddíl 9_Ostatní konstrukce a práce, bourání
|  |  | 2732,827 |  | 2732.827
|  |  | Součet |  | 4266.827
42 | 221 | 997221559 | Příplatek ZKD 1 km u vodorovné dopravy suti ze sypkých materiálů | t | 81069.713
Příplatek za dopravu do 20km
|  |  | 4266,827*19 |  | 81069.713
43 | 221 | 997221611 | Nakládání suti na dopravní prostředky pro vodorovnou dopravu | t | 4266.827
|  |  | 1534+2732,827 |  | 4266.827
|  |  | Součet |  | 4266.827
44 | 221 | 997221873 | Poplatek za uložení stavebního odpadu na recyklační skládce (skládkovné) zeminy a kamení zatříděného do Katalogu odpadů pod kódem 17 05 04 | t | 4927.897
Ostatní konstrukce a práce, bourání
|  |  | 2732,827 |  | 2732.827
Odkopávky
|  |  | 1155,3*1,9 |  | 2195.07
|  |  | Součet |  | 4927.897
45 | 221 | 997221875 | Poplatek za uložení stavebního odpadu na recyklační skládce (skládkovné) asfaltového bez obsahu dehtu zatříděného do Katalogu odpadů pod kódem 17 03 02 | t | 1534.1
Asfaltová směs ZAS T3 -km 0,500 - km 1,500 Bude odvezeno na recyklační skládku, obalovnu
|  | VRN | Vedlejší rozpočtové náklady
|  | VRN1 | Průzkumné, geodetické a projektové práce
46 | 000 | 011002000 | Průzkumné práce | Kpl | 1
Vytýčení sítí
47 | 000 | 012103000 | Geodetické práce před výstavbou | Kpl | 1
48 | 000 | 012203000 | Geodetické práce při provádění stavby | Kpl | 1
49 | 000 | 012303000 | Geodetické práce po výstavbě | Kpl | 1
50 | 000 | 013254000 | Dokumentace skutečného provedení stavby | Kpl | 1
|  | VRN3 | Zařízení staveniště
51 | 000 | 032103000 | Náklady na zařízení staveniště | Kpl | 1
52 | 000 | 032803000 | Ostatní vybavení staveniště | … | 5
Informační tabule na staveništi dle grafického manuálu
Informační tabule na staveništi dle grafického manuálu
|  |  | 5 |  | 5
|  | VRN4 | Inženýrská činnost
53 | 000 | 043103000 | Zkoušky bez rozlišení | Kpl | 1
Nad rámec povinných zkoušek
54 | 000 | 043194000 | Ostatní zkoušky | Kpl | 1
Zkoušky a měření dle ČSN
|  | VRN7 | Provozní vlivy
55 | 000 | 072103001 | Projednání DIO a zajištění DIR komunikace II.a III. třídy | Kpl | 1
56 | 000 | 072103011 | Zajištění DIO komunikace II. a III. třídy | Kpl | 1
|  | VRN9 | Ostatní náklady
57 | 000 | 091304000 | Umělecká díla nepřenosná | … | 1
pamětní cedule formát A3
|  |  | 1 |  | 1
Celkem