## rozpočet původní
KRYCÍ LIST ROZPOČTU
| Stavba: |  | Oprava povrchu komunikace III/11739 Lučiště
| Místo: |  | Oprava povrchu komunikace III/11739 Lučiště
| Objednavatel: |  | SPRÁVA A ÚDRŽBA SILNIC PLZEŇSKÉHO KRAJE, příspěvková organizace | [5 empty] | IČ: |  | 72053119
Koterovská 162, 326 00 Plzeň
| Zhotovitel: | [7 empty] | IČ:
DIČ:
| Náklady z rozpočtu | [7 empty] | 0
| Cena bez DPH | [7 empty] | 0
| DPH 21% | [7 empty] | 0
| Cena včetně DPH | [7 empty] | 0
|  | nulová | 0% | ze | 0 |  |  |  | 0
| Cena s DPH |  |  | v | CZK |  |  | 0
| Objednavatel |  |  |  |  | Zhotovitel
| Datum a podpis: |  |  | Razítko |  | Datum a podpis: |  |  |  | Razítko
REKAPITULACE ROZPOČTU
Stavba: |  |  | Oprava povrchu komunikace III/11739 Lučiště
Místo: |  |  | Oprava povrchu komunikace III/11739 Lučiště
Objednavatel: |  |  | SPRÁVA A ÚDRŽBA SILNIC PLZEŇSKÉHO KRAJE, p.o. |  |  |  | Zhotovitel:
Koterovská 162, 326 00 Plzeň
Kód - Popis | [9 empty] | Cena celkem [CZK]
1) Náklady z rozpočtu | [9 empty] | 0
| D1 - Komunikace | [8 empty] | 0
Celkové náklady za stavbu | [7 empty] | 0
ROZPOČET D1 - Oprava povrchu komunikace III/11739 Lučiště
Stavba: |  |  | Oprava povrchu komunikace III/11739 Lučiště
Místo: |  |  | Oprava povrchu komunikace III/11739 Lučiště
Objednavatel: |  |  | SPRÁVA A ÚDRŽBA SILNIC PLZEŇSKÉHO KRAJE, p.o. |  |  |  | Zhotovitel:
Koterovská 162, 326 00 Plzeň
PČ | Typ | Kód | Popis |  |  | MJ | Množství | J.cena [CZK] |  | Cena celkem [CZK]
Náklady z rozpočtu | [9 empty] | 0
| D1 - Komunikace | [8 empty] | 0
1 | K | Pol1 | Frézování povrchu s překážkami v trase, tl. 5 cm |  |  | m2 | 4800 | 0 |  | 0
2 | K | Pol2 | Odvoz a uložení vyfrézovaného materiálu dle možností zhotovitele |  |  | t | 624 | 0 |  | 0
3 | K | pol3 | Očištění plochy silnice od nánosů a nečistot |  |  | m2 | 4800 | 0 |  | 0
4 | K | Pol4 | Postřik živičný spojovací ze silniční emulze v množství 0,3kg/m2 |  |  | m2 | 4800 | 0 |  | 0
5 | K | Pol5 | Postřik živičný spojovací ze silniční emulze v množství 0,3kg/m2 |  |  | m2 | 4800 | 0 |  | 0
6 | K | Pol6 | Asfaltový beton vrstva obrusná ACO 11 tl. 50mm z nemodifikovaného asfaltu, včetně ošetření středové spáry a spáry napojení na stávající povrchy |  |  | m2 | 4800 | 0 |  | 0
7 | K | Pol7 | Vyrovnání povrchu krytu asfaltovým betonem ACO 11 |  |  | t | 380 | 0 |  | 0
8 | K | Pol8 | Výšková úprava šachet |  |  | kus | 15 | 0 |  | 0
9 | K | Pol9 | Zalití styčné spáry komunikace (ZÚ, KÚ, napojení MK) |  |  | m | 100 | 0 |  | 0
10 | K | Pol10 | Frézování povrchu reprofilace, tl. 3 cm - extravilán |  |  | m2 | 4125 | 0 |  | 0
11 | K | Pol11 | Odvoz a uložení vyfrézovaného materiálu dle možností zhotovitele - extravilán |  |  | t | 322 | 0 |  | 0
12 | K | Pol12 | Očištění plochy silnice od nánosů a nečistot - extravilán |  |  | m2 | 4125 | 0 |  | 0
13 | K | Pol13 | Postřik živičný spojovací ze silniční emulze v množství 0,3kg/m2 -extravilán |  |  | m2 | 4125 | 0 |  | 0
14 | K | Pol14 | Postřik živičný spojovací ze silniční emulze v množství 0,3kg/m2 - extravilán |  |  | m2 | 4125 | 0 |  | 0
15 | K | Pol15 | Asfaltový beton vrstva obrusná ACO 11 tl. 50mm z nemodifikovaného asfaltu, včetně ošetření středové spáry a spáry napojení na stávající povrchy - extravilán |  |  | m2 | 4125 | 0 |  | 0
16 | K | Pol16 | Vyrovnání povrchu krytu asfaltovým betonem ACO 11 - extravilán |  |  | t | 322 | 0 |  | 0
17 | K | Pol17 | Zalití styčné spáry komunikace (KÚ)-extravilán |  |  | m | 6 | 0 |  | 0
18 | K | Pol18 | Čištění příkopů traktorovým rypadlem, včetně odvozu a skládkovného - extravilán |  |  | m | 1350 | 0 |  | 0
19 | K | Pol19 | Stržení krajnic traktorovým rypadlem, š.0,5 m, tl. 100 mmvčetně odvozu a skládkovného - extravilán |  |  | m2 | 750 | 0 |  | 0
20 | K | Pol20 | Dosypání krajnic ŠD (případně vyfrézovaným materiálem-doložit zkoušku PAU) - extravilán |  |  | m2 | 750 | 0 |  | 0
21 | K | Pol21 | Pročištění propustků v trase - extravilán |  |  | kpl | 1 | 0 |  | 0
22 | K | Pol22 | Výšková úprava ÚV - extravilán |  |  | kus | 2 | 0 |  | 0
23 | K | Pol23 | DIO |  |  | kpl | 1 | 0 |  | 0
24 | K | Pol24 | Zkoušky a ostatní měření |  |  | kpl | 1 | 0 |  | 0