## Rekapitulace stavby
Export Komplet | [27 empty] | 2.0 | ZAMOK |  |  |  |  | False | False | {6e10d7c1-05f9-4a1b-88d2-83bd77466f21}
[33 empty] | 0,01 | 21
[33 empty] | 0,01 | 15
|  | REKAPITULACE STAVBY | [17 empty] | v --- níže se nacházejí doplnkové a pomocné údaje k sestavám --- v | [11 empty] | Návod na vyplnění | 0,001
|  | Kód: |  |  |  |  | Trebel | [24 empty] | Měnit lze pouze buňky se žlutým podbarvením! 1) na prvním listu Rekapitulace stavby vyplňte v sestavě a) Souhrnný list - údaje o Uchazeči (přenesou se do ostatních sestav i v jiných listech) b) Rekapitulace objektů - potřebné Ostatní náklady 2) na vybraných listech vyplňte v sestavě a) Krycí list - údaje o Uchazeči, pokud se liší od údajů o Uchazeči na Souhrnném listu (údaje se přenesou do ostatních sestav v daném listu) b) Rekapitulace rozpočtu - potřebné Ostatní náklady c) Celkové náklady za stavbu - ceny u položek - množství, pokud má žluté podbarvení - a v případě potřeby poznámku (ta je ve skrytém sloupci) | 0,01
|  | Stavba: |  |  |  |  | Rekonstrukce mostu ev.č. 230-013 u obce Třebel | [25 empty] | 0,01
|  | KSO: | [13 empty] | CC-CZ: | [16 empty] | 0,01
|  | Místo: |  |  |  |  | Třebel | [8 empty] | Datum: |  | 28. 11. 2022 | [14 empty] | 0,01
0,01
|  | Zadavatel: | [13 empty] | IČ: | [16 empty] | 0,01
|  |  | Správa a údržba silnic Plzeňského kraje, p.o. | [12 empty] | DIČ: | [16 empty] | 0,01
0,01
|  | Uchazeč: | [13 empty] | IČ: |  | Vyplň údaj | [14 empty] | 0,01
|  |  | Vyplň údaj | [12 empty] | DIČ: |  | Vyplň údaj | [14 empty] | 0,01
False
|  | Projektant: | [13 empty] | IČ: |  | 49614967 | [14 empty] | False
|  |  | VIN Consult, s. r. o. | [12 empty] | DIČ: | [16 empty] | True
0,01
|  | Zpracovatel: | [13 empty] | IČ: |  | 4202988 | [14 empty] | 0,01
|  |  | B. Gruntorádová | [12 empty] | DIČ: | [16 empty] | False
Poznámka:
|  | Cena bez DPH | [13 empty] | 0
[8 empty] | Sazba daně |  |  | Základ daně |  |  |  |  | Výše daně
|  | DPH |  | základní |  |  |  | 21% |  |  | 0 |  |  |  |  | 0
|  |  |  | snížená |  |  |  | 15% |  |  | 0 |  |  |  |  | 0
|  |  |  | zákl. přenesená |  |  |  | 21% |  |  | 0 |  |  |  |  | 0
|  |  |  | sníž. přenesená |  |  |  | 15% |  |  | 0 |  |  |  |  | 0
|  |  |  | nulová |  |  |  | 0% |  |  | 0 |  |  |  |  | 0
|  | Cena s DPH | [6 empty] | v |  |  | CZK |  |  |  | 0
|  | Projektant | [11 empty] | Zpracovatel
|  | Datum a podpis: | [7 empty] | Razítko |  |  |  | Datum a podpis: |  |  | Razítko
|  | Objednavatel | [11 empty] | Uchazeč
|  | Datum a podpis: | [7 empty] | Razítko |  |  |  | Datum a podpis: |  |  | Razítko
REKAPITULACE OBJEKTŮ STAVBY A SOUPISŮ PRACÍ
| Kód: | [6 empty] | Trebel
| Stavba: | [6 empty] | Rekonstrukce mostu ev.č. 230-013 u obce Třebel
| Místo: | [6 empty] | Třebel | [6 empty] | Datum: |  | 28. 11. 2022
| Zadavatel: | [6 empty] | Správa a údržba silnic Plzeňského kraje, p.o. | [6 empty] | Projektant: |  | VIN Consult, s. r. o. |  |  | Informatívní údaje z listů zakázek
| Uchazeč: | [13 empty] | Zpracovatel: |  | B. Gruntorádová
| Kód |  |  |  | Popis | [7 empty] | Cena bez DPH [CZK] |  |  |  |  | Cena s DPH [CZK] | Typ | z toho Ostat. náklady [CZK] | DPH [CZK] | Normohodiny [h] | DPH základní [CZK] | DPH snížená [CZK] | DPH základní přenesená [CZK] | DPH snížená přenesená [CZK] | Základna DPH základní | Základna DPH snížená | Základna DPH zákl. přenesená | Základna DPH sníž. přenesená | Základna DPH nulová
| Náklady z rozpočtů | [11 empty] | 0 |  |  |  |  | 0 |  | 0 | 0 | 0 | 0 | 0 | 0 | 0 | 0 | 0 | 0 | 0 | 0 |  | D | 0 |  | IMPORT | {6e10d7c1-05f9-4a1b-88d2-83bd77466f21} | {00000000-0000-0000-0000-000000000000}
/ |  | Trebel |  |  |  | Rekonstrukce mostu ev.č. 230-013 u obce Třebel | [6 empty] | 0 |  |  |  |  | 0 | STA | 0 | 0 | 0 | 0 | 0 | 0 | 0 | 0 | 0 | 0 | 0 | 0 |  |  | 1 | ###NOINSERT### | IMPORT | {6e10d7c1-05f9-4a1b-88d2-83bd77466f21} | {00000000-0000-0000-0000-000000000000}

## Trebel - Rekonstrukce mos...
{6e10d7c1-05f9-4a1b-88d2-83bd77466f21}
2
| KRYCÍ LIST SOUPISU PRACÍ | [7 empty] | v --- níže se nacházejí doplnkové a pomocné údaje k sestavám --- v | [8 empty] | False
Stavba:
Rekonstrukce mostu ev.č. 230-013 u obce Třebel
| KSO: |  |  |  |  | CC-CZ:
| Místo: |  | Třebel |  |  | Datum: | 28. 11. 2022
| Zadavatel: |  |  |  |  | IČ:
|  | Správa a údržba silnic Plzeňského kraje, p.o. |  |  |  | DIČ:
| Uchazeč: |  |  |  |  | IČ: | Vyplň údaj
|  | Vyplň údaj |  |  |  | DIČ: | Vyplň údaj
| Projektant: |  |  |  |  | IČ: | 49614967
|  | VIN Consult, s. r. o. |  |  |  | DIČ:
| Zpracovatel: |  |  |  |  | IČ: | 4202988
|  | B. Gruntorádová |  |  |  | DIČ:
Poznámka:
| Cena bez DPH | [5 empty] | 0
|  |  | Základ daně |  |  | Sazba daně | Výše daně
| DPH | základní | 0 |  |  | 21% | 0
|  | snížená | 0 |  |  | 15% | 0
|  | zákl. přenesená | 0 |  |  | 21% | 0
|  | sníž. přenesená | 0 |  |  | 15% | 0
|  | nulová | 0 |  |  | 0% | 0
| Cena s DPH |  |  | v | CZK |  | 0
| Projektant |  |  | Zpracovatel
| Datum a podpis: |  | Razítko | Datum a podpis: |  |  | Razítko
| Objednavatel |  |  | Uchazeč
| Datum a podpis: |  | Razítko | Datum a podpis: |  |  | Razítko
REKAPITULACE ČLENĚNÍ SOUPISU PRACÍ
Stavba:
Rekonstrukce mostu ev.č. 230-013 u obce Třebel
Místo: |  |  | Třebel |  |  | Datum: | 28. 11. 2022
Zadavatel: |  |  | Správa a údržba silnic Plzeňského kraje, p.o. |  |  | Projektant: | VIN Consult, s. r. o.
Uchazeč: |  |  | Vyplň údaj |  |  | Zpracovatel: | B. Gruntorádová
Kód dílu - Popis | [6 empty] | Cena celkem [CZK]
Náklady ze soupisu prací | [6 empty] | 0 | [11 empty] | -1
| HSV - Práce a dodávky HSV | [5 empty] | 0
| 1 - Zemní práce | [5 empty] | 0
| 2 - Zakládání | [5 empty] | 0
| 3 - Svislé a kompletní konstrukce | [5 empty] | 0
| 4 - Vodorovné konstrukce | [5 empty] | 0
| 8 - Trubní vedení | [5 empty] | 0
| 9 - Ostatní konstrukce a práce, bourání | [5 empty] | 0
| 997 - Přesun sutě | [5 empty] | 0
| 998 - Přesun hmot | [5 empty] | 0
| PSV - Práce a dodávky PSV | [5 empty] | 0
| 711 - Izolace proti vodě, vlhkosti a plynům | [5 empty] | 0
| VRN - Vedlejší rozpočtové náklady | [5 empty] | 0
| VRN1 - Průzkumné, geodetické a projektové práce | [5 empty] | 0
| VRN4 - Inženýrská činnost | [5 empty] | 0
SOUPIS PRACÍ
Stavba:
Rekonstrukce mostu ev.č. 230-013 u obce Třebel
Místo: |  |  | Třebel |  |  | Datum: | 28. 11. 2022
Zadavatel: |  |  | Správa a údržba silnic Plzeňského kraje, p.o. |  |  | Projektant: | VIN Consult, s. r. o.
Uchazeč: |  |  | Vyplň údaj |  |  | Zpracovatel: | B. Gruntorádová
PČ | Typ | Kód | Popis | MJ | Množství | J.cena [CZK] | Cena celkem [CZK] | Cenová soustava |  | DPH | J. Nh [h] | Nh celkem [h] | J. hmotnost [t] | Hmotnost celkem [t] | J. suť [t] | Suť Celkem [t]
Náklady soupisu celkem | [6 empty] | 0 |  |  |  |  | 0 |  | 143.1965 |  | 9.7003 |  | D | -1 | [10 empty] | 0
| D | HSV | Práce a dodávky HSV |  |  |  | 0 |  |  |  |  | 0 |  | 142.9837 |  | 9.7003 | 1 | D | 0 |  |  |  | ROZPOCET | [6 empty] | 0
| D | 1 | Zemní práce |  |  |  | 0 |  |  |  |  | 0 |  | 0.12574 |  | 0 | 1 | D | 1 |  |  |  | ROZPOCET | [6 empty] | 0
1 | K | 121151103 | Sejmutí ornice strojně při souvislé ploše do 100 m2, tl. vrstvy do 200 mm | m2 | 338 |  | 0 |  |  | základní |  | 0 | 0 | 0 | 0 | 0 | 4 | K | 2 |  |  |  | ROZPOCET | 0 | 0 | 0 | 0 | 0 | 1 | 0 | 4 | -918372679
| P |  | Poznámka k položce: sejmutí ornice v tl. 200 mm na násypech s přemístěním a uložením na hromady ke zpětnému použití | [14 empty] | P | 2
| VV |  | (120+140)*1.30 "na výtoku a nátoku - plocha x navýšení za sklon |  | 338 | [12 empty] | VV | 2 | 2 | True | 1 | ROZPOCET
2 | K | 122150009R | Vykopávky v zemnících na suchu strojně zapažených i nezapažených v hornině třídy těžitelnosti I skupiny 1 a 2 do 20 m3 | m3 | 237 |  | 0 |  |  | základní |  | 0 | 0 | 0 | 0 | 0 | 4 | K | 2 |  |  |  | ROZPOCET | 0 | 0 | 0 | 0 | 0 | 1 | 0 | 4 | -1305637894
| P |  | Poznámka k položce: zemina vhodná do násypů | [14 empty] | P | 2
3 | K | 122151404 | Vykopávky v zemnících na suchu strojně zapažených i nezapažených v hornině třídy těžitelnosti I skupiny 1 a 2 přes 100 do 500 m3 | m3 | 237 |  | 0 |  |  | základní |  | 0 | 0 | 0 | 0 | 0 | 4 | K | 2 |  |  |  | ROZPOCET | 0 | 0 | 0 | 0 | 0 | 1 | 0 | 4 | -1748684244
| P |  | Poznámka k položce: natěžení zeminy pro násypy a zásypy za opěrou | [14 empty] | P | 2
| VV |  | 50 "zemina pro doplnění svahu |  | 50 | [12 empty] | VV | 2 | 2 | True | 0 | ROZPOCET
| VV |  | 187 "zemina pro zásypy |  | 187 | [12 empty] | VV | 2 | 2 | True | 0 | ROZPOCET
| VV |  | Součet |  | 237 | [12 empty] | VV | 2 | 4 | True | 1 | ROZPOCET
4 | K | 129911113 | Bourání konstrukcí v odkopávkách a prokopávkách ručně s přemístěním suti na hromady na vzdálenost do 20 m nebo s naložením na dopravní prostředek ze zdiva kamenného, pro jakýkoliv druh kamene na maltu cementovou | m3 | 2 |  | 0 |  |  | základní |  | 0 | 0 | 0 | 0 | 0 | 4 | K | 2 |  |  |  | ROZPOCET | 0 | 0 | 0 | 0 | 0 | 1 | 0 | 4 | -364809080
| VV |  | "demolice části kamenného zdiva křídel s naložením | [14 empty] | VV | 2 | 1 | True | 0 | ROZPOCET
| VV |  | 4*1.0*1.0*0.5 "4 ks x š. x v. x tl. |  | 2 | [12 empty] | VV | 2 | 2 | True | 1 | ROZPOCET
5 | K | 131151102 | Hloubení nezapažených jam a zářezů strojně s urovnáním dna do předepsaného profilu a spádu v hornině třídy těžitelnosti I skupiny 1 a 2 přes 20 do 50 m3 | m3 | 89.87 |  | 0 |  |  | základní |  | 0 | 0 | 0 | 0 | 0 | 4 | K | 2 |  |  |  | ROZPOCET | 0 | 0 | 0 | 0 | 0 | 1 | 0 | 4 | 428436424
| VV |  | "výkop pro stavbu opěrných zdí s naložením | [14 empty] | VV | 2 | 1 | True | 0 | ROZPOCET
| VV |  | 58,96+30,91 "výkop na nátoku a výtoku |  | 89.87 | [12 empty] | VV | 2 | 2 | True | 1 | ROZPOCET
6 | K | 162751117 | Vodorovné přemístění výkopku nebo sypaniny po suchu na obvyklém dopravním prostředku, bez naložení výkopku, avšak se složením bez rozhrnutí z horniny třídy těžitelnosti I skupiny 1 až 3 na vzdálenost přes 9 000 do 10 000 m | m3 | 328.566 |  | 0 |  |  | základní |  | 0 | 0 | 0 | 0 | 0 | 4 | K | 2 |  |  |  | ROZPOCET | 0 | 0 | 0 | 0 | 0 | 1 | 0 | 4 | 1601261711
| P |  | Poznámka k položce: Rozvozné vzdálenosti budou upřesněny se souhlasem investora! | [14 empty] | P | 2
| VV |  | "odvoz výkopu vč. uložení na skládku | [14 empty] | VV | 2 | 1 | True | 0 | ROZPOCET
| VV |  | 89,87 "zemina z výkopů dle pol. 131151102 |  | 89.87 | [12 empty] | VV | 2 | 2 | True | 0 | ROZPOCET
| VV |  | 24,0*0.3^2*3.14/4 "zemina z vrtů - ks x dl. dle pol. 226111001R x půdorys. plocha |  | 1.696 | [12 empty] | VV | 2 | 2 | True | 0 | ROZPOCET
| VV |  | Mezisoučet |  | 91.566 | [12 empty] | VV | 2 | 3 | True | 0 | ROZPOCET
| VV |  | "dovoz zeminy pro zásypy a násypy ze zemníku vč. složení | [14 empty] | VV | 2 | 1 | True | 0 | ROZPOCET
| VV |  | 50 "dle pol. 171152112 |  | 50 | [12 empty] | VV | 2 | 2 | True | 0 | ROZPOCET
| VV |  | 187,0 "dle pol. 174151101 |  | 187 | [12 empty] | VV | 2 | 2 | True | 0 | ROZPOCET
| VV |  | Mezisoučet |  | 237 | [12 empty] | VV | 2 | 3 | True | 0 | ROZPOCET
| VV |  | Součet |  | 328.566 | [12 empty] | VV | 2 | 4 | True | 1 | ROZPOCET
7 | K | 162751119 | Vodorovné přemístění výkopku nebo sypaniny po suchu na obvyklém dopravním prostředku, bez naložení výkopku, avšak se složením bez rozhrnutí z horniny třídy těžitelnosti I skupiny 1 až 3 na vzdálenost Příplatek k ceně za každých dalších i započatých 1 000 m | m3 | 3285.66 |  | 0 |  |  | základní |  | 0 | 0 | 0 | 0 | 0 | 4 | K | 2 |  |  |  | ROZPOCET | 0 | 0 | 0 | 0 | 0 | 1 | 0 | 4 | -1163089804
| P |  | Poznámka k položce: Rozvozné vzdálenosti budou upřesněny se souhlasem investora! | [14 empty] | P | 2
| VV |  | 328,566*10 'Přepočtené koeficientem množství |  | 3285.66 | [12 empty] | VV | 2 | 2 | False | 1 | ROZPOCET
8 | K | 171151101 | Hutnění boků násypů z hornin soudržných a sypkých pro jakýkoliv sklon, délku a míru zhutnění svahu | m2 | 30 |  | 0 |  |  | základní |  | 0 | 0 | 0 | 0 | 0 | 4 | K | 2 |  |  |  | ROZPOCET | 0 | 0 | 0 | 0 | 0 | 1 | 0 | 4 | -1812995683
| VV |  | 30 "hutnění dosypu svahů dle ČSN 721006 |  | 30 | [12 empty] | VV | 2 | 2 | True | 1 | ROZPOCET
9 | K | 171152112 | Uložení sypaniny do zhutněných násypů pro silnice, dálnice a letiště s rozprostřením sypaniny ve vrstvách, s hrubým urovnáním a uzavřením povrchu násypu z hornin nesoudržných sypkých mimo aktivní zónu | m3 | 50 |  | 0 |  |  | základní |  | 0 | 0 | 0 | 0 | 0 | 4 | K | 2 |  |  |  | ROZPOCET | 0 | 0 | 0 | 0 | 0 | 1 | 0 | 4 | 635176660
| VV |  | 50 "doplnění svahu zeminou vhodnou do násypů dle ČSN 73 6244 a ČSN 721006 |  | 50 | [12 empty] | VV | 2 | 2 | True | 1 | ROZPOCET
10 | K | 174151101 | Zásyp sypaninou z jakékoliv horniny strojně s uložením výkopku ve vrstvách se zhutněním jam, šachet, rýh nebo kolem objektů v těchto vykopávkách | m3 | 187 |  | 0 |  |  | základní |  | 0 | 0 | 0 | 0 | 0 | 4 | K | 2 |  |  |  | ROZPOCET | 0 | 0 | 0 | 0 | 0 | 1 | 0 | 4 | -2076390047
| P |  | Poznámka k položce: zásyp za opěrnými zdmi ze zemin vhodných do násypu s hutněním po vrstvách tloušťky max. 300 mm - zásyp pod těsnící vrstvou na Id=0,85, resp. D=95 % PS - zbývající zásyp na Id=0,85 až 0,9, resp. D=100 % PS | [14 empty] | P | 2
| VV |  | 103+84 |  | 187 | [12 empty] | VV | 2 | 2 | True | 1 | ROZPOCET
11 | K | 181411123 | Založení trávníku na půdě předem připravené plochy do 1000 m2 výsevem včetně utažení lučního na svahu přes 1:2 do 1:1 | m2 | 338 |  | 0 |  |  | základní |  | 0 | 0 | 0 | 0 | 0 | 4 | K | 2 |  |  |  | ROZPOCET | 0 | 0 | 0 | 0 | 0 | 1 | 0 | 4 | -877037341
12 | M | 00572474 | osivo směs travní krajinná-svahová | kg | 6.76 |  | 0 |  |  | základní |  | 0 | 0.001 | 0.00676 | 0 | 0 | 8 | M | 2 |  |  |  | ROZPOCET | 0 | 0 | 0 | 0 | 0 | 1 | 0 | 4 | 1835576326
| VV |  | 338*0,02 'Přepočtené koeficientem množství |  | 6.76 | [12 empty] | VV | 2 | 2 | False | 1 | ROZPOCET
13 | K | 181951112 | Úprava pláně vyrovnáním výškových rozdílů strojně v hornině třídy těžitelnosti I, skupiny 1 až 3 se zhutněním | m2 | 27.3 |  | 0 |  |  | základní |  | 0 | 0 | 0 | 0 | 0 | 4 | K | 2 |  |  |  | ROZPOCET | 0 | 0 | 0 | 0 | 0 | 1 | 0 | 4 | 1629104399
| VV |  | 12,5+14,8 "úprava základové spáry - součet ploch |  | 27.3 | [12 empty] | VV | 2 | 2 | True | 1 | ROZPOCET
14 | K | 182111112 | Zpevnění svahu jutovou, kokosovou nebo plastovou rohoží na svahu přes 1:1 do 1:0,7 | m2 | 338 |  | 0 |  |  | základní |  | 0 | 0 | 0 | 0 | 0 | 4 | K | 2 |  |  |  | ROZPOCET | 0 | 0 | 0 | 0 | 0 | 1 | 0 | 4 | -148923193
| P |  | Poznámka k položce: pro zpevnění ohumusovaných svahů | [14 empty] | P | 2
15 | M | 69321121 | georohož protierozní | m2 | 371.8 |  | 0 |  |  | základní |  | 0 | 0.00032 | 0.11898 | 0 | 0 | 8 | M | 2 |  |  |  | ROZPOCET | 0 | 0 | 0 | 0 | 0 | 1 | 0 | 4 | -257242504
| VV |  | 338*1,1 'Přepočtené koeficientem množství |  | 371.8 | [12 empty] | VV | 2 | 2 | False | 1 | ROZPOCET
16 | K | 182351023 | Rozprostření a urovnání ornice ve svahu sklonu přes 1:5 strojně při souvislé ploše do 100 m2, tl. vrstvy do 200 mm | m2 | 338 |  | 0 |  |  | základní |  | 0 | 0 | 0 | 0 | 0 | 4 | K | 2 |  |  |  | ROZPOCET | 0 | 0 | 0 | 0 | 0 | 1 | 0 | 4 | 246309283
| P |  | Poznámka k položce: ohumusování svahů v tl. 200 mm vč. vykopání a přemístění z hromad | [14 empty] | P | 2
17 | K | 185804312 | Zalití rostlin vodou plochy záhonů jednotlivě přes 20 m2 | m3 | 3.38 |  | 0 |  |  | základní |  | 0 | 0 | 0 | 0 | 0 | 4 | K | 2 |  |  |  | ROZPOCET | 0 | 0 | 0 | 0 | 0 | 1 | 0 | 4 | 1595991074
| P |  | Poznámka k položce: cca 10 litrů/m2 | [14 empty] | P | 2
| VV |  | 338*0,01 'Přepočtené koeficientem množství |  | 3.38 | [12 empty] | VV | 2 | 2 | False | 1 | ROZPOCET
| D | 2 | Zakládání |  |  |  | 0 |  |  |  |  | 0 |  | 23.7038 |  | 0 | 1 | D | 1 |  |  |  | ROZPOCET | [6 empty] | 0
18 | K | 212792312 | Odvodnění mostní opěry z plastových trub drenážní potrubí HDPE DN 150 | m | 18.9 |  | 0 |  |  | základní |  | 0 | 0.00142 | 0.026838 | 0 | 0 | 4 | K | 2 |  |  |  | ROZPOCET | 0 | 0 | 0 | 0 | 0 | 1 | 0 | 4 | 940169368
| VV |  | "drenážní trubky pro odvodnění opěrných zdí vč. tvarovek a těsnění v prostupu zdí | [14 empty] | VV | 2 | 1 | True | 0 | ROZPOCET
| VV |  | 3.60+5.50+4.20+3.60 "drenážní potrubí děrované |  | 16.9 | [12 empty] | VV | 2 | 2 | True | 0 | ROZPOCET
| VV |  | 0,5*4 "hladká trubka pro vyústění drenáže dříkem op. zdi |  | 2 | [12 empty] | VV | 2 | 2 | True | 0 | ROZPOCET
| VV |  | Součet |  | 18.9 | [12 empty] | VV | 2 | 4 | True | 1 | ROZPOCET
19 | K | 212972113 | Opláštění drenážních trub filtrační textilií DN 160 | m | 16.9 |  | 0 |  |  | základní |  | 0 | 0.00016 | 0.002704 | 0 | 0 | 4 | K | 2 |  |  |  | ROZPOCET | 0 | 0 | 0 | 0 | 0 | 1 | 0 | 4 | -1409483265
| VV |  | 16,9 "drenážní potrubí děrované |  | 16.9 | [12 empty] | VV | 2 | 2 | True | 1 | ROZPOCET
20 | K | 213311113 | Polštáře zhutněné pod základy z kameniva hrubého drceného, frakce 16 - 63 mm | m3 | 9.03 |  | 0 |  |  | základní |  | 0 | 2.16 | 19.5048 | 0 | 0 | 4 | K | 2 |  |  |  | ROZPOCET | 0 | 0 | 0 | 0 | 0 | 1 | 0 | 4 | -769623222
| VV |  | "Polštář ze ŠD pod základy opěrných zdí | [14 empty] | VV | 2 | 1 | True | 0 | ROZPOCET
| VV |  | (13,8+16,3)*0.30 "součet ploch dle půdorysu x tl. |  | 9.03 | [12 empty] | VV | 2 | 2 | True | 1 | ROZPOCET
21 | K | 226111001R | Velkoprofilové vrty náběrovým vrtáním svislé nezapažené průměru přes 400 do 450 mm, v hl od 0 do 5 m v hornině tř. I | m | 24 |  | 0 |  |  | základní |  | 0 | 3e-05 | 0.00072 | 0 | 0 | 4 | K | 2 |  |  |  | ROZPOCET | 0 | 0 | 0 | 0 | 0 | 1 | 0 | 4 | -1952528260
| P |  | Poznámka k položce: vč. naložení vývrtu na dopravní prostředek | [14 empty] | P | 2
| VV |  | "vrty D 300 pro ukotvení sloupků svodidla do bet. patek, hl. vrtu 2,0 m | [14 empty] | VV | 2 | 1 | True | 0 | ROZPOCET
| VV |  | 2,0*6*2 "dl. x 6 ks x nátok a výtok |  | 24 | [12 empty] | VV | 2 | 2 | True | 1 | ROZPOCET
22 | K | 231111111 | Zřízení výplně pilot bez vytažení pažnic nezapažených nebo zapažených bentonitovou suspenzí svislých z betonu prostého, v hl od 0 do 30 m, při průměru piloty přes 245 do 450 mm | m | 24 |  | 0 |  |  | základní |  | 0 | 0 | 0 | 0 | 0 | 4 | K | 2 |  |  |  | ROZPOCET | 0 | 0 | 0 | 0 | 0 | 1 | 0 | 4 | -329420841
| P |  | Poznámka k položce: zabetonování sloupků svodidla do vrtů D 300 - délka dle pol. 226111001R | [14 empty] | P | 2
23 | M | 58932908 | beton C 20/25 X0 XC2 kamenivo frakce 0/8 | m3 | 1.696 |  | 0 |  |  | základní |  | 0 | 2.429 | 4.1196 | 0 | 0 | 8 | M | 2 |  |  |  | ROZPOCET | 0 | 0 | 0 | 0 | 0 | 1 | 0 | 4 | -675349834
| VV |  | 12*2.0*0.3^2*3.14/4 "ks x dl. x půdorys. plocha |  | 1.696 | [12 empty] | VV | 2 | 2 | True | 1 | ROZPOCET
24 | K | 274311126 | Základové konstrukce z betonu prostého pasy, prahy, věnce a ostruhy ve výkopu nebo na hlavách pilot C 20/25 | m3 | 2.535 |  | 0 |  |  | základní |  | 0 | 0 | 0 | 0 | 0 | 4 | K | 2 |  |  |  | ROZPOCET | 0 | 0 | 0 | 0 | 0 | 1 | 0 | 4 | 1941426725
| VV |  | 16.90*0.50*0.30 "sokl pod drenáž - dl. x v. x š. |  | 2.535 | [12 empty] | VV | 2 | 2 | True | 1 | ROZPOCET
25 | K | 274311127 | Základové konstrukce z betonu prostého pasy, prahy, věnce a ostruhy ve výkopu nebo na hlavách pilot C 25/30 | m3 | 0.99 |  | 0 |  |  | základní |  | 0 | 0 | 0 | 0 | 0 | 4 | K | 2 |  |  |  | ROZPOCET | 0 | 0 | 0 | 0 | 0 | 1 | 0 | 4 | -1122428560
| VV |  | "zakončovací prahy kamenné dlažby | [14 empty] | VV | 2 | 1 | True | 0 | ROZPOCET
| VV |  | 0,3*0,6*(1,1*2+1,5+0,9*2) "š. x v. x součet délek dle přehl. výkr. |  | 0.99 | [12 empty] | VV | 2 | 2 | True | 1 | ROZPOCET
26 | K | 274311191 | Základové konstrukce z betonu prostého Příplatek k cenám za betonáž malého rozsahu do 25 m3 | m3 | 3.525 |  | 0 |  |  | základní |  | 0 | 0 | 0 | 0 | 0 | 4 | K | 2 |  |  |  | ROZPOCET | 0 | 0 | 0 | 0 | 0 | 1 | 0 | 4 | 1130713949
| VV |  | 2,535 "sokl pod drenáž |  | 2.535 | [12 empty] | VV | 2 | 2 | True | 0 | ROZPOCET
| VV |  | 0,990 "zakončovací prahy kamenné dlažby |  | 0.99 | [12 empty] | VV | 2 | 2 | True | 0 | ROZPOCET
| VV |  | Součet |  | 3.525 | [12 empty] | VV | 2 | 4 | True | 1 | ROZPOCET
27 | K | 274321117 | Základové konstrukce z betonu železového pásy, prahy, věnce a ostruhy ve výkopu nebo na hlavách pilot C 25/30 | m3 | 10.86 |  | 0 |  |  | základní |  | 0 | 0 | 0 | 0 | 0 | 4 | K | 2 |  |  |  | ROZPOCET | 0 | 0 | 0 | 0 | 0 | 1 | 0 | 4 | 1786489792
| P |  | Poznámka k položce: výztuž základů opěrných zdí je součástí pol. 334361216 | [14 empty] | P | 2
| VV |  | 4,95+5,91 "základy op. zdí - nátok a výtok dle výkresů tvaru |  | 10.86 | [12 empty] | VV | 2 | 2 | True | 1 | ROZPOCET
28 | K | 274321191 | Základové konstrukce z betonu železového Příplatek k cenám za betonáž malého rozsahu do 25 m3 | m3 | 10.86 |  | 0 |  |  | základní |  | 0 | 0 | 0 | 0 | 0 | 4 | K | 2 |  |  |  | ROZPOCET | 0 | 0 | 0 | 0 | 0 | 1 | 0 | 4 | 779202278
29 | K | 274354111 | Bednění základových konstrukcí pasů, prahů, věnců a ostruh zřízení | m2 | 33.209 |  | 0 |  |  | základní |  | 0 | 0.00144 | 0.047821 | 0 | 0 | 4 | K | 2 |  |  |  | ROZPOCET | 0 | 0 | 0 | 0 | 0 | 1 | 0 | 4 | -1311887328
| P |  | Poznámka k položce: rezerva na prořez a nerovnosti - přepočítáno koeficientem množství | [14 empty] | P | 2
| VV |  | "bednění základů opěrných zdí | [14 empty] | VV | 2 | 1 | True | 0 | ROZPOCET
| VV |  | 18,6*0,4 "základ na nátoku - obvod x výška základu |  | 7.44 | [12 empty] | VV | 2 | 2 | True | 0 | ROZPOCET
| VV |  | 20,9*0,4 "základ na výtoku |  | 8.36 | [12 empty] | VV | 2 | 2 | True | 0 | ROZPOCET
| VV |  | Mezisoučet |  | 15.8 | [12 empty] | VV | 2 | 3 | True | 0 | ROZPOCET
| VV |  | "bednění soklu pod drenáž | [14 empty] | VV | 2 | 1 | True | 0 | ROZPOCET
| VV |  | 16.90*0.50+0,3*0,5*4*2 "dl. x v. x š. + boky |  | 9.65 | [12 empty] | VV | 2 | 2 | True | 0 | ROZPOCET
| VV |  | "zakončovací prahy kamenné dlažby | [14 empty] | VV | 2 | 1 | True | 0 | ROZPOCET
| VV |  | 0,6*(1,1*2+1,5+0,9*2)+0,6*0,3*4*2 " v. x součet délek dle přehl. výkr. + boky |  | 4.74 | [12 empty] | VV | 2 | 2 | True | 0 | ROZPOCET
| VV |  | Součet |  | 30.19 | [12 empty] | VV | 2 | 4 | True | 1 | ROZPOCET
| VV |  | 30,19*1,1 'Přepočtené koeficientem množství |  | 33.209 | [12 empty] | VV | 2 | 2 | False | 1 | ROZPOCET
30 | K | 274354211 | Bednění základových konstrukcí pasů, prahů, věnců a ostruh odstranění bednění | m2 | 33.209 |  | 0 |  |  | základní |  | 0 | 4e-05 | 0.0013284 | 0 | 0 | 4 | K | 2 |  |  |  | ROZPOCET | 0 | 0 | 0 | 0 | 0 | 1 | 0 | 4 | 1087963787
| D | 3 | Svislé a kompletní konstrukce |  |  |  | 0 |  |  |  |  | 0 |  | 6.0682 |  | 0 | 1 | D | 1 |  |  |  | ROZPOCET | [6 empty] | 0
31 | K | 334323118 | Mostní opěry a úložné prahy z betonu železového C 30/37 | m3 | 18.87 |  | 0 |  |  | základní |  | 0 | 0 | 0 | 0 | 0 | 4 | K | 2 |  |  |  | ROZPOCET | 0 | 0 | 0 | 0 | 0 | 1 | 0 | 4 | -1646866067
| P |  | Poznámka k položce: dříky opěrných zdí a vývařiště | [14 empty] | P | 2
| VV |  | "objemy dle výkreů tvaru op. zdí | [14 empty] | VV | 2 | 1 | True | 0 | ROZPOCET
| VV |  | 8,64 "dřík opěrné zdi na nátoku |  | 8.64 | [12 empty] | VV | 2 | 2 | True | 0 | ROZPOCET
| VV |  | 0,86+0,75 " vývařiště |  | 1.61 | [12 empty] | VV | 2 | 2 | True | 0 | ROZPOCET
| VV |  | 8,62 "dřík op. zdi na výtoku |  | 8.62 | [12 empty] | VV | 2 | 2 | True | 0 | ROZPOCET
| VV |  | Součet |  | 18.87 | [12 empty] | VV | 2 | 4 | True | 1 | ROZPOCET
32 | K | 334323191 | Mostní opěry a úložné prahy z betonu Příplatek k cenám za betonáž malého rozsahu do 25 m3 | m3 | 18.87 |  | 0 |  |  | základní |  | 0 | 0 | 0 | 0 | 0 | 4 | K | 2 |  |  |  | ROZPOCET | 0 | 0 | 0 | 0 | 0 | 1 | 0 | 4 | 1494350503
33 | K | 334351112 | Bednění mostních opěr a úložných prahů ze systémového bednění zřízení z překližek, pro železobeton | m2 | 138.859 |  | 0 |  |  | základní |  | 0 | 0.00182 | 0.25272 | 0 | 0 | 4 | K | 2 |  |  |  | ROZPOCET | 0 | 0 | 0 | 0 | 0 | 1 | 0 | 4 | -517216351
| P |  | Poznámka k položce: rezerva na prořez a nerovnosti - přepočítáno koeficientem množství | [14 empty] | P | 2
| VV |  | "nátok | [14 empty] | VV | 2 | 1 | True | 0 | ROZPOCET
| VV |  | (13,6+9,6+1,8*2,9)*2 "dřík op. zdi - součet ploch x rub a líc |  | 56.84 | [12 empty] | VV | 2 | 2 | True | 0 | ROZPOCET
| VV |  | 0,3*(2,5+1,5*2+1,6) "boky dříku - š. x součet délek |  | 2.13 | [12 empty] | VV | 2 | 2 | True | 0 | ROZPOCET
| VV |  | 1,1*4,6+0,9*3,8 "stěny spadiště - v. x dl. + dtto |  | 8.48 | [12 empty] | VV | 2 | 2 | True | 0 | ROZPOCET
| VV |  | Mezisoučet |  | 67.45 | [12 empty] | VV | 2 | 3 | True | 0 | ROZPOCET
| VV |  | "výtok | [14 empty] | VV | 2 | 1 | True | 0 | ROZPOCET
| VV |  | (13,4+9,6+1,7*3,2)*2 "dřík op. zdi - dtto |  | 56.88 | [12 empty] | VV | 2 | 2 | True | 0 | ROZPOCET
| VV |  | 0,3*(1,75+1,4+1,7+1,5) "boky dříku |  | 1.905 | [12 empty] | VV | 2 | 2 | True | 0 | ROZPOCET
| VV |  | Mezisoučet |  | 58.785 | [12 empty] | VV | 2 | 3 | True | 0 | ROZPOCET
| VV |  | Součet |  | 126.235 | [12 empty] | VV | 2 | 4 | True | 1 | ROZPOCET
| VV |  | 126,235*1,1 'Přepočtené koeficientem množství |  | 138.859 | [12 empty] | VV | 2 | 2 | False | 1 | ROZPOCET
34 | K | 334351211 | Bednění mostních opěr a úložných prahů ze systémového bednění odstranění z překližek | m2 | 138.859 |  | 0 |  |  | základní |  | 0 | 4e-05 | 0.0055544 | 0 | 0 | 4 | K | 2 |  |  |  | ROZPOCET | 0 | 0 | 0 | 0 | 0 | 1 | 0 | 4 | -1559269598
35 | K | 334359111 | Výřez bednění pro prostup trub betonovou konstrukcí DN 150 | kus | 12 |  | 0 |  |  | základní |  | 0 | 0.0084 | 0.1008 | 0 | 0 | 4 | K | 2 |  |  |  | ROZPOCET | 0 | 0 | 0 | 0 | 0 | 1 | 0 | 4 | -843384239
| VV |  | 2*2 "prostup chráničky pro stáv. kabel opěrnou zdí - vtok a výtok |  | 4 | [12 empty] | VV | 2 | 2 | True | 0 | ROZPOCET
| VV |  | 2*2 "prostup drenáže opěrnou zdí na nátoku |  | 4 | [12 empty] | VV | 2 | 2 | True | 0 | ROZPOCET
| VV |  | 2*2 "prostup drenáže křídly na výtoku |  | 4 | [12 empty] | VV | 2 | 2 | True | 0 | ROZPOCET
| VV |  | Součet |  | 12 | [12 empty] | VV | 2 | 4 | True | 1 | ROZPOCET
36 | K | 334361216 | Výztuž betonářská mostních konstrukcí opěr, úložných prahů, křídel, závěrných zídek, bloků ložisek, pilířů a sloupů z oceli 10 505 (R) nebo BSt 500 dříků opěr | t | 4.046 |  | 0 |  |  | základní |  | 0 | 1.0385 | 4.2016 | 0 | 0 | 4 | K | 2 |  |  |  | ROZPOCET | 0 | 0 | 0 | 0 | 0 | 1 | 0 | 4 | 1392463163
| VV |  | "výztuž opěrných zdí a vývařiště vč. základů | [14 empty] | VV | 2 | 1 | True | 0 | ROZPOCET
| VV |  | 1,977 "výztuž na nátoku |  | 1.977 | [12 empty] | VV | 2 | 2 | True | 0 | ROZPOCET
| VV |  | 1,951 "výztuž na výtoku |  | 1.951 | [12 empty] | VV | 2 | 2 | True | 0 | ROZPOCET
| VV |  | Mezisoučet |  | 3.928 | [12 empty] | VV | 2 | 3 | True | 0 | ROZPOCET
| VV |  | 3,928*0,03 "rezerva 3% na sváry a pomocné konstrukce |  | 0.118 | [12 empty] | VV | 2 | 2 | True | 0 | ROZPOCET
| VV |  | Součet |  | 4.046 | [12 empty] | VV | 2 | 4 | True | 1 | ROZPOCET
37 | K | 334791114 | Prostup v betonových zdech z plastových trub průměru do DN 200 | m | 1.2 |  | 0 |  |  | základní |  | 0 | 0.0202 | 0.02424 | 0 | 0 | 4 | K | 2 |  |  |  | ROZPOCET | 0 | 0 | 0 | 0 | 0 | 1 | 0 | 4 | -1734217980
| VV |  | "chránička pro vyústění drenáže dříkem opěrné zdi vč. těsnění | [14 empty] | VV | 2 | 1 | True | 0 | ROZPOCET
| VV |  | 0,3*4 "tl. zdi x 4 ks |  | 1.2 | [12 empty] | VV | 2 | 2 | True | 1 | ROZPOCET
38 | K | 346244371 | Zazdívka rýh, potrubí, nik (výklenků) nebo kapes z pálených cihel na maltu tl. 140 mm | m2 | 5.739 |  | 0 |  |  | základní |  | 0 | 0.25365 | 1.4557 | 0 | 0 | 4 | K | 2 |  |  |  | ROZPOCET | 0 | 0 | 0 | 0 | 0 | 1 | 0 | 4 | -449981478
| VV |  | "Cihelná vyzdívka (zaslepení) stávajícího otvoru před betonáží | [14 empty] | VV | 2 | 1 | True | 0 | ROZPOCET
| VV |  | (3.76+4.24)-2*1.2^2*3.14/4 "plochy stáv. otvorů, odečteny plochy roury |  | 5.739 | [12 empty] | VV | 2 | 2 | True | 1 | ROZPOCET
39 | K | 348171001R | Osazení mostního ocelového zábradlí přímo do betonu říms | m | 22.19 |  | 0 |  |  | základní |  | 0 | 0.00033 | 0.0073227 | 0 | 0 | 4 | K | 2 |  |  |  | ROZPOCET | 0 | 0 | 0 | 0 | 0 | 1 | 0 | 4 | -1969140225
| P |  | Poznámka k položce: Kompletní dodávka a montáž zábradlí na opěrných zdech vč. kompletní PKO, ukotvení sloupků do bet. říms, t.j. kotevní desky, šrouby z nerez oceli, vrty a zálivku, nivelační hmoty pod kotevní desky pokud zadávací dokumentace nestanoví jinak | [14 empty] | P | 2
| VV |  | 3,61+1,75+5,51+3,55+1,65+6,12 "součet délek, měřena šikmá délka |  | 22.19 | [12 empty] | VV | 2 | 2 | True | 1 | ROZPOCET
40 | K | 388995212 | Chránička kabelů v římse z trub HDPE přes DN 80 do DN 110 | m | 25 |  | 0 |  |  | základní |  | 0 | 0.00081 | 0.02025 | 0 | 0 | 4 | K | 2 |  |  |  | ROZPOCET | 0 | 0 | 0 | 0 | 0 | 1 | 0 | 4 | 1775142553
| VV |  | 25 "půlená chránička pro stávající kabel pod mostem |  | 25 | [12 empty] | VV | 2 | 2 | True | 1 | ROZPOCET
| D | 4 | Vodorovné konstrukce |  |  |  | 0 |  |  |  |  | 0 |  | 111.511 |  | 0 | 1 | D | 1 |  |  |  | ROZPOCET | [6 empty] | 0
41 | K | 451311111 | Podklad pod dlažbu z betonu prostého bez zvýšených nároků na prostředí tř. C 20/25 tl. do 100 mm | m2 | 20.5 |  | 0 |  |  | základní |  | 0 | 0 | 0 | 0 | 0 | 4 | K | 2 |  |  |  | ROZPOCET | 0 | 0 | 0 | 0 | 0 | 1 | 0 | 4 | 114659869
| P |  | Poznámka k položce: betonové lože kamenné dlažby tl. 100 mm | [14 empty] | P | 2
42 | K | 451315114 | Podkladní a výplňové vrstvy z betonu prostého tloušťky do 100 mm, z betonu C 12/15 | m2 | 40.75 |  | 0 |  |  | základní |  | 0 | 0 | 0 | 0 | 0 | 4 | K | 2 |  |  |  | ROZPOCET | 0 | 0 | 0 | 0 | 0 | 1 | 0 | 4 | 1036587761
| VV |  | "podkladní beton tl. 100 mm | [14 empty] | VV | 2 | 1 | True | 0 | ROZPOCET
| VV |  | 13,75 "pod op. zdí na nátoku - plocha základu |  | 13.75 | [12 empty] | VV | 2 | 2 | True | 0 | ROZPOCET
| VV |  | 16,28 "pod op. zdí na výtoku - dtto |  | 16.28 | [12 empty] | VV | 2 | 2 | True | 0 | ROZPOCET
| VV |  | 2,5*1,25 "pod spadištěm - š. x dl. |  | 3.125 | [12 empty] | VV | 2 | 2 | True | 0 | ROZPOCET
| VV |  | 1,55*(2,6+2,3) "pod troubou - š. x součet dl. |  | 7.595 | [12 empty] | VV | 2 | 2 | True | 0 | ROZPOCET
| VV |  | Součet |  | 40.75 | [12 empty] | VV | 2 | 4 | True | 1 | ROZPOCET
43 | K | 451576121 | Podkladní a výplňová vrstva z kameniva tloušťky do 200 mm ze štěrkopísku | m2 | 45.6 |  | 0 |  |  | základní |  | 0 | 0.4 | 18.24 | 0 | 0 | 4 | K | 2 |  |  |  | ROZPOCET | 0 | 0 | 0 | 0 | 0 | 1 | 0 | 4 | 1641186925
| VV |  | "Podsyp pod troubu ŠP tl. 100 mm | [14 empty] | VV | 2 | 1 | True | 0 | ROZPOCET
| VV |  | 16,0*2,85 "dl. x š. |  | 45.6 | [12 empty] | VV | 2 | 2 | True | 1 | ROZPOCET
44 | K | 458311121 | Výplňové klíny a filtrační vrstvy za opěrou z betonu hutněného po vrstvách výplňového prostého | m3 | 27.953 |  | 0 |  |  | základní |  | 0 | 0 | 0 | 0 | 0 | 4 | K | 2 |  |  |  | ROZPOCET | 0 | 0 | 0 | 0 | 0 | 1 | 0 | 4 | -842192564
| P |  | Poznámka k položce: Postupná betonáž výplně prostoru po vrstvách mezi troubou a stávající konstrukcí. Betonáž bude probíhat ze strany vtoku. | [14 empty] | P | 2
| VV |  | "výplň mezi stávající klenbou a novou troubou | [14 empty] | VV | 2 | 1 | True | 0 | ROZPOCET
| VV |  | 9.80*4.0-1.2^2*3.14/4*9.95 "dl. x plocha v řezu, odečten objem roury |  | 27.953 | [12 empty] | VV | 2 | 2 | True | 1 | ROZPOCET
45 | K | 458501112 | Výplňové klíny za opěrou z kameniva hutněného po vrstvách drceného | m3 | 31.85 |  | 0 |  |  | základní |  | 0 | 2.45 | 78.0325 | 0 | 0 | 4 | K | 2 |  |  |  | ROZPOCET | 0 | 0 | 0 | 0 | 0 | 1 | 0 | 4 | -1025039772
| VV |  | "Drenážní vrstva za opěrou Š16/32 | [14 empty] | VV | 2 | 1 | True | 0 | ROZPOCET
| VV |  | (31.50+32.20)*0.50 "celkem plochy rubu x tl. |  | 31.85 | [12 empty] | VV | 2 | 2 | True | 1 | ROZPOCET
46 | K | 460671111 | Výstražná fólie z PVC pro krytí kabelů včetně vyrovnání povrchu rýhy, rozvinutí a uložení fólie šířky do 20 cm | m | 25 |  | 0 |  |  | základní |  | 0 | 6e-05 | 0.0015 | 0 | 0 | 4 | K | 2 |  |  |  | ROZPOCET | 0 | 0 | 0 | 0 | 0 | 1 | 0 | 4 | -1314039448
| VV |  | 25 "pro stávající kabel pod mostem |  | 25 | [12 empty] | VV | 2 | 2 | True | 1 | ROZPOCET
47 | K | 465513127 | Dlažba z lomového kamene lomařsky upraveného na cementovou maltu, s vyspárováním cementovou maltou, tl. kamene 200 mm | m2 | 20.5 |  | 0 |  |  | základní |  | 0 | 0.74327 | 15.237 | 0 | 0 | 4 | K | 2 |  |  |  | ROZPOCET | 0 | 0 | 0 | 0 | 0 | 1 | 0 | 4 | 1574078230
| VV |  | "dlažba z lomového kamene tř. I | [14 empty] | VV | 2 | 1 | True | 0 | ROZPOCET
| VV |  | 11,0+4,0+5,5 "na nátoku a výtoku - odměřeno zpřehled. výkr. |  | 20.5 | [12 empty] | VV | 2 | 2 | True | 1 | ROZPOCET
| D | 8 | Trubní vedení |  |  |  | 0 |  |  |  |  | 0 |  | 0.81296 |  | 0 | 1 | D | 1 |  |  |  | ROZPOCET | [6 empty] | 0
48 | K | 871490411R | Montáž kanalizačního potrubí z plastů z polypropylenu PP korugovaného nebo žebrovaného SN 10 DN 1000 | m | 16 |  | 0 |  |  | základní |  | 0 | 6e-05 | 0.00096 | 0 | 0 | 4 | K | 2 |  |  |  | ROZPOCET | 0 | 0 | 0 | 0 | 0 | 1 | 0 | 4 | -1101844967
| P |  | Poznámka k položce: Před betonáží je třeba troubu zajistit proti vyplavání! | [14 empty] | P | 2
| VV |  | 16,0 "nová trouba propustku vč. úpravy pro šikmá čela |  | 16 | [12 empty] | VV | 2 | 2 | True | 1 | ROZPOCET
49 | M | 28617055R | trubka kanalizační PP korugovaná DN 1000x6000mm SN10 | m | 16.24 |  | 0 |  |  | základní |  | 0 | 0.05 | 0.812 | 0 | 0 | 8 | M | 2 |  |  |  | ROZPOCET | 0 | 0 | 0 | 0 | 0 | 1 | 0 | 4 | 1352725534
| VV |  | 16*1,015 'Přepočtené koeficientem množství |  | 16.24 | [12 empty] | VV | 2 | 2 | False | 1 | ROZPOCET
| D | 9 | Ostatní konstrukce a práce, bourání |  |  |  | 0 |  |  |  |  | 0 |  | 0.76201 |  | 9.7003 | 1 | D | 1 |  |  |  | ROZPOCET | [6 empty] | 0
50 | K | 911331131 | Silniční svodidlo s osazením sloupků zaberaněním ocelové úroveň zádržnosti H1 vzdálenosti sloupků do 2 m jednostranné | m | 35.227 |  | 0 |  |  | základní |  | 0 | 0.01517 | 0.53439 | 0 | 0 | 4 | K | 2 |  |  |  | ROZPOCET | 0 | 0 | 0 | 0 | 0 | 1 | 0 | 4 | 1145180386
| P |  | Poznámka k položce: ocelové svodidlo svodnicového typu s prodlouženými sloupky v krajnici (dl. sloupků 3,0 m) Sloupky budou kotveny do prodloužených bet. patek - viz pol. 226111001R a 231111111 | [14 empty] | P | 2
| VV |  | 17,602+17,625 "odměřeno z výkresu |  | 35.227 | [12 empty] | VV | 2 | 2 | True | 1 | ROZPOCET
51 | K | 911331411 | Silniční svodidlo s osazením sloupků zaberaněním ocelové náběh jednostranný, délky do 4 m | m | 4 |  | 0 |  |  | základní |  | 0 | 0.0396 | 0.1584 | 0 | 0 | 4 | K | 2 |  |  |  | ROZPOCET | 0 | 0 | 0 | 0 | 0 | 1 | 0 | 4 | -1147542665
52 | K | 931994171 | Těsnění spáry betonové konstrukce pásy, profily, tmely pásem izolačním asfaltovaným šířky do 500 mm spáry pracovní | m | 17.3 |  | 0 |  |  | základní |  | 0 | 0.00345 | 0.059685 | 0 | 0 | 4 | K | 2 |  |  |  | ROZPOCET | 0 | 0 | 0 | 0 | 0 | 1 | 0 | 4 | -1240193964
| VV |  | "těsnění pracovní spáry mezi základem a dříkem op. zdi | [14 empty] | VV | 2 | 1 | True | 0 | ROZPOCET
| VV |  | (3,0+2,5+1,8) "nátok |  | 7.3 | [12 empty] | VV | 2 | 2 | True | 0 | ROZPOCET
| VV |  | (5,9+2,3+1,8) "výtok |  | 10 | [12 empty] | VV | 2 | 2 | True | 0 | ROZPOCET
| VV |  | Součet |  | 17.3 | [12 empty] | VV | 2 | 4 | True | 1 | ROZPOCET
53 | K | 931995111 | Nátěr betonářské výztuže v pracovní spáře 2x ochranný | m2 | 2 |  | 0 |  |  | základní |  | 0 | 0.00042 | 0.00084 | 0 | 0 | 4 | K | 2 |  |  |  | ROZPOCET | 0 | 0 | 0 | 0 | 0 | 1 | 0 | 4 | 385346047
| VV |  | 2 "odhad |  | 2 | [12 empty] | VV | 2 | 2 | True | 1 | ROZPOCET
54 | K | 936942211 | Zhotovení tabulky s letopočtem opravy nebo větší údržby vložením šablony do bednění | kus | 1 |  | 0 |  |  | základní |  | 0 | 0.00649 | 0.00649 | 0 | 0 | 4 | K | 2 |  |  |  | ROZPOCET | 0 | 0 | 0 | 0 | 0 | 1 | 0 | 4 | -702466733
| P |  | Poznámka k položce: osazení negativu letopočtu do bednění čela na vtoku, výška číslic 200 mm | [14 empty] | P | 2
55 | K | 938902152 | Čištění příkopů komunikací s odstraněním travnatého porostu nebo nánosu s naložením na dopravní prostředek nebo s přemístěním na hromady na vzdálenost do 20 m strojně příkopovou frézou při šířce dna přes 400 mm | m | 50 |  | 0 |  |  | základní |  | 0 | 0 | 0 | 0.194 | 9.7 | 4 | K | 2 |  |  |  | ROZPOCET | 0 | 0 | 0 | 0 | 0 | 1 | 0 | 4 | 1301726667
| VV |  | 50 "pročištění přilehlých příkopů na nátoku a výtoku - cca celková délka |  | 50 | [12 empty] | VV | 2 | 2 | True | 1 | ROZPOCET
56 | K | 966075212 | Demontáž částí ocelového zábradlí mostů svařovaného nebo šroubovaného, hmotnosti přes 50 kg | kg | 0.3 |  | 0 |  |  | základní |  | 0 | 0 | 0 | 0.001 | 0.0003 | 4 | K | 2 |  |  |  | ROZPOCET | 0 | 0 | 0 | 0 | 0 | 1 | 0 | 4 | -1168226637
| VV |  | "vč. odvozu do šrotu | [14 empty] | VV | 2 | 1 | True | 0 | ROZPOCET
| VV |  | 2*6.0*0,025 "2 ks x 6 m x hmotnost |  | 0.3 | [12 empty] | VV | 2 | 2 | True | 1 | ROZPOCET
57 | K | 977141132 | Vrty pro kotvy do betonu s vyplněním epoxidovým tmelem, průměru 32 mm, hloubky 220 mm | kus | 16 |  | 0 |  |  | základní |  | 0 | 0.00011 | 0.00176 | 0 | 0 | 4 | K | 2 |  |  |  | ROZPOCET | 0 | 0 | 0 | 0 | 0 | 1 | 0 | 4 | -1769511464
| VV |  | "vrty pro kotvení svodidla do stávajících říms | [14 empty] | VV | 2 | 1 | True | 0 | ROZPOCET
| VV |  | 4*4 "4 sloupky x 4 vrty |  | 16 | [12 empty] | VV | 2 | 2 | True | 1 | ROZPOCET
58 | K | 977141133R | Vrty pro kotvy do betonu s vyplněním epoxidovým tmelem, průměru 32 mm, hloubky 220 mm | kus | 4 |  | 0 |  |  | základní |  | 0 | 0.00011 | 0.00044 | 0 | 0 | 4 | K | 2 |  |  |  | ROZPOCET | 0 | 0 | 0 | 0 | 0 | 1 | 0 | 4 | -1581312848
| P |  | Poznámka k položce: kompletní dodávka a montáž kotvení svodidla do stávající římsy původního mostu do předem vyvrtaných otvorů (pol. 977141132) | [14 empty] | P | 2
59 | K | 985132111 | Očištění ploch líce kleneb a podhledů tlakovou vodou | m2 | 108 |  | 0 |  |  | základní |  | 0 | 0 | 0 | 0 | 0 | 4 | K | 2 |  |  |  | ROZPOCET | 0 | 0 | 0 | 0 | 0 | 1 | 0 | 4 | 1837373636
| VV |  | (3,8+7,0)*10 "očištění stěn uvnitř propustku - obvod x dl. |  | 108 | [12 empty] | VV | 2 | 2 | True | 1 | ROZPOCET
| D | 997 | Přesun sutě |  |  |  | 0 |  |  |  |  | 0 |  | 0 |  | 0 | 1 | D | 1 |  |  |  | ROZPOCET | [6 empty] | 0
60 | K | 997221551 | Vodorovná doprava suti bez naložení, ale se složením a s hrubým urovnáním ze sypkých materiálů, na vzdálenost do 1 km | t | 9.7 |  | 0 |  |  | základní |  | 0 | 0 | 0 | 0 | 0 | 4 | K | 2 |  |  |  | ROZPOCET | 0 | 0 | 0 | 0 | 0 | 1 | 0 | 4 | -1861104747
61 | K | 997221559 | Vodorovná doprava suti bez naložení, ale se složením a s hrubým urovnáním Příplatek k ceně za každý další i započatý 1 km přes 1 km | t | 184.3 |  | 0 |  |  | základní |  | 0 | 0 | 0 | 0 | 0 | 4 | K | 2 |  |  |  | ROZPOCET | 0 | 0 | 0 | 0 | 0 | 1 | 0 | 4 | -1637143914
| VV |  | 9,7*19 'Přepočtené koeficientem množství |  | 184.3 | [12 empty] | VV | 2 | 2 | False | 1 | ROZPOCET
62 | K | 997221873 | Poplatek za uložení stavebního odpadu na recyklační skládce (skládkovné) zeminy a kamení zatříděného do Katalogu odpadů pod kódem 17 05 04 | t | 187.932 |  | 0 |  |  | základní |  | 0 | 0 | 0 | 0 | 0 | 4 | K | 2 |  |  |  | ROZPOCET | 0 | 0 | 0 | 0 | 0 | 1 | 0 | 4 | -1945296447
| VV |  | 91,566*2 "zemina z výkopů a vrtů dle pol. 162751117 |  | 183.132 | [12 empty] | VV | 2 | 2 | True | 0 | ROZPOCET
| VV |  | 2,0*2,4 "vybourané kamenné zdivo dle pol. 129911113 |  | 4.8 | [12 empty] | VV | 2 | 2 | True | 0 | ROZPOCET
| VV |  | Součet |  | 187.932 | [12 empty] | VV | 2 | 4 | True | 1 | ROZPOCET
| D | 998 | Přesun hmot |  |  |  | 0 |  |  |  |  | 0 |  | 0 |  | 0 | 1 | D | 1 |  |  |  | ROZPOCET | [6 empty] | 0
63 | K | 998212111 | Přesun hmot pro mosty zděné, betonové monolitické, spřažené ocelobetonové nebo kovové vodorovná dopravní vzdálenost do 100 m výška mostu do 20 m | t | 142.984 |  | 0 |  |  | základní |  | 0 | 0 | 0 | 0 | 0 | 4 | K | 2 |  |  |  | ROZPOCET | 0 | 0 | 0 | 0 | 0 | 1 | 0 | 4 | 603561883
| D | PSV | Práce a dodávky PSV |  |  |  | 0 |  |  |  |  | 0 |  | 0.21277 |  | 0 | 2 | D | 0 |  |  |  | ROZPOCET | [6 empty] | 0
| D | 711 | Izolace proti vodě, vlhkosti a plynům |  |  |  | 0 |  |  |  |  | 0 |  | 0.21277 |  | 0 | 2 | D | 1 |  |  |  | ROZPOCET | [6 empty] | 0
64 | K | 711111001 | Provedení izolace proti zemní vlhkosti natěradly a tmely za studena na ploše vodorovné V nátěrem penetračním | m2 | 30.18 |  | 0 |  |  | základní |  | 0 | 0 | 0 | 0 | 0 | 16 | K | 2 |  |  |  | ROZPOCET | 0 | 0 | 0 | 0 | 0 | 1 | 0 | 16 | 1001145377
| VV |  | "základy opěrných zdí | [14 empty] | VV | 2 | 1 | True | 0 | ROZPOCET
| VV |  | 12.5+1.80*0.40*2 "nátok |  | 13.94 | [12 empty] | VV | 2 | 2 | True | 0 | ROZPOCET
| VV |  | 14.8+1.80*0.40*2 "výtok |  | 16.24 | [12 empty] | VV | 2 | 2 | True | 0 | ROZPOCET
| VV |  | Součet |  | 30.18 | [12 empty] | VV | 2 | 4 | True | 1 | ROZPOCET
65 | M | 11163150 | lak penetrační asfaltový | t | 0.01 |  | 0 |  |  | základní |  | 0 | 1 | 0.01 | 0 | 0 | 32 | M | 2 |  |  |  | ROZPOCET | 0 | 0 | 0 | 0 | 0 | 1 | 0 | 16 | 453697587
| P |  | Poznámka k položce: Spotřeba 0,3-0,4kg/m2 | [14 empty] | P | 2
| VV |  | 30,18*0,00033 'Přepočtené koeficientem množství |  | 0.01 | [12 empty] | VV | 2 | 2 | False | 1 | ROZPOCET
66 | K | 711111002 | Provedení izolace proti zemní vlhkosti natěradly a tmely za studena na ploše vodorovné V nátěrem lakem asfaltovým | m2 | 60.36 |  | 0 |  |  | základní |  | 0 | 0 | 0 | 0 | 0 | 16 | K | 2 |  |  |  | ROZPOCET | 0 | 0 | 0 | 0 | 0 | 1 | 0 | 16 | -1797860333
| VV |  | 30,18*2 "dvojnásobný nátěr základů |  | 60.36 | [12 empty] | VV | 2 | 2 | True | 1 | ROZPOCET
67 | M | 11163152 | lak hydroizolační asfaltový | t | 0.024 |  | 0 |  |  | základní |  | 0 | 1 | 0.024 | 0 | 0 | 32 | M | 2 |  |  |  | ROZPOCET | 0 | 0 | 0 | 0 | 0 | 1 | 0 | 16 | 1883746951
| P |  | Poznámka k položce: Spotřeba: 0,3-0,5 kg/m2 | [14 empty] | P | 2
| VV |  | 60,36*0,00039 'Přepočtené koeficientem množství |  | 0.024 | [12 empty] | VV | 2 | 2 | False | 1 | ROZPOCET
68 | K | 711112001 | Provedení izolace proti zemní vlhkosti natěradly a tmely za studena na ploše svislé S nátěrem penetračním | m2 | 105.542 |  | 0 |  |  | základní |  | 0 | 0 | 0 | 0 | 0 | 16 | K | 2 |  |  |  | ROZPOCET | 0 | 0 | 0 | 0 | 0 | 1 | 0 | 16 | 360574945
| VV |  | "opěrná zeď - nátok | [14 empty] | VV | 2 | 1 | True | 0 | ROZPOCET
| VV |  | 10.4+6.4+14.7 "rub op. zdí |  | 31.5 | [12 empty] | VV | 2 | 2 | True | 0 | ROZPOCET
| VV |  | 6.0+8.5 "líc |  | 14.5 | [12 empty] | VV | 2 | 2 | True | 0 | ROZPOCET
| VV |  | 0.30*(1.50+1.50) "boky |  | 0.9 | [12 empty] | VV | 2 | 2 | True | 0 | ROZPOCET
| VV |  | 1.10*(1.795+1.25*2) "spadiště |  | 4.725 | [12 empty] | VV | 2 | 2 | True | 0 | ROZPOCET
| VV |  | Mezisoučet |  | 51.625 | [12 empty] | VV | 2 | 3 | True | 0 | ROZPOCET
| VV |  | "opěrná zeď - výtok | [14 empty] | VV | 2 | 1 | True | 0 | ROZPOCET
| VV |  | 10.7+6.20+15.30 "rub |  | 32.2 | [12 empty] | VV | 2 | 2 | True | 0 | ROZPOCET
| VV |  | 5.1+1.4+5.7 "líc |  | 12.2 | [12 empty] | VV | 2 | 2 | True | 0 | ROZPOCET
| VV |  | 0.30*(1.50+1.39) "boky |  | 0.867 | [12 empty] | VV | 2 | 2 | True | 0 | ROZPOCET
| VV |  | Mezisoučet |  | 45.267 | [12 empty] | VV | 2 | 3 | True | 0 | ROZPOCET
| VV |  | "těsnění pracovní spáry mezi základem a dříkem op. zdi | [14 empty] | VV | 2 | 1 | True | 0 | ROZPOCET
| VV |  | 0,5*(3,0+2,5+1,8) "nátok |  | 3.65 | [12 empty] | VV | 2 | 2 | True | 0 | ROZPOCET
| VV |  | 0,5*(5,9+2,3+1,8) "výtok |  | 5 | [12 empty] | VV | 2 | 2 | True | 0 | ROZPOCET
| VV |  | Mezisoučet |  | 8.65 | [12 empty] | VV | 2 | 3 | True | 0 | ROZPOCET
| VV |  | Součet |  | 105.542 | [12 empty] | VV | 2 | 4 | True | 1 | ROZPOCET
69 | M | 11163150 | lak penetrační asfaltový | t | 0.036 |  | 0 |  |  | základní |  | 0 | 1 | 0.036 | 0 | 0 | 32 | M | 2 |  |  |  | ROZPOCET | 0 | 0 | 0 | 0 | 0 | 1 | 0 | 16 | -1422396669
| P |  | Poznámka k položce: Spotřeba 0,3-0,4kg/m2 | [14 empty] | P | 2
| VV |  | 105,542*0,00034 'Přepočtené koeficientem množství |  | 0.036 | [12 empty] | VV | 2 | 2 | False | 1 | ROZPOCET
70 | K | 711112002 | Provedení izolace proti zemní vlhkosti natěradly a tmely za studena na ploše svislé S nátěrem lakem asfaltovým | m2 | 193.784 |  | 0 |  |  | základní |  | 0 | 0 | 0 | 0 | 0 | 16 | K | 2 |  |  |  | ROZPOCET | 0 | 0 | 0 | 0 | 0 | 1 | 0 | 16 | -1688669470
| VV |  | 51,625*2 "opěrná zeď - nátok |  | 103.25 | [12 empty] | VV | 2 | 2 | True | 0 | ROZPOCET
| VV |  | 45,267*2 "opěrná zeď - výtok |  | 90.534 | [12 empty] | VV | 2 | 2 | True | 0 | ROZPOCET
| VV |  | Součet |  | 193.784 | [12 empty] | VV | 2 | 4 | True | 1 | ROZPOCET
71 | M | 11163152 | lak hydroizolační asfaltový | t | 0.079 |  | 0 |  |  | základní |  | 0 | 1 | 0.079 | 0 | 0 | 32 | M | 2 |  |  |  | ROZPOCET | 0 | 0 | 0 | 0 | 0 | 1 | 0 | 16 | 1353639105
| P |  | Poznámka k položce: Spotřeba: 0,3-0,5 kg/m2 | [14 empty] | P | 2
| VV |  | 193,784*0,00041 'Přepočtené koeficientem množství |  | 0.079 | [12 empty] | VV | 2 | 2 | False | 1 | ROZPOCET
72 | K | 711491272 | Provedení doplňků izolace proti vodě textilií na ploše svislé S vrstva ochranná | m2 | 8.65 |  | 0 |  |  | základní |  | 0 | 0 | 0 | 0 | 0 | 16 | K | 2 |  |  |  | ROZPOCET | 0 | 0 | 0 | 0 | 0 | 1 | 0 | 16 | 1551534894
| VV |  | "ochrana izolace pracovní spáry dle VL 208.05 | [14 empty] | VV | 2 | 1 | True | 0 | ROZPOCET
| VV |  | 17,3*0,5 "š. x dl. dle pol. 931994171 |  | 8.65 | [12 empty] | VV | 2 | 2 | True | 1 | ROZPOCET
73 | M | 69311006 | geotextilie tkaná separační, filtrační, výztužná PP pevnost v tahu 15kN/m | m2 | 9.083 |  | 0 |  |  | základní |  | 0 | 0.0001 | 0.0009083 | 0 | 0 | 32 | M | 2 |  |  |  | ROZPOCET | 0 | 0 | 0 | 0 | 0 | 1 | 0 | 16 | 86670043
| VV |  | 8,65*1,05 'Přepočtené koeficientem množství |  | 9.083 | [12 empty] | VV | 2 | 2 | False | 1 | ROZPOCET
74 | K | 711491471 | Provedení pojistné izolace proti vodě fólií položenou volně s přelepením spojů na ploše vodorovné V | m2 | 45 |  | 0 |  |  | základní |  | 0 | 5e-05 | 0.00225 | 0 | 0 | 16 | K | 2 |  |  |  | ROZPOCET | 0 | 0 | 0 | 0 | 0 | 1 | 0 | 16 | 490009437
| VV |  | "těsnící fólie za opěrou pod drenáží | [14 empty] | VV | 2 | 1 | True | 0 | ROZPOCET
| VV |  | 2,0*(11,0+11,5) "š. x součet délek rubu op. zdí |  | 45 | [12 empty] | VV | 2 | 2 | True | 1 | ROZPOCET
75 | M | 28322003 | fólie hydroizolační pro spodní stavbu mPVC tl 1,0mm | m2 | 47.723 |  | 0 |  |  | základní |  | 0 | 0.00127 | 0.060608 | 0 | 0 | 32 | M | 2 |  |  |  | ROZPOCET | 0 | 0 | 0 | 0 | 0 | 1 | 0 | 16 | 1194004298
| VV |  | 45*1,0605 'Přepočtené koeficientem množství |  | 47.723 | [12 empty] | VV | 2 | 2 | False | 1 | ROZPOCET
76 | K | 998711101 | Přesun hmot pro izolace proti vodě, vlhkosti a plynům stanovený z hmotnosti přesunovaného materiálu vodorovná dopravní vzdálenost do 50 m v objektech výšky do 6 m | t | 0.213 |  | 0 |  |  | základní |  | 0 | 0 | 0 | 0 | 0 | 16 | K | 2 |  |  |  | ROZPOCET | 0 | 0 | 0 | 0 | 0 | 1 | 0 | 16 | 766324061
77 | K | 998711181 | Přesun hmot pro izolace proti vodě, vlhkosti a plynům stanovený z hmotnosti přesunovaného materiálu Příplatek k cenám za přesun prováděný bez použití mechanizace pro jakoukoliv výšku objektu | t | 0.213 |  | 0 |  |  | základní |  | 0 | 0 | 0 | 0 | 0 | 16 | K | 2 |  |  |  | ROZPOCET | 0 | 0 | 0 | 0 | 0 | 1 | 0 | 16 | 29877151
| D | VRN | Vedlejší rozpočtové náklady |  |  |  | 0 |  |  |  |  | 0 |  | 0 |  | 0 | 5 | D | 0 |  |  |  | ROZPOCET | [6 empty] | 0
| D | VRN1 | Průzkumné, geodetické a projektové práce |  |  |  | 0 |  |  |  |  | 0 |  | 0 |  | 0 | 5 | D | 1 |  |  |  | ROZPOCET | [6 empty] | 0
78 | K | 012002000 | Geodetické práce | komplet | 1 |  | 0 |  |  | základní |  | 0 | 0 | 0 | 0 | 0 | 1024 | K | 2 |  |  |  | ROZPOCET | 0 | 0 | 0 | 0 | 0 | 1 | 0 | 1024 | 349096903
| P |  | Poznámka k položce: zaměření po dokončení stavby | [14 empty] | P | 2
79 | K | 013254000 | Dokumentace skutečného provedení stavby | komplet | 1 |  | 0 |  |  | základní |  | 0 | 0 | 0 | 0 | 0 | 1024 | K | 2 |  |  |  | ROZPOCET | 0 | 0 | 0 | 0 | 0 | 1 | 0 | 1024 | -1144499010
| D | VRN4 | Inženýrská činnost |  |  |  | 0 |  |  |  |  | 0 |  | 0 |  | 0 | 5 | D | 1 |  |  |  | ROZPOCET | [6 empty] | 0
80 | K | 043203000 | Měření, monitoring, rozbory bez rozlišení | komplet | 1 |  | 0 |  |  | základní |  | 0 | 0 | 0 | 0 | 0 | 1024 | K | 2 |  |  |  | ROZPOCET | 0 | 0 | 0 | 0 | 0 | 1 | 0 | 1024 | -2046247258
| P |  | Poznámka k položce: zaměření a vytýčení stávajících inženýrských sítí | [14 empty] | P | 2