## Rekapitulace stavby
Export Komplet | [24 empty] | VZ | 2.0 | ZAMOK |  |  |  |  | False | False | {f19dc50a-88f8-49aa-be3b-4e705533917e}
[31 empty] | 0,1 | 21
[31 empty] | 0,1 | 15
|  | REKAPITULACE STAVBY | [15 empty] | v --- níže se nacházejí doplnkové a pomocné údaje k sestavám --- v | [11 empty] | Návod na vyplnění | 0,01
|  | Kód: |  |  |  |  | 04 | [22 empty] | Měnit lze pouze buňky se žlutým podbarvením! 1) v Rekapitulaci stavby vyplňte údaje o Uchazeči (přenesou se do ostatních sestav i v jiných listech) 2) na vybraných listech vyplňte v sestavě Soupis prací ceny u položek | 0,1
|  | Stavba: |  |  |  |  | II/187 Plánice – Neurazy, oprava | [23 empty] | 0,1
|  | KSO: | [11 empty] | CC-CZ: | [16 empty] | 0,1
|  | Místo: | [11 empty] | Datum: |  | 14. 4. 2023 | [14 empty] | 0,1
0,1
|  | Zadavatel: | [11 empty] | IČ: | [16 empty] | 0,1
|  |  | Správa a údržba silnic Plzeňského kraje | [10 empty] | DIČ: | [16 empty] | 0,1
0,1
|  | Uchazeč: | [11 empty] | IČ: |  | Vyplň údaj | [14 empty] | 0,1
|  |  | Vyplň údaj | [10 empty] | DIČ: |  | Vyplň údaj | [14 empty] | 0,1
False
|  | Projektant: | [11 empty] | IČ: | [16 empty] | False
|  |  | SG Geotechnika | [10 empty] | DIČ: | [16 empty] | True
0,1
|  | Zpracovatel: | [11 empty] | IČ: | [16 empty] | 0,01
|  |  | Roman Mitas | [10 empty] | DIČ: | [16 empty] | False
Poznámka:
Soupis prací je sestaven s využitím Cenové soustavy ÚRS. Položky, které pochází z této cenové soustavy, jsou ve sloupci 'Cenová soustava' označeny popisem 'CS ÚRS' a úrovní příslušného kalendářního pololetí. Veškeré další informace vymezující popis a podmínky použití těchto položek z Cenové soustavy, které nejsou uvedeny přímo v soupisu prací, jsou neomezeně dálkově k dispozici na https://podminky.urs.cz.
|  | Cena bez DPH | [11 empty] | 0
[8 empty] | Sazba daně |  | Základ daně |  |  |  | Výše daně
|  | DPH |  | základní |  |  |  | 21% |  | 0 |  |  |  | 0
|  |  |  | snížená |  |  |  | 15% |  | 0 |  |  |  | 0
|  |  |  | zákl. přenesená |  |  |  | 21% |  | 0 |  |  |  | 0
|  |  |  | sníž. přenesená |  |  |  | 15% |  | 0 |  |  |  | 0
|  |  |  | nulová |  |  |  | 0% |  | 0 |  |  |  | 0
|  | Cena s DPH | [6 empty] | v |  | CZK |  |  | 0
REKAPITULACE OBJEKTŮ STAVBY A SOUPISŮ PRACÍ
| Kód: | [6 empty] | 04
| Stavba: | [6 empty] | II/187 Plánice – Neurazy, oprava
| Místo: | [11 empty] | Datum: |  | 14. 4. 2023
| Zadavatel: | [6 empty] | Správa a údržba silnic Plzeňského kraje |  |  |  |  | Projektant: |  | SG Geotechnika |  |  | Informatívní údaje z listů zakázek
| Uchazeč: | [11 empty] | Zpracovatel: |  | Roman Mitas
| Kód |  |  |  | Popis | [6 empty] | Cena bez DPH [CZK] |  |  |  | Cena s DPH [CZK] | Typ | z toho Ostat. náklady [CZK] | DPH [CZK] | Normohodiny [h] | DPH základní [CZK] | DPH snížená [CZK] | DPH základní přenesená [CZK] | DPH snížená přenesená [CZK] | Základna DPH základní | Základna DPH snížená | Základna DPH zákl. přenesená | Základna DPH sníž. přenesená | Základna DPH nulová
| Náklady stavby celkem | [10 empty] | 0 |  |  |  | 0 |  | 0 | 0 | 0 | 0 | 0 | 0 | 0 | 0 | 0 | 0 | 0 | 0 |  | D | 0 | ###NOIMPORT### | IMPORT | {f19dc50a-88f8-49aa-be3b-4e705533917e} | {00000000-0000-0000-0000-000000000000}
/ |  | 00 |  |  |  | VEDLEJŠÍ A OSTATNÍ NÁKLADY | [5 empty] | 0 |  |  |  | 0 | VON | 0 | 0 | 0 | 0 | 0 | 0 | 0 | 0 | 0 | 0 | 0 | 0 |  |  | 1 |  | IMPORT | {e727467f-0fb8-4c11-8870-6a6cb309757c} | {f19dc50a-88f8-49aa-be3b-4e705533917e} | 2
/ |  | 01 |  |  |  | 1. ÚSEK | [5 empty] | 0 |  |  |  | 0 | ING | 0 | 0 | 0 | 0 | 0 | 0 | 0 | 0 | 0 | 0 | 0 | 0 |  |  | 1 |  | IMPORT | {78910a0b-a941-4249-8f5c-298d72520df6} | {f19dc50a-88f8-49aa-be3b-4e705533917e} | 2
/ |  | 02 |  |  |  | 2. ÚSEK | [5 empty] | 0 |  |  |  | 0 | ING | 0 | 0 | 0 | 0 | 0 | 0 | 0 | 0 | 0 | 0 | 0 | 0 |  |  | 1 |  | IMPORT | {bb7784c1-76b9-4110-82a6-5e5c1412a979} | {f19dc50a-88f8-49aa-be3b-4e705533917e} | 2

## 00 - VEDLEJŠÍ A OSTATNÍ N...
{e727467f-0fb8-4c11-8870-6a6cb309757c}
2
| KRYCÍ LIST SOUPISU PRACÍ | [7 empty] | v --- níže se nacházejí doplnkové a pomocné údaje k sestavám --- v | [8 empty] | False
Stavba:
II/187 Plánice – Neurazy, oprava
Objekt:
00 - VEDLEJŠÍ A OSTATNÍ NÁKLADY
| KSO: |  |  |  |  | CC-CZ:
| Místo: |  |  |  |  | Datum: | 14. 4. 2023
| Zadavatel: |  |  |  |  | IČ:
|  | Správa a údržba silnic Plzeňského kraje |  |  |  | DIČ:
| Uchazeč: |  |  |  |  | IČ: | Vyplň údaj
|  | Vyplň údaj |  |  |  | DIČ: | Vyplň údaj
| Projektant: |  |  |  |  | IČ:
|  | SG Geotechnika |  |  |  | DIČ:
| Zpracovatel: |  |  |  |  | IČ:
|  | Roman Mitas |  |  |  | DIČ:
Poznámka:
| Cena bez DPH | [5 empty] | 0
|  |  | Základ daně |  |  | Sazba daně | Výše daně
| DPH | základní | 0 |  |  | 21% | 0
|  | snížená | 0 |  |  | 15% | 0
|  | zákl. přenesená | 0 |  |  | 21% | 0
|  | sníž. přenesená | 0 |  |  | 15% | 0
|  | nulová | 0 |  |  | 0% | 0
| Cena s DPH |  |  | v | CZK |  | 0
REKAPITULACE ČLENĚNÍ SOUPISU PRACÍ
Stavba:
II/187 Plánice – Neurazy, oprava
Objekt:
00 - VEDLEJŠÍ A OSTATNÍ NÁKLADY
Místo: | [5 empty] | Datum: | 14. 4. 2023
Zadavatel: |  |  | Správa a údržba silnic Plzeňského kraje |  |  | Projektant: | SG Geotechnika
Uchazeč: |  |  | Vyplň údaj |  |  | Zpracovatel: | Roman Mitas
Kód dílu - Popis | [6 empty] | Cena celkem [CZK]
Náklady stavby celkem | [6 empty] | 0 | [11 empty] | -1
| VN - VEDLEJŠÍ NÁKLADY | [5 empty] | 0
| ON - OSTATNÍ NÁKLADY | [5 empty] | 0
SOUPIS PRACÍ
Stavba:
II/187 Plánice – Neurazy, oprava
Objekt:
00 - VEDLEJŠÍ A OSTATNÍ NÁKLADY
Místo: | [5 empty] | Datum: | 14. 4. 2023
Zadavatel: |  |  | Správa a údržba silnic Plzeňského kraje |  |  | Projektant: | SG Geotechnika
Uchazeč: |  |  | Vyplň údaj |  |  | Zpracovatel: | Roman Mitas
PČ | Typ | Kód | Popis | MJ | Množství | J.cena [CZK] | Cena celkem [CZK] | Cenová soustava |  | DPH | J. Nh [h] | Nh celkem [h] | J. hmotnost [t] | Hmotnost celkem [t] | J. suť [t] | Suť Celkem [t]
Náklady soupisu celkem | [6 empty] | 0 |  |  |  |  | 0 |  | 0 |  | 0 |  | D | -1 | [7 empty] | 0
| D | VN | VEDLEJŠÍ NÁKLADY |  |  |  | 0 |  |  |  |  | 0 |  | 0 |  | 0 | 1 | D | 0 | ROZPOCET | [6 empty] | 0
1 | K | 030001000 | Základní rozdělení průvodních činností a nákladů zařízení staveniště | Kč | 1 |  | 0 | CS ÚRS 2023 01 |  | základní |  | 0 | 0 | 0 | 0 | 0 | 1024 | K | 1 | ROZPOCET | 0 | 0 | 0 | 0 | 0 | 1 | 0 | 1024 | 1966780954
| Online PSC |  | https://podminky.urs.cz/item/CS_URS_2023_01/030001000 | [14 empty] | Online PSC | 1
| P |  | Poznámka k položce: Do ceny položky zhotovitel zahrne: - náklady na objekty zařízení staveniště nutné k provozování po celou dobu výstavby; Veškerá zeleň (stromy, keře, zatravněné plochy) přímo na staveništi a v okolí stavby, která není v kolizi s novou výstavbou, nesmí být narušena a je nutno ji chránit (např. dřevěným bedněním, sejmutím ornice apod.) v souladu s vyhláškou ČSN/DIN18920 Ochrana stromů, porostů a ploch pro vegetaci při stavebních činnostech. Při dokončení výstavby musí být staveniště a jeho okolí vráceno do stavu stejného nebo lepšího než byl ten, který existoval při předání staveniště zhotoviteli. Položka bude fakturována průběžně na základě dílčích faktur vztahujícím se ke konkrétním dílčím dodávkám zařízení staveniště. | [14 empty] | P | 1
2 | K | 034503000 | Zařízení staveniště zabezpečení staveniště informační tabule | kus | 2 |  | 0 | CS ÚRS 2023 01 |  | základní |  | 0 | 0 | 0 | 0 | 0 | 1024 | K | 1 | ROZPOCET | 0 | 0 | 0 | 0 | 0 | 1 | 0 | 1024 | -1169767145
| Online PSC |  | https://podminky.urs.cz/item/CS_URS_2023_01/034503000 | [14 empty] | Online PSC | 1
| D | ON | OSTATNÍ NÁKLADY |  |  |  | 0 |  |  |  |  | 0 |  | 0 |  | 0 | 1 | D | 0 | ROZPOCET | [6 empty] | 0
3 | K | 012103000 | Průzkumné, geodetické a projektové práce geodetické práce před výstavbou | Kč | 1 |  | 0 | CS ÚRS 2023 01 |  | základní |  | 0 | 0 | 0 | 0 | 0 | 1024 | K | 1 | ROZPOCET | 0 | 0 | 0 | 0 | 0 | 1 | 0 | 1024 | -351885263
| Online PSC |  | https://podminky.urs.cz/item/CS_URS_2023_01/012103000 | [14 empty] | Online PSC | 1
| P |  | Poznámka k položce: vč. vytýčení stávajících podzemních vedení | [14 empty] | P | 1
4 | K | 012203000 | Průzkumné, geodetické a projektové práce geodetické práce při provádění stavby | Kč | 1 |  | 0 | CS ÚRS 2023 01 |  | základní |  | 0 | 0 | 0 | 0 | 0 | 1024 | K | 1 | ROZPOCET | 0 | 0 | 0 | 0 | 0 | 1 | 0 | 1024 | -8622557
| Online PSC |  | https://podminky.urs.cz/item/CS_URS_2023_01/012203000 | [14 empty] | Online PSC | 1
5 | K | 012303000 | Průzkumné, geodetické a projektové práce geodetické práce po výstavbě | Kč | 1 |  | 0 | CS ÚRS 2023 01 |  | základní |  | 0 | 0 | 0 | 0 | 0 | 1024 | K | 1 | ROZPOCET | 0 | 0 | 0 | 0 | 0 | 1 | 0 | 1024 | 1604254712
| Online PSC |  | https://podminky.urs.cz/item/CS_URS_2023_01/012303000 | [14 empty] | Online PSC | 1
| P |  | Poznámka k položce: Do ceny položky zhotovitel zahrne: - náklady na provedení, zpracování a předložení geodetického zaměření skutečného provedení stavby v tištěné formě v požadovaném počtu a v digitální formě na datovém nosiči; - náklady na provedení, zpracování a předložení geometrického plánu v požadovaném počtu v tištěné formě a v digitální formě na datovém nosiči; Geodetické zaměření skutečného provedení musí obsahovat následující náležitosti: - technická zpráva - seznam souřadnic a výšek - seznam musí obsahovat číslo bodu, souřadnice X, Y, Z a poznámku se slovním popisem zařízení; - seznam parcel; - zákres do snímku KN; Položka bude fakturována na základě dílčích faktur vztahujícím se ke konkrétním dílčím dodávkám geometrického zaměření skutečného provedení | [14 empty] | P | 1
6 | K | 013244000 | Dokumentace pro provádění stavby | Kč | 1 |  | 0 | CS ÚRS 2023 01 |  | základní |  | 0 | 0 | 0 | 0 | 0 | 1024 | K | 1 | ROZPOCET | 0 | 0 | 0 | 0 | 0 | 1 | 0 | 1024 | -82099356
| Online PSC |  | https://podminky.urs.cz/item/CS_URS_2023_01/013244000 | [14 empty] | Online PSC | 1
| P |  | Poznámka k položce: po odbourání stávajících říms a odfrézování asf. vrstev bude provedena prohlídka mostu, dle zjištění skutečného stavu bude zhotovitelem stavby vypracována RDS s detailním návrhem opravy | [14 empty] | P | 1
7 | K | 013254000 | Průzkumné, geodetické a projektové práce projektové práce dokumentace stavby (výkresová a textová) skutečného provedení stavby | Kč | 1 |  | 0 | CS ÚRS 2023 01 |  | základní |  | 0 | 0 | 0 | 0 | 0 | 1024 | K | 1 | ROZPOCET | 0 | 0 | 0 | 0 | 0 | 1 | 0 | 1024 | -344873145
| Online PSC |  | https://podminky.urs.cz/item/CS_URS_2023_01/013254000 | [14 empty] | Online PSC | 1
| P |  | Poznámka k položce: Do ceny položky zhotovitel zahrne: - náklady na zpracování a předložení dokumentace skutečného provedení stavby v požadovaném počtu a v v digitální formě na CD, popř. DVD ve formátech *.dwg a *.dgn, *.pdf a formátech MS Office. Dokumentace skutečného provedení bude minimálně obsahovat kompletní výkresy skutečného provedení a kompletní seznam použitých materiálů. Dokumentace skutečného provedení bude zahrnovat kromě výše uvedeného tyto následující části: - projektovou dokumentaci se zakreslením všech změn odsouhlasených TDI / správcem stavby; Dokumentace skutečného provedení bude bude předána zadavateli před vydáním protokolu o převzetí stavebních prací. Položka bude fakturována na základě faktury vztahující se ke konkrétní dodávce dokumentace skutečného provedení. | [14 empty] | P | 1
8 | K | 043002000 | Hlavní tituly průvodních činností a nákladů inženýrská činnost zkoušky a ostatní měření | Kč | 1 |  | 0 | CS ÚRS 2023 01 |  | základní |  | 0 | 0 | 0 | 0 | 0 | 1024 | K | 1 | ROZPOCET | 0 | 0 | 0 | 0 | 0 | 1 | 0 | 1024 | 1739094733
| Online PSC |  | https://podminky.urs.cz/item/CS_URS_2023_01/043002000 | [14 empty] | Online PSC | 1
| P |  | Poznámka k položce: Do ceny položky zhotovitel zahrne: - náklady na vlastní provedení zkoušek; - náklady na jejich organizaci; - náklady na energie, média a materiály nutné pro provedení zkoušek. Položka bude fakturována průběžně na základě dílčích faktur vztahujícím se ke konkrétním dílčím komplexním zkouškám skupin strojů a zařízení. | [14 empty] | P | 1
9 | K | 900901016.1 | Dopravně inženýrské opatření vč. projednání - 1.úsek | Kč | 1 |  | 0 |  |  | základní |  | 0 | 0 | 0 | 0 | 0 | 1024 | K | 1 | ROZPOCET | 0 | 0 | 0 | 0 | 0 | 1 | 0 | 1024 | -1024703382
10 | K | 900901016.2 | Dopravně inženýrské opatření vč. projednání - 2.úsek | Kč | 1 |  | 0 |  |  | základní |  | 0 | 0 | 0 | 0 | 0 | 1024 | K | 1 | ROZPOCET | 0 | 0 | 0 | 0 | 0 | 1 | 0 | 1024 | -553414801

## 01 - 1. ÚSEK
{78910a0b-a941-4249-8f5c-298d72520df6}
2
| KRYCÍ LIST SOUPISU PRACÍ | [7 empty] | v --- níže se nacházejí doplnkové a pomocné údaje k sestavám --- v | [8 empty] | False
Stavba:
II/187 Plánice – Neurazy, oprava
Objekt:
01 - 1. ÚSEK
| KSO: |  |  |  |  | CC-CZ:
| Místo: |  |  |  |  | Datum: | 14. 4. 2023
| Zadavatel: |  |  |  |  | IČ:
|  | Správa a údržba silnic Plzeňského kraje |  |  |  | DIČ:
| Uchazeč: |  |  |  |  | IČ: | Vyplň údaj
|  | Vyplň údaj |  |  |  | DIČ: | Vyplň údaj
| Projektant: |  |  |  |  | IČ:
|  | SG Geotechnika |  |  |  | DIČ:
| Zpracovatel: |  |  |  |  | IČ:
|  | Roman Mitas |  |  |  | DIČ:
Poznámka:
| Cena bez DPH | [5 empty] | 0
|  |  | Základ daně |  |  | Sazba daně | Výše daně
| DPH | základní | 0 |  |  | 21% | 0
|  | snížená | 0 |  |  | 15% | 0
|  | zákl. přenesená | 0 |  |  | 21% | 0
|  | sníž. přenesená | 0 |  |  | 15% | 0
|  | nulová | 0 |  |  | 0% | 0
| Cena s DPH |  |  | v | CZK |  | 0
REKAPITULACE ČLENĚNÍ SOUPISU PRACÍ
Stavba:
II/187 Plánice – Neurazy, oprava
Objekt:
01 - 1. ÚSEK
Místo: | [5 empty] | Datum: | 14. 4. 2023
Zadavatel: |  |  | Správa a údržba silnic Plzeňského kraje |  |  | Projektant: | SG Geotechnika
Uchazeč: |  |  | Vyplň údaj |  |  | Zpracovatel: | Roman Mitas
Kód dílu - Popis | [6 empty] | Cena celkem [CZK]
Náklady stavby celkem | [6 empty] | 0 | [11 empty] | -1
| HSV - Práce a dodávky HSV | [5 empty] | 0
| 1 - Zemní práce | [5 empty] | 0
| 5 - Komunikace pozemní | [5 empty] | 0
| 8 - Trubní vedení | [5 empty] | 0
| 9 - Ostatní konstrukce a práce, bourání | [5 empty] | 0
| 99 - Přesun hmot | [5 empty] | 0
| 997 - Přesun sutě | [5 empty] | 0
SOUPIS PRACÍ
Stavba:
II/187 Plánice – Neurazy, oprava
Objekt:
01 - 1. ÚSEK
Místo: | [5 empty] | Datum: | 14. 4. 2023
Zadavatel: |  |  | Správa a údržba silnic Plzeňského kraje |  |  | Projektant: | SG Geotechnika
Uchazeč: |  |  | Vyplň údaj |  |  | Zpracovatel: | Roman Mitas
PČ | Typ | Kód | Popis | MJ | Množství | J.cena [CZK] | Cena celkem [CZK] | Cenová soustava |  | DPH | J. Nh [h] | Nh celkem [h] | J. hmotnost [t] | Hmotnost celkem [t] | J. suť [t] | Suť Celkem [t]
Náklady soupisu celkem | [6 empty] | 0 |  |  |  |  | 0 |  | 4968.7083 |  | 3171.2036 |  | D | -1 | [10 empty] | 0
| D | HSV | Práce a dodávky HSV |  |  |  | 0 |  |  |  |  | 0 |  | 4968.7083 |  | 3171.2036 | 1 | D | 0 |  |  |  | ROZPOCET | [6 empty] | 0
| D | 1 | Zemní práce |  |  |  | 0 |  |  |  |  | 0 |  | 2031.0819 |  | 2752.55 | 1 | D | 1 |  |  |  | ROZPOCET | [6 empty] | 0
1 | K | 113154325 | Frézování živičného podkladu nebo krytu s naložením na dopravní prostředek plochy přes 1 000 do 10 000 m2 bez překážek v trase pruhu šířky do 1 m, tloušťky vrstvy 200 mm | m2 | 1500 |  | 0 | CS ÚRS 2023 01 |  | základní |  | 0 | 0.00017 | 0.255 | 0.46 | 690 | 4 | K | 2 |  |  |  | ROZPOCET | 0 | 0 | 0 | 0 | 0 | 1 | 0 | 4 | -1604622732
| Online PSC |  | https://podminky.urs.cz/item/CS_URS_2023_01/113154325 | [14 empty] | Online PSC | 2
| VV |  | dodatečná sanace EXTRAVILÁN | [14 empty] | VV | 2 | 1 | True | 0 | ROZPOCET
| VV |  | 1500 |  | 1500 | [12 empty] | VV | 2 | 2 | True | 0 | ROZPOCET
2 | K | 113107224 | Odstranění podkladů nebo krytů strojně plochy jednotlivě přes 200 m2 s přemístěním hmot na skládku na vzdálenost do 20 m nebo s naložením na dopravní prostředek z kameniva hrubého drceného, o tl. vrstvy přes 300 do 400 mm | m2 | 1500 |  | 0 | CS ÚRS 2023 01 |  | základní |  | 0 | 0 | 0 | 0.58 | 870 | 4 | K | 2 |  |  |  | ROZPOCET | 0 | 0 | 0 | 0 | 0 | 1 | 0 | 4 | -389053038
| Online PSC |  | https://podminky.urs.cz/item/CS_URS_2023_01/113107224 | [14 empty] | Online PSC | 2
| VV |  | dodatečná sanace EXTRAVILÁN | [14 empty] | VV | 2 | 1 | True | 0 | ROZPOCET
| VV |  | 1500 |  | 1500 | [12 empty] | VV | 2 | 2 | True | 0 | ROZPOCET
3 | K | 113154324 | Frézování živičného podkladu nebo krytu s naložením na dopravní prostředek plochy přes 1 000 do 10 000 m2 bez překážek v trase pruhu šířky do 1 m, tloušťky vrstvy 100 mm | m2 | 4743 |  | 0 | CS ÚRS 2023 01 |  | základní |  | 0 | 9e-05 | 0.42687 | 0.23 | 1090.89 | 4 | K | 2 |  |  |  | ROZPOCET | 0 | 0 | 0 | 0 | 0 | 1 | 0 | 4 | 2098214189
| Online PSC |  | https://podminky.urs.cz/item/CS_URS_2023_01/113154324 | [14 empty] | Online PSC | 2
| VV |  | INTRAVILÁN | [14 empty] | VV | 2 | 1 | True | 0 | ROZPOCET
| VV |  | 3900 |  | 3900 | [12 empty] | VV | 2 | 2 | True | 0 | ROZPOCET
| VV |  | hospodářské vjezdy a napojení na komunikaci | [14 empty] | VV | 2 | 1 | True | 0 | ROZPOCET
| VV |  | 843 |  | 843 | [12 empty] | VV | 2 | 2 | True | 0 | ROZPOCET
4 | K | 113154113 | Frézování živičného podkladu nebo krytu s naložením na dopravní prostředek plochy do 500 m2 bez překážek v trase pruhu šířky do 0,5 m, tloušťky vrstvy 50 mm | m2 | 380 |  | 0 | CS ÚRS 2023 01 |  | základní |  | 0 | 0 | 0 | 0.115 | 43.7 | 4 | K | 2 |  |  |  | ROZPOCET | 0 | 0 | 0 | 0 | 0 | 1 | 0 | 4 | -1410621690
| Online PSC |  | https://podminky.urs.cz/item/CS_URS_2023_01/113154113 | [14 empty] | Online PSC | 2
| VV |  | dodatečná sanace INTRAVILÁN | [14 empty] | VV | 2 | 1 | True | 0 | ROZPOCET
| VV |  | 380 |  | 380 | [12 empty] | VV | 2 | 2 | True | 0 | ROZPOCET
5 | K | 113107311 | Odstranění podkladů nebo krytů strojně plochy jednotlivě do 50 m2 s přemístěním hmot na skládku na vzdálenost do 3 m nebo s naložením na dopravní prostředek z kameniva těženého, o tl. vrstvy do 100 mm | m2 | 322 |  | 0 | CS ÚRS 2023 01 |  | základní |  | 0 | 0 | 0 | 0.18 | 57.96 | 4 | K | 2 |  |  |  | ROZPOCET | 0 | 0 | 0 | 0 | 0 | 1 | 0 | 4 | 1853814742
| Online PSC |  | https://podminky.urs.cz/item/CS_URS_2023_01/113107311 | [14 empty] | Online PSC | 2
| VV |  | HOSPODÁŘSKÉ VJEZDY | [14 empty] | VV | 2 | 1 | True | 0 | ROZPOCET
| VV |  | 322 |  | 322 | [12 empty] | VV | 2 | 2 | True | 0 | ROZPOCET
6 | K | 131251104 | Hloubení nezapažených jam a zářezů strojně s urovnáním dna do předepsaného profilu a spádu v hornině třídy těžitelnosti I skupiny 3 přes 100 do 500 m3 | m3 | 226 |  | 0 | CS ÚRS 2023 01 |  | základní |  | 0 | 0 | 0 | 0 | 0 | 4 | K | 2 |  |  |  | ROZPOCET | 0 | 0 | 0 | 0 | 0 | 1 | 0 | 4 | -1043854264
| Online PSC |  | https://podminky.urs.cz/item/CS_URS_2023_01/131251104 | [14 empty] | Online PSC | 2
| VV |  | dodatečná sanace EXTRAVILÁN | [14 empty] | VV | 2 | 1 | True | 0 | ROZPOCET
| VV |  | 1500*0,1 |  | 150 | [12 empty] | VV | 2 | 2 | True | 0 | ROZPOCET
| VV |  | dodatečná sanace INTRAVILÁN | [14 empty] | VV | 2 | 1 | True | 0 | ROZPOCET
| VV |  | 380*0,2 |  | 76 | [12 empty] | VV | 2 | 2 | True | 0 | ROZPOCET
7 | K | 162751117 | Vodorovné přemístění výkopku nebo sypaniny po suchu na obvyklém dopravním prostředku, bez naložení výkopku, avšak se složením bez rozhrnutí z horniny třídy těžitelnosti I skupiny 1 až 3 na vzdálenost přes 9 000 do 10 000 m | m3 | 226 |  | 0 | CS ÚRS 2023 01 |  | základní |  | 0 | 0 | 0 | 0 | 0 | 4 | K | 2 |  |  |  | ROZPOCET | 0 | 0 | 0 | 0 | 0 | 1 | 0 | 4 | 1397744178
| Online PSC |  | https://podminky.urs.cz/item/CS_URS_2023_01/162751117 | [14 empty] | Online PSC | 2
8 | K | 162751119 | Vodorovné přemístění výkopku nebo sypaniny po suchu na obvyklém dopravním prostředku, bez naložení výkopku, avšak se složením bez rozhrnutí z horniny třídy těžitelnosti I skupiny 1 až 3 na vzdálenost Příplatek k ceně za každých dalších i započatých 1 000 m | m3 | 2260 |  | 0 | CS ÚRS 2023 01 |  | základní |  | 0 | 0 | 0 | 0 | 0 | 4 | K | 2 |  |  |  | ROZPOCET | 0 | 0 | 0 | 0 | 0 | 1 | 0 | 4 | 1652288099
| Online PSC |  | https://podminky.urs.cz/item/CS_URS_2023_01/162751119 | [14 empty] | Online PSC | 2
| VV |  | 226*10 |  | 2260 | [12 empty] | VV | 2 | 2 | True | 0 | ROZPOCET
9 | K | 171201231 | Poplatek za uložení stavebního odpadu na recyklační skládce (skládkovné) zeminy a kamení zatříděného do Katalogu odpadů pod kódem 17 05 04 | t | 418.1 |  | 0 | CS ÚRS 2023 01 |  | základní |  | 0 | 0 | 0 | 0 | 0 | 4 | K | 2 |  |  |  | ROZPOCET | 0 | 0 | 0 | 0 | 0 | 1 | 0 | 4 | -2077364777
| Online PSC |  | https://podminky.urs.cz/item/CS_URS_2023_01/171201231 | [14 empty] | Online PSC | 2
| VV |  | 226*1,85 |  | 418.1 | [12 empty] | VV | 2 | 2 | True | 0 | ROZPOCET
10 | K | 174151101 | Zásyp sypaninou z jakékoliv horniny strojně s uložením výkopku ve vrstvách se zhutněním jam, šachet, rýh nebo kolem objektů v těchto vykopávkách | m3 | 1128 |  | 0 | CS ÚRS 2023 01 |  | základní |  | 0 | 0 | 0 | 0 | 0 | 4 | K | 2 |  |  |  | ROZPOCET | 0 | 0 | 0 | 0 | 0 | 1 | 0 | 4 | 1846224328
| Online PSC |  | https://podminky.urs.cz/item/CS_URS_2023_01/174151101 | [14 empty] | Online PSC | 2
| VV |  | dodatečná sanace EXTRAVILÁN | [14 empty] | VV | 2 | 1 | True | 0 | ROZPOCET
| VV |  | 1500*0,6 |  | 900 | [12 empty] | VV | 2 | 2 | True | 0 | ROZPOCET
| VV |  | dodatečná sanace INTRAVILÁN | [14 empty] | VV | 2 | 1 | True | 0 | ROZPOCET
| VV |  | 380*0,6 |  | 228 | [12 empty] | VV | 2 | 2 | True | 0 | ROZPOCET
11 | M | 58380652 | kámen lomový neupravený tříděný frakce 0/250 | t | 1015.2 |  | 0 | CS ÚRS 2023 01 |  | základní |  | 0 | 1 | 1015.2 | 0 | 0 | 8 | M | 2 |  |  |  | ROZPOCET | 0 | 0 | 0 | 0 | 0 | 1 | 0 | 4 | -550592299
| VV |  | dodatečná sanace EXTRAVILÁN | [14 empty] | VV | 2 | 1 | True | 0 | ROZPOCET
| VV |  | 1500*0,3*1,8 |  | 810 | [12 empty] | VV | 2 | 2 | True | 0 | ROZPOCET
| VV |  | dodatečná sanace INTRAVILÁN | [14 empty] | VV | 2 | 1 | True | 0 | ROZPOCET
| VV |  | 380*0,3*1,8 |  | 205.2 | [12 empty] | VV | 2 | 2 | True | 0 | ROZPOCET
12 | M | 58344171 | štěrkodrť frakce 0/32 | t | 1015.2 |  | 0 | CS ÚRS 2023 01 |  | základní |  | 0 | 1 | 1015.2 | 0 | 0 | 8 | M | 2 |  |  |  | ROZPOCET | 0 | 0 | 0 | 0 | 0 | 1 | 0 | 4 | -364133278
| VV |  | dodatečná sanace EXTRAVILÁN | [14 empty] | VV | 2 | 1 | True | 0 | ROZPOCET
| VV |  | 1500*0,3*1,8 |  | 810 | [12 empty] | VV | 2 | 2 | True | 0 | ROZPOCET
| VV |  | dodatečná sanace INTRAVILÁN | [14 empty] | VV | 2 | 1 | True | 0 | ROZPOCET
| VV |  | 380*0,3*1,8 |  | 205.2 | [12 empty] | VV | 2 | 2 | True | 0 | ROZPOCET
13 | K | 181951112 | Úprava pláně vyrovnáním výškových rozdílů strojně v hornině třídy těžitelnosti I, skupiny 1 až 3 se zhutněním | m2 | 2055 |  | 0 | CS ÚRS 2023 01 |  | základní |  | 0 | 0 | 0 | 0 | 0 | 4 | K | 2 |  |  |  | ROZPOCET | 0 | 0 | 0 | 0 | 0 | 1 | 0 | 4 | -1887293635
| Online PSC |  | https://podminky.urs.cz/item/CS_URS_2023_01/181951112 | [14 empty] | Online PSC | 2
| VV |  | HOSPODÁŘSKÉ VJEZDY | [14 empty] | VV | 2 | 1 | True | 0 | ROZPOCET
| VV |  | 175 |  | 175 | [12 empty] | VV | 2 | 2 | True | 0 | ROZPOCET
| VV |  | dodatečná sanace EXTRAVILÁN | [14 empty] | VV | 2 | 1 | True | 0 | ROZPOCET
| VV |  | 1500 |  | 1500 | [12 empty] | VV | 2 | 2 | True | 0 | ROZPOCET
| VV |  | dodatečná sanace INTRAVILÁN | [14 empty] | VV | 2 | 1 | True | 0 | ROZPOCET
| VV |  | 380 |  | 380 | [12 empty] | VV | 2 | 2 | True | 0 | ROZPOCET
| D | 5 | Komunikace pozemní |  |  |  | 0 |  |  |  |  | 0 |  | 2928.6 |  | 0 | 1 | D | 1 |  |  |  | ROZPOCET | [6 empty] | 0
14 | K | 567521151 | Recyklace podkladní vrstvy za studena na místě rozpojení a reprofilace podkladu s hutněním plochy přes 10 000 m2, tloušťky přes 150 do 200 mm | m2 | 17945 |  | 0 | CS ÚRS 2023 01 |  | základní |  | 0 | 0 | 0 | 0 | 0 | 4 | K | 2 |  |  |  | ROZPOCET | 0 | 0 | 0 | 0 | 0 | 1 | 0 | 4 | -788433481
| Online PSC |  | https://podminky.urs.cz/item/CS_URS_2023_01/567521151 | [14 empty] | Online PSC | 2
15 | K | 567522154 | Recyklace podkladní vrstvy za studena na místě promísení rozpojené směsi s kamenivem a pojivem (materiál ve specifikaci) s rozhrnutím, zhutněním a vlhčením plochy přes 10 000 m2, tloušťky po zhutnění přes 180 do 200 mm | m2 | 17945 |  | 0 | CS ÚRS 2023 01 |  | základní |  | 0 | 0 | 0 | 0 | 0 | 4 | K | 2 |  |  |  | ROZPOCET | 0 | 0 | 0 | 0 | 0 | 1 | 0 | 4 | 183417152
| Online PSC |  | https://podminky.urs.cz/item/CS_URS_2023_01/567522154 | [14 empty] | Online PSC | 2
16 | M | 58981146 | recyklát asfaltový frakce 0/8 | t | 1824.6 |  | 0 | CS ÚRS 2023 01 |  | základní |  | 0 | 1 | 1824.6 | 0 | 0 | 128 | M | 2 |  |  |  | ROZPOCET | 0 | 0 | 0 | 0 | 0 | 1 | 0 | 128 | 1787170177
| P |  | Poznámka k položce: bude využito stávající vyfrézované živice, v ceně bude zohledněna manipulace na stavbě | [14 empty] | P | 2
| VV |  | použití frézované živice | [14 empty] | VV | 2 | 1 | True | 0 | ROZPOCET
| VV |  | 690+1090,9+43,7 |  | 1824.6 | [12 empty] | VV | 2 | 2 | True | 0 | ROZPOCET
17 | M | 58522110 | cement portlandský směsný CEM II 42,5MPa | t | 254.1 |  | 0 | CS ÚRS 2023 01 |  | základní |  | 0 | 0 | 0 | 0 | 0 | 128 | M | 2 |  |  |  | ROZPOCET | 0 | 0 | 0 | 0 | 0 | 1 | 0 | 128 | 780164666
| VV |  | Doporučené množství pojiva v % objemové hmotnosti zhutněné vrstvy u cen 567 5.-2: | [14 empty] | VV | 2 | 1 | True | 0 | ROZPOCET
| VV |  | a) kombinace cementu a asfaltové emulze: | [14 empty] | VV | 2 | 1 | True | 0 | ROZPOCET
| VV |  | - cement (obor 585 2)…………… 2,0-5,0 %, obvykle 4,0 % | [14 empty] | VV | 2 | 1 | True | 0 | ROZPOCET
| VV |  | Orientační hmotnosti pojiva na 1 m3 zhutněné vrtsvy je uvedena v příloze č. 5, tabulce č. 2. | [14 empty] | VV | 2 | 1 | True | 0 | ROZPOCET
| VV |  | 17945*0,2*70,8/1000 |  | 254.1 | [12 empty] | VV | 2 | 2 | True | 0 | ROZPOCET
18 | M | 111625400 | emulze asfaltová obalovací | t | 127.05 |  | 0 | CS ÚRS 2023 01 |  | základní |  | 0 | 0 | 0 | 0 | 0 | 128 | M | 2 |  |  |  | ROZPOCET | 0 | 0 | 0 | 0 | 0 | 1 | 0 | 128 | 1797752417
| VV |  | Doporučené množství pojiva v % objemové hmotnosti zhutněné vrstvy u cen 567 5.-2: | [14 empty] | VV | 2 | 1 | True | 0 | ROZPOCET
| VV |  | a) kombinace cementu a asfaltové emulze: | [14 empty] | VV | 2 | 1 | True | 0 | ROZPOCET
| VV |  | - asfaltová emulze (obor 111 6) … 2,5-4,0 %, obvykle 2,0 % | [14 empty] | VV | 2 | 1 | True | 0 | ROZPOCET
| VV |  | Orientační hmotnosti pojiva na 1 m3 zhutněné vrtsvy je uvedena v příloze č. 5, tabulce č. 2. | [14 empty] | VV | 2 | 1 | True | 0 | ROZPOCET
| VV |  | 17945*0,2*35,4/1000 |  | 127.05 | [12 empty] | VV | 2 | 2 | True | 0 | ROZPOCET
19 | K | 573211108 | Postřik spojovací PS bez posypu kamenivem z asfaltu silničního, v množství 0,40 kg/m2 | m2 | 22688 |  | 0 | CS ÚRS 2023 01 |  | základní |  | 0 | 0 | 0 | 0 | 0 | 4 | K | 2 |  |  |  | ROZPOCET | 0 | 0 | 0 | 0 | 0 | 1 | 0 | 4 | 526517772
| Online PSC |  | https://podminky.urs.cz/item/CS_URS_2023_01/573211108 | [14 empty] | Online PSC | 2
| VV |  | EXTRAVILÁN | [14 empty] | VV | 2 | 1 | True | 0 | ROZPOCET
| VV |  | 17945 |  | 17945 | [12 empty] | VV | 2 | 2 | True | 0 | ROZPOCET
| VV |  | INTRAVILÁN | [14 empty] | VV | 2 | 1 | True | 0 | ROZPOCET
| VV |  | 3900 |  | 3900 | [12 empty] | VV | 2 | 2 | True | 0 | ROZPOCET
| VV |  | hospodářské vjezdy a napojení na komunikaci | [14 empty] | VV | 2 | 1 | True | 0 | ROZPOCET
| VV |  | 843 |  | 843 | [12 empty] | VV | 2 | 2 | True | 0 | ROZPOCET
20 | K | 565135121 | Asfaltový beton vrstva podkladní ACP 16 (obalované kamenivo střednězrnné - OKS) s rozprostřením a zhutněním v pruhu šířky přes 3 m, po zhutnění tl. 50 mm | m2 | 4743 |  | 0 | CS ÚRS 2023 01 |  | základní |  | 0 | 0 | 0 | 0 | 0 | 4 | K | 2 |  |  |  | ROZPOCET | 0 | 0 | 0 | 0 | 0 | 1 | 0 | 4 | -229094940
| Online PSC |  | https://podminky.urs.cz/item/CS_URS_2023_01/565135121 | [14 empty] | Online PSC | 2
| VV |  | INTRAVILÁN | [14 empty] | VV | 2 | 1 | True | 0 | ROZPOCET
| VV |  | 3900 |  | 3900 | [12 empty] | VV | 2 | 2 | True | 0 | ROZPOCET
| VV |  | hospodářské vjezdy a napojení na komunikaci | [14 empty] | VV | 2 | 1 | True | 0 | ROZPOCET
| VV |  | 843 |  | 843 | [12 empty] | VV | 2 | 2 | True | 0 | ROZPOCET
21 | K | 565145121 | Asfaltový beton vrstva podkladní ACP 16 (obalované kamenivo střednězrnné - OKS) s rozprostřením a zhutněním v pruhu šířky přes 3 m, po zhutnění tl. 60 mm | m2 | 15720 |  | 0 | CS ÚRS 2023 01 |  | základní |  | 0 | 0 | 0 | 0 | 0 | 4 | K | 2 |  |  |  | ROZPOCET | 0 | 0 | 0 | 0 | 0 | 1 | 0 | 4 | 2138087647
| Online PSC |  | https://podminky.urs.cz/item/CS_URS_2023_01/565145121 | [14 empty] | Online PSC | 2
22 | K | 573231107 | Postřik spojovací PS bez posypu kamenivem ze silniční emulze, v množství 0,40 kg/m2 | m2 | 20403 |  | 0 | CS ÚRS 2023 01 |  | základní |  | 0 | 0 | 0 | 0 | 0 | 4 | K | 2 |  |  |  | ROZPOCET | 0 | 0 | 0 | 0 | 0 | 1 | 0 | 4 | 361342100
| Online PSC |  | https://podminky.urs.cz/item/CS_URS_2023_01/573231107 | [14 empty] | Online PSC | 2
| VV |  | EXTRAVILÁN | [14 empty] | VV | 2 | 1 | True | 0 | ROZPOCET
| VV |  | 15720 |  | 15720 | [12 empty] | VV | 2 | 2 | True | 0 | ROZPOCET
| VV |  | INTRAVILÁN | [14 empty] | VV | 2 | 1 | True | 0 | ROZPOCET
| VV |  | 3840 |  | 3840 | [12 empty] | VV | 2 | 2 | True | 0 | ROZPOCET
| VV |  | hospodářské vjezdy a napojení na komunikaci | [14 empty] | VV | 2 | 1 | True | 0 | ROZPOCET
| VV |  | 843 |  | 843 | [12 empty] | VV | 2 | 2 | True | 0 | ROZPOCET
23 | K | 577134141 | Asfaltový beton vrstva obrusná ACO 11 (ABS) s rozprostřením a se zhutněním z modifikovaného asfaltu v pruhu šířky přes 3 m, po zhutnění tl. 40 mm | m2 | 15163 |  | 0 | CS ÚRS 2023 01 |  | základní |  | 0 | 0 | 0 | 0 | 0 | 4 | K | 2 |  |  |  | ROZPOCET | 0 | 0 | 0 | 0 | 0 | 1 | 0 | 4 | 1574763769
| Online PSC |  | https://podminky.urs.cz/item/CS_URS_2023_01/577134141 | [14 empty] | Online PSC | 2
24 | K | 577144141 | Asfaltový beton vrstva obrusná ACO 11 (ABS) s rozprostřením a se zhutněním z modifikovaného asfaltu v pruhu šířky přes 3 m, po zhutnění tl. 50 mm | m2 | 4618 |  | 0 | CS ÚRS 2023 01 |  | základní |  | 0 | 0 | 0 | 0 | 0 | 4 | K | 2 |  |  |  | ROZPOCET | 0 | 0 | 0 | 0 | 0 | 1 | 0 | 4 | 609400273
| Online PSC |  | https://podminky.urs.cz/item/CS_URS_2023_01/577144141 | [14 empty] | Online PSC | 2
| VV |  | INTRAVILÁN | [14 empty] | VV | 2 | 1 | True | 0 | ROZPOCET
| VV |  | 3775 |  | 3775 | [12 empty] | VV | 2 | 2 | True | 0 | ROZPOCET
| VV |  | hospodářské vjezdy a napojení na komunikaci | [14 empty] | VV | 2 | 1 | True | 0 | ROZPOCET
| VV |  | 843 |  | 843 | [12 empty] | VV | 2 | 2 | True | 0 | ROZPOCET
25 | K | 569851111 | Zpevnění krajnic nebo komunikací pro pěší s rozprostřením a zhutněním, po zhutnění štěrkodrtí tl. 150 mm | m2 | 3200 |  | 0 | CS ÚRS 2023 01 |  | základní |  | 0 | 0.345 | 1104 | 0 | 0 | 4 | K | 2 |  |  |  | ROZPOCET | 0 | 0 | 0 | 0 | 0 | 1 | 0 | 4 | -231796302
| Online PSC |  | https://podminky.urs.cz/item/CS_URS_2023_01/569851111 | [14 empty] | Online PSC | 2
| P |  | Poznámka k položce: bude použit materiál vytěžený na stavbě vč. naložení, dopravy, manipulace | [14 empty] | P | 2
26 | K | 564851011 | Podklad ze štěrkodrti ŠD s rozprostřením a zhutněním plochy jednotlivě do 100 m2, po zhutnění tl. 150 mm | m2 | 322 |  | 0 | CS ÚRS 2023 01 |  | základní |  | 0 | 0 | 0 | 0 | 0 | 4 | K | 2 |  |  |  | ROZPOCET | 0 | 0 | 0 | 0 | 0 | 1 | 0 | 4 | -257060344
| Online PSC |  | https://podminky.urs.cz/item/CS_URS_2023_01/564851011 | [14 empty] | Online PSC | 2
| VV |  | hospodářské vjezdy | [14 empty] | VV | 2 | 1 | True | 0 | ROZPOCET
| VV |  | 322 |  | 322 | [12 empty] | VV | 2 | 2 | True | 0 | ROZPOCET
| D | 8 | Trubní vedení |  |  |  | 0 |  |  |  |  | 0 |  | 3.9582 |  | 0 | 1 | D | 1 |  |  |  | ROZPOCET | [6 empty] | 0
27 | K | 899231111 | Výšková úprava uličního vstupu nebo vpusti do 200 mm zvýšením mříže | kus | 2 |  | 0 | CS ÚRS 2019 01 |  | základní |  | 0 | 0.42368 | 0.84736 | 0 | 0 | 4 | K | 2 |  |  |  | ROZPOCET | 0 | 0 | 0 | 0 | 0 | 1 | 0 | 4 | 168301324
28 | K | 899431111 | Výšková úprava uličního vstupu nebo vpusti do 200 mm zvýšením krycího hrnce, šoupěte nebo hydrantu bez úpravy armatur | kus | 10 |  | 0 | CS ÚRS 2019 01 |  | základní |  | 0 | 0.31108 | 3.1108 | 0 | 0 | 4 | K | 2 |  |  |  | ROZPOCET | 0 | 0 | 0 | 0 | 0 | 1 | 0 | 4 | -583689268
| D | 9 | Ostatní konstrukce a práce, bourání |  |  |  | 0 |  |  |  |  | 0 |  | 5.0683 |  | 418.6536 | 1 | D | 1 |  |  |  | ROZPOCET | [6 empty] | 0
29 | K | 911121111 | Montáž zábradlí ocelového přichyceného vruty do betonového podkladu | m | 28 |  | 0 | CS ÚRS 2023 01 |  | základní |  | 0 | 0.0003 | 0.0084 | 0 | 0 | 4 | K | 2 |  |  |  | ROZPOCET | 0 | 0 | 0 | 0 | 0 | 1 | 0 | 4 | -1694176349
| Online PSC |  | https://podminky.urs.cz/item/CS_URS_2023_01/911121111 | [14 empty] | Online PSC | 2
30 | M | 553900010 | mostní silniční zábradlí v. 1100mm trubkové tvořené ocelovými trubkami Ø 44,5x3 mm, 38x3 mm a 25x2,5 mm, nátěr antikorozní | m | 28 |  | 0 |  |  | základní |  | 0 | 0 | 0 | 0 | 0 | 8 | M | 2 |  |  |  | ROZPOCET | 0 | 0 | 0 | 0 | 0 | 1 | 0 | 4 | 2043439388
31 | K | 911331131 | Silniční svodidlo ocelové se zaberaněním sloupků jednostranné úroveň zádržnosti H1 vzdálenosti sloupků do 2 m | m | 96 |  | 0 | CS ÚRS 2023 01 |  | základní |  | 0 | 0.01517 | 1.4563 | 0 | 0 | 4 | K | 2 |  |  |  | ROZPOCET | 0 | 0 | 0 | 0 | 0 | 1 | 0 | 4 | -2064749383
| Online PSC |  | https://podminky.urs.cz/item/CS_URS_2023_01/911331131 | [14 empty] | Online PSC | 2
32 | K | 911331412 | Silniční svodidlo s osazením sloupků zaberaněním ocelové náběh jednostranný, délky přes 4 do 12 m | m | 32 |  | 0 | CS ÚRS 2022 01 |  | základní |  | 0 | 0.0278 | 0.8896 | 0 | 0 | 4 | K | 2 |  |  |  | ROZPOCET | 0 | 0 | 0 | 0 | 0 | 1 | 0 | 4 | 1429234094
| Online PSC |  | https://podminky.urs.cz/item/CS_URS_2022_01/911331412 | [14 empty] | Online PSC | 2
| VV |  | 4*8 |  | 32 | [12 empty] | VV | 2 | 2 | True | 0 | ROZPOCET
33 | K | 912221111 | Montáž směrového sloupku ocelového pružného ručním beraněním silničního | kus | 178 |  | 0 | CS ÚRS 2023 01 |  | základní |  | 0 | 0 | 0 | 0 | 0 | 4 | K | 2 |  |  |  | ROZPOCET | 0 | 0 | 0 | 0 | 0 | 1 | 0 | 4 | 1459214076
| Online PSC |  | https://podminky.urs.cz/item/CS_URS_2023_01/912221111 | [14 empty] | Online PSC | 2
34 | M | 40445165 | sloupek směrový silniční ocelový | kus | 178 |  | 0 | CS ÚRS 2023 01 |  | základní |  | 0 | 0.00145 | 0.2581 | 0 | 0 | 8 | M | 2 |  |  |  | ROZPOCET | 0 | 0 | 0 | 0 | 0 | 1 | 0 | 4 | -1490746971
35 | K | 915211112 | Vodorovné dopravní značení stříkaným plastem dělící čára šířky 125 mm souvislá bílá retroreflexní | m | 6650 |  | 0 | CS ÚRS 2023 01 |  | základní |  | 0 | 0.00033 | 2.1945 | 0 | 0 | 4 | K | 2 |  |  |  | ROZPOCET | 0 | 0 | 0 | 0 | 0 | 1 | 0 | 4 | -1400795607
| Online PSC |  | https://podminky.urs.cz/item/CS_URS_2023_01/915211112 | [14 empty] | Online PSC | 2
36 | K | 915221122 | Vodorovné dopravní značení stříkaným plastem vodící čára bílá šířky 250 mm přerušovaná retroreflexní | m | 190 |  | 0 | CS ÚRS 2023 01 |  | základní |  | 0 | 0.00038 | 0.0722 | 0 | 0 | 4 | K | 2 |  |  |  | ROZPOCET | 0 | 0 | 0 | 0 | 0 | 1 | 0 | 4 | 762319795
| Online PSC |  | https://podminky.urs.cz/item/CS_URS_2023_01/915221122 | [14 empty] | Online PSC | 2
37 | K | 919112111 | Řezání dilatačních spár v živičném krytu příčných nebo podélných, šířky 4 mm, hloubky do 60 mm | m | 890 |  | 0 | CS ÚRS 2023 01 |  | základní |  | 0 | 0 | 0 | 0 | 0 | 4 | K | 2 |  |  |  | ROZPOCET | 0 | 0 | 0 | 0 | 0 | 1 | 0 | 4 | 1817343318
| Online PSC |  | https://podminky.urs.cz/item/CS_URS_2023_01/919112111 | [14 empty] | Online PSC | 2
| VV |  | 250+640 |  | 890 | [12 empty] | VV | 2 | 2 | True | 0 | ROZPOCET
38 | K | 919121212 | Utěsnění dilatačních spár zálivkou za studena v cementobetonovém nebo živičném krytu včetně adhezního nátěru bez těsnicího profilu pod zálivkou, pro komůrky šířky 10 mm, hloubky 20 mm | m | 850 |  | 0 | CS ÚRS 2023 01 |  | základní |  | 0 | 0.00022 | 0.187 | 0 | 0 | 4 | K | 2 |  |  |  | ROZPOCET | 0 | 0 | 0 | 0 | 0 | 1 | 0 | 4 | 561439911
| Online PSC |  | https://podminky.urs.cz/item/CS_URS_2023_01/919121212 | [14 empty] | Online PSC | 2
39 | K | 938902151 | Čištění příkopů komunikací s odstraněním travnatého porostu nebo nánosu s naložením na dopravní prostředek nebo s přemístěním na hromady na vzdálenost do 20 m strojně příkopovou frézou při šířce dna do 400 mm | m | 3900 |  | 0 | CS ÚRS 2023 01 |  | základní |  | 0 | 0 | 0 | 0 | 0 | 4 | K | 2 |  |  |  | ROZPOCET | 0 | 0 | 0 | 0 | 0 | 1 | 0 | 4 | 163027477
| Online PSC |  | https://podminky.urs.cz/item/CS_URS_2023_01/938902151 | [14 empty] | Online PSC | 2
40 | K | 938902421 | Čištění propustků s odstraněním travnatého porostu nebo nánosu, s naložením na dopravní prostředek nebo s přemístěním na hromady na vzdálenost do 20 m strojně tlakovou vodou tloušťky nánosu přes 25 do 50% průměru propustku do 500 mm | m | 174 |  | 0 | CS ÚRS 2023 01 |  | základní |  | 0 | 0 | 0 | 0.086 | 14.964 | 4 | K | 2 |  |  |  | ROZPOCET | 0 | 0 | 0 | 0 | 0 | 1 | 0 | 4 | 630508433
| Online PSC |  | https://podminky.urs.cz/item/CS_URS_2023_01/938902421 | [14 empty] | Online PSC | 2
| VV |  | hospod. vjezdy | [14 empty] | VV | 2 | 1 | True | 0 | ROZPOCET
| VV |  | 164 |  | 164 | [12 empty] | VV | 2 | 2 | True | 0 | ROZPOCET
| VV |  | P01 | [14 empty] | VV | 2 | 1 | True | 0 | ROZPOCET
| VV |  | 10 |  | 10 | [12 empty] | VV | 2 | 2 | True | 0 | ROZPOCET
41 | K | 938909611 | Čištění krajnic odstraněním nánosu (ulehlého, popř. zaježděného) naneseného vlivem silničního provozu, s přemístěním na hromady na vzdálenost do 50 m nebo s naložením na dopravní prostředek, ale bez složení průměrné tloušťky do 100 mm | m2 | 3200 |  | 0 | CS ÚRS 2023 01 |  | základní |  | 0 | 0 | 0 | 0.126 | 403.2 | 4 | K | 2 |  |  |  | ROZPOCET | 0 | 0 | 0 | 0 | 0 | 1 | 0 | 4 | -256361681
| Online PSC |  | https://podminky.urs.cz/item/CS_URS_2023_01/938909611 | [14 empty] | Online PSC | 2
| VV |  | seříznutí krajnice | [14 empty] | VV | 2 | 1 | True | 0 | ROZPOCET
| VV |  | 3200 |  | 3200 | [12 empty] | VV | 2 | 2 | True | 0 | ROZPOCET
42 | K | 966075141 | Odstranění různých konstrukcí na mostech kovového zábradlí vcelku | m | 27.2 |  | 0 | CS ÚRS 2023 01 |  | základní |  | 0 | 8e-05 | 0.002176 | 0.018 | 0.4896 | 4 | K | 2 |  |  |  | ROZPOCET | 0 | 0 | 0 | 0 | 0 | 1 | 0 | 4 | -554807420
| Online PSC |  | https://podminky.urs.cz/item/CS_URS_2023_01/966075141 | [14 empty] | Online PSC | 2
43 | K | 900901012 | Očištění, vyspravení a sanace stávající římsy, opěry a křídla, zatmelení spár římsy | m2 | 40 |  | 0 |  |  | základní |  | 0 | 0 | 0 | 0 | 0 | 512 | K | 2 |  |  |  | ROZPOCET | 0 | 0 | 0 | 0 | 0 | 1 | 0 | 512 | -205652698
44 | K | 900901014 | Oprava stávajících čel propustků - vysekání poškozeného spárování, nové spárování | m2 | 6 |  | 0 |  |  | základní |  | 0 | 0 | 0 | 0 | 0 | 4 | K | 2 |  |  |  | ROZPOCET | 0 | 0 | 0 | 0 | 0 | 1 | 0 | 4 | -885140075
| VV |  | P01 | [14 empty] | VV | 2 | 1 | True | 0 | ROZPOCET
| VV |  | 6 |  | 6 | [12 empty] | VV | 2 | 2 | True | 0 | ROZPOCET
| D | 99 | Přesun hmot |  |  |  | 0 |  |  |  |  | 0 |  | 0 |  | 0 | 1 | D | 1 |  |  |  | ROZPOCET | [6 empty] | 0
45 | K | 998225111 | Přesun hmot pro komunikace s krytem z kameniva, monolitickým betonovým nebo živičným dopravní vzdálenost do 200 m jakékoliv délky objektu | t | 4968.57 |  | 0 | CS ÚRS 2023 01 |  | základní |  | 0 | 0 | 0 | 0 | 0 | 4 | K | 2 |  |  |  | ROZPOCET | 0 | 0 | 0 | 0 | 0 | 1 | 0 | 4 | 2029477402
| Online PSC |  | https://podminky.urs.cz/item/CS_URS_2023_01/998225111 | [14 empty] | Online PSC | 2
| D | 997 | Přesun sutě |  |  |  | 0 |  |  |  |  | 0 |  | 0 |  | 0 | 1 | D | 1 |  |  |  | ROZPOCET | [6 empty] | 0
46 | K | 997221611 | Nakládání na dopravní prostředky pro vodorovnou dopravu suti | t | 14.96 |  | 0 | CS ÚRS 2023 01 |  | základní |  | 0 | 0 | 0 | 0 | 0 | 4 | K | 2 |  |  |  | ROZPOCET | 0 | 0 | 0 | 0 | 0 | 1 | 0 | 4 | 838863044
| Online PSC |  | https://podminky.urs.cz/item/CS_URS_2023_01/997221611 | [14 empty] | Online PSC | 2
| VV |  | vyčištění propustků | [14 empty] | VV | 2 | 1 | True | 0 | ROZPOCET
| VV |  | 14,96 |  | 14.96 | [12 empty] | VV | 2 | 2 | True | 0 | ROZPOCET
47 | K | 997221551 | Vodorovná doprava suti bez naložení, ale se složením a s hrubým urovnáním ze sypkých materiálů, na vzdálenost do 1 km | t | 1346.12 |  | 0 | CS ÚRS 2023 01 |  | základní |  | 0 | 0 | 0 | 0 | 0 | 4 | K | 2 |  |  |  | ROZPOCET | 0 | 0 | 0 | 0 | 0 | 1 | 0 | 4 | 940210410
| Online PSC |  | https://podminky.urs.cz/item/CS_URS_2023_01/997221551 | [14 empty] | Online PSC | 2
| VV |  | štěrkové podkladní vrstvy | [14 empty] | VV | 2 | 1 | True | 0 | ROZPOCET
| VV |  | 870+57,96 |  | 927.96 | [12 empty] | VV | 2 | 2 | True | 0 | ROZPOCET
| VV |  | vyčištění propustků | [14 empty] | VV | 2 | 1 | True | 0 | ROZPOCET
| VV |  | 14,96 |  | 14.96 | [12 empty] | VV | 2 | 2 | True | 0 | ROZPOCET
| VV |  | krajnice | [14 empty] | VV | 2 | 1 | True | 0 | ROZPOCET
| VV |  | 403,2 |  | 403.2 | [12 empty] | VV | 2 | 2 | True | 0 | ROZPOCET
48 | K | 997221559 | Vodorovná doprava suti bez naložení, ale se složením a s hrubým urovnáním Příplatek k ceně za každý další i započatý 1 km přes 1 km | t | 25576.28 |  | 0 | CS ÚRS 2023 01 |  | základní |  | 0 | 0 | 0 | 0 | 0 | 4 | K | 2 |  |  |  | ROZPOCET | 0 | 0 | 0 | 0 | 0 | 1 | 0 | 4 | -877094308
| Online PSC |  | https://podminky.urs.cz/item/CS_URS_2023_01/997221559 | [14 empty] | Online PSC | 2
| VV |  | 1346,12*19 |  | 25576.28 | [12 empty] | VV | 2 | 2 | True | 0 | ROZPOCET
49 | K | 997221873 | Poplatek za uložení stavebního odpadu na recyklační skládce (skládkovné) zeminy a kamení zatříděného do Katalogu odpadů pod kódem 17 05 04 | t | 1346.12 |  | 0 | CS ÚRS 2023 01 |  | základní |  | 0 | 0 | 0 | 0 | 0 | 4 | K | 2 |  |  |  | ROZPOCET | 0 | 0 | 0 | 0 | 0 | 1 | 0 | 4 | -745320965
| Online PSC |  | https://podminky.urs.cz/item/CS_URS_2023_01/997221873 | [14 empty] | Online PSC | 2

## 02 - 2. ÚSEK
{bb7784c1-76b9-4110-82a6-5e5c1412a979}
2
| KRYCÍ LIST SOUPISU PRACÍ | [7 empty] | v --- níže se nacházejí doplnkové a pomocné údaje k sestavám --- v | [8 empty] | False
Stavba:
II/187 Plánice – Neurazy, oprava
Objekt:
02 - 2. ÚSEK
| KSO: |  |  |  |  | CC-CZ:
| Místo: |  |  |  |  | Datum: | 14. 4. 2023
| Zadavatel: |  |  |  |  | IČ:
|  | Správa a údržba silnic Plzeňského kraje |  |  |  | DIČ:
| Uchazeč: |  |  |  |  | IČ: | Vyplň údaj
|  | Vyplň údaj |  |  |  | DIČ: | Vyplň údaj
| Projektant: |  |  |  |  | IČ:
|  | SG Geotechnika |  |  |  | DIČ:
| Zpracovatel: |  |  |  |  | IČ:
|  | Roman Mitas |  |  |  | DIČ:
Poznámka:
| Cena bez DPH | [5 empty] | 0
|  |  | Základ daně |  |  | Sazba daně | Výše daně
| DPH | základní | 0 |  |  | 21% | 0
|  | snížená | 0 |  |  | 15% | 0
|  | zákl. přenesená | 0 |  |  | 21% | 0
|  | sníž. přenesená | 0 |  |  | 15% | 0
|  | nulová | 0 |  |  | 0% | 0
| Cena s DPH |  |  | v | CZK |  | 0
REKAPITULACE ČLENĚNÍ SOUPISU PRACÍ
Stavba:
II/187 Plánice – Neurazy, oprava
Objekt:
02 - 2. ÚSEK
Místo: | [5 empty] | Datum: | 14. 4. 2023
Zadavatel: |  |  | Správa a údržba silnic Plzeňského kraje |  |  | Projektant: | SG Geotechnika
Uchazeč: |  |  | Vyplň údaj |  |  | Zpracovatel: | Roman Mitas
Kód dílu - Popis | [6 empty] | Cena celkem [CZK]
Náklady stavby celkem | [6 empty] | 0 | [11 empty] | -1
| HSV - Práce a dodávky HSV | [5 empty] | 0
| 1 - Zemní práce | [5 empty] | 0
| 3 - Svislé a kompletní konstrukce | [5 empty] | 0
| 4 - Vodorovné konstrukce | [5 empty] | 0
| 5 - Komunikace pozemní | [5 empty] | 0
| 6 - Úpravy povrchů, podlahy a osazování výplní | [5 empty] | 0
| 8 - Trubní vedení | [5 empty] | 0
| 9 - Ostatní konstrukce a práce, bourání | [5 empty] | 0
| 99 - Přesun hmot | [5 empty] | 0
| 997 - Přesun sutě | [5 empty] | 0
| PSV - Práce a dodávky PSV | [5 empty] | 0
| 711 - Izolace proti vodě, vlhkosti a plynům | [5 empty] | 0
SOUPIS PRACÍ
Stavba:
II/187 Plánice – Neurazy, oprava
Objekt:
02 - 2. ÚSEK
Místo: | [5 empty] | Datum: | 14. 4. 2023
Zadavatel: |  |  | Správa a údržba silnic Plzeňského kraje |  |  | Projektant: | SG Geotechnika
Uchazeč: |  |  | Vyplň údaj |  |  | Zpracovatel: | Roman Mitas
PČ | Typ | Kód | Popis | MJ | Množství | J.cena [CZK] | Cena celkem [CZK] | Cenová soustava |  | DPH | J. Nh [h] | Nh celkem [h] | J. hmotnost [t] | Hmotnost celkem [t] | J. suť [t] | Suť Celkem [t]
Náklady soupisu celkem | [6 empty] | 0 |  |  |  |  | 0 |  | 5595.2328 |  | 3583.7886 |  | D | -1 | [10 empty] | 0
| D | HSV | Práce a dodávky HSV |  |  |  | 0 |  |  |  |  | 0 |  | 5594.0791 |  | 3583.4486 | 1 | D | 0 |  |  |  | ROZPOCET | [6 empty] | 0
| D | 1 | Zemní práce |  |  |  | 0 |  |  |  |  | 0 |  | 1889.1559 |  | 3154.54 | 1 | D | 1 |  |  |  | ROZPOCET | [6 empty] | 0
1 | K | 113154225 | Frézování živičného podkladu nebo krytu s naložením na dopravní prostředek plochy přes 500 do 1 000 m2 bez překážek v trase pruhu šířky do 1 m, tloušťky vrstvy 200 mm | m2 | 950 |  | 0 | CS ÚRS 2023 01 |  | základní |  | 0 | 0.00017 | 0.1615 | 0.46 | 437 | 4 | K | 2 |  |  |  | ROZPOCET | 0 | 0 | 0 | 0 | 0 | 1 | 0 | 4 | -1604622732
| Online PSC |  | https://podminky.urs.cz/item/CS_URS_2023_01/113154225 | [14 empty] | Online PSC | 2
| VV |  | dodatečná sanace EXTRAVILÁN | [14 empty] | VV | 2 | 1 | True | 0 | ROZPOCET
| VV |  | 950 |  | 950 | [12 empty] | VV | 2 | 2 | True | 0 | ROZPOCET
2 | K | 113107224 | Odstranění podkladů nebo krytů strojně plochy jednotlivě přes 200 m2 s přemístěním hmot na skládku na vzdálenost do 20 m nebo s naložením na dopravní prostředek z kameniva hrubého drceného, o tl. vrstvy přes 300 do 400 mm | m2 | 950 |  | 0 | CS ÚRS 2023 01 |  | základní |  | 0 | 0 | 0 | 0.58 | 551 | 4 | K | 2 |  |  |  | ROZPOCET | 0 | 0 | 0 | 0 | 0 | 1 | 0 | 4 | -389053038
| Online PSC |  | https://podminky.urs.cz/item/CS_URS_2023_01/113107224 | [14 empty] | Online PSC | 2
| VV |  | dodatečná sanace EXTRAVILÁN | [14 empty] | VV | 2 | 1 | True | 0 | ROZPOCET
| VV |  | 950 |  | 950 | [12 empty] | VV | 2 | 2 | True | 0 | ROZPOCET
3 | K | 113154324 | Frézování živičného podkladu nebo krytu s naložením na dopravní prostředek plochy přes 1 000 do 10 000 m2 bez překážek v trase pruhu šířky do 1 m, tloušťky vrstvy 100 mm | m2 | 8838 |  | 0 | CS ÚRS 2023 01 |  | základní |  | 0 | 9e-05 | 0.79542 | 0.23 | 2032.74 | 4 | K | 2 |  |  |  | ROZPOCET | 0 | 0 | 0 | 0 | 0 | 1 | 0 | 4 | 2098214189
| Online PSC |  | https://podminky.urs.cz/item/CS_URS_2023_01/113154324 | [14 empty] | Online PSC | 2
| VV |  | INTRAVILÁN | [14 empty] | VV | 2 | 1 | True | 0 | ROZPOCET
| VV |  | 8075 |  | 8075 | [12 empty] | VV | 2 | 2 | True | 0 | ROZPOCET
| VV |  | hospodářské vjezdy a napojení na komunikaci | [14 empty] | VV | 2 | 1 | True | 0 | ROZPOCET
| VV |  | 763 |  | 763 | [12 empty] | VV | 2 | 2 | True | 0 | ROZPOCET
4 | K | 113154223 | Frézování živičného podkladu nebo krytu s naložením na dopravní prostředek plochy přes 500 do 1 000 m2 bez překážek v trase pruhu šířky do 1 m, tloušťky vrstvy 50 mm | m2 | 780 |  | 0 | CS ÚRS 2023 01 |  | základní |  | 0 | 5e-05 | 0.039 | 0.115 | 89.7 | 4 | K | 2 |  |  |  | ROZPOCET | 0 | 0 | 0 | 0 | 0 | 1 | 0 | 4 | -1410621690
| Online PSC |  | https://podminky.urs.cz/item/CS_URS_2023_01/113154223 | [14 empty] | Online PSC | 2
| VV |  | dodatečná sanace INTRAVILÁN | [14 empty] | VV | 2 | 1 | True | 0 | ROZPOCET
| VV |  | 780 |  | 780 | [12 empty] | VV | 2 | 2 | True | 0 | ROZPOCET
5 | K | 113107311 | Odstranění podkladů nebo krytů strojně plochy jednotlivě do 50 m2 s přemístěním hmot na skládku na vzdálenost do 3 m nebo s naložením na dopravní prostředek z kameniva těženého, o tl. vrstvy do 100 mm | m2 | 245 |  | 0 | CS ÚRS 2023 01 |  | základní |  | 0 | 0 | 0 | 0.18 | 44.1 | 4 | K | 2 |  |  |  | ROZPOCET | 0 | 0 | 0 | 0 | 0 | 1 | 0 | 4 | 1853814742
| Online PSC |  | https://podminky.urs.cz/item/CS_URS_2023_01/113107311 | [14 empty] | Online PSC | 2
| VV |  | HOSPODÁŘSKÉ VJEZDY | [14 empty] | VV | 2 | 1 | True | 0 | ROZPOCET
| VV |  | 245 |  | 245 | [12 empty] | VV | 2 | 2 | True | 0 | ROZPOCET
6 | K | 122251101 | Odkopávky a prokopávky nezapažené strojně v hornině třídy těžitelnosti I skupiny 3 do 20 m3 | m3 | 16 |  | 0 | CS ÚRS 2023 01 |  | základní |  | 0 | 0 | 0 | 0 | 0 | 4 | K | 2 |  |  |  | ROZPOCET | 0 | 0 | 0 | 0 | 0 | 1 | 0 | 4 | 1036795994
| Online PSC |  | https://podminky.urs.cz/item/CS_URS_2023_01/122251101 | [14 empty] | Online PSC | 2
| VV |  | zemní val | [14 empty] | VV | 2 | 1 | True | 0 | ROZPOCET
| VV |  | 16 |  | 16 | [12 empty] | VV | 2 | 2 | True | 0 | ROZPOCET
7 | K | 131251104 | Hloubení nezapažených jam a zářezů strojně s urovnáním dna do předepsaného profilu a spádu v hornině třídy těžitelnosti I skupiny 3 přes 100 do 500 m3 | m3 | 285.3 |  | 0 | CS ÚRS 2023 01 |  | základní |  | 0 | 0 | 0 | 0 | 0 | 4 | K | 2 |  |  |  | ROZPOCET | 0 | 0 | 0 | 0 | 0 | 1 | 0 | 4 | -1043854264
| Online PSC |  | https://podminky.urs.cz/item/CS_URS_2023_01/131251104 | [14 empty] | Online PSC | 2
| VV |  | dodatečná sanace EXTRAVILÁN | [14 empty] | VV | 2 | 1 | True | 0 | ROZPOCET
| VV |  | 950*0,1 |  | 95 | [12 empty] | VV | 2 | 2 | True | 0 | ROZPOCET
| VV |  | dodatečná sanace INTRAVILÁN | [14 empty] | VV | 2 | 1 | True | 0 | ROZPOCET
| VV |  | 780*0,2 |  | 156 | [12 empty] | VV | 2 | 2 | True | 0 | ROZPOCET
| VV |  | propustek | [14 empty] | VV | 2 | 1 | True | 0 | ROZPOCET
| VV |  | P03 | [14 empty] | VV | 2 | 1 | True | 0 | ROZPOCET
| VV |  | 10*0,35 |  | 3.5 | [12 empty] | VV | 2 | 2 | True | 0 | ROZPOCET
| VV |  | P04 | [14 empty] | VV | 2 | 1 | True | 0 | ROZPOCET
| VV |  | 16*0,35 |  | 5.6 | [12 empty] | VV | 2 | 2 | True | 0 | ROZPOCET
| VV |  | P06 | [14 empty] | VV | 2 | 1 | True | 0 | ROZPOCET
| VV |  | 12*0,35 |  | 4.2 | [12 empty] | VV | 2 | 2 | True | 0 | ROZPOCET
| VV |  | P07 | [14 empty] | VV | 2 | 1 | True | 0 | ROZPOCET
| VV |  | 12*0,35 |  | 4.2 | [12 empty] | VV | 2 | 2 | True | 0 | ROZPOCET
| VV |  | P08 | [14 empty] | VV | 2 | 1 | True | 0 | ROZPOCET
| VV |  | 12*0,35 |  | 4.2 | [12 empty] | VV | 2 | 2 | True | 0 | ROZPOCET
| VV |  | P09 | [14 empty] | VV | 2 | 1 | True | 0 | ROZPOCET
| VV |  | 8*0,35 |  | 2.8 | [12 empty] | VV | 2 | 2 | True | 0 | ROZPOCET
| VV |  | P10 | [14 empty] | VV | 2 | 1 | True | 0 | ROZPOCET
| VV |  | 8*0,35 |  | 2.8 | [12 empty] | VV | 2 | 2 | True | 0 | ROZPOCET
| VV |  | P11 | [14 empty] | VV | 2 | 1 | True | 0 | ROZPOCET
| VV |  | 20*0,35 |  | 7 | [12 empty] | VV | 2 | 2 | True | 0 | ROZPOCET
8 | K | 132251251 | Hloubení nezapažených rýh šířky přes 800 do 2 000 mm strojně s urovnáním dna do předepsaného profilu a spádu v hornině třídy těžitelnosti I skupiny 3 do 20 m3 | m3 | 43.63 |  | 0 | CS ÚRS 2023 01 |  | základní |  | 0 | 0 | 0 | 0 | 0 | 4 | K | 2 |  |  |  | ROZPOCET | 0 | 0 | 0 | 0 | 0 | 1 | 0 | 4 | 744850230
| Online PSC |  | https://podminky.urs.cz/item/CS_URS_2023_01/132251251 | [14 empty] | Online PSC | 2
| VV |  | propustek | [14 empty] | VV | 2 | 1 | True | 0 | ROZPOCET
| VV |  | P04 | [14 empty] | VV | 2 | 1 | True | 0 | ROZPOCET
| VV |  | 12*1,4*1,4 |  | 23.52 | [12 empty] | VV | 2 | 2 | True | 0 | ROZPOCET
| VV |  | P05 | [14 empty] | VV | 2 | 1 | True | 0 | ROZPOCET
| VV |  | 1,5*2*0,9*0,9 |  | 2.43 | [12 empty] | VV | 2 | 2 | True | 0 | ROZPOCET
| VV |  | P10 | [14 empty] | VV | 2 | 1 | True | 0 | ROZPOCET
| VV |  | 8*1*1 |  | 8 | [12 empty] | VV | 2 | 2 | True | 0 | ROZPOCET
| VV |  | P11 | [14 empty] | VV | 2 | 1 | True | 0 | ROZPOCET
| VV |  | 8*1,1*1,1 |  | 9.68 | [12 empty] | VV | 2 | 2 | True | 0 | ROZPOCET
9 | K | 162751117 | Vodorovné přemístění výkopku nebo sypaniny po suchu na obvyklém dopravním prostředku, bez naložení výkopku, avšak se složením bez rozhrnutí z horniny třídy těžitelnosti I skupiny 1 až 3 na vzdálenost přes 9 000 do 10 000 m | m3 | 344.93 |  | 0 | CS ÚRS 2023 01 |  | základní |  | 0 | 0 | 0 | 0 | 0 | 4 | K | 2 |  |  |  | ROZPOCET | 0 | 0 | 0 | 0 | 0 | 1 | 0 | 4 | 1397744178
| Online PSC |  | https://podminky.urs.cz/item/CS_URS_2023_01/162751117 | [14 empty] | Online PSC | 2
| VV |  | 16+285,3+43,63 |  | 344.93 | [12 empty] | VV | 2 | 2 | True | 0 | ROZPOCET
10 | K | 162751119 | Vodorovné přemístění výkopku nebo sypaniny po suchu na obvyklém dopravním prostředku, bez naložení výkopku, avšak se složením bez rozhrnutí z horniny třídy těžitelnosti I skupiny 1 až 3 na vzdálenost Příplatek k ceně za každých dalších i započatých 1 000 m | m3 | 3449.3 |  | 0 | CS ÚRS 2023 01 |  | základní |  | 0 | 0 | 0 | 0 | 0 | 4 | K | 2 |  |  |  | ROZPOCET | 0 | 0 | 0 | 0 | 0 | 1 | 0 | 4 | -1285528259
| Online PSC |  | https://podminky.urs.cz/item/CS_URS_2023_01/162751119 | [14 empty] | Online PSC | 2
| VV |  | 344,93*10 |  | 3449.3 | [12 empty] | VV | 2 | 2 | True | 0 | ROZPOCET
11 | K | 171201221 | Poplatek za uložení stavebního odpadu na skládce (skládkovné) zeminy a kamení zatříděného do Katalogu odpadů pod kódem 17 05 04 | t | 638.12 |  | 0 | CS ÚRS 2023 01 |  | základní |  | 0 | 0 | 0 | 0 | 0 | 4 | K | 2 |  |  |  | ROZPOCET | 0 | 0 | 0 | 0 | 0 | 1 | 0 | 4 | -2077364777
| Online PSC |  | https://podminky.urs.cz/item/CS_URS_2023_01/171201221 | [14 empty] | Online PSC | 2
| VV |  | 344,93*1,85 |  | 638.12 | [12 empty] | VV | 2 | 2 | True | 0 | ROZPOCET
12 | K | 174151101 | Zásyp sypaninou z jakékoliv horniny strojně s uložením výkopku ve vrstvách se zhutněním jam, šachet, rýh nebo kolem objektů v těchto vykopávkách | m3 | 1048.89 |  | 0 | CS ÚRS 2023 01 |  | základní |  | 0 | 0 | 0 | 0 | 0 | 4 | K | 2 |  |  |  | ROZPOCET | 0 | 0 | 0 | 0 | 0 | 1 | 0 | 4 | 1846224328
| Online PSC |  | https://podminky.urs.cz/item/CS_URS_2023_01/174151101 | [14 empty] | Online PSC | 2
| VV |  | dodatečná sanace EXTRAVILÁN | [14 empty] | VV | 2 | 1 | True | 0 | ROZPOCET
| VV |  | 950*0,6 |  | 570 | [12 empty] | VV | 2 | 2 | True | 0 | ROZPOCET
| VV |  | dodatečná sanace INTRAVILÁN | [14 empty] | VV | 2 | 1 | True | 0 | ROZPOCET
| VV |  | 780*0,6 |  | 468 | [12 empty] | VV | 2 | 2 | True | 0 | ROZPOCET
| VV |  | P04 | [14 empty] | VV | 2 | 1 | True | 0 | ROZPOCET
| VV |  | 12*1,4*0,3 |  | 5.04 | [12 empty] | VV | 2 | 2 | True | 0 | ROZPOCET
| VV |  | P05 | [14 empty] | VV | 2 | 1 | True | 0 | ROZPOCET
| VV |  | 1,5*2*0,9*0,3 |  | 0.81 | [12 empty] | VV | 2 | 2 | True | 0 | ROZPOCET
| VV |  | P10 | [14 empty] | VV | 2 | 1 | True | 0 | ROZPOCET
| VV |  | 8*1*0,3 |  | 2.4 | [12 empty] | VV | 2 | 2 | True | 0 | ROZPOCET
| VV |  | P11 | [14 empty] | VV | 2 | 1 | True | 0 | ROZPOCET
| VV |  | 8*1,1*0,3 |  | 2.64 | [12 empty] | VV | 2 | 2 | True | 0 | ROZPOCET
13 | M | 58380652 | kámen lomový neupravený tříděný frakce 0/250 | t | 953.96 |  | 0 | CS ÚRS 2023 01 |  | základní |  | 0 | 1 | 953.96 | 0 | 0 | 8 | M | 2 |  |  |  | ROZPOCET | 0 | 0 | 0 | 0 | 0 | 1 | 0 | 4 | -550592299
| VV |  | dodatečná sanace EXTRAVILÁN | [14 empty] | VV | 2 | 1 | True | 0 | ROZPOCET
| VV |  | 950*0,3*1,8 |  | 513 | [12 empty] | VV | 2 | 2 | True | 0 | ROZPOCET
| VV |  | dodatečná sanace INTRAVILÁN | [14 empty] | VV | 2 | 1 | True | 0 | ROZPOCET
| VV |  | 780*0,3*1,8 |  | 421.2 | [12 empty] | VV | 2 | 2 | True | 0 | ROZPOCET
| VV |  | P04 | [14 empty] | VV | 2 | 1 | True | 0 | ROZPOCET
| VV |  | 12*1,4*0,3*1,8 |  | 9.07 | [12 empty] | VV | 2 | 2 | True | 0 | ROZPOCET
| VV |  | P05 | [14 empty] | VV | 2 | 1 | True | 0 | ROZPOCET
| VV |  | 1,5*2*0,3*1,8 |  | 1.62 | [12 empty] | VV | 2 | 2 | True | 0 | ROZPOCET
| VV |  | P10 | [14 empty] | VV | 2 | 1 | True | 0 | ROZPOCET
| VV |  | 8*1*0,3*1,8 |  | 4.32 | [12 empty] | VV | 2 | 2 | True | 0 | ROZPOCET
| VV |  | P11 | [14 empty] | VV | 2 | 1 | True | 0 | ROZPOCET
| VV |  | 8*1,1*0,3*1,8 |  | 4.75 | [12 empty] | VV | 2 | 2 | True | 0 | ROZPOCET
14 | M | 58344171 | štěrkodrť frakce 0/32 | t | 934.2 |  | 0 | CS ÚRS 2023 01 |  | základní |  | 0 | 1 | 934.2 | 0 | 0 | 8 | M | 2 |  |  |  | ROZPOCET | 0 | 0 | 0 | 0 | 0 | 1 | 0 | 4 | -364133278
| VV |  | dodatečná sanace EXTRAVILÁN | [14 empty] | VV | 2 | 1 | True | 0 | ROZPOCET
| VV |  | 950*0,3*1,8 |  | 513 | [12 empty] | VV | 2 | 2 | True | 0 | ROZPOCET
| VV |  | dodatečná sanace INTRAVILÁN | [14 empty] | VV | 2 | 1 | True | 0 | ROZPOCET
| VV |  | 780*0,3*1,8 |  | 421.2 | [12 empty] | VV | 2 | 2 | True | 0 | ROZPOCET
15 | K | 181951112 | Úprava pláně vyrovnáním výškových rozdílů strojně v hornině třídy těžitelnosti I, skupiny 1 až 3 se zhutněním | m2 | 2054.3 |  | 0 | CS ÚRS 2023 01 |  | základní |  | 0 | 0 | 0 | 0 | 0 | 4 | K | 2 |  |  |  | ROZPOCET | 0 | 0 | 0 | 0 | 0 | 1 | 0 | 4 | -1887293635
| Online PSC |  | https://podminky.urs.cz/item/CS_URS_2023_01/181951112 | [14 empty] | Online PSC | 2
| VV |  | HOSPODÁŘSKÉ VJEZDY | [14 empty] | VV | 2 | 1 | True | 0 | ROZPOCET
| VV |  | 175 |  | 175 | [12 empty] | VV | 2 | 2 | True | 0 | ROZPOCET
| VV |  | dodatečná sanace EXTRAVILÁN | [14 empty] | VV | 2 | 1 | True | 0 | ROZPOCET
| VV |  | 950 |  | 950 | [12 empty] | VV | 2 | 2 | True | 0 | ROZPOCET
| VV |  | dodatečná sanace INTRAVILÁN | [14 empty] | VV | 2 | 1 | True | 0 | ROZPOCET
| VV |  | 780 |  | 780 | [12 empty] | VV | 2 | 2 | True | 0 | ROZPOCET
| VV |  | propustek | [14 empty] | VV | 2 | 1 | True | 0 | ROZPOCET
| VV |  | P03 | [14 empty] | VV | 2 | 1 | True | 0 | ROZPOCET
| VV |  | 10 |  | 10 | [12 empty] | VV | 2 | 2 | True | 0 | ROZPOCET
| VV |  | P04 | [14 empty] | VV | 2 | 1 | True | 0 | ROZPOCET
| VV |  | 12*1,4 |  | 16.8 | [12 empty] | VV | 2 | 2 | True | 0 | ROZPOCET
| VV |  | 16 |  | 16 | [12 empty] | VV | 2 | 2 | True | 0 | ROZPOCET
| VV |  | P05 | [14 empty] | VV | 2 | 1 | True | 0 | ROZPOCET
| VV |  | 1,5*2*0,9 |  | 2.7 | [12 empty] | VV | 2 | 2 | True | 0 | ROZPOCET
| VV |  | 12 |  | 12 | [12 empty] | VV | 2 | 2 | True | 0 | ROZPOCET
| VV |  | P06 | [14 empty] | VV | 2 | 1 | True | 0 | ROZPOCET
| VV |  | 12 |  | 12 | [12 empty] | VV | 2 | 2 | True | 0 | ROZPOCET
| VV |  | P07 | [14 empty] | VV | 2 | 1 | True | 0 | ROZPOCET
| VV |  | 12 |  | 12 | [12 empty] | VV | 2 | 2 | True | 0 | ROZPOCET
| VV |  | P08 | [14 empty] | VV | 2 | 1 | True | 0 | ROZPOCET
| VV |  | 12 |  | 12 | [12 empty] | VV | 2 | 2 | True | 0 | ROZPOCET
| VV |  | P09 | [14 empty] | VV | 2 | 1 | True | 0 | ROZPOCET
| VV |  | 8 |  | 8 | [12 empty] | VV | 2 | 2 | True | 0 | ROZPOCET
| VV |  | P10 | [14 empty] | VV | 2 | 1 | True | 0 | ROZPOCET
| VV |  | 8*1 |  | 8 | [12 empty] | VV | 2 | 2 | True | 0 | ROZPOCET
| VV |  | 8 |  | 8 | [12 empty] | VV | 2 | 2 | True | 0 | ROZPOCET
| VV |  | 1,5*2 |  | 3 | [12 empty] | VV | 2 | 2 | True | 0 | ROZPOCET
| VV |  | P11 | [14 empty] | VV | 2 | 1 | True | 0 | ROZPOCET
| VV |  | 8*1,1 |  | 8.8 | [12 empty] | VV | 2 | 2 | True | 0 | ROZPOCET
| VV |  | 20 |  | 20 | [12 empty] | VV | 2 | 2 | True | 0 | ROZPOCET
16 | K | 182151111 | Svahování trvalých svahů do projektovaných profilů strojně s potřebným přemístěním výkopku při svahování v zářezech v hornině třídy těžitelnosti I, skupiny 1 až 3 | m2 | 80 |  | 0 | CS ÚRS 2023 01 |  | základní |  | 0 | 0 | 0 | 0 | 0 | 4 | K | 2 |  |  |  | ROZPOCET | 0 | 0 | 0 | 0 | 0 | 1 | 0 | 4 | -1224756806
| Online PSC |  | https://podminky.urs.cz/item/CS_URS_2023_01/182151111 | [14 empty] | Online PSC | 2
| VV |  | zemní val | [14 empty] | VV | 2 | 1 | True | 0 | ROZPOCET
| VV |  | 80 |  | 80 | [12 empty] | VV | 2 | 2 | True | 0 | ROZPOCET
| D | 3 | Svislé a kompletní konstrukce |  |  |  | 0 |  |  |  |  | 0 |  | 2.8139 |  | 0 | 1 | D | 1 |  |  |  | ROZPOCET | [6 empty] | 0
17 | K | 300901010 | Dozdění vyvalené boční zdi z lomového kamene | m2 | 4 |  | 0 |  |  | základní |  | 0 | 0 | 0 | 0 | 0 | 4 | K | 2 |  |  |  | ROZPOCET | 0 | 0 | 0 | 0 | 0 | 1 | 0 | 4 | -406599603
18 | K | 317171126 | Kotvení monolitického betonu římsy do mostovky kotvou do vývrtu | kus | 62 |  | 0 | CS ÚRS 2023 01 |  | základní |  | 0 | 0.00033 | 0.02046 | 0 | 0 | 4 | K | 2 |  |  |  | ROZPOCET | 0 | 0 | 0 | 0 | 0 | 1 | 0 | 4 | 842027153
| Online PSC |  | https://podminky.urs.cz/item/CS_URS_2023_01/317171126 | [14 empty] | Online PSC | 2
| VV |  | á 0,5m | [14 empty] | VV | 2 | 1 | True | 0 | ROZPOCET
| VV |  | 31/0,5 |  | 62 | [12 empty] | VV | 2 | 2 | True | 0 | ROZPOCET
19 | M | 54879990 | kotva římsy M24 do vývrtu, NRk = 120 KN | kus | 62 |  | 0 | CS ÚRS 2023 01 |  | základní |  | 0 | 0.0015 | 0.093 | 0 | 0 | 8 | M | 2 |  |  |  | ROZPOCET | 0 | 0 | 0 | 0 | 0 | 1 | 0 | 4 | -829618140
20 | K | 317321118 | Římsy ze železového betonu C 30/37 | m3 | 7.44 |  | 0 | CS ÚRS 2023 01 |  | základní |  | 0 | 0 | 0 | 0 | 0 | 4 | K | 2 |  |  |  | ROZPOCET | 0 | 0 | 0 | 0 | 0 | 1 | 0 | 4 | 656625147
| Online PSC |  | https://podminky.urs.cz/item/CS_URS_2023_01/317321118 | [14 empty] | Online PSC | 2
| VV |  | 31*0,3*0,8 |  | 7.44 | [12 empty] | VV | 2 | 2 | True | 0 | ROZPOCET
21 | K | 317321191 | Římsy ze železového betonu Příplatek k cenám za betonáž malého rozsahu do 25 m3 | m3 | 7.44 |  | 0 | CS ÚRS 2023 01 |  | základní |  | 0 | 0.04858 | 0.36144 | 0 | 0 | 4 | K | 2 |  |  |  | ROZPOCET | 0 | 0 | 0 | 0 | 0 | 1 | 0 | 4 | -797091646
| Online PSC |  | https://podminky.urs.cz/item/CS_URS_2023_01/317321191 | [14 empty] | Online PSC | 2
22 | K | 317353121 | Bednění mostní římsy zřízení všech tvarů | m2 | 27.2 |  | 0 | CS ÚRS 2023 01 |  | základní |  | 0 | 0.04174 | 1.1353 | 0 | 0 | 4 | K | 2 |  |  |  | ROZPOCET | 0 | 0 | 0 | 0 | 0 | 1 | 0 | 4 | 275523814
| Online PSC |  | https://podminky.urs.cz/item/CS_URS_2023_01/317353121 | [14 empty] | Online PSC | 2
| VV |  | 31*(0,3*2+0,2) |  | 24.8 | [12 empty] | VV | 2 | 2 | True | 0 | ROZPOCET
| VV |  | 0,3*0,8*4 |  | 0.96 | [12 empty] | VV | 2 | 2 | True | 0 | ROZPOCET
| VV |  | dilatace | [14 empty] | VV | 2 | 1 | True | 0 | ROZPOCET
| VV |  | 0,3*0,8*6 |  | 1.44 | [12 empty] | VV | 2 | 2 | True | 0 | ROZPOCET
23 | K | 317353221 | Bednění mostní římsy odstranění všech tvarů | m2 | 27.2 |  | 0 | CS ÚRS 2023 01 |  | základní |  | 0 | 2e-05 | 0.000544 | 0 | 0 | 4 | K | 2 |  |  |  | ROZPOCET | 0 | 0 | 0 | 0 | 0 | 1 | 0 | 4 | -1257032170
| Online PSC |  | https://podminky.urs.cz/item/CS_URS_2023_01/317353221 | [14 empty] | Online PSC | 2
24 | K | 317361116 | Výztuž mostních železobetonových říms z betonářské oceli 10 505 (R) nebo BSt 500 | t | 1.12 |  | 0 | CS ÚRS 2023 01 |  | základní |  | 0 | 1.0488 | 1.1746 | 0 | 0 | 4 | K | 2 |  |  |  | ROZPOCET | 0 | 0 | 0 | 0 | 0 | 1 | 0 | 4 | -1716394890
| Online PSC |  | https://podminky.urs.cz/item/CS_URS_2023_01/317361116 | [14 empty] | Online PSC | 2
| VV |  | 7,44*150/1000 |  | 1.12 | [12 empty] | VV | 2 | 2 | True | 0 | ROZPOCET
25 | K | 953312122 | Vložky svislé do dilatačních spár z polystyrenových desek extrudovaných včetně dodání a osazení, v jakémkoliv zdivu přes 10 do 20 mm | m2 | 1.44 |  | 0 | CS ÚRS 2023 01 |  | základní |  | 0 | 0.00063 | 0.0009072 | 0 | 0 | 4 | K | 2 |  |  |  | ROZPOCET | 0 | 0 | 0 | 0 | 0 | 1 | 0 | 4 | 2111732537
| Online PSC |  | https://podminky.urs.cz/item/CS_URS_2023_01/953312122 | [14 empty] | Online PSC | 2
| VV |  | dilatace | [14 empty] | VV | 2 | 1 | True | 0 | ROZPOCET
| VV |  | 0,3*0,8*6 |  | 1.44 | [12 empty] | VV | 2 | 2 | True | 0 | ROZPOCET
26 | K | 931994103 | Těsnění spáry betonové konstrukce pásy, profily, tmely těsnicím pásem ukončujícím, spáry dilatační | m | 8.4 |  | 0 | CS ÚRS 2023 01 |  | základní |  | 0 | 0.00329 | 0.027636 | 0 | 0 | 4 | K | 2 |  |  |  | ROZPOCET | 0 | 0 | 0 | 0 | 0 | 1 | 0 | 4 | 1090394962
| Online PSC |  | https://podminky.urs.cz/item/CS_URS_2023_01/931994103 | [14 empty] | Online PSC | 2
| VV |  | (0,3+0,8+0,3)*6 |  | 8.4 | [12 empty] | VV | 2 | 2 | True | 0 | ROZPOCET
| D | 4 | Vodorovné konstrukce |  |  |  | 0 |  |  |  |  | 0 |  | 90.58 |  | 0 | 1 | D | 1 |  |  |  | ROZPOCET | [6 empty] | 0
27 | K | 457311118 | Vyrovnávací nebo spádový beton včetně úpravy povrchu C 30/37 | m3 | 8.5 |  | 0 | CS ÚRS 2023 01 |  | základní |  | 0 | 0 | 0 | 0 | 0 | 4 | K | 2 |  |  |  | ROZPOCET | 0 | 0 | 0 | 0 | 0 | 1 | 0 | 4 | 1204077149
| Online PSC |  | https://podminky.urs.cz/item/CS_URS_2023_01/457311118 | [14 empty] | Online PSC | 2
| VV |  | ochraná vrstva mostní konstrukce | [14 empty] | VV | 2 | 1 | True | 0 | ROZPOCET
| VV |  | 85*0,1 |  | 8.5 | [12 empty] | VV | 2 | 2 | True | 0 | ROZPOCET
28 | K | 631351101 | Bednění v podlahách rýh a hran zřízení | m2 | 1.5 |  | 0 | CS ÚRS 2023 01 |  | základní |  | 0 | 0.01352 | 0.02028 | 0 | 0 | 4 | K | 2 |  |  |  | ROZPOCET | 0 | 0 | 0 | 0 | 0 | 1 | 0 | 4 | 1061392274
| Online PSC |  | https://podminky.urs.cz/item/CS_URS_2023_01/631351101 | [14 empty] | Online PSC | 2
29 | K | 631351102 | Bednění v podlahách rýh a hran odstranění | m2 | 1.5 |  | 0 | CS ÚRS 2023 01 |  | základní |  | 0 | 0 | 0 | 0 | 0 | 4 | K | 2 |  |  |  | ROZPOCET | 0 | 0 | 0 | 0 | 0 | 1 | 0 | 4 | 1700186473
| Online PSC |  | https://podminky.urs.cz/item/CS_URS_2023_01/631351102 | [14 empty] | Online PSC | 2
30 | K | 451317111 | Podklad pod dlažbu z betonu prostého pro prostředí s mrazovými cykly tř. C 25/30 tl. do 100 mm | m2 | 110 |  | 0 | CS ÚRS 2023 01 |  | základní |  | 0 | 0 | 0 | 0 | 0 | 4 | K | 2 |  |  |  | ROZPOCET | 0 | 0 | 0 | 0 | 0 | 1 | 0 | 4 | -1275521768
| Online PSC |  | https://podminky.urs.cz/item/CS_URS_2023_01/451317111 | [14 empty] | Online PSC | 2
| VV |  | propustek | [14 empty] | VV | 2 | 1 | True | 0 | ROZPOCET
| VV |  | P03 | [14 empty] | VV | 2 | 1 | True | 0 | ROZPOCET
| VV |  | 10 |  | 10 | [12 empty] | VV | 2 | 2 | True | 0 | ROZPOCET
| VV |  | P04 | [14 empty] | VV | 2 | 1 | True | 0 | ROZPOCET
| VV |  | 16 |  | 16 | [12 empty] | VV | 2 | 2 | True | 0 | ROZPOCET
| VV |  | P05 | [14 empty] | VV | 2 | 1 | True | 0 | ROZPOCET
| VV |  | 12 |  | 12 | [12 empty] | VV | 2 | 2 | True | 0 | ROZPOCET
| VV |  | P06 | [14 empty] | VV | 2 | 1 | True | 0 | ROZPOCET
| VV |  | 12 |  | 12 | [12 empty] | VV | 2 | 2 | True | 0 | ROZPOCET
| VV |  | P07 | [14 empty] | VV | 2 | 1 | True | 0 | ROZPOCET
| VV |  | 12 |  | 12 | [12 empty] | VV | 2 | 2 | True | 0 | ROZPOCET
| VV |  | P08 | [14 empty] | VV | 2 | 1 | True | 0 | ROZPOCET
| VV |  | 12 |  | 12 | [12 empty] | VV | 2 | 2 | True | 0 | ROZPOCET
| VV |  | P09 | [14 empty] | VV | 2 | 1 | True | 0 | ROZPOCET
| VV |  | 8 |  | 8 | [12 empty] | VV | 2 | 2 | True | 0 | ROZPOCET
| VV |  | P10 | [14 empty] | VV | 2 | 1 | True | 0 | ROZPOCET
| VV |  | 8 |  | 8 | [12 empty] | VV | 2 | 2 | True | 0 | ROZPOCET
| VV |  | P11 | [14 empty] | VV | 2 | 1 | True | 0 | ROZPOCET
| VV |  | 20 |  | 20 | [12 empty] | VV | 2 | 2 | True | 0 | ROZPOCET
31 | K | 465513227 | Dlažba z lomového kamene lomařsky upraveného na cementovou maltu, s vyspárováním cementovou maltou, tl. kamene 250 mm | m2 | 110 |  | 0 | CS ÚRS 2023 01 |  | základní |  | 0 | 0.82327 | 90.5597 | 0 | 0 | 4 | K | 2 |  |  |  | ROZPOCET | 0 | 0 | 0 | 0 | 0 | 1 | 0 | 4 | 1229046713
| Online PSC |  | https://podminky.urs.cz/item/CS_URS_2023_01/465513227 | [14 empty] | Online PSC | 2
32 | K | 451573111 | Lože pod potrubí, stoky a drobné objekty v otevřeném výkopu z písku a štěrkopísku do 63 mm | m3 | 3.93 |  | 0 | CS ÚRS 2023 01 |  | základní |  | 0 | 0 | 0 | 0 | 0 | 4 | K | 2 |  |  |  | ROZPOCET | 0 | 0 | 0 | 0 | 0 | 1 | 0 | 4 | -1373842789
| Online PSC |  | https://podminky.urs.cz/item/CS_URS_2023_01/451573111 | [14 empty] | Online PSC | 2
| VV |  | propustek | [14 empty] | VV | 2 | 1 | True | 0 | ROZPOCET
| VV |  | P04 | [14 empty] | VV | 2 | 1 | True | 0 | ROZPOCET
| VV |  | 12*1,4*0,1 |  | 1.68 | [12 empty] | VV | 2 | 2 | True | 0 | ROZPOCET
| VV |  | P05 | [14 empty] | VV | 2 | 1 | True | 0 | ROZPOCET
| VV |  | 1,5*2*0,9*0,1 |  | 0.27 | [12 empty] | VV | 2 | 2 | True | 0 | ROZPOCET
| VV |  | P10 | [14 empty] | VV | 2 | 1 | True | 0 | ROZPOCET
| VV |  | 8*1*0,1 |  | 0.8 | [12 empty] | VV | 2 | 2 | True | 0 | ROZPOCET
| VV |  | 1,5*2*0,1 |  | 0.3 | [12 empty] | VV | 2 | 2 | True | 0 | ROZPOCET
| VV |  | P11 | [14 empty] | VV | 2 | 1 | True | 0 | ROZPOCET
| VV |  | 8*1,1*0,1 |  | 0.88 | [12 empty] | VV | 2 | 2 | True | 0 | ROZPOCET
33 | K | 452311151 | Podkladní a zajišťovací konstrukce z betonu prostého v otevřeném výkopu bez zvýšených nároků na prostředí desky pod potrubí, stoky a drobné objekty z betonu tř. C 20/25 | m3 | 4.08 |  | 0 | CS ÚRS 2023 01 |  | základní |  | 0 | 0 | 0 | 0 | 0 | 4 | K | 2 |  |  |  | ROZPOCET | 0 | 0 | 0 | 0 | 0 | 1 | 0 | 4 | -701285503
| Online PSC |  | https://podminky.urs.cz/item/CS_URS_2023_01/452311151 | [14 empty] | Online PSC | 2
| VV |  | propustek | [14 empty] | VV | 2 | 1 | True | 0 | ROZPOCET
| VV |  | P04 | [14 empty] | VV | 2 | 1 | True | 0 | ROZPOCET
| VV |  | 12*1,4*0,1 |  | 1.68 | [12 empty] | VV | 2 | 2 | True | 0 | ROZPOCET
| VV |  | P05 | [14 empty] | VV | 2 | 1 | True | 0 | ROZPOCET
| VV |  | 1,5*2*0,9*0,1 |  | 0.27 | [12 empty] | VV | 2 | 2 | True | 0 | ROZPOCET
| VV |  | P10 | [14 empty] | VV | 2 | 1 | True | 0 | ROZPOCET
| VV |  | 8*1*0,1 |  | 0.8 | [12 empty] | VV | 2 | 2 | True | 0 | ROZPOCET
| VV |  | 1,5*2*0,15 |  | 0.45 | [12 empty] | VV | 2 | 2 | True | 0 | ROZPOCET
| VV |  | P11 | [14 empty] | VV | 2 | 1 | True | 0 | ROZPOCET
| VV |  | 8*1,1*0,1 |  | 0.88 | [12 empty] | VV | 2 | 2 | True | 0 | ROZPOCET
| D | 5 | Komunikace pozemní |  |  |  | 0 |  |  |  |  | 0 |  | 3494.39 |  | 0 | 1 | D | 1 |  |  |  | ROZPOCET | [6 empty] | 0
34 | K | 567521151 | Recyklace podkladní vrstvy za studena na místě rozpojení a reprofilace podkladu s hutněním plochy přes 10 000 m2, tloušťky přes 150 do 200 mm | m2 | 11113 |  | 0 | CS ÚRS 2023 01 |  | základní |  | 0 | 0 | 0 | 0 | 0 | 4 | K | 2 |  |  |  | ROZPOCET | 0 | 0 | 0 | 0 | 0 | 1 | 0 | 4 | -788433481
| Online PSC |  | https://podminky.urs.cz/item/CS_URS_2023_01/567521151 | [14 empty] | Online PSC | 2
35 | K | 567522154 | Recyklace podkladní vrstvy za studena na místě promísení rozpojené směsi s kamenivem a pojivem (materiál ve specifikaci) s rozhrnutím, zhutněním a vlhčením plochy přes 10 000 m2, tloušťky po zhutnění přes 180 do 200 mm | m2 | 11113 |  | 0 | CS ÚRS 2023 01 |  | základní |  | 0 | 0 | 0 | 0 | 0 | 4 | K | 2 |  |  |  | ROZPOCET | 0 | 0 | 0 | 0 | 0 | 1 | 0 | 4 | 183417152
| Online PSC |  | https://podminky.urs.cz/item/CS_URS_2023_01/567522154 | [14 empty] | Online PSC | 2
36 | M | 58981146 | recyklát asfaltový frakce 0/8 | t | 2559.44 |  | 0 | CS ÚRS 2023 01 |  | základní |  | 0 | 1 | 2559.44 | 0 | 0 | 128 | M | 2 |  |  |  | ROZPOCET | 0 | 0 | 0 | 0 | 0 | 1 | 0 | 128 | 1787170177
| P |  | Poznámka k položce: bude využito stávající vyfrézované živice, v ceně bude zohledněna manipulace na stavbě | [14 empty] | P | 2
| VV |  | použití frézované živice | [14 empty] | VV | 2 | 1 | True | 0 | ROZPOCET
| VV |  | 437+2032,74+89,7 |  | 2559.44 | [12 empty] | VV | 2 | 2 | True | 0 | ROZPOCET
37 | M | 58522110 | cement portlandský směsný CEM II 42,5MPa | t | 157.36 |  | 0 | CS ÚRS 2023 01 |  | základní |  | 0 | 0 | 0 | 0 | 0 | 128 | M | 2 |  |  |  | ROZPOCET | 0 | 0 | 0 | 0 | 0 | 1 | 0 | 128 | 780164666
| VV |  | Doporučené množství pojiva v % objemové hmotnosti zhutněné vrstvy u cen 567 5.-2: | [14 empty] | VV | 2 | 1 | True | 0 | ROZPOCET
| VV |  | a) kombinace cementu a asfaltové emulze: | [14 empty] | VV | 2 | 1 | True | 0 | ROZPOCET
| VV |  | - cement (obor 585 2)…………… 2,0-5,0 %, obvykle 4,0 % | [14 empty] | VV | 2 | 1 | True | 0 | ROZPOCET
| VV |  | Orientační hmotnosti pojiva na 1 m3 zhutněné vrtsvy je uvedena v příloze č. 5, tabulce č. 2. | [14 empty] | VV | 2 | 1 | True | 0 | ROZPOCET
| VV |  | 11113*0,2*70,8/1000 |  | 157.36 | [12 empty] | VV | 2 | 2 | True | 0 | ROZPOCET
38 | M | 111625400 | emulze asfaltová obalovací | t | 78.68 |  | 0 | CS ÚRS 2023 01 |  | základní |  | 0 | 0 | 0 | 0 | 0 | 128 | M | 2 |  |  |  | ROZPOCET | 0 | 0 | 0 | 0 | 0 | 1 | 0 | 128 | 1797752417
| VV |  | Doporučené množství pojiva v % objemové hmotnosti zhutněné vrstvy u cen 567 5.-2: | [14 empty] | VV | 2 | 1 | True | 0 | ROZPOCET
| VV |  | a) kombinace cementu a asfaltové emulze: | [14 empty] | VV | 2 | 1 | True | 0 | ROZPOCET
| VV |  | - asfaltová emulze (obor 111 6) … 2,5-4,0 %, obvykle 2,0 % | [14 empty] | VV | 2 | 1 | True | 0 | ROZPOCET
| VV |  | Orientační hmotnosti pojiva na 1 m3 zhutněné vrtsvy je uvedena v příloze č. 5, tabulce č. 2. | [14 empty] | VV | 2 | 1 | True | 0 | ROZPOCET
| VV |  | 11113*0,2*35,4/1000 |  | 78.68 | [12 empty] | VV | 2 | 2 | True | 0 | ROZPOCET
39 | K | 573211108 | Postřik spojovací PS bez posypu kamenivem z asfaltu silničního, v množství 0,40 kg/m2 | m2 | 19951 |  | 0 | CS ÚRS 2023 01 |  | základní |  | 0 | 0 | 0 | 0 | 0 | 4 | K | 2 |  |  |  | ROZPOCET | 0 | 0 | 0 | 0 | 0 | 1 | 0 | 4 | 526517772
| Online PSC |  | https://podminky.urs.cz/item/CS_URS_2023_01/573211108 | [14 empty] | Online PSC | 2
| VV |  | EXTRAVILÁN | [14 empty] | VV | 2 | 1 | True | 0 | ROZPOCET
| VV |  | 11113 |  | 11113 | [12 empty] | VV | 2 | 2 | True | 0 | ROZPOCET
| VV |  | INTRAVILÁN | [14 empty] | VV | 2 | 1 | True | 0 | ROZPOCET
| VV |  | 8075 |  | 8075 | [12 empty] | VV | 2 | 2 | True | 0 | ROZPOCET
| VV |  | hospodářské vjezdy a napojení na komunikaci | [14 empty] | VV | 2 | 1 | True | 0 | ROZPOCET
| VV |  | 763 |  | 763 | [12 empty] | VV | 2 | 2 | True | 0 | ROZPOCET
40 | K | 565135121 | Asfaltový beton vrstva podkladní ACP 16 (obalované kamenivo střednězrnné - OKS) s rozprostřením a zhutněním v pruhu šířky přes 3 m, po zhutnění tl. 50 mm | m2 | 8838 |  | 0 | CS ÚRS 2023 01 |  | základní |  | 0 | 0 | 0 | 0 | 0 | 4 | K | 2 |  |  |  | ROZPOCET | 0 | 0 | 0 | 0 | 0 | 1 | 0 | 4 | -229094940
| Online PSC |  | https://podminky.urs.cz/item/CS_URS_2023_01/565135121 | [14 empty] | Online PSC | 2
| VV |  | INTRAVILÁN | [14 empty] | VV | 2 | 1 | True | 0 | ROZPOCET
| VV |  | 8075 |  | 8075 | [12 empty] | VV | 2 | 2 | True | 0 | ROZPOCET
| VV |  | hospodářské vjezdy a napojení na komunikaci | [14 empty] | VV | 2 | 1 | True | 0 | ROZPOCET
| VV |  | 763 |  | 763 | [12 empty] | VV | 2 | 2 | True | 0 | ROZPOCET
41 | K | 565145121 | Asfaltový beton vrstva podkladní ACP 16 (obalované kamenivo střednězrnné - OKS) s rozprostřením a zhutněním v pruhu šířky přes 3 m, po zhutnění tl. 60 mm | m2 | 9753 |  | 0 | CS ÚRS 2023 01 |  | základní |  | 0 | 0 | 0 | 0 | 0 | 4 | K | 2 |  |  |  | ROZPOCET | 0 | 0 | 0 | 0 | 0 | 1 | 0 | 4 | 2138087647
| Online PSC |  | https://podminky.urs.cz/item/CS_URS_2023_01/565145121 | [14 empty] | Online PSC | 2
42 | K | 573231107 | Postřik spojovací PS bez posypu kamenivem ze silniční emulze, v množství 0,40 kg/m2 | m2 | 18286 |  | 0 | CS ÚRS 2023 01 |  | základní |  | 0 | 0 | 0 | 0 | 0 | 4 | K | 2 |  |  |  | ROZPOCET | 0 | 0 | 0 | 0 | 0 | 1 | 0 | 4 | 361342100
| Online PSC |  | https://podminky.urs.cz/item/CS_URS_2023_01/573231107 | [14 empty] | Online PSC | 2
| VV |  | EXTRAVILÁN | [14 empty] | VV | 2 | 1 | True | 0 | ROZPOCET
| VV |  | 9583 |  | 9583 | [12 empty] | VV | 2 | 2 | True | 0 | ROZPOCET
| VV |  | INTRAVILÁN | [14 empty] | VV | 2 | 1 | True | 0 | ROZPOCET
| VV |  | 7940 |  | 7940 | [12 empty] | VV | 2 | 2 | True | 0 | ROZPOCET
| VV |  | hospodářské vjezdy a napojení na komunikaci | [14 empty] | VV | 2 | 1 | True | 0 | ROZPOCET
| VV |  | 763 |  | 763 | [12 empty] | VV | 2 | 2 | True | 0 | ROZPOCET
43 | K | 577134141 | Asfaltový beton vrstva obrusná ACO 11 (ABS) s rozprostřením a se zhutněním z modifikovaného asfaltu v pruhu šířky přes 3 m, po zhutnění tl. 40 mm | m2 | 9413 |  | 0 | CS ÚRS 2023 01 |  | základní |  | 0 | 0 | 0 | 0 | 0 | 4 | K | 2 |  |  |  | ROZPOCET | 0 | 0 | 0 | 0 | 0 | 1 | 0 | 4 | 1574763769
| Online PSC |  | https://podminky.urs.cz/item/CS_URS_2023_01/577134141 | [14 empty] | Online PSC | 2
44 | K | 577144141 | Asfaltový beton vrstva obrusná ACO 11 (ABS) s rozprostřením a se zhutněním z modifikovaného asfaltu v pruhu šířky přes 3 m, po zhutnění tl. 50 mm | m2 | 8568 |  | 0 | CS ÚRS 2023 01 |  | základní |  | 0 | 0 | 0 | 0 | 0 | 4 | K | 2 |  |  |  | ROZPOCET | 0 | 0 | 0 | 0 | 0 | 1 | 0 | 4 | 609400273
| Online PSC |  | https://podminky.urs.cz/item/CS_URS_2023_01/577144141 | [14 empty] | Online PSC | 2
| VV |  | INTRAVILÁN | [14 empty] | VV | 2 | 1 | True | 0 | ROZPOCET
| VV |  | 7805 |  | 7805 | [12 empty] | VV | 2 | 2 | True | 0 | ROZPOCET
| VV |  | hospodářské vjezdy a napojení na komunikaci | [14 empty] | VV | 2 | 1 | True | 0 | ROZPOCET
| VV |  | 763 |  | 763 | [12 empty] | VV | 2 | 2 | True | 0 | ROZPOCET
45 | K | 569851111 | Zpevnění krajnic nebo komunikací pro pěší s rozprostřením a zhutněním, po zhutnění štěrkodrtí tl. 150 mm | m2 | 2710 |  | 0 | CS ÚRS 2023 01 |  | základní |  | 0 | 0.345 | 934.95 | 0 | 0 | 4 | K | 2 |  |  |  | ROZPOCET | 0 | 0 | 0 | 0 | 0 | 1 | 0 | 4 | -231796302
| Online PSC |  | https://podminky.urs.cz/item/CS_URS_2023_01/569851111 | [14 empty] | Online PSC | 2
| P |  | Poznámka k položce: bude použit materiál vytěžený na stavbě vč. naložení, dopravy, manipulace | [14 empty] | P | 2
46 | K | 564851011 | Podklad ze štěrkodrti ŠD s rozprostřením a zhutněním plochy jednotlivě do 100 m2, po zhutnění tl. 150 mm | m2 | 245 |  | 0 | CS ÚRS 2023 01 |  | základní |  | 0 | 0 | 0 | 0 | 0 | 4 | K | 2 |  |  |  | ROZPOCET | 0 | 0 | 0 | 0 | 0 | 1 | 0 | 4 | -257060344
| Online PSC |  | https://podminky.urs.cz/item/CS_URS_2023_01/564851011 | [14 empty] | Online PSC | 2
| VV |  | hospodářské vjezdy | [14 empty] | VV | 2 | 1 | True | 0 | ROZPOCET
| VV |  | 245 |  | 245 | [12 empty] | VV | 2 | 2 | True | 0 | ROZPOCET
| D | 6 | Úpravy povrchů, podlahy a osazování výplní |  |  |  | 0 |  |  |  |  | 0 |  | 0.41832 |  | 0 | 1 | D | 1 |  |  |  | ROZPOCET | [6 empty] | 0
47 | K | 620901010 | REPROFILACE PODHLEDŮ, SVISLÝCH PLOCH SANAČNÍ MALTOU JEDNOVRST TL 10MM | m2 | 24 |  | 0 |  |  | základní |  | 0 | 0 | 0 | 0 | 0 | 4 | K | 2 |  |  |  | ROZPOCET | 0 | 0 | 0 | 0 | 0 | 1 | 0 | 4 | 862518710
48 | K | 620901012 | REPROFILACE PODHLEDŮ, SVISLÝCH PLOCH SANAČNÍ MALTOU JEDNOVRST TL 20MM | m2 | 12 |  | 0 |  |  | základní |  | 0 | 0 | 0 | 0 | 0 | 4 | K | 2 |  |  |  | ROZPOCET | 0 | 0 | 0 | 0 | 0 | 1 | 0 | 4 | -2115985247
49 | K | 628633112 | Spárování zdiva pilířů, opěr a křídel mostů z lomového kamene aktivovanou maltou, hloubky do 40 mm délka spáry na 1 m2 upravované plochy přes 6 do 12 m | m2 | 18 |  | 0 | CS ÚRS 2023 01 |  | základní |  | 0 | 0.02324 | 0.41832 | 0 | 0 | 4 | K | 2 |  |  |  | ROZPOCET | 0 | 0 | 0 | 0 | 0 | 1 | 0 | 4 | 784946242
| Online PSC |  | https://podminky.urs.cz/item/CS_URS_2023_01/628633112 | [14 empty] | Online PSC | 2
| D | 8 | Trubní vedení |  |  |  | 0 |  |  |  |  | 0 |  | 3.2813 |  | 0 | 1 | D | 1 |  |  |  | ROZPOCET | [6 empty] | 0
50 | K | 895931111.1 | Vpusti kanalizační horské z betonu prostého tř. C 30/37 velikosti 1400/1800 mm, mříž 1300/900 C250 | kus | 1 |  | 0 |  |  | základní |  | 0 | 2.8576 | 2.8576 | 0 | 0 | 4 | K | 2 |  |  |  | ROZPOCET | 0 | 0 | 0 | 0 | 0 | 1 | 0 | 4 | -556685934
51 | K | 899231111 | Výšková úprava uličního vstupu nebo vpusti do 200 mm zvýšením mříže | kus | 1 |  | 0 | CS ÚRS 2019 01 |  | základní |  | 0 | 0.42368 | 0.42368 | 0 | 0 | 4 | K | 2 |  |  |  | ROZPOCET | 0 | 0 | 0 | 0 | 0 | 1 | 0 | 4 | 168301324
| D | 9 | Ostatní konstrukce a práce, bourání |  |  |  | 0 |  |  |  |  | 0 |  | 113.4396 |  | 428.9086 | 1 | D | 1 |  |  |  | ROZPOCET | [6 empty] | 0
52 | K | 911111111 | Montáž zábradlí ocelového zabetonovaného | m | 6 |  | 0 | CS ÚRS 2023 01 |  | základní |  | 0 | 0.04008 | 0.24048 | 0 | 0 | 4 | K | 2 |  |  |  | ROZPOCET | 0 | 0 | 0 | 0 | 0 | 1 | 0 | 4 | -1694176349
| Online PSC |  | https://podminky.urs.cz/item/CS_URS_2023_01/911111111 | [14 empty] | Online PSC | 2
53 | M | 553900010 | mostní silniční zábradlí v. 1100mm trubkové tvořené ocelovými trubkami Ø 44,5x3 mm, 38x3 mm a 25x2,5 mm, nátěr antikorozní | m | 6 |  | 0 |  |  | základní |  | 0 | 0 | 0 | 0 | 0 | 8 | M | 2 |  |  |  | ROZPOCET | 0 | 0 | 0 | 0 | 0 | 1 | 0 | 4 | 2043439388
54 | K | 911121111 | Montáž zábradlí ocelového přichyceného vruty do betonového podkladu | m | 31 |  | 0 | CS ÚRS 2023 01 |  | základní |  | 0 | 0.0003 | 0.0093 | 0 | 0 | 4 | K | 2 |  |  |  | ROZPOCET | 0 | 0 | 0 | 0 | 0 | 1 | 0 | 4 | 998425837
| Online PSC |  | https://podminky.urs.cz/item/CS_URS_2023_01/911121111 | [14 empty] | Online PSC | 2
55 | M | 553900012 | mostní silniční zábradlí se svislou výplní, sloupky á 2m, pozink | m | 31 |  | 0 |  |  | základní |  | 0 | 0 | 0 | 0 | 0 | 8 | M | 2 |  |  |  | ROZPOCET | 0 | 0 | 0 | 0 | 0 | 1 | 0 | 4 | -1357098813
56 | K | 912221111 | Montáž směrového sloupku ocelového pružného ručním beraněním silničního | kus | 136 |  | 0 | CS ÚRS 2023 01 |  | základní |  | 0 | 0 | 0 | 0 | 0 | 4 | K | 2 |  |  |  | ROZPOCET | 0 | 0 | 0 | 0 | 0 | 1 | 0 | 4 | 1459214076
| Online PSC |  | https://podminky.urs.cz/item/CS_URS_2023_01/912221111 | [14 empty] | Online PSC | 2
57 | M | 40445165 | sloupek směrový silniční ocelový | kus | 136 |  | 0 | CS ÚRS 2023 01 |  | základní |  | 0 | 0.00145 | 0.1972 | 0 | 0 | 8 | M | 2 |  |  |  | ROZPOCET | 0 | 0 | 0 | 0 | 0 | 1 | 0 | 4 | -1490746971
58 | K | 915211112 | Vodorovné dopravní značení stříkaným plastem dělící čára šířky 125 mm souvislá bílá retroreflexní | m | 5850 |  | 0 | CS ÚRS 2023 01 |  | základní |  | 0 | 0.00033 | 1.9305 | 0 | 0 | 4 | K | 2 |  |  |  | ROZPOCET | 0 | 0 | 0 | 0 | 0 | 1 | 0 | 4 | -1400795607
| Online PSC |  | https://podminky.urs.cz/item/CS_URS_2023_01/915211112 | [14 empty] | Online PSC | 2
59 | K | 915221122 | Vodorovné dopravní značení stříkaným plastem vodící čára bílá šířky 250 mm přerušovaná retroreflexní | m | 240 |  | 0 | CS ÚRS 2023 01 |  | základní |  | 0 | 0.00038 | 0.0912 | 0 | 0 | 4 | K | 2 |  |  |  | ROZPOCET | 0 | 0 | 0 | 0 | 0 | 1 | 0 | 4 | 762319795
| Online PSC |  | https://podminky.urs.cz/item/CS_URS_2023_01/915221122 | [14 empty] | Online PSC | 2
60 | K | 919112111 | Řezání dilatačních spár v živičném krytu příčných nebo podélných, šířky 4 mm, hloubky do 60 mm | m | 1622 |  | 0 | CS ÚRS 2023 01 |  | základní |  | 0 | 0 | 0 | 0 | 0 | 4 | K | 2 |  |  |  | ROZPOCET | 0 | 0 | 0 | 0 | 0 | 1 | 0 | 4 | 1817343318
| Online PSC |  | https://podminky.urs.cz/item/CS_URS_2023_01/919112111 | [14 empty] | Online PSC | 2
| VV |  | 270+1352 |  | 1622 | [12 empty] | VV | 2 | 2 | True | 0 | ROZPOCET
61 | K | 919121212 | Utěsnění dilatačních spár zálivkou za studena v cementobetonovém nebo živičném krytu včetně adhezního nátěru bez těsnicího profilu pod zálivkou, pro komůrky šířky 10 mm, hloubky 20 mm | m | 1622 |  | 0 | CS ÚRS 2023 01 |  | základní |  | 0 | 0.00022 | 0.35684 | 0 | 0 | 4 | K | 2 |  |  |  | ROZPOCET | 0 | 0 | 0 | 0 | 0 | 1 | 0 | 4 | 561439911
| Online PSC |  | https://podminky.urs.cz/item/CS_URS_2023_01/919121212 | [14 empty] | Online PSC | 2
62 | K | 938902151 | Čištění příkopů komunikací s odstraněním travnatého porostu nebo nánosu s naložením na dopravní prostředek nebo s přemístěním na hromady na vzdálenost do 20 m strojně příkopovou frézou při šířce dna do 400 mm | m | 2400 |  | 0 | CS ÚRS 2023 01 |  | základní |  | 0 | 0 | 0 | 0 | 0 | 4 | K | 2 |  |  |  | ROZPOCET | 0 | 0 | 0 | 0 | 0 | 1 | 0 | 4 | 163027477
| Online PSC |  | https://podminky.urs.cz/item/CS_URS_2023_01/938902151 | [14 empty] | Online PSC | 2
63 | K | 938902421 | Čištění propustků s odstraněním travnatého porostu nebo nánosu, s naložením na dopravní prostředek nebo s přemístěním na hromady na vzdálenost do 20 m strojně tlakovou vodou tloušťky nánosu přes 25 do 50% průměru propustku do 500 mm | m | 143.5 |  | 0 | CS ÚRS 2023 01 |  | základní |  | 0 | 0 | 0 | 0.086 | 12.341 | 4 | K | 2 |  |  |  | ROZPOCET | 0 | 0 | 0 | 0 | 0 | 1 | 0 | 4 | 630508433
| Online PSC |  | https://podminky.urs.cz/item/CS_URS_2023_01/938902421 | [14 empty] | Online PSC | 2
| VV |  | hospod. vjezdy | [14 empty] | VV | 2 | 1 | True | 0 | ROZPOCET
| VV |  | 87 |  | 87 | [12 empty] | VV | 2 | 2 | True | 0 | ROZPOCET
| VV |  | P03 | [14 empty] | VV | 2 | 1 | True | 0 | ROZPOCET
| VV |  | 9 |  | 9 | [12 empty] | VV | 2 | 2 | True | 0 | ROZPOCET
| VV |  | P04 | [14 empty] | VV | 2 | 1 | True | 0 | ROZPOCET
| VV |  | 7,5 |  | 7.5 | [12 empty] | VV | 2 | 2 | True | 0 | ROZPOCET
| VV |  | P05 | [14 empty] | VV | 2 | 1 | True | 0 | ROZPOCET
| VV |  | 7,5 |  | 7.5 | [12 empty] | VV | 2 | 2 | True | 0 | ROZPOCET
| VV |  | P06 | [14 empty] | VV | 2 | 1 | True | 0 | ROZPOCET
| VV |  | 9 |  | 9 | [12 empty] | VV | 2 | 2 | True | 0 | ROZPOCET
| VV |  | P07 | [14 empty] | VV | 2 | 1 | True | 0 | ROZPOCET
| VV |  | 8 |  | 8 | [12 empty] | VV | 2 | 2 | True | 0 | ROZPOCET
| VV |  | P08 | [14 empty] | VV | 2 | 1 | True | 0 | ROZPOCET
| VV |  | 8 |  | 8 | [12 empty] | VV | 2 | 2 | True | 0 | ROZPOCET
| VV |  | P09 | [14 empty] | VV | 2 | 1 | True | 0 | ROZPOCET
| VV |  | 7,5 |  | 7.5 | [12 empty] | VV | 2 | 2 | True | 0 | ROZPOCET
64 | K | 938909611 | Čištění krajnic odstraněním nánosu (ulehlého, popř. zaježděného) naneseného vlivem silničního provozu, s přemístěním na hromady na vzdálenost do 50 m nebo s naložením na dopravní prostředek, ale bez složení průměrné tloušťky do 100 mm | m2 | 2710 |  | 0 | CS ÚRS 2023 01 |  | základní |  | 0 | 0 | 0 | 0.126 | 341.46 | 4 | K | 2 |  |  |  | ROZPOCET | 0 | 0 | 0 | 0 | 0 | 1 | 0 | 4 | -256361681
| Online PSC |  | https://podminky.urs.cz/item/CS_URS_2023_01/938909611 | [14 empty] | Online PSC | 2
| VV |  | seříznutí krajnice | [14 empty] | VV | 2 | 1 | True | 0 | ROZPOCET
| VV |  | 2710 |  | 2710 | [12 empty] | VV | 2 | 2 | True | 0 | ROZPOCET
65 | K | 963051111 | Bourání mostních konstrukcí nosných konstrukcí ze železového betonu | m3 | 8.21 |  | 0 | CS ÚRS 2023 01 |  | základní |  | 0 | 0.12171 | 0.99924 | 2.4 | 19.704 | 4 | K | 2 |  |  |  | ROZPOCET | 0 | 0 | 0 | 0 | 0 | 1 | 0 | 4 | 463095644
| Online PSC |  | https://podminky.urs.cz/item/CS_URS_2023_01/963051111 | [14 empty] | Online PSC | 2
| VV |  | římsy | [14 empty] | VV | 2 | 1 | True | 0 | ROZPOCET
| VV |  | 34,2*0,3*0,8 |  | 8.21 | [12 empty] | VV | 2 | 2 | True | 0 | ROZPOCET
66 | K | 965042141 | Bourání mazanin betonových nebo z litého asfaltu tl. do 100 mm, plochy přes 4 m2 | m3 | 8.5 |  | 0 | CS ÚRS 2023 01 |  | základní |  | 0 | 0 | 0 | 2.2 | 18.7 | 4 | K | 2 |  |  |  | ROZPOCET | 0 | 0 | 0 | 0 | 0 | 1 | 0 | 4 | -1497454750
| Online PSC |  | https://podminky.urs.cz/item/CS_URS_2023_01/965042141 | [14 empty] | Online PSC | 2
| VV |  | ochraná vrstva mostní konstrukce | [14 empty] | VV | 2 | 1 | True | 0 | ROZPOCET
| VV |  | 85*0,1 |  | 8.5 | [12 empty] | VV | 2 | 2 | True | 0 | ROZPOCET
67 | K | 966075141 | Odstranění různých konstrukcí na mostech kovového zábradlí vcelku | m | 34.2 |  | 0 | CS ÚRS 2023 01 |  | základní |  | 0 | 8e-05 | 0.002736 | 0.018 | 0.6156 | 4 | K | 2 |  |  |  | ROZPOCET | 0 | 0 | 0 | 0 | 0 | 1 | 0 | 4 | -391476083
| Online PSC |  | https://podminky.urs.cz/item/CS_URS_2023_01/966075141 | [14 empty] | Online PSC | 2
68 | K | 962051111 | Bourání mostních konstrukcí zdiva a pilířů ze železového betonu | m3 | 0.92 |  | 0 | CS ÚRS 2023 01 |  | základní |  | 0 | 0.12171 | 0.11197 | 2.4 | 2.208 | 4 | K | 2 |  |  |  | ROZPOCET | 0 | 0 | 0 | 0 | 0 | 1 | 0 | 4 | -1665307871
| Online PSC |  | https://podminky.urs.cz/item/CS_URS_2023_01/962051111 | [14 empty] | Online PSC | 2
| VV |  | PILÍŘKY ZÁBRADLÍ | [14 empty] | VV | 2 | 1 | True | 0 | ROZPOCET
| VV |  | 0,2*0,2*1,1*21 |  | 0.92 | [12 empty] | VV | 2 | 2 | True | 0 | ROZPOCET
69 | K | 966008112 | Bourání trubního propustku s odklizením a uložením vybouraného materiálu na skládku na vzdálenost do 3 m nebo s naložením na dopravní prostředek z trub betonových nebo železobetonových DN přes 300 do 500 mm | m | 8 |  | 0 | CS ÚRS 2023 01 |  | základní |  | 0 | 0 | 0 | 0.98 | 7.84 | 4 | K | 2 |  |  |  | ROZPOCET | 0 | 0 | 0 | 0 | 0 | 1 | 0 | 4 | -1440728439
| Online PSC |  | https://podminky.urs.cz/item/CS_URS_2023_01/966008112 | [14 empty] | Online PSC | 2
| VV |  | p10 | [14 empty] | VV | 2 | 1 | True | 0 | ROZPOCET
| VV |  | 8 |  | 8 | [12 empty] | VV | 2 | 2 | True | 0 | ROZPOCET
70 | K | 966008113 | Bourání trubního propustku s odklizením a uložením vybouraného materiálu na skládku na vzdálenost do 3 m nebo s naložením na dopravní prostředek z trub betonových nebo železobetonových DN přes 500 do 800 mm | m | 8 |  | 0 | CS ÚRS 2023 01 |  | základní |  | 0 | 0 | 0 | 2.055 | 16.44 | 4 | K | 2 |  |  |  | ROZPOCET | 0 | 0 | 0 | 0 | 0 | 1 | 0 | 4 | 1475054909
| Online PSC |  | https://podminky.urs.cz/item/CS_URS_2023_01/966008113 | [14 empty] | Online PSC | 2
| VV |  | P11 | [14 empty] | VV | 2 | 1 | True | 0 | ROZPOCET
| VV |  | 8 |  | 8 | [12 empty] | VV | 2 | 2 | True | 0 | ROZPOCET
71 | K | 966008311 | Bourání trubního propustku s odklizením a uložením vybouraného materiálu na skládku na vzdálenost do 3 m nebo s naložením na dopravní prostředek čela z betonu železového | m3 | 4 |  | 0 | CS ÚRS 2023 01 |  | základní |  | 0 | 0 | 0 | 2.4 | 9.6 | 4 | K | 2 |  |  |  | ROZPOCET | 0 | 0 | 0 | 0 | 0 | 1 | 0 | 4 | -1299904675
| Online PSC |  | https://podminky.urs.cz/item/CS_URS_2023_01/966008311 | [14 empty] | Online PSC | 2
| VV |  | čela propustku | [14 empty] | VV | 2 | 1 | True | 0 | ROZPOCET
| VV |  | P03 | [14 empty] | VV | 2 | 1 | True | 0 | ROZPOCET
| VV |  | 1 |  | 1 | [12 empty] | VV | 2 | 2 | True | 0 | ROZPOCET
| VV |  | P07 | [14 empty] | VV | 2 | 1 | True | 0 | ROZPOCET
| VV |  | 2 |  | 2 | [12 empty] | VV | 2 | 2 | True | 0 | ROZPOCET
| VV |  | P09 | [14 empty] | VV | 2 | 1 | True | 0 | ROZPOCET
| VV |  | 1 |  | 1 | [12 empty] | VV | 2 | 2 | True | 0 | ROZPOCET
72 | K | 919521120 | Zřízení silničního propustku z trub betonových nebo železobetonových DN 400 mm | m | 3 |  | 0 | CS ÚRS 2023 01 |  | základní |  | 0 | 0.61348 | 1.8404 | 0 | 0 | 4 | K | 2 |  |  |  | ROZPOCET | 0 | 0 | 0 | 0 | 0 | 1 | 0 | 4 | 1222528871
| Online PSC |  | https://podminky.urs.cz/item/CS_URS_2023_01/919521120 | [14 empty] | Online PSC | 2
| VV |  | P05 | [14 empty] | VV | 2 | 1 | True | 0 | ROZPOCET
| VV |  | 1,5*2 |  | 3 | [12 empty] | VV | 2 | 2 | True | 0 | ROZPOCET
73 | M | PFB.1020101 | Trouba hrdlová železobetonová TZH-Q 40/250 | kus | 2 |  | 0 |  |  | základní |  | 0 | 0.749 | 1.498 | 0 | 0 | 8 | M | 2 |  |  |  | ROZPOCET | 0 | 0 | 0 | 0 | 0 | 1 | 0 | 4 | 17034261
74 | K | 919521130 | Zřízení silničního propustku z trub betonových nebo železobetonových DN 500 mm | m | 8 |  | 0 | CS ÚRS 2023 01 |  | základní |  | 0 | 0.74932 | 5.9946 | 0 | 0 | 4 | K | 2 |  |  |  | ROZPOCET | 0 | 0 | 0 | 0 | 0 | 1 | 0 | 4 | 1985295051
| Online PSC |  | https://podminky.urs.cz/item/CS_URS_2023_01/919521130 | [14 empty] | Online PSC | 2
| VV |  | propustek | [14 empty] | VV | 2 | 1 | True | 0 | ROZPOCET
| VV |  | P10 | [14 empty] | VV | 2 | 1 | True | 0 | ROZPOCET
| VV |  | 8 |  | 8 | [12 empty] | VV | 2 | 2 | True | 0 | ROZPOCET
75 | M | PFB.1020201 | Trouba hrdlová železobetonová TZH-Q 50/250 | kus | 4 |  | 0 |  |  | základní |  | 0 | 1.04 | 4.16 | 0 | 0 | 128 | M | 2 |  |  |  | ROZPOCET | 0 | 0 | 0 | 0 | 0 | 1 | 0 | 128 | -1261538018
76 | K | 919521140 | Zřízení silničního propustku z trub betonových nebo železobetonových DN 600 mm | m | 8 |  | 0 | CS ÚRS 2023 01 |  | základní |  | 0 | 0.88535 | 7.0828 | 0 | 0 | 4 | K | 2 |  |  |  | ROZPOCET | 0 | 0 | 0 | 0 | 0 | 1 | 0 | 4 | 563928675
| Online PSC |  | https://podminky.urs.cz/item/CS_URS_2023_01/919521140 | [14 empty] | Online PSC | 2
| VV |  | P11 | [14 empty] | VV | 2 | 1 | True | 0 | ROZPOCET
| VV |  | 8 |  | 8 | [12 empty] | VV | 2 | 2 | True | 0 | ROZPOCET
77 | M | PFB.1020301 | Trouba hrdlová železobetonová TZH-Q 60/250 | kus | 4 |  | 0 |  |  | základní |  | 0 | 1.5 | 6 | 0 | 0 | 128 | M | 2 |  |  |  | ROZPOCET | 0 | 0 | 0 | 0 | 0 | 1 | 0 | 128 | 1170519819
78 | K | 919521160 | Zřízení silničního propustku z trub betonových nebo železobetonových DN 800 mm | m | 12 |  | 0 | CS ÚRS 2023 01 |  | základní |  | 0 | 1.3683 | 16.4194 | 0 | 0 | 4 | K | 2 |  |  |  | ROZPOCET | 0 | 0 | 0 | 0 | 0 | 1 | 0 | 4 | 2112085116
| Online PSC |  | https://podminky.urs.cz/item/CS_URS_2023_01/919521160 | [14 empty] | Online PSC | 2
| VV |  | P04 | [14 empty] | VV | 2 | 1 | True | 0 | ROZPOCET
| VV |  | 12 |  | 12 | [12 empty] | VV | 2 | 2 | True | 0 | ROZPOCET
79 | M | PFB.1021403 | Trouba hrdlová železobetonová TZH-Q 80/200 PR | kus | 6 |  | 0 |  |  | základní |  | 0 | 1.885 | 11.31 | 0 | 0 | 128 | M | 2 |  |  |  | ROZPOCET | 0 | 0 | 0 | 0 | 0 | 1 | 0 | 128 | -100798524
80 | K | 919535556 | Obetonování trubního propustku betonem prostým se zvýšenými nároky na prostředí tř. C 25/30 | m3 | 21.97 |  | 0 | CS ÚRS 2023 01 |  | základní |  | 0 | 2.5122 | 55.1941 | 0 | 0 | 4 | K | 2 |  |  |  | ROZPOCET | 0 | 0 | 0 | 0 | 0 | 1 | 0 | 4 | 248730389
| Online PSC |  | https://podminky.urs.cz/item/CS_URS_2023_01/919535556 | [14 empty] | Online PSC | 2
| VV |  | P04 | [14 empty] | VV | 2 | 1 | True | 0 | ROZPOCET
| VV |  | 12*(1,4*1,4-pi*0,55*0,55) |  | 12.12 | [12 empty] | VV | 2 | 2 | True | 0 | ROZPOCET
| VV |  | P05 | [14 empty] | VV | 2 | 1 | True | 0 | ROZPOCET
| VV |  | 1,5*2*(0,9*0,9-PI*0,35*0,35) |  | 1.28 | [12 empty] | VV | 2 | 2 | True | 0 | ROZPOCET
| VV |  | P10 | [14 empty] | VV | 2 | 1 | True | 0 | ROZPOCET
| VV |  | 8*(1*1-PI*0,4*0,4) |  | 3.98 | [12 empty] | VV | 2 | 2 | True | 0 | ROZPOCET
| VV |  | P11 | [14 empty] | VV | 2 | 1 | True | 0 | ROZPOCET
| VV |  | 8*(1,1*1,1-PI*0,45*0,45) |  | 4.59 | [12 empty] | VV | 2 | 2 | True | 0 | ROZPOCET
81 | K | 977213213 | Řezání trub betonových, železobetonových nebo kameninových kruhových šikmý řez DN 400 | kus | 2 |  | 0 | CS ÚRS 2023 01 |  | základní |  | 0 | 7e-05 | 0.00014 | 0 | 0 | 4 | K | 2 |  |  |  | ROZPOCET | 0 | 0 | 0 | 0 | 0 | 1 | 0 | 4 | 819241261
| Online PSC |  | https://podminky.urs.cz/item/CS_URS_2023_01/977213213 | [14 empty] | Online PSC | 2
| VV |  | P05 | [14 empty] | VV | 2 | 1 | True | 0 | ROZPOCET
| VV |  | 2 |  | 2 | [12 empty] | VV | 2 | 2 | True | 0 | ROZPOCET
82 | K | 977213214 | Řezání trub betonových, železobetonových nebo kameninových kruhových šikmý řez DN 500 | kus | 1 |  | 0 | CS ÚRS 2023 01 |  | základní |  | 0 | 9e-05 | 9e-05 | 0 | 0 | 4 | K | 2 |  |  |  | ROZPOCET | 0 | 0 | 0 | 0 | 0 | 1 | 0 | 4 | 2096357040
| Online PSC |  | https://podminky.urs.cz/item/CS_URS_2023_01/977213214 | [14 empty] | Online PSC | 2
| VV |  | propustek | [14 empty] | VV | 2 | 1 | True | 0 | ROZPOCET
| VV |  | P10 | [14 empty] | VV | 2 | 1 | True | 0 | ROZPOCET
| VV |  | 1 |  | 1 | [12 empty] | VV | 2 | 2 | True | 0 | ROZPOCET
83 | K | 977213215 | Řezání trub betonových, železobetonových nebo kameninových kruhových šikmý řez DN 600 | kus | 2 |  | 0 | CS ÚRS 2023 01 |  | základní |  | 0 | 0.00013 | 0.00026 | 0 | 0 | 4 | K | 2 |  |  |  | ROZPOCET | 0 | 0 | 0 | 0 | 0 | 1 | 0 | 4 | -2112483744
| Online PSC |  | https://podminky.urs.cz/item/CS_URS_2023_01/977213215 | [14 empty] | Online PSC | 2
| VV |  | P11 | [14 empty] | VV | 2 | 1 | True | 0 | ROZPOCET
| VV |  | 2 |  | 2 | [12 empty] | VV | 2 | 2 | True | 0 | ROZPOCET
84 | K | 977213216 | Řezání trub betonových, železobetonových nebo kameninových kruhových šikmý řez DN 800 | kus | 2 |  | 0 | CS ÚRS 2023 01 |  | základní |  | 0 | 0.00019 | 0.00038 | 0 | 0 | 4 | K | 2 |  |  |  | ROZPOCET | 0 | 0 | 0 | 0 | 0 | 1 | 0 | 4 | -1258036919
| Online PSC |  | https://podminky.urs.cz/item/CS_URS_2023_01/977213216 | [14 empty] | Online PSC | 2
| VV |  | P04 | [14 empty] | VV | 2 | 1 | True | 0 | ROZPOCET
| VV |  | 2 |  | 2 | [12 empty] | VV | 2 | 2 | True | 0 | ROZPOCET
85 | K | 900901014 | Nátoková šachta propustku P09 - očištění, oprava a doplnění novým poklopem a šikmou nátokovou mříží | kus | 1 |  | 0 |  |  | základní |  | 0 | 0 | 0 | 0 | 0 | 512 | K | 2 |  |  |  | ROZPOCET | 0 | 0 | 0 | 0 | 0 | 1 | 0 | 512 | 1018944435
| D | 99 | Přesun hmot |  |  |  | 0 |  |  |  |  | 0 |  | 0 |  | 0 | 1 | D | 1 |  |  |  | ROZPOCET | [6 empty] | 0
86 | K | 998225111 | Přesun hmot pro komunikace s krytem z kameniva, monolitickým betonovým nebo živičným dopravní vzdálenost do 200 m jakékoliv délky objektu | t | 5595.96 |  | 0 | CS ÚRS 2023 01 |  | základní |  | 0 | 0 | 0 | 0 | 0 | 4 | K | 2 |  |  |  | ROZPOCET | 0 | 0 | 0 | 0 | 0 | 1 | 0 | 4 | 2029477402
| Online PSC |  | https://podminky.urs.cz/item/CS_URS_2023_01/998225111 | [14 empty] | Online PSC | 2
| D | 997 | Přesun sutě |  |  |  | 0 |  |  |  |  | 0 |  | 0 |  | 0 | 1 | D | 1 |  |  |  | ROZPOCET | [6 empty] | 0
87 | K | 997221611 | Nakládání na dopravní prostředky pro vodorovnou dopravu suti | t | 12.3 |  | 0 | CS ÚRS 2023 01 |  | základní |  | 0 | 0 | 0 | 0 | 0 | 4 | K | 2 |  |  |  | ROZPOCET | 0 | 0 | 0 | 0 | 0 | 1 | 0 | 4 | -2130363249
| Online PSC |  | https://podminky.urs.cz/item/CS_URS_2023_01/997221611 | [14 empty] | Online PSC | 2
| VV |  | vyčištění propustků | [14 empty] | VV | 2 | 1 | True | 0 | ROZPOCET
| VV |  | 12,3 |  | 12.3 | [12 empty] | VV | 2 | 2 | True | 0 | ROZPOCET
88 | K | 997221551 | Vodorovná doprava suti bez naložení, ale se složením a s hrubým urovnáním ze sypkých materiálů, na vzdálenost do 1 km | t | 948.9 |  | 0 | CS ÚRS 2023 01 |  | základní |  | 0 | 0 | 0 | 0 | 0 | 4 | K | 2 |  |  |  | ROZPOCET | 0 | 0 | 0 | 0 | 0 | 1 | 0 | 4 | 940210410
| Online PSC |  | https://podminky.urs.cz/item/CS_URS_2023_01/997221551 | [14 empty] | Online PSC | 2
| VV |  | štěrkové podkladní vrstvy | [14 empty] | VV | 2 | 1 | True | 0 | ROZPOCET
| VV |  | 551+44,1 |  | 595.1 | [12 empty] | VV | 2 | 2 | True | 0 | ROZPOCET
| VV |  | vyčištění propustků | [14 empty] | VV | 2 | 1 | True | 0 | ROZPOCET
| VV |  | 12,3 |  | 12.3 | [12 empty] | VV | 2 | 2 | True | 0 | ROZPOCET
| VV |  | krajnice | [14 empty] | VV | 2 | 1 | True | 0 | ROZPOCET
| VV |  | 341,5 |  | 341.5 | [12 empty] | VV | 2 | 2 | True | 0 | ROZPOCET
89 | K | 997221559 | Vodorovná doprava suti bez naložení, ale se složením a s hrubým urovnáním Příplatek k ceně za každý další i započatý 1 km přes 1 km | t | 18029.1 |  | 0 | CS ÚRS 2023 01 |  | základní |  | 0 | 0 | 0 | 0 | 0 | 4 | K | 2 |  |  |  | ROZPOCET | 0 | 0 | 0 | 0 | 0 | 1 | 0 | 4 | -877094308
| Online PSC |  | https://podminky.urs.cz/item/CS_URS_2023_01/997221559 | [14 empty] | Online PSC | 2
| VV |  | 948,9*19 |  | 18029.1 | [12 empty] | VV | 2 | 2 | True | 0 | ROZPOCET
90 | K | 997221873 | Poplatek za uložení stavebního odpadu na recyklační skládce (skládkovné) zeminy a kamení zatříděného do Katalogu odpadů pod kódem 17 05 04 | t | 948.9 |  | 0 | CS ÚRS 2023 01 |  | základní |  | 0 | 0 | 0 | 0 | 0 | 4 | K | 2 |  |  |  | ROZPOCET | 0 | 0 | 0 | 0 | 0 | 1 | 0 | 4 | -745320965
| Online PSC |  | https://podminky.urs.cz/item/CS_URS_2023_01/997221873 | [14 empty] | Online PSC | 2
91 | K | 997221612 | Nakládání na dopravní prostředky pro vodorovnou dopravu vybouraných hmot | t | 75.3 |  | 0 | CS ÚRS 2023 01 |  | základní |  | 0 | 0 | 0 | 0 | 0 | 4 | K | 2 |  |  |  | ROZPOCET | 0 | 0 | 0 | 0 | 0 | 1 | 0 | 4 | -458074599
| Online PSC |  | https://podminky.urs.cz/item/CS_URS_2023_01/997221612 | [14 empty] | Online PSC | 2
92 | K | 997221561 | Vodorovná doprava suti bez naložení, ale se složením a s hrubým urovnáním z kusových materiálů, na vzdálenost do 1 km | t | 75.3 |  | 0 | CS ÚRS 2023 01 |  | základní |  | 0 | 0 | 0 | 0 | 0 | 4 | K | 2 |  |  |  | ROZPOCET | 0 | 0 | 0 | 0 | 0 | 1 | 0 | 4 | 462293959
| Online PSC |  | https://podminky.urs.cz/item/CS_URS_2023_01/997221561 | [14 empty] | Online PSC | 2
| VV |  | 19,7+18,7+0,6+2,2+7,8+16,4+9,6 |  | 75 | [12 empty] | VV | 2 | 2 | True | 0 | ROZPOCET
| VV |  | 0,3 |  | 0.3 | [12 empty] | VV | 2 | 2 | True | 0 | ROZPOCET
93 | K | 997221569 | Vodorovná doprava suti bez naložení, ale se složením a s hrubým urovnáním Příplatek k ceně za každý další i započatý 1 km přes 1 km | t | 1430.7 |  | 0 | CS ÚRS 2023 01 |  | základní |  | 0 | 0 | 0 | 0 | 0 | 4 | K | 2 |  |  |  | ROZPOCET | 0 | 0 | 0 | 0 | 0 | 1 | 0 | 4 | 500576375
| Online PSC |  | https://podminky.urs.cz/item/CS_URS_2023_01/997221569 | [14 empty] | Online PSC | 2
| VV |  | 75,3*19 |  | 1430.7 | [12 empty] | VV | 2 | 2 | True | 0 | ROZPOCET
94 | K | 997221862 | Poplatek za uložení stavebního odpadu na recyklační skládce (skládkovné) z armovaného betonu zatříděného do Katalogu odpadů pod kódem 17 01 01 | t | 75 |  | 0 | CS ÚRS 2023 01 |  | základní |  | 0 | 0 | 0 | 0 | 0 | 4 | K | 2 |  |  |  | ROZPOCET | 0 | 0 | 0 | 0 | 0 | 1 | 0 | 4 | -303923352
| Online PSC |  | https://podminky.urs.cz/item/CS_URS_2023_01/997221862 | [14 empty] | Online PSC | 2
95 | K | 997221645 | Poplatek za uložení stavebního odpadu na skládce (skládkovné) asfaltového bez obsahu dehtu zatříděného do Katalogu odpadů pod kódem 17 03 02 | t | 0.3 |  | 0 | CS ÚRS 2023 01 |  | základní |  | 0 | 0 | 0 | 0 | 0 | 4 | K | 2 |  |  |  | ROZPOCET | 0 | 0 | 0 | 0 | 0 | 1 | 0 | 4 | 1355325991
| Online PSC |  | https://podminky.urs.cz/item/CS_URS_2023_01/997221645 | [14 empty] | Online PSC | 2
| D | PSV | Práce a dodávky PSV |  |  |  | 0 |  |  |  |  | 0 |  | 1.1537 |  | 0.34 | 2 | D | 0 |  |  |  | ROZPOCET | [6 empty] | 0
| D | 711 | Izolace proti vodě, vlhkosti a plynům |  |  |  | 0 |  |  |  |  | 0 |  | 1.1537 |  | 0.34 | 2 | D | 1 |  |  |  | ROZPOCET | [6 empty] | 0
96 | K | 711131811 | Odstranění izolace proti zemní vlhkosti na ploše vodorovné V | m2 | 85 |  | 0 | CS ÚRS 2023 01 |  | základní |  | 0 | 0 | 0 | 0.004 | 0.34 | 16 | K | 2 |  |  |  | ROZPOCET | 0 | 0 | 0 | 0 | 0 | 1 | 0 | 16 | 1261206820
| Online PSC |  | https://podminky.urs.cz/item/CS_URS_2023_01/711131811 | [14 empty] | Online PSC | 2
97 | K | 711111001 | Provedení izolace proti zemní vlhkosti natěradly a tmely za studena na ploše vodorovné V nátěrem penetračním | m2 | 85 |  | 0 | CS ÚRS 2023 01 |  | základní |  | 0 | 0 | 0 | 0 | 0 | 16 | K | 2 |  |  |  | ROZPOCET | 0 | 0 | 0 | 0 | 0 | 1 | 0 | 16 | -912015642
| Online PSC |  | https://podminky.urs.cz/item/CS_URS_2023_01/711111001 | [14 empty] | Online PSC | 2
98 | M | 11163150 | lak penetrační asfaltový | t | 0.03 |  | 0 | CS ÚRS 2023 01 |  | základní |  | 0 | 1 | 0.03 | 0 | 0 | 128 | M | 2 |  |  |  | ROZPOCET | 0 | 0 | 0 | 0 | 0 | 1 | 0 | 128 | 799302234
| VV |  | 85*0,4/1000 |  | 0.03 | [12 empty] | VV | 2 | 2 | True | 0 | ROZPOCET
99 | K | 711141559 | Provedení izolace proti zemní vlhkosti pásy přitavením NAIP na ploše vodorovné V | m2 | 170 |  | 0 | CS ÚRS 2023 01 |  | základní |  | 0 | 0.0004 | 0.068 | 0 | 0 | 16 | K | 2 |  |  |  | ROZPOCET | 0 | 0 | 0 | 0 | 0 | 1 | 0 | 16 | -1251398656
| Online PSC |  | https://podminky.urs.cz/item/CS_URS_2023_01/711141559 | [14 empty] | Online PSC | 2
100 | M | 62832134 | pás asfaltový natavitelný oxidovaný tl 4,0mm typu V60 S40 s vložkou ze skleněné rohože, s jemnozrnným minerálním posypem | m2 | 97.75 |  | 0 | CS ÚRS 2023 01 |  | základní |  | 0 | 0.0054 | 0.52785 | 0 | 0 | 128 | M | 2 |  |  |  | ROZPOCET | 0 | 0 | 0 | 0 | 0 | 1 | 0 | 128 | -1859181534
| VV |  | 85*1,15 |  | 97.75 | [12 empty] | VV | 2 | 2 | True | 0 | ROZPOCET
101 | M | 62836110 | pás asfaltový natavitelný oxidovaný tl 4,0mm s vložkou z hliníkové fólie / hliníkové fólie s textilií, se spalitelnou PE folií nebo jemnozrnným minerálním posypem | m2 | 97.75 |  | 0 | CS ÚRS 2023 01 |  | základní |  | 0 | 0.0054 | 0.52785 | 0 | 0 | 128 | M | 2 |  |  |  | ROZPOCET | 0 | 0 | 0 | 0 | 0 | 1 | 0 | 128 | 1470231488
102 | K | 998711101 | Přesun hmot pro izolace proti vodě, vlhkosti a plynům stanovený z hmotnosti přesunovaného materiálu vodorovná dopravní vzdálenost do 50 m v objektech výšky do 6 m | t | 0.07 |  | 0 | CS ÚRS 2023 01 |  | základní |  | 0 | 0 | 0 | 0 | 0 | 16 | K | 2 |  |  |  | ROZPOCET | 0 | 0 | 0 | 0 | 0 | 1 | 0 | 16 | 312878724
| Online PSC |  | https://podminky.urs.cz/item/CS_URS_2023_01/998711101 | [14 empty] | Online PSC | 2