## Rekapitulace stavby
Export Komplet | [27 empty] | 2.0 | ZAMOK |  |  |  |  | False | False | {c83ccb97-e4e5-4628-aa65-2a4ac21eebfe}
[33 empty] | 0,01 | 21
[33 empty] | 0,01 | 15
|  | REKAPITULACE STAVBY | [17 empty] | v --- níže se nacházejí doplnkové a pomocné údaje k sestavám --- v | [11 empty] | Návod na vyplnění | 0,1
|  | Kód: |  |  |  |  | 315 | [24 empty] | Měnit lze pouze buňky se žlutým podbarvením! 1) na prvním listu Rekapitulace stavby vyplňte v sestavě a) Souhrnný list - údaje o Uchazeči (přenesou se do ostatních sestav i v jiných listech) b) Rekapitulace objektů - potřebné Ostatní náklady 2) na vybraných listech vyplňte v sestavě a) Krycí list - údaje o Uchazeči, pokud se liší od údajů o Uchazeči na Souhrnném listu (údaje se přenesou do ostatních sestav v daném listu) b) Rekapitulace rozpočtu - potřebné Ostatní náklady c) Celkové náklady za stavbu - ceny u položek - množství, pokud má žluté podbarvení - a v případě potřeby poznámku (ta je ve skrytém sloupci) | 0,01
|  | Stavba: |  |  |  |  | NAPOJENÍ ROKYCANSKA NA DÁLNICI D5, I. ETAPA | [25 empty] | 0,01
|  | KSO: | [13 empty] | CC-CZ: | [16 empty] | 0,01
|  | Místo: |  |  |  |  | Rokycansko | [8 empty] | Datum: |  | 26. 4. 2022 | [14 empty] | 0,01
0,01
|  | Zadavatel: | [13 empty] | IČ: | [16 empty] | 0,01
[16 empty] | DIČ: | [16 empty] | 0,01
0,01
|  | Uchazeč: | [13 empty] | IČ: |  | Vyplň údaj | [14 empty] | 0,01
|  |  | Vyplň údaj | [12 empty] | DIČ: |  | Vyplň údaj | [14 empty] | 0,01
False
|  | Projektant: | [13 empty] | IČ: | [16 empty] | False
|  |  | Ing. J. Egermaier | [12 empty] | DIČ: | [16 empty] | True
0,01
|  | Zpracovatel: | [13 empty] | IČ: | [16 empty] | 0,01
[16 empty] | DIČ: | [16 empty] | True
Poznámka:
|  | Cena bez DPH | [13 empty] | 0
[8 empty] | Sazba daně |  |  | Základ daně |  |  |  |  | Výše daně
|  | DPH |  | základní |  |  |  | 21% |  |  | 0 |  |  |  |  | 0
|  |  |  | snížená |  |  |  | 15% |  |  | 0 |  |  |  |  | 0
|  |  |  | zákl. přenesená |  |  |  | 21% |  |  | 0 |  |  |  |  | 0
|  |  |  | sníž. přenesená |  |  |  | 15% |  |  | 0 |  |  |  |  | 0
|  |  |  | nulová |  |  |  | 0% |  |  | 0 |  |  |  |  | 0
|  | Cena s DPH | [6 empty] | v |  |  | CZK |  |  |  | 0
|  | Projektant | [11 empty] | Zpracovatel
|  | Datum a podpis: | [7 empty] | Razítko |  |  |  | Datum a podpis: |  |  | Razítko
|  | Objednavatel | [11 empty] | Uchazeč
|  | Datum a podpis: | [7 empty] | Razítko |  |  |  | Datum a podpis: |  |  | Razítko
REKAPITULACE OBJEKTŮ STAVBY A SOUPISŮ PRACÍ
| Kód: | [6 empty] | 315
| Stavba: | [6 empty] | NAPOJENÍ ROKYCANSKA NA DÁLNICI D5, I. ETAPA
| Místo: | [6 empty] | Rokycansko | [6 empty] | Datum: |  | 26. 4. 2022
| Zadavatel: | [13 empty] | Projektant: |  | Ing. J. Egermaier |  |  | Informatívní údaje z listů zakázek
| Uchazeč: | [13 empty] | Zpracovatel:
| Kód |  |  |  | Popis | [7 empty] | Cena bez DPH [CZK] |  |  |  |  | Cena s DPH [CZK] | Typ | z toho Ostat. náklady [CZK] | DPH [CZK] | Normohodiny [h] | DPH základní [CZK] | DPH snížená [CZK] | DPH základní přenesená [CZK] | DPH snížená přenesená [CZK] | Základna DPH základní | Základna DPH snížená | Základna DPH zákl. přenesená | Základna DPH sníž. přenesená | Základna DPH nulová
| Náklady z rozpočtů | [11 empty] | 0 |  |  |  |  | 0 |  | 0 | 0 | 0 | 0 | 0 | 0 | 0 | 0 | 0 | 0 | 0 | 0 |  | D | 0 | ###NOIMPORT### | IMPORT | {c83ccb97-e4e5-4628-aa65-2a4ac21eebfe} | {00000000-0000-0000-0000-000000000000}
|  | 01 |  |  |  | SO 301 Úpravy meliorací v k.ú. Litohlavy | [6 empty] | 0 |  |  |  |  | 0 | ING | 0 | 0 | 0 | 0 | 0 | 0 | 0 | 0 | 0 | 0 | 0 | 0 |  | D | 1 | ###NOIMPORT### | IMPORT | {0e6d2c4e-d5cd-4c4f-8329-c3e1cfea1aec} | {c83ccb97-e4e5-4628-aa65-2a4ac21eebfe} | 2
/ |  |  | 01.1 |  |  |  | SO 301-1 Svodný drén v km 0,770 - 1,037 - levá strana | [5 empty] | 0 |  |  |  |  | 0 | Soupis | 0 | 0 | 0 | 0 | 0 | 0 | 0 | 0 | 0 | 0 | 0 | 0 |  |  | 2 |  | IMPORT | {699f1e88-abd7-405b-b5ac-0ade18749c0a} | {0e6d2c4e-d5cd-4c4f-8329-c3e1cfea1aec}
/ |  |  | 01.2 |  |  |  | SO 301-2 Svodný drén v km 1,043- křížení s komunikací | [5 empty] | 0 |  |  |  |  | 0 | Soupis | 0 | 0 | 0 | 0 | 0 | 0 | 0 | 0 | 0 | 0 | 0 | 0 |  |  | 2 |  | IMPORT | {77d6a5d5-4416-48bf-b2c0-0ea765a7d976} | {0e6d2c4e-d5cd-4c4f-8329-c3e1cfea1aec}
/ |  |  | 01.3 |  |  |  | SO 301-3 Svodný drén v km 1,060-1,500 - levá strana | [5 empty] | 0 |  |  |  |  | 0 | Soupis | 0 | 0 | 0 | 0 | 0 | 0 | 0 | 0 | 0 | 0 | 0 | 0 |  |  | 2 |  | IMPORT | {6d5f5cde-39f6-41c6-ae2c-1aebe3e292dd} | {0e6d2c4e-d5cd-4c4f-8329-c3e1cfea1aec}
/ |  |  | 01.4 |  |  |  | SO 301-4 Svodný drén v km 1,500-1,580 - pravá strana | [5 empty] | 0 |  |  |  |  | 0 | Soupis | 0 | 0 | 0 | 0 | 0 | 0 | 0 | 0 | 0 | 0 | 0 | 0 |  |  | 2 |  | IMPORT | {5b1e5547-997c-45e0-97de-82fd26713ac7} | {0e6d2c4e-d5cd-4c4f-8329-c3e1cfea1aec}
/ |  |  | 01.5 |  |  |  | SO 301-5 Úprava Volduškého potoka v km 1,500 | [5 empty] | 0 |  |  |  |  | 0 | Soupis | 0 | 0 | 0 | 0 | 0 | 0 | 0 | 0 | 0 | 0 | 0 | 0 |  |  | 2 |  | IMPORT | {149d6336-bd17-4edd-9371-5cee5335e71f} | {0e6d2c4e-d5cd-4c4f-8329-c3e1cfea1aec}
/ |  |  | 01.6 |  |  |  | SO 301-6 Přeložka bezejmenné vodoteče v km 1,043 | [5 empty] | 0 |  |  |  |  | 0 | Soupis | 0 | 0 | 0 | 0 | 0 | 0 | 0 | 0 | 0 | 0 | 0 | 0 |  |  | 2 |  | IMPORT | {31951b21-d092-4dd6-b01e-c803da5a3412} | {0e6d2c4e-d5cd-4c4f-8329-c3e1cfea1aec}
|  | 02 |  |  |  | SO 302 Úpravy meloirací v k.ú. Osek u Rokycan | [6 empty] | 0 |  |  |  |  | 0 | ING | 0 | 0 | 0 | 0 | 0 | 0 | 0 | 0 | 0 | 0 | 0 | 0 |  | D | 1 | ###NOIMPORT### | IMPORT | {29f56ab4-3e20-45b7-9b47-7d20946967e4} | {c83ccb97-e4e5-4628-aa65-2a4ac21eebfe} | 2
/ |  |  | 02.1 |  |  |  | SO 302-1 Svodný drén v km 1,900-1,966 - levá strana | [5 empty] | 0 |  |  |  |  | 0 | Soupis | 0 | 0 | 0 | 0 | 0 | 0 | 0 | 0 | 0 | 0 | 0 | 0 |  |  | 2 |  | IMPORT | {02ac3499-8ed8-44bc-ae29-76fefbd2ebf9} | {29f56ab4-3e20-45b7-9b47-7d20946967e4}
/ |  |  | 02.2 |  |  |  | SO 302-2 Svodný drén v km 2,670 - křížení s komunikací | [5 empty] | 0 |  |  |  |  | 0 | Soupis | 0 | 0 | 0 | 0 | 0 | 0 | 0 | 0 | 0 | 0 | 0 | 0 |  |  | 2 |  | IMPORT | {ee8a55fc-b78a-4b13-a48b-3c2322988f63} | {29f56ab4-3e20-45b7-9b47-7d20946967e4}
/ |  |  | 02.3 |  |  |  | SO 302-3 Svodný drén v km 2,673-2,742 - levá strana | [5 empty] | 0 |  |  |  |  | 0 | Soupis | 0 | 0 | 0 | 0 | 0 | 0 | 0 | 0 | 0 | 0 | 0 | 0 |  |  | 2 |  | IMPORT | {ff032569-d540-49ab-9f99-975640dda8df} | {29f56ab4-3e20-45b7-9b47-7d20946967e4}
/ |  |  | 02.4 |  |  |  | SO 302-4 Svodný drén v km 2,742 - 2,814 - levá strana | [5 empty] | 0 |  |  |  |  | 0 | Soupis | 0 | 0 | 0 | 0 | 0 | 0 | 0 | 0 | 0 | 0 | 0 | 0 |  |  | 2 |  | IMPORT | {636c467e-74c7-4d8f-8979-318589329e24} | {29f56ab4-3e20-45b7-9b47-7d20946967e4}
/ |  |  | 02.5 |  |  |  | SO 302-5 Svodný drén v km 2,742 - křížení s komunikací | [5 empty] | 0 |  |  |  |  | 0 | Soupis | 0 | 0 | 0 | 0 | 0 | 0 | 0 | 0 | 0 | 0 | 0 | 0 |  |  | 2 |  | IMPORT | {db93617c-be03-41c3-bf7f-fd7630df0a07} | {29f56ab4-3e20-45b7-9b47-7d20946967e4}
/ |  |  | 02.6 |  |  |  | SO 302-6 Svodný drén v km 3,543 - levá strana | [5 empty] | 0 |  |  |  |  | 0 | Soupis | 0 | 0 | 0 | 0 | 0 | 0 | 0 | 0 | 0 | 0 | 0 | 0 |  |  | 2 |  | IMPORT | {e2738eec-0ef1-422c-8527-52279aec5ba3} | {29f56ab4-3e20-45b7-9b47-7d20946967e4}
/ |  |  | 02.7 |  |  |  | SO 302-7 Svodný drén v km 3,543-3,625 - levá strana | [5 empty] | 0 |  |  |  |  | 0 | Soupis | 0 | 0 | 0 | 0 | 0 | 0 | 0 | 0 | 0 | 0 | 0 | 0 |  |  | 2 |  | IMPORT | {790369ec-4b40-4d1e-941a-a0ffadb99b44} | {29f56ab4-3e20-45b7-9b47-7d20946967e4}
|  | 03 |  |  |  | SO 303 Úpravy meliorací v k.ú. Vitinka | [6 empty] | 0 |  |  |  |  | 0 | ING | 0 | 0 | 0 | 0 | 0 | 0 | 0 | 0 | 0 | 0 | 0 | 0 |  | D | 1 | ###NOIMPORT### | IMPORT | {7586b805-9709-430f-be57-6b90c67c3631} | {c83ccb97-e4e5-4628-aa65-2a4ac21eebfe} | 2
/ |  |  | 03.1 |  |  |  | SO 303-1 Svodný drén v km 4,153-4,225 - levá strana | [5 empty] | 0 |  |  |  |  | 0 | Soupis | 0 | 0 | 0 | 0 | 0 | 0 | 0 | 0 | 0 | 0 | 0 | 0 |  |  | 2 |  | IMPORT | {f4ba0549-29ea-42be-aa65-934b03cec17e} | {7586b805-9709-430f-be57-6b90c67c3631}
/ |  |  | 03.2 |  |  |  | SO 303-2 Svodný drén v km 4,225-4,292 - levá strana | [5 empty] | 0 |  |  |  |  | 0 | Soupis | 0 | 0 | 0 | 0 | 0 | 0 | 0 | 0 | 0 | 0 | 0 | 0 |  |  | 2 |  | IMPORT | {30d612b7-1d40-4a8a-adc9-ac908f32dcd1} | {7586b805-9709-430f-be57-6b90c67c3631}
/ |  |  | 03.3 |  |  |  | SO 303-4 Přeložka Oseckého potoka v km 4,471- křížení s komunikací | [5 empty] | 0 |  |  |  |  | 0 | Soupis | 0 | 0 | 0 | 0 | 0 | 0 | 0 | 0 | 0 | 0 | 0 | 0 |  |  | 2 |  | IMPORT | {f4672f74-5a30-4553-a99e-4c754dc078b8} | {7586b805-9709-430f-be57-6b90c67c3631}
/ |  |  | 03.4 |  |  |  | SO 303-5 Přeložka odvodnění rokle | [5 empty] | 0 |  |  |  |  | 0 | Soupis | 0 | 0 | 0 | 0 | 0 | 0 | 0 | 0 | 0 | 0 | 0 | 0 |  |  | 2 |  | IMPORT | {836c113d-17e2-480b-9b26-41d6bbf1ea7c} | {7586b805-9709-430f-be57-6b90c67c3631}
/ |  |  | 03.5 |  |  |  | SO 303-6 Odtok z požární nádrže | [5 empty] | 0 |  |  |  |  | 0 | Soupis | 0 | 0 | 0 | 0 | 0 | 0 | 0 | 0 | 0 | 0 | 0 | 0 |  |  | 2 |  | IMPORT | {1e754105-546c-40d8-a62c-bb13735dcfbf} | {7586b805-9709-430f-be57-6b90c67c3631}
/ |  | 04 |  |  |  | SO 304 Přeložka vodovodu do Litohlav v km 0,530 | [6 empty] | 0 |  |  |  |  | 0 | ING | 0 | 0 | 0 | 0 | 0 | 0 | 0 | 0 | 0 | 0 | 0 | 0 |  |  | 1 |  | IMPORT | {b527dcaf-0d1d-42ee-88d6-0621f78570d7} | {c83ccb97-e4e5-4628-aa65-2a4ac21eebfe} | 2
/ |  | 05 |  |  |  | SO 305 Přeložka vodovodu v km 4,540 | [6 empty] | 0 |  |  |  |  | 0 | ING | 0 | 0 | 0 | 0 | 0 | 0 | 0 | 0 | 0 | 0 | 0 | 0 |  |  | 1 |  | IMPORT | {5bcc8fbc-4999-4498-850f-6b4ec00aebac} | {c83ccb97-e4e5-4628-aa65-2a4ac21eebfe} | 2
/ |  | 06 |  |  |  | SO 306 Ochrana HOZ v km 5,041 | [6 empty] | 0 |  |  |  |  | 0 | ING | 0 | 0 | 0 | 0 | 0 | 0 | 0 | 0 | 0 | 0 | 0 | 0 |  |  | 1 |  | IMPORT | {9f9c520e-8e7c-4c09-8017-9831a7148959} | {c83ccb97-e4e5-4628-aa65-2a4ac21eebfe} | 2
/ |  | 07 |  |  |  | SO 307 Prodloužení kanalizace v km 0,328-0,600 | [6 empty] | 0 |  |  |  |  | 0 | ING | 0 | 0 | 0 | 0 | 0 | 0 | 0 | 0 | 0 | 0 | 0 | 0 |  |  | 1 |  | IMPORT | {960d5794-1549-4ef2-9c79-f8cb2450682f} | {c83ccb97-e4e5-4628-aa65-2a4ac21eebfe} | 2

## 01.1 - SO 301-1 Svodný d...
{699f1e88-abd7-405b-b5ac-0ade18749c0a}
2
| KRYCÍ LIST SOUPISU PRACÍ | [7 empty] | v --- níže se nacházejí doplnkové a pomocné údaje k sestavám --- v | [8 empty] | False
Stavba:
NAPOJENÍ ROKYCANSKA NA DÁLNICI D5, I. ETAPA
Objekt:
01 - SO 301 Úpravy meliorací v k.ú. Litohlavy
Soupis:
01.1 - SO 301-1 Svodný drén v km 0,770 - 1,037 - levá strana
| KSO: |  |  |  |  | CC-CZ:
| Místo: |  | Rokycansko |  |  | Datum: | 26. 4. 2022
| Zadavatel: |  |  |  |  | IČ:
DIČ:
| Uchazeč: |  |  |  |  | IČ: | Vyplň údaj
|  | Vyplň údaj |  |  |  | DIČ: | Vyplň údaj
| Projektant: |  |  |  |  | IČ:
|  | Ing. J. Egermaier |  |  |  | DIČ:
| Zpracovatel: |  |  |  |  | IČ:
DIČ:
Poznámka:
| Cena bez DPH | [5 empty] | 0
|  |  | Základ daně |  |  | Sazba daně | Výše daně
| DPH | základní | 0 |  |  | 21% | 0
|  | snížená | 0 |  |  | 15% | 0
|  | zákl. přenesená | 0 |  |  | 21% | 0
|  | sníž. přenesená | 0 |  |  | 15% | 0
|  | nulová | 0 |  |  | 0% | 0
| Cena s DPH |  |  | v | CZK |  | 0
| Projektant |  |  | Zpracovatel
| Datum a podpis: |  | Razítko | Datum a podpis: |  |  | Razítko
| Objednavatel |  |  | Uchazeč
| Datum a podpis: |  | Razítko | Datum a podpis: |  |  | Razítko
REKAPITULACE ČLENĚNÍ SOUPISU PRACÍ
Stavba:
NAPOJENÍ ROKYCANSKA NA DÁLNICI D5, I. ETAPA
Objekt:
01 - SO 301 Úpravy meliorací v k.ú. Litohlavy
Soupis:
01.1 - SO 301-1 Svodný drén v km 0,770 - 1,037 - levá strana
Místo: |  |  | Rokycansko |  |  | Datum: | 26. 4. 2022
Zadavatel: | [5 empty] | Projektant: | Ing. J. Egermaier
Uchazeč: |  |  | Vyplň údaj |  |  | Zpracovatel:
Kód dílu - Popis | [6 empty] | Cena celkem [CZK]
Náklady ze soupisu prací | [6 empty] | 0 | [11 empty] | -1
| HSV - Práce a dodávky HSV | [5 empty] | 0
| 1 - Zemní práce | [5 empty] | 0
| 4 - Vodorovné konstrukce | [5 empty] | 0
| 8 - Trubní vedení | [5 empty] | 0
| 998 - Přesun hmot | [5 empty] | 0
SOUPIS PRACÍ
Stavba:
NAPOJENÍ ROKYCANSKA NA DÁLNICI D5, I. ETAPA
Objekt:
01 - SO 301 Úpravy meliorací v k.ú. Litohlavy
Soupis:
01.1 - SO 301-1 Svodný drén v km 0,770 - 1,037 - levá strana
Místo: |  |  | Rokycansko |  |  | Datum: | 26. 4. 2022
Zadavatel: | [5 empty] | Projektant: | Ing. J. Egermaier
Uchazeč: |  |  | Vyplň údaj |  |  | Zpracovatel:
PČ | Typ | Kód | Popis | MJ | Množství | J.cena [CZK] | Cena celkem [CZK] | Cenová soustava |  | DPH | J. Nh [h] | Nh celkem [h] | J. hmotnost [t] | Hmotnost celkem [t] | J. suť [t] | Suť Celkem [t]
Náklady soupisu celkem | [6 empty] | 0 |  |  |  |  | 0 |  | 29.7336 |  | 0 |  | D | -1 | [10 empty] | 0
| D | HSV | Práce a dodávky HSV |  |  |  | 0 |  |  |  |  | 0 |  | 29.7336 |  | 0 | 1 | D | 0 |  |  |  | ROZPOCET | [6 empty] | 0
| D | 1 | Zemní práce |  |  |  | 0 |  |  |  |  | 0 |  | 0.0012 |  | 0 | 1 | D | 1 |  |  |  | ROZPOCET | [6 empty] | 0
1 | K | 115101201 | Čerpání vody na dopravní výšku do 10 m průměrný přítok do 500 l/min | hod | 40 |  | 0 | CS ÚRS 2022 01 |  | základní |  | 0 | 3e-05 | 0.0012 | 0 | 0 | 4 | K | 2 |  |  |  | ROZPOCET | 0 | 0 | 0 | 0 | 0 | 1 | 0 | 4 | -1100549024
| VV |  | 20*2,0 |  | 40 | [12 empty] | VV | 2 | 2 | True | 1 | ROZPOCET
2 | K | 132251104 | Hloubení rýh nezapažených š do 800 mm v hornině třídy těžitelnosti I skupiny 3 objem přes 100 m3 strojně | m3 | 139.6 |  | 0 | CS ÚRS 2022 01 |  | základní |  | 0 | 0 | 0 | 0 | 0 | 4 | K | 2 |  |  |  | ROZPOCET | 0 | 0 | 0 | 0 | 0 | 1 | 0 | 4 | 1181786162
| VV |  | "příloha 3.1 a příloha 4" | [14 empty] | VV | 2 | 1 | True | 0 | ROZPOCET
| VV |  | "výstavba po provedení hrubých terenních úprav - 20 cm" | [14 empty] | VV | 2 | 1 | True | 0 | ROZPOCET
| VV |  | 262,0*(0,9+1,06+0,95)/3*0,5 |  | 127.1 | [12 empty] | VV | 2 | 2 | True | 0 | ROZPOCET
| VV |  | "+ rozš. pro Š" | [14 empty] | VV | 2 | 1 | True | 0 | ROZPOCET
| VV |  | 3*1,0*1,0*1,0 |  | 3 | [12 empty] | VV | 2 | 2 | True | 0 | ROZPOCET
| VV |  | "+ rozšíření pro napojení sběrných drenů cca 0,5 m3/1 přepojení" | [14 empty] | VV | 2 | 1 | True | 0 | ROZPOCET
| VV |  | 19*0,5 |  | 9.5 | [12 empty] | VV | 2 | 2 | True | 0 | ROZPOCET
| VV |  | Součet |  | 139.6 | [12 empty] | VV | 2 | 4 | True | 1 | ROZPOCET
3 | K | 174253302 | Zásyp rýh pro drény hl přes 1,0 do 1,5 m | m | 84.2 |  | 0 | CS ÚRS 2022 01 |  | základní |  | 0 | 0 | 0 | 0 | 0 | 4 | K | 2 |  |  |  | ROZPOCET | 0 | 0 | 0 | 0 | 0 | 1 | 0 | 4 | -1624539023
| VV |  | 139,6 |  | 139.6 | [12 empty] | VV | 2 | 2 | True | 0 | ROZPOCET
| VV |  | "- lože štěrkové" | [14 empty] | VV | 2 | 1 | True | 0 | ROZPOCET
| VV |  | -262,0*0,5*0,10 |  | -13.1 | [12 empty] | VV | 2 | 2 | True | 0 | ROZPOCET
| VV |  | "- filtrační vrstvy štěrkové" | [14 empty] | VV | 2 | 1 | True | 0 | ROZPOCET
| VV |  | -262,0*0,5*0,3 |  | -39.3 | [12 empty] | VV | 2 | 2 | True | 0 | ROZPOCET
| VV |  | "- OP Š" | [14 empty] | VV | 2 | 1 | True | 0 | ROZPOCET
| VV |  | -3,0 |  | -3 | [12 empty] | VV | 2 | 2 | True | 0 | ROZPOCET
| VV |  | Mezisoučet |  | 84.2 | [12 empty] | VV | 2 | 3 | True | 0 | ROZPOCET
| VV |  | "přebytečná zemina 55,4 m3" | [14 empty] | VV | 2 | 1 | True | 0 | ROZPOCET
| VV |  | Součet |  | 84.2 | [12 empty] | VV | 2 | 4 | True | 1 | ROZPOCET
4 | K | 175151101 | Obsypání potrubí | m3 | 39.3 |  | 0 | CS ÚRS 2022 01 |  | základní |  | 0 | 0 | 0 | 0 | 0 | 4 | K | 2 |  |  |  | ROZPOCET | 0 | 0 | 0 | 0 | 0 | 1 | 0 | 4 | -957213145
| VV |  | "příloha 4 - filtrační obsyp" | [14 empty] | VV | 2 | 1 | True | 0 | ROZPOCET
| VV |  | 262,0*0,5*0,3 |  | 39.3 | [12 empty] | VV | 2 | 2 | True | 1 | ROZPOCET
5 | M | 58343872 | kamenivo drcené hrubé frakce 8/16 | t | 149.4 |  | 0 | CS ÚRS 2022 01 |  | základní |  | 0 | 0 | 0 | 0 | 0 | 8 | M | 2 |  |  |  | ROZPOCET | 0 | 0 | 0 | 0 | 0 | 1 | 0 | 4 | -2096641399
| VV |  | 39,3*1,9 |  | 74.7 | [12 empty] | VV | 2 | 2 | True | 0 | ROZPOCET
| VV |  | 74,7*2 "Přepočtené koeficientem množství |  | 149.4 | [12 empty] | VV | 2 | 2 | True | 1 | ROZPOCET
6 | K | 162551107 | Vodorovné přemístění přes 2 000 do 2500 m výkopku/sypaniny z horniny třídy těžitelnosti I skupiny 1 až 3 | m3 | 55.4 |  | 0 | CS ÚRS 2022 01 |  | základní |  | 0 | 0 | 0 | 0 | 0 | 4 | K | 2 |  |  |  | ROZPOCET | 0 | 0 | 0 | 0 | 0 | 1 | 0 | 4 | -1688165866
| VV |  | "výpočet v pol. 174201101 -skládka 2 km - přebytečný výkopek" | [14 empty] | VV | 2 | 1 | True | 0 | ROZPOCET
| VV |  | 55,4 |  | 55.4 | [12 empty] | VV | 2 | 2 | True | 1 | ROZPOCET
7 | K | 171201231 | Poplatek za uložení zeminy a kamení na recyklační skládce (skládkovné) kód odpadu 17 05 04 | t | 88.6 |  | 0 | CS ÚRS 2022 01 |  | základní |  | 0 | 0 | 0 | 0 | 0 | 4 | K | 2 |  |  |  | ROZPOCET | 0 | 0 | 0 | 0 | 0 | 1 | 0 | 4 | 873536554
| VV |  | 55,4*1,6 |  | 88.6 | [12 empty] | VV | 2 | 2 | True | 1 | ROZPOCET
8 | K | 100000001R | Kopaná sonda | kus | 5 |  | 0 |  |  | základní |  | 0 | 0 | 0 | 0 | 0 | 4 | K | 2 |  |  |  | ROZPOCET | 0 | 0 | 0 | 0 | 0 | 1 | 0 | 4 | 492743241
| VV |  | "ověření skutečná hloubka sběrných drénů" | [14 empty] | VV | 2 | 1 | True | 0 | ROZPOCET
| VV |  | 5,0 |  | 5 | [12 empty] | VV | 2 | 2 | True | 1 | ROZPOCET
| D | 4 | Vodorovné konstrukce |  |  |  | 0 |  |  |  |  | 0 |  | 24.9263 |  | 0 | 1 | D | 1 |  |  |  | ROZPOCET | [6 empty] | 0
9 | K | 451572111 | Lože pod potrubí otevřený výkop z kameniva drobného těženého | m3 | 13.1 |  | 0 | CS ÚRS 2022 01 |  | základní |  | 0 | 1.8908 | 24.7691 | 0 | 0 | 4 | K | 2 |  |  |  | ROZPOCET | 0 | 0 | 0 | 0 | 0 | 1 | 0 | 4 | -1983184957
| VV |  | "příloha 4 - filtrační podsyp" | [14 empty] | VV | 2 | 1 | True | 0 | ROZPOCET
| VV |  | 262,0*0,5*0,10 |  | 13.1 | [12 empty] | VV | 2 | 2 | True | 1 | ROZPOCET
10 | K | 461991111 | Zřízení ochranné geotextilie | m2 | 131 |  | 0 | CS ÚRS 2022 01 |  | základní |  | 0 | 0.001 | 0.131 | 0 | 0 | 4 | K | 2 |  |  |  | ROZPOCET | 0 | 0 | 0 | 0 | 0 | 1 | 0 | 4 | 1156474253
| VV |  | "příloha 4 - na obsyp uložena geotextilie " | [14 empty] | VV | 2 | 1 | True | 0 | ROZPOCET
| VV |  | 262,0*0,5 |  | 131 | [12 empty] | VV | 2 | 2 | True | 1 | ROZPOCET
11 | M | 69311060 | geotextilie netkaná PP 200g/m2 | m2 | 131 |  | 0 | CS ÚRS 2022 01 |  | základní |  | 0 | 0.0002 | 0.0262 | 0 | 0 | 8 | M | 2 |  |  |  | ROZPOCET | 0 | 0 | 0 | 0 | 0 | 1 | 0 | 4 | 1591738225
| VV |  | 131,0 |  | 131 | [12 empty] | VV | 2 | 2 | True | 1 | ROZPOCET
| D | 8 | Trubní vedení |  |  |  | 0 |  |  |  |  | 0 |  | 4.8061 |  | 0 | 1 | D | 1 |  |  |  | ROZPOCET | [6 empty] | 0
12 | K | 800000001R | Dodávka a montáž drenážního potrubí PVC-U DN 80 | m | 262 |  | 0 |  |  | základní |  | 0 | 0.001 | 0.262 | 0 | 0 | 4 | K | 2 |  |  |  | ROZPOCET | 0 | 0 | 0 | 0 | 0 | 1 | 0 | 4 | 1956772958
| VV |  | "příloha 1 - drenážní potrubí PVC-U, ohebné trubky s vlnitou děrovanou stěnou, spojování pomocí spojek s fixací zasunutých trubek a tvarovek" | [14 empty] | VV | 2 | 1 | True | 0 | ROZPOCET
| VV |  | 262,0 |  | 262 | [12 empty] | VV | 2 | 2 | True | 1 | ROZPOCET
13 | K | 800000002R | Napojení sběrných drenů D+M | kus | 19 |  | 0 |  |  | základní |  | 0 | 0 | 0 | 0 | 0 | 4 | K | 2 |  |  |  | ROZPOCET | 0 | 0 | 0 | 0 | 0 | 1 | 0 | 4 | 2011145658
| VV |  | "příloha 1, str.5 - pomocí tvarovek "T" - odboček" | [14 empty] | VV | 2 | 1 | True | 0 | ROZPOCET
| VV |  | 19,0 |  | 19 | [12 empty] | VV | 2 | 2 | True | 1 | ROZPOCET
14 | K | 895211131R | Drenážní šachtice z betonových dílců prům. 800 | kus | 3 |  | 0 |  |  | základní |  | 0 | 1.5147 | 4.5441 | 0 | 0 | 4 | K | 2 |  |  |  | ROZPOCET | 0 | 0 | 0 | 0 | 0 | 1 | 0 | 4 | -617119939
| VV |  | "příloha 5 - dno jímky, skruž kónická, poklop A15 s odvětráním, předvrtané otvory pro vtok a výtok drenážní potrubí DN 80" | [14 empty] | VV | 2 | 1 | True | 0 | ROZPOCET
| VV |  | 3,0 |  | 3 | [12 empty] | VV | 2 | 2 | True | 1 | ROZPOCET
| D | 998 | Přesun hmot |  |  |  | 0 |  |  |  |  | 0 |  | 0 |  | 0 | 1 | D | 1 |  |  |  | ROZPOCET | [6 empty] | 0
15 | K | 998311011 | Přesun hmot pro odvodnění drenáží bez výplně rýh | t | 5 |  | 0 | CS ÚRS 2022 01 |  | základní |  | 0 | 0 | 0 | 0 | 0 | 4 | K | 2 |  |  |  | ROZPOCET | 0 | 0 | 0 | 0 | 0 | 1 | 0 | 4 | -221066147

## 01.2 - SO 301-2 Svodný d...
{77d6a5d5-4416-48bf-b2c0-0ea765a7d976}
2
| KRYCÍ LIST SOUPISU PRACÍ | [7 empty] | v --- níže se nacházejí doplnkové a pomocné údaje k sestavám --- v | [8 empty] | False
Stavba:
NAPOJENÍ ROKYCANSKA NA DÁLNICI D5, I. ETAPA
Objekt:
01 - SO 301 Úpravy meliorací v k.ú. Litohlavy
Soupis:
01.2 - SO 301-2 Svodný drén v km 1,043- křížení s komunikací
| KSO: |  |  |  |  | CC-CZ:
| Místo: |  | Rokycansko |  |  | Datum: | 26. 4. 2022
| Zadavatel: |  |  |  |  | IČ:
DIČ:
| Uchazeč: |  |  |  |  | IČ: | Vyplň údaj
|  | Vyplň údaj |  |  |  | DIČ: | Vyplň údaj
| Projektant: |  |  |  |  | IČ:
|  | Ing. J. Egermaier |  |  |  | DIČ:
| Zpracovatel: |  |  |  |  | IČ:
DIČ:
Poznámka:
| Cena bez DPH | [5 empty] | 0
|  |  | Základ daně |  |  | Sazba daně | Výše daně
| DPH | základní | 0 |  |  | 21% | 0
|  | snížená | 0 |  |  | 15% | 0
|  | zákl. přenesená | 0 |  |  | 21% | 0
|  | sníž. přenesená | 0 |  |  | 15% | 0
|  | nulová | 0 |  |  | 0% | 0
| Cena s DPH |  |  | v | CZK |  | 0
| Projektant |  |  | Zpracovatel
| Datum a podpis: |  | Razítko | Datum a podpis: |  |  | Razítko
| Objednavatel |  |  | Uchazeč
| Datum a podpis: |  | Razítko | Datum a podpis: |  |  | Razítko
REKAPITULACE ČLENĚNÍ SOUPISU PRACÍ
Stavba:
NAPOJENÍ ROKYCANSKA NA DÁLNICI D5, I. ETAPA
Objekt:
01 - SO 301 Úpravy meliorací v k.ú. Litohlavy
Soupis:
01.2 - SO 301-2 Svodný drén v km 1,043- křížení s komunikací
Místo: |  |  | Rokycansko |  |  | Datum: | 26. 4. 2022
Zadavatel: | [5 empty] | Projektant: | Ing. J. Egermaier
Uchazeč: |  |  | Vyplň údaj |  |  | Zpracovatel:
Kód dílu - Popis | [6 empty] | Cena celkem [CZK]
Náklady ze soupisu prací | [6 empty] | 0 | [11 empty] | -1
| HSV - Práce a dodávky HSV | [5 empty] | 0
| 1 - Zemní práce | [5 empty] | 0
| 4 - Vodorovné konstrukce | [5 empty] | 0
| 8 - Trubní vedení | [5 empty] | 0
| 998 - Přesun hmot | [5 empty] | 0
SOUPIS PRACÍ
Stavba:
NAPOJENÍ ROKYCANSKA NA DÁLNICI D5, I. ETAPA
Objekt:
01 - SO 301 Úpravy meliorací v k.ú. Litohlavy
Soupis:
01.2 - SO 301-2 Svodný drén v km 1,043- křížení s komunikací
Místo: |  |  | Rokycansko |  |  | Datum: | 26. 4. 2022
Zadavatel: | [5 empty] | Projektant: | Ing. J. Egermaier
Uchazeč: |  |  | Vyplň údaj |  |  | Zpracovatel:
PČ | Typ | Kód | Popis | MJ | Množství | J.cena [CZK] | Cena celkem [CZK] | Cenová soustava |  | DPH | J. Nh [h] | Nh celkem [h] | J. hmotnost [t] | Hmotnost celkem [t] | J. suť [t] | Suť Celkem [t]
Náklady soupisu celkem | [6 empty] | 0 |  |  |  |  | 0 |  | 3.0534 |  | 0 |  | D | -1 | [10 empty] | 0
| D | HSV | Práce a dodávky HSV |  |  |  | 0 |  |  |  |  | 0 |  | 3.0534 |  | 0 | 1 | D | 0 |  |  |  | ROZPOCET | [6 empty] | 0
| D | 1 | Zemní práce |  |  |  | 0 |  |  |  |  | 0 |  | 0 |  | 0 | 1 | D | 1 |  |  |  | ROZPOCET | [6 empty] | 0
1 | K | 115101201 | Čerpání vody na dopravní výšku do 10 m průměrný přítok do 500 l/min | hod | 10 |  | 0 | CS ÚRS 2022 01 |  | základní |  | 0 | 0 | 0 | 0 | 0 | 4 | K | 2 |  |  |  | ROZPOCET | 0 | 0 | 0 | 0 | 0 | 1 | 0 | 4 | 987912908
| VV |  | 5*2,0 |  | 10 | [12 empty] | VV | 2 | 2 | True | 1 | ROZPOCET
2 | K | 132251103 | Hloubení rýh nezapažených š do 800 mm v hornině třídy těžitelnosti I skupiny 3 objem do 100 m3 strojně | m3 | 21.2 |  | 0 | CS ÚRS 2022 01 |  | základní |  | 0 | 0 | 0 | 0 | 0 | 4 | K | 2 |  |  |  | ROZPOCET | 0 | 0 | 0 | 0 | 0 | 1 | 0 | 4 | -788364513
| VV |  | "příloha 3.2 , příloha 4" | [14 empty] | VV | 2 | 1 | True | 0 | ROZPOCET
| VV |  | "výstavba po provedení hrubých terenních úprav - 20 cm" | [14 empty] | VV | 2 | 1 | True | 0 | ROZPOCET
| VV |  | 24,0*(1,07+2,26+1,82+1,24)/4*0,5 |  | 19.2 | [12 empty] | VV | 2 | 2 | True | 0 | ROZPOCET
| VV |  | "+ rozš. pro Š" | [14 empty] | VV | 2 | 1 | True | 0 | ROZPOCET
| VV |  | 2*1,0*1,0*1,0 |  | 2 | [12 empty] | VV | 2 | 2 | True | 0 | ROZPOCET
| VV |  | Součet |  | 21.2 | [12 empty] | VV | 2 | 4 | True | 1 | ROZPOCET
3 | K | 174253303 | Zásyp rýh pro drény hl přes 1,5 do 2 m | m | 13.2 |  | 0 | CS ÚRS 2022 01 |  | základní |  | 0 | 0 | 0 | 0 | 0 | 4 | K | 2 |  |  |  | ROZPOCET | 0 | 0 | 0 | 0 | 0 | 1 | 0 | 4 | -1833680028
| VV |  | 21,2 |  | 21.2 | [12 empty] | VV | 2 | 2 | True | 0 | ROZPOCET
| VV |  | "- lože štěrkopískový podsyp" | [14 empty] | VV | 2 | 1 | True | 0 | ROZPOCET
| VV |  | -24,0*0,5*0,10 |  | -1.2 | [12 empty] | VV | 2 | 2 | True | 0 | ROZPOCET
| VV |  | "- obsyp zeminou" | [14 empty] | VV | 2 | 1 | True | 0 | ROZPOCET
| VV |  | -24,0*0,5*0,4 |  | -4.8 | [12 empty] | VV | 2 | 2 | True | 0 | ROZPOCET
| VV |  | "- OP Š" | [14 empty] | VV | 2 | 1 | True | 0 | ROZPOCET
| VV |  | -2,0 |  | -2 | [12 empty] | VV | 2 | 2 | True | 0 | ROZPOCET
| VV |  | "přebytečná zemina 3,2 m3" | [14 empty] | VV | 2 | 1 | True | 0 | ROZPOCET
| VV |  | Součet |  | 13.2 | [12 empty] | VV | 2 | 4 | True | 1 | ROZPOCET
4 | K | 175151101 | Obsypání potrubí sypaninou | m3 | 4.8 |  | 0 | CS ÚRS 2022 01 |  | základní |  | 0 | 0 | 0 | 0 | 0 | 4 | K | 2 |  |  |  | ROZPOCET | 0 | 0 | 0 | 0 | 0 | 1 | 0 | 4 | 1144521006
| VV |  | "příloha 4 - výkopek uložen podél výkopu" | [14 empty] | VV | 2 | 1 | True | 0 | ROZPOCET
| VV |  | 24,0*0,5*0,4 |  | 4.8 | [12 empty] | VV | 2 | 2 | True | 1 | ROZPOCET
5 | K | 162451106 | Vodorovné přemístění přes 1 500 do 2000 m výkopku/sypaniny z horniny třídy těžitelnosti I skupiny 1 až 3 | m3 | 3.2 |  | 0 | CS ÚRS 2022 01 |  | základní |  | 0 | 0 | 0 | 0 | 0 | 4 | K | 2 |  |  |  | ROZPOCET | 0 | 0 | 0 | 0 | 0 | 1 | 0 | 4 | -1380800765
| VV |  | "výpočet v pol. 174201101 -skládka 2 km - přebytečný výkopek" | [14 empty] | VV | 2 | 1 | True | 0 | ROZPOCET
| VV |  | 3,2 |  | 3.2 | [12 empty] | VV | 2 | 2 | True | 1 | ROZPOCET
6 | K | 171201231 | Poplatek za uložení zeminy a kamení na recyklační skládce (skládkovné) kód odpadu 17 05 04 | t | 5.1 |  | 0 | CS ÚRS 2022 01 |  | základní |  | 0 | 0 | 0 | 0 | 0 | 4 | K | 2 |  |  |  | ROZPOCET | 0 | 0 | 0 | 0 | 0 | 1 | 0 | 4 | -1138631664
| VV |  | 3,2*1,6 |  | 5.1 | [12 empty] | VV | 2 | 2 | True | 1 | ROZPOCET
7 | K | 100000001R | Kopaná sonda | kus | 2 |  | 0 |  |  | základní |  | 0 | 0 | 0 | 0 | 0 | 4 | K | 2 |  |  |  | ROZPOCET | 0 | 0 | 0 | 0 | 0 | 1 | 0 | 4 | 1480495548
| VV |  | "ověření skutečná hloubka sběrných drénů" | [14 empty] | VV | 2 | 1 | True | 0 | ROZPOCET
| VV |  | 2,0 |  | 2 | [12 empty] | VV | 2 | 2 | True | 1 | ROZPOCET
| D | 4 | Vodorovné konstrukce |  |  |  | 0 |  |  |  |  | 0 |  | 0 |  | 0 | 1 | D | 1 |  |  |  | ROZPOCET | [6 empty] | 0
8 | K | 451573111 | Lože pod potrubí otevřený výkop ze štěrkopísku | m3 | 1.2 |  | 0 | CS ÚRS 2022 01 |  | základní |  | 0 | 0 | 0 | 0 | 0 | 4 | K | 2 |  |  |  | ROZPOCET | 0 | 0 | 0 | 0 | 0 | 1 | 0 | 4 | 681143709
| VV |  | "příloha 4" | [14 empty] | VV | 2 | 1 | True | 0 | ROZPOCET
| VV |  | 24,0*0,5*0,10 |  | 1.2 | [12 empty] | VV | 2 | 2 | True | 1 | ROZPOCET
| D | 8 | Trubní vedení |  |  |  | 0 |  |  |  |  | 0 |  | 3.0534 |  | 0 | 1 | D | 1 |  |  |  | ROZPOCET | [6 empty] | 0
9 | K | 800000003R | Dodávka a montáž drenážního potrubí PE DN 200 | m | 24 |  | 0 |  |  | základní |  | 0 | 0.001 | 0.024 | 0 | 0 | 4 | K | 2 |  |  |  | ROZPOCET | 0 | 0 | 0 | 0 | 0 | 1 | 0 | 4 | 324666202
| VV |  | "příloha 1, str. 4 - drenážní potrubí PE, korugované kruhové trubky neděrované s pryžovým těsněním" | [14 empty] | VV | 2 | 1 | True | 0 | ROZPOCET
| VV |  | 24,0 |  | 24 | [12 empty] | VV | 2 | 2 | True | 1 | ROZPOCET
10 | K | 895211131R | Drenážní šachtice z betonových dílců prům. 800 | kus | 2 |  | 0 |  |  | základní |  | 0 | 1.5147 | 3.0294 | 0 | 0 | 4 | K | 2 |  |  |  | ROZPOCET | 0 | 0 | 0 | 0 | 0 | 1 | 0 | 4 | -1821770914
| VV |  | "příloha 5 - dno jímky, skruž kónická, poklop A15 s odvětráním, předvrtané otvory pro vtok a výtok drenážní potrubí DN 80" | [14 empty] | VV | 2 | 1 | True | 0 | ROZPOCET
| VV |  | 2,0 |  | 2 | [12 empty] | VV | 2 | 2 | True | 1 | ROZPOCET
| D | 998 | Přesun hmot |  |  |  | 0 |  |  |  |  | 0 |  | 0 |  | 0 | 1 | D | 1 |  |  |  | ROZPOCET | [6 empty] | 0
11 | K | 998311011 | Přesun hmot pro odvodnění drenáží bez výplně rýh | t | 3.1 |  | 0 | CS ÚRS 2022 01 |  | základní |  | 0 | 0 | 0 | 0 | 0 | 4 | K | 2 |  |  |  | ROZPOCET | 0 | 0 | 0 | 0 | 0 | 1 | 0 | 4 | 1953385139

## 01.3 - SO 301-3 Svodný d...
{6d5f5cde-39f6-41c6-ae2c-1aebe3e292dd}
2
| KRYCÍ LIST SOUPISU PRACÍ | [7 empty] | v --- níže se nacházejí doplnkové a pomocné údaje k sestavám --- v | [8 empty] | False
Stavba:
NAPOJENÍ ROKYCANSKA NA DÁLNICI D5, I. ETAPA
Objekt:
01 - SO 301 Úpravy meliorací v k.ú. Litohlavy
Soupis:
01.3 - SO 301-3 Svodný drén v km 1,060-1,500 - levá strana
| KSO: |  |  |  |  | CC-CZ:
| Místo: |  | Rokycansko |  |  | Datum: | 26. 4. 2022
| Zadavatel: |  |  |  |  | IČ:
DIČ:
| Uchazeč: |  |  |  |  | IČ: | Vyplň údaj
|  | Vyplň údaj |  |  |  | DIČ: | Vyplň údaj
| Projektant: |  |  |  |  | IČ:
|  | Ing. J. Egermaier |  |  |  | DIČ:
| Zpracovatel: |  |  |  |  | IČ:
DIČ:
Poznámka:
| Cena bez DPH | [5 empty] | 0
|  |  | Základ daně |  |  | Sazba daně | Výše daně
| DPH | základní | 0 |  |  | 21% | 0
|  | snížená | 0 |  |  | 15% | 0
|  | zákl. přenesená | 0 |  |  | 21% | 0
|  | sníž. přenesená | 0 |  |  | 15% | 0
|  | nulová | 0 |  |  | 0% | 0
| Cena s DPH |  |  | v | CZK |  | 0
| Projektant |  |  | Zpracovatel
| Datum a podpis: |  | Razítko | Datum a podpis: |  |  | Razítko
| Objednavatel |  |  | Uchazeč
| Datum a podpis: |  | Razítko | Datum a podpis: |  |  | Razítko
REKAPITULACE ČLENĚNÍ SOUPISU PRACÍ
Stavba:
NAPOJENÍ ROKYCANSKA NA DÁLNICI D5, I. ETAPA
Objekt:
01 - SO 301 Úpravy meliorací v k.ú. Litohlavy
Soupis:
01.3 - SO 301-3 Svodný drén v km 1,060-1,500 - levá strana
Místo: |  |  | Rokycansko |  |  | Datum: | 26. 4. 2022
Zadavatel: | [5 empty] | Projektant: | Ing. J. Egermaier
Uchazeč: |  |  | Vyplň údaj |  |  | Zpracovatel:
Kód dílu - Popis | [6 empty] | Cena celkem [CZK]
Náklady ze soupisu prací | [6 empty] | 0 | [11 empty] | -1
| HSV - Práce a dodávky HSV | [5 empty] | 0
| 1 - Zemní práce | [5 empty] | 0
| 4 - Vodorovné konstrukce | [5 empty] | 0
| 8 - Trubní vedení | [5 empty] | 0
| 998 - Přesun hmot | [5 empty] | 0
SOUPIS PRACÍ
Stavba:
NAPOJENÍ ROKYCANSKA NA DÁLNICI D5, I. ETAPA
Objekt:
01 - SO 301 Úpravy meliorací v k.ú. Litohlavy
Soupis:
01.3 - SO 301-3 Svodný drén v km 1,060-1,500 - levá strana
Místo: |  |  | Rokycansko |  |  | Datum: | 26. 4. 2022
Zadavatel: | [5 empty] | Projektant: | Ing. J. Egermaier
Uchazeč: |  |  | Vyplň údaj |  |  | Zpracovatel:
PČ | Typ | Kód | Popis | MJ | Množství | J.cena [CZK] | Cena celkem [CZK] | Cenová soustava |  | DPH | J. Nh [h] | Nh celkem [h] | J. hmotnost [t] | Hmotnost celkem [t] | J. suť [t] | Suť Celkem [t]
Náklady soupisu celkem | [6 empty] | 0 |  |  |  |  | 0 |  | 14.9064 |  | 0 |  | D | -1 | [10 empty] | 0
| D | HSV | Práce a dodávky HSV |  |  |  | 0 |  |  |  |  | 0 |  | 14.9064 |  | 0 | 1 | D | 0 |  |  |  | ROZPOCET | [6 empty] | 0
| D | 1 | Zemní práce |  |  |  | 0 |  |  |  |  | 0 |  | 0 |  | 0 | 1 | D | 1 |  |  |  | ROZPOCET | [6 empty] | 0
1 | K | 115101201 | Čerpání vody na dopravní výšku do 10 m průměrný přítok do 500 l/min | hod | 80 |  | 0 | CS ÚRS 2022 01 |  | základní |  | 0 | 0 | 0 | 0 | 0 | 4 | K | 2 |  |  |  | ROZPOCET | 0 | 0 | 0 | 0 | 0 | 1 | 0 | 4 | -1894040507
| VV |  | 40*2,0 |  | 80 | [12 empty] | VV | 2 | 2 | True | 1 | ROZPOCET
2 | K | 132251104 | Hloubení rýh nezapažených š do 800 mm v hornině třídy těžitelnosti I skupiny 3 objem přes 100 m3 strojně | m3 | 231 |  | 0 | CS ÚRS 2022 01 |  | základní |  | 0 | 0 | 0 | 0 | 0 | 4 | K | 2 |  |  |  | ROZPOCET | 0 | 0 | 0 | 0 | 0 | 1 | 0 | 4 | -1069468538
| VV |  | "příloha 3.3 , příloha 4" | [14 empty] | VV | 2 | 1 | True | 0 | ROZPOCET
| VV |  | "výstavba po provedení hrubých terenních úprav - 20 cm" | [14 empty] | VV | 2 | 1 | True | 0 | ROZPOCET
| VV |  | 417,0*(0,94+1,11+0,9)/3*0,5 |  | 205 | [12 empty] | VV | 2 | 2 | True | 0 | ROZPOCET
| VV |  | "+ rozš. pro Š" | [14 empty] | VV | 2 | 1 | True | 0 | ROZPOCET
| VV |  | 4*1,0*1,0*1,0 |  | 4 | [12 empty] | VV | 2 | 2 | True | 0 | ROZPOCET
| VV |  | "+ rozšíření pro napojení sběrných drénů- cca 0,5m3/1 napojení" | [14 empty] | VV | 2 | 1 | True | 0 | ROZPOCET
| VV |  | 40,0*0,5 |  | 20 | [12 empty] | VV | 2 | 2 | True | 0 | ROZPOCET
| VV |  | "+ rozšíření pro výustní objekt" | [14 empty] | VV | 2 | 1 | True | 0 | ROZPOCET
| VV |  | 2,0*1,0*1,0 |  | 2 | [12 empty] | VV | 2 | 2 | True | 0 | ROZPOCET
| VV |  | Součet |  | 231 | [12 empty] | VV | 2 | 4 | True | 1 | ROZPOCET
3 | K | 174253302 | Zásyp rýh pro drény hl přes 1,0 do 1,5 m | m | 141.5 |  | 0 | CS ÚRS 2022 01 |  | základní |  | 0 | 0 | 0 | 0 | 0 | 4 | K | 2 |  |  |  | ROZPOCET | 0 | 0 | 0 | 0 | 0 | 1 | 0 | 4 | 1634334795
| VV |  | 231,0 |  | 231 | [12 empty] | VV | 2 | 2 | True | 0 | ROZPOCET
| VV |  | "- lože štěrkové" | [14 empty] | VV | 2 | 1 | True | 0 | ROZPOCET
| VV |  | -417,0*0,5*0,10 |  | -20.9 | [12 empty] | VV | 2 | 2 | True | 0 | ROZPOCET
| VV |  | "- filtrační vrstvy štěrkové" | [14 empty] | VV | 2 | 1 | True | 0 | ROZPOCET
| VV |  | -417,0*0,5*0,3 |  | -62.6 | [12 empty] | VV | 2 | 2 | True | 0 | ROZPOCET
| VV |  | "- OP Š" | [14 empty] | VV | 2 | 1 | True | 0 | ROZPOCET
| VV |  | -4,0 |  | -4 | [12 empty] | VV | 2 | 2 | True | 0 | ROZPOCET
| VV |  | "- Op výustní blok" | [14 empty] | VV | 2 | 1 | True | 0 | ROZPOCET
| VV |  | -2,0 |  | -2 | [12 empty] | VV | 2 | 2 | True | 0 | ROZPOCET
| VV |  | Mezisoučet |  | 141.5 | [12 empty] | VV | 2 | 3 | True | 0 | ROZPOCET
| VV |  | "přebytečná zemina 89,5 m3" | [14 empty] | VV | 2 | 1 | True | 0 | ROZPOCET
| VV |  | Součet |  | 141.5 | [12 empty] | VV | 2 | 4 | True | 1 | ROZPOCET
4 | K | 175151101 | Obsypání potrubí | m3 | 62.6 |  | 0 | CS ÚRS 2022 01 |  | základní |  | 0 | 0 | 0 | 0 | 0 | 4 | K | 2 |  |  |  | ROZPOCET | 0 | 0 | 0 | 0 | 0 | 1 | 0 | 4 | 383764497
| VV |  | "příloha 4 - filtrační obsyp" | [14 empty] | VV | 2 | 1 | True | 0 | ROZPOCET
| VV |  | 417,0*0,5*0,3 |  | 62.6 | [12 empty] | VV | 2 | 2 | True | 1 | ROZPOCET
5 | M | 58343872 | kamenivo drcené hrubé frakce 8/16 | t | 118.9 |  | 0 | CS ÚRS 2022 01 |  | základní |  | 0 | 0 | 0 | 0 | 0 | 8 | M | 2 |  |  |  | ROZPOCET | 0 | 0 | 0 | 0 | 0 | 1 | 0 | 4 | 280463403
| VV |  | 62,6*1,9 |  | 118.9 | [12 empty] | VV | 2 | 2 | True | 1 | ROZPOCET
6 | K | 162451106 | Vodorovné přemístění přes 1 500 do 2000 m výkopku/sypaniny z horniny třídy těžitelnosti I skupiny 1 až 3 | m3 | 89.5 |  | 0 | CS ÚRS 2022 01 |  | základní |  | 0 | 0 | 0 | 0 | 0 | 4 | K | 2 |  |  |  | ROZPOCET | 0 | 0 | 0 | 0 | 0 | 1 | 0 | 4 | 2077785995
| VV |  | "výpočet v pol. 174201101 -skládka 2 km - přebytečný výkopek" | [14 empty] | VV | 2 | 1 | True | 0 | ROZPOCET
| VV |  | 89,5 |  | 89.5 | [12 empty] | VV | 2 | 2 | True | 1 | ROZPOCET
7 | K | 171201231 | Poplatek za uložení zeminy a kamení na recyklační skládce (skládkovné) kód odpadu 17 05 04 | t | 143.2 |  | 0 | CS ÚRS 2022 01 |  | základní |  | 0 | 0 | 0 | 0 | 0 | 4 | K | 2 |  |  |  | ROZPOCET | 0 | 0 | 0 | 0 | 0 | 1 | 0 | 4 | 128497559
| VV |  | 89,5*1,6 |  | 143.2 | [12 empty] | VV | 2 | 2 | True | 1 | ROZPOCET
8 | K | 100000001R | Kopaná sonda | kus | 8 |  | 0 |  |  | základní |  | 0 | 0 | 0 | 0 | 0 | 4 | K | 2 |  |  |  | ROZPOCET | 0 | 0 | 0 | 0 | 0 | 1 | 0 | 4 | 1491448830
| VV |  | "ověření skutečná hloubka sběrných drénů" | [14 empty] | VV | 2 | 1 | True | 0 | ROZPOCET
| VV |  | 8,0 |  | 8 | [12 empty] | VV | 2 | 2 | True | 1 | ROZPOCET
| D | 4 | Vodorovné konstrukce |  |  |  | 0 |  |  |  |  | 0 |  | 8.4303 |  | 0 | 1 | D | 1 |  |  |  | ROZPOCET | [6 empty] | 0
9 | K | 451572111 | Lože pod potrubí otevřený výkop z kameniva drobného těženého | m3 | 20.9 |  | 0 | CS ÚRS 2022 01 |  | základní |  | 0 | 0 | 0 | 0 | 0 | 4 | K | 2 |  |  |  | ROZPOCET | 0 | 0 | 0 | 0 | 0 | 1 | 0 | 4 | -1752110050
| VV |  | "příloha 4 - filtrační podsyp" | [14 empty] | VV | 2 | 1 | True | 0 | ROZPOCET
| VV |  | 417,0*0,5*0,10 |  | 20.9 | [12 empty] | VV | 2 | 2 | True | 1 | ROZPOCET
10 | K | 461991111 | Zřízení ochranné geotextilie | m2 | 208.5 |  | 0 | CS ÚRS 2022 01 |  | základní |  | 0 | 0.001 | 0.2085 | 0 | 0 | 4 | K | 2 |  |  |  | ROZPOCET | 0 | 0 | 0 | 0 | 0 | 1 | 0 | 4 | 399275937
| VV |  | "příloha 4 - na obsyp uložena geotextilie " | [14 empty] | VV | 2 | 1 | True | 0 | ROZPOCET
| VV |  | 417,0*0,5 |  | 208.5 | [12 empty] | VV | 2 | 2 | True | 1 | ROZPOCET
11 | M | 69311060 | geotextilie netkaná PP 200g/m2 | m2 | 208.5 |  | 0 | CS ÚRS 2022 01 |  | základní |  | 0 | 0.0002 | 0.0417 | 0 | 0 | 8 | M | 2 |  |  |  | ROZPOCET | 0 | 0 | 0 | 0 | 0 | 1 | 0 | 4 | 719932595
| VV |  | 208,5 |  | 208.5 | [12 empty] | VV | 2 | 2 | True | 1 | ROZPOCET
12 | K | 452313141 | Podkladní bloky z betonu prostého tř. C 16/20 otevřený výkop | m3 | 0.8 |  | 0 | CS ÚRS 2022 01 |  | základní |  | 0 | 0 | 0 | 0 | 0 | 4 | K | 2 |  |  |  | ROZPOCET | 0 | 0 | 0 | 0 | 0 | 1 | 0 | 4 | 2104617853
| VV |  | "příloha 6 - výustní objekt " | [14 empty] | VV | 2 | 1 | True | 0 | ROZPOCET
| VV |  | 1,5*0,9*0,6 |  | 0.8 | [12 empty] | VV | 2 | 2 | True | 1 | ROZPOCET
13 | K | 452353101 | Bednění podkladních bloků otevřený výkop | m2 | 3.8 |  | 0 | CS ÚRS 2022 01 |  | základní |  | 0 | 0.00639 | 0.024282 | 0 | 0 | 4 | K | 2 |  |  |  | ROZPOCET | 0 | 0 | 0 | 0 | 0 | 1 | 0 | 4 | -688188705
| VV |  | "příloha 6 - výustní objekt" | [14 empty] | VV | 2 | 1 | True | 0 | ROZPOCET
| VV |  | (2*1,5*0,9)+(2*0,6*0,9) |  | 3.8 | [12 empty] | VV | 2 | 2 | True | 1 | ROZPOCET
14 | K | 463211132 | Rovnanina z lomového kamene s vyplněním spár těženým kamenivem | m3 | 3.6 |  | 0 | CS ÚRS 2022 01 |  | základní |  | 0 | 2.2655 | 8.1558 | 0 | 0 | 4 | K | 2 |  |  |  | ROZPOCET | 0 | 0 | 0 | 0 | 0 | 1 | 0 | 4 | -1121858322
| VV |  | "příloha 6 - výustní objekt" | [14 empty] | VV | 2 | 1 | True | 0 | ROZPOCET
| VV |  | 4,0*3,0*0,3 |  | 3.6 | [12 empty] | VV | 2 | 2 | True | 1 | ROZPOCET
15 | K | 463212191 | Příplatek za vypracováni líce rovnaniny | m2 | 12 |  | 0 | CS ÚRS 2022 01 |  | základní |  | 0 | 0 | 0 | 0 | 0 | 4 | K | 2 |  |  |  | ROZPOCET | 0 | 0 | 0 | 0 | 0 | 1 | 0 | 4 | 1074659634
| VV |  | 4,0*3,0 |  | 12 | [12 empty] | VV | 2 | 2 | True | 1 | ROZPOCET
| D | 8 | Trubní vedení |  |  |  | 0 |  |  |  |  | 0 |  | 6.4761 |  | 0 | 1 | D | 1 |  |  |  | ROZPOCET | [6 empty] | 0
16 | K | 800000003R | Dodávka a montáž drenážního potrubí PE DN 100 | m | 417 |  | 0 |  |  | základní |  | 0 | 0.001 | 0.417 | 0 | 0 | 4 | K | 2 |  |  |  | ROZPOCET | 0 | 0 | 0 | 0 | 0 | 1 | 0 | 4 | -1280327135
| VV |  | "příloha 1, str. 4 - drenážní potrubí PE, korugované kruhové trubky perforované" | [14 empty] | VV | 2 | 1 | True | 0 | ROZPOCET
| VV |  | 417,0 |  | 417 | [12 empty] | VV | 2 | 2 | True | 1 | ROZPOCET
17 | K | 800000002R | Napojení sběrných drenů D+M | kus | 40 |  | 0 |  |  | základní |  | 0 | 0 | 0 | 0 | 0 | 4 | K | 2 |  |  |  | ROZPOCET | 0 | 0 | 0 | 0 | 0 | 1 | 0 | 4 | 1041559939
| VV |  | "příloha 1, str.5 - pomocí tvarovek "T" - odboček" | [14 empty] | VV | 2 | 1 | True | 0 | ROZPOCET
| VV |  | 40,0 |  | 40 | [12 empty] | VV | 2 | 2 | True | 1 | ROZPOCET
18 | K | 891245111R | Montáž a dodávka koncové klapky na svislou stěnu DN 100 | kus | 1 |  | 0 |  |  | základní |  | 0 | 0.0003 | 0.0003 | 0 | 0 | 4 | K | 2 |  |  |  | ROZPOCET | 0 | 0 | 0 | 0 | 0 | 1 | 0 | 4 | 85727234
| VV |  | "příloha 6 - výustní objekt " | [14 empty] | VV | 2 | 1 | True | 0 | ROZPOCET
| VV |  | 1,0 |  | 1 | [12 empty] | VV | 2 | 2 | True | 1 | ROZPOCET
19 | K | 895211131R | Drenážní šachtice z betonových dílců prům. 800 | kus | 4 |  | 0 |  |  | základní |  | 0 | 1.5147 | 6.0588 | 0 | 0 | 4 | K | 2 |  |  |  | ROZPOCET | 0 | 0 | 0 | 0 | 0 | 1 | 0 | 4 | 941475294
| VV |  | "příloha 5 - dno jímky, skruž kónická, poklop A15 s odvětráním, předvrtané otvory pro vtok a výtok drenážní potrubí DN 80" | [14 empty] | VV | 2 | 1 | True | 0 | ROZPOCET
| VV |  | 4,0 |  | 4 | [12 empty] | VV | 2 | 2 | True | 1 | ROZPOCET
| D | 998 | Přesun hmot |  |  |  | 0 |  |  |  |  | 0 |  | 0 |  | 0 | 1 | D | 1 |  |  |  | ROZPOCET | [6 empty] | 0
20 | K | 998311011 | Přesun hmot pro odvodnění drenáží bez výplně rýh | t | 14.9 |  | 0 | CS ÚRS 2022 01 |  | základní |  | 0 | 0 | 0 | 0 | 0 | 4 | K | 2 |  |  |  | ROZPOCET | 0 | 0 | 0 | 0 | 0 | 1 | 0 | 4 | 485447391

## 01.4 - SO 301-4 Svodný d...
{5b1e5547-997c-45e0-97de-82fd26713ac7}
2
| KRYCÍ LIST SOUPISU PRACÍ | [7 empty] | v --- níže se nacházejí doplnkové a pomocné údaje k sestavám --- v | [8 empty] | False
Stavba:
NAPOJENÍ ROKYCANSKA NA DÁLNICI D5, I. ETAPA
Objekt:
01 - SO 301 Úpravy meliorací v k.ú. Litohlavy
Soupis:
01.4 - SO 301-4 Svodný drén v km 1,500-1,580 - pravá strana
| KSO: |  |  |  |  | CC-CZ:
| Místo: |  | Rokycansko |  |  | Datum: | 26. 4. 2022
| Zadavatel: |  |  |  |  | IČ:
DIČ:
| Uchazeč: |  |  |  |  | IČ: | Vyplň údaj
|  | Vyplň údaj |  |  |  | DIČ: | Vyplň údaj
| Projektant: |  |  |  |  | IČ:
|  | Ing. J. Egermaier |  |  |  | DIČ:
| Zpracovatel: |  |  |  |  | IČ:
DIČ:
Poznámka:
| Cena bez DPH | [5 empty] | 0
|  |  | Základ daně |  |  | Sazba daně | Výše daně
| DPH | základní | 0 |  |  | 21% | 0
|  | snížená | 0 |  |  | 15% | 0
|  | zákl. přenesená | 0 |  |  | 21% | 0
|  | sníž. přenesená | 0 |  |  | 15% | 0
|  | nulová | 0 |  |  | 0% | 0
| Cena s DPH |  |  | v | CZK |  | 0
| Projektant |  |  | Zpracovatel
| Datum a podpis: |  | Razítko | Datum a podpis: |  |  | Razítko
| Objednavatel |  |  | Uchazeč
| Datum a podpis: |  | Razítko | Datum a podpis: |  |  | Razítko
REKAPITULACE ČLENĚNÍ SOUPISU PRACÍ
Stavba:
NAPOJENÍ ROKYCANSKA NA DÁLNICI D5, I. ETAPA
Objekt:
01 - SO 301 Úpravy meliorací v k.ú. Litohlavy
Soupis:
01.4 - SO 301-4 Svodný drén v km 1,500-1,580 - pravá strana
Místo: |  |  | Rokycansko |  |  | Datum: | 26. 4. 2022
Zadavatel: | [5 empty] | Projektant: | Ing. J. Egermaier
Uchazeč: |  |  | Vyplň údaj |  |  | Zpracovatel:
Kód dílu - Popis | [6 empty] | Cena celkem [CZK]
Náklady ze soupisu prací | [6 empty] | 0 | [11 empty] | -1
| HSV - Práce a dodávky HSV | [5 empty] | 0
| 1 - Zemní práce | [5 empty] | 0
| 4 - Vodorovné konstrukce | [5 empty] | 0
| 8 - Trubní vedení | [5 empty] | 0
| 998 - Přesun hmot | [5 empty] | 0
SOUPIS PRACÍ
Stavba:
NAPOJENÍ ROKYCANSKA NA DÁLNICI D5, I. ETAPA
Objekt:
01 - SO 301 Úpravy meliorací v k.ú. Litohlavy
Soupis:
01.4 - SO 301-4 Svodný drén v km 1,500-1,580 - pravá strana
Místo: |  |  | Rokycansko |  |  | Datum: | 26. 4. 2022
Zadavatel: | [5 empty] | Projektant: | Ing. J. Egermaier
Uchazeč: |  |  | Vyplň údaj |  |  | Zpracovatel:
PČ | Typ | Kód | Popis | MJ | Množství | J.cena [CZK] | Cena celkem [CZK] | Cenová soustava |  | DPH | J. Nh [h] | Nh celkem [h] | J. hmotnost [t] | Hmotnost celkem [t] | J. suť [t] | Suť Celkem [t]
Náklady soupisu celkem | [6 empty] | 0 |  |  |  |  | 0 |  | 9.8263 |  | 0 |  | D | -1 | [10 empty] | 0
| D | HSV | Práce a dodávky HSV |  |  |  | 0 |  |  |  |  | 0 |  | 9.8263 |  | 0 | 1 | D | 0 |  |  |  | ROZPOCET | [6 empty] | 0
| D | 1 | Zemní práce |  |  |  | 0 |  |  |  |  | 0 |  | 0 |  | 0 | 1 | D | 1 |  |  |  | ROZPOCET | [6 empty] | 0
1 | K | 115101201 | Čerpání vody na dopravní výšku do 10 m průměrný přítok do 500 l/min | hod | 40 |  | 0 | CS ÚRS 2022 01 |  | základní |  | 0 | 0 | 0 | 0 | 0 | 4 | K | 2 |  |  |  | ROZPOCET | 0 | 0 | 0 | 0 | 0 | 1 | 0 | 4 | -370878764
| VV |  | 20*2,0 |  | 40 | [12 empty] | VV | 2 | 2 | True | 1 | ROZPOCET
2 | K | 132251104 | Hloubení rýh nezapažených š do 800 mm v hornině třídy těžitelnosti I skupiny 3 objem přes 100 m3 strojně | m3 | 48.3 |  | 0 | CS ÚRS 2022 01 |  | základní |  | 0 | 0 | 0 | 0 | 0 | 4 | K | 2 |  |  |  | ROZPOCET | 0 | 0 | 0 | 0 | 0 | 1 | 0 | 4 | 278344172
| VV |  | "příloha 3.4 a příloha 4" | [14 empty] | VV | 2 | 1 | True | 0 | ROZPOCET
| VV |  | "výstavba po provedení hrubých terenních úprav - 20 cm" | [14 empty] | VV | 2 | 1 | True | 0 | ROZPOCET
| VV |  | 82,0*(1,0+1,16+0,9)/3*0,5 |  | 41.8 | [12 empty] | VV | 2 | 2 | True | 0 | ROZPOCET
| VV |  | "+ rozš. pro Š" | [14 empty] | VV | 2 | 1 | True | 0 | ROZPOCET
| VV |  | 1*1,0*1,0*1,0 |  | 1 | [12 empty] | VV | 2 | 2 | True | 0 | ROZPOCET
| VV |  | "+ rozšíření pro napojení sběrných drenů cca 0,5 m3/1 přepojení" | [14 empty] | VV | 2 | 1 | True | 0 | ROZPOCET
| VV |  | 7*0,5 |  | 3.5 | [12 empty] | VV | 2 | 2 | True | 0 | ROZPOCET
| VV |  | "+ rozš. pro výustní objekt" | [14 empty] | VV | 2 | 1 | True | 0 | ROZPOCET
| VV |  | 2,0*1,0*1,0 |  | 2 | [12 empty] | VV | 2 | 2 | True | 0 | ROZPOCET
| VV |  | Součet |  | 48.3 | [12 empty] | VV | 2 | 4 | True | 1 | ROZPOCET
3 | K | 174253301 | Zásyp rýh pro drény hl do 1,0 m | m | 30.9 |  | 0 | CS ÚRS 2022 01 |  | základní |  | 0 | 0 | 0 | 0 | 0 | 4 | K | 2 |  |  |  | ROZPOCET | 0 | 0 | 0 | 0 | 0 | 1 | 0 | 4 | 152910909
| VV |  | 48,3 |  | 48.3 | [12 empty] | VV | 2 | 2 | True | 0 | ROZPOCET
| VV |  | "- lože štěrkové" | [14 empty] | VV | 2 | 1 | True | 0 | ROZPOCET
| VV |  | -82,0*0,5*0,10 |  | -4.1 | [12 empty] | VV | 2 | 2 | True | 0 | ROZPOCET
| VV |  | "- filtrační vrstvy štěrkové" | [14 empty] | VV | 2 | 1 | True | 0 | ROZPOCET
| VV |  | -82,0*0,5*0,3 |  | -12.3 | [12 empty] | VV | 2 | 2 | True | 0 | ROZPOCET
| VV |  | "- OP Š" | [14 empty] | VV | 2 | 1 | True | 0 | ROZPOCET
| VV |  | -1,0 |  | -1 | [12 empty] | VV | 2 | 2 | True | 0 | ROZPOCET
| VV |  | Mezisoučet |  | 30.9 | [12 empty] | VV | 2 | 3 | True | 0 | ROZPOCET
| VV |  | "přebytečná zemina 19,4 m3" | [14 empty] | VV | 2 | 1 | True | 0 | ROZPOCET
| VV |  | Součet |  | 30.9 | [12 empty] | VV | 2 | 4 | True | 1 | ROZPOCET
4 | K | 175151101 | Obsypání potrubí | m3 | 12.3 |  | 0 | CS ÚRS 2022 01 |  | základní |  | 0 | 0 | 0 | 0 | 0 | 4 | K | 2 |  |  |  | ROZPOCET | 0 | 0 | 0 | 0 | 0 | 1 | 0 | 4 | 709674767
| VV |  | "příloha 4 - filtrační obsyp" | [14 empty] | VV | 2 | 1 | True | 0 | ROZPOCET
| VV |  | 82,0*0,5*0,3 |  | 12.3 | [12 empty] | VV | 2 | 2 | True | 1 | ROZPOCET
5 | M | 58343872 | kamenivo drcené hrubé frakce 8/16 | t | 23.4 |  | 0 | CS ÚRS 2022 01 |  | základní |  | 0 | 0 | 0 | 0 | 0 | 8 | M | 2 |  |  |  | ROZPOCET | 0 | 0 | 0 | 0 | 0 | 1 | 0 | 4 | -203392660
| VV |  | 12,3*1,9 |  | 23.4 | [12 empty] | VV | 2 | 2 | True | 1 | ROZPOCET
6 | K | 162451106 | Vodorovné přemístění přes 1 500 do 2000 m výkopku/sypaniny z horniny třídy těžitelnosti I skupiny 1 až 3 | m3 | 19.4 |  | 0 | CS ÚRS 2022 01 |  | základní |  | 0 | 0 | 0 | 0 | 0 | 4 | K | 2 |  |  |  | ROZPOCET | 0 | 0 | 0 | 0 | 0 | 1 | 0 | 4 | -1290931057
| VV |  | "výpočet v pol. 174201101 -skládka 2 km - přebytečný výkopek" | [14 empty] | VV | 2 | 1 | True | 0 | ROZPOCET
| VV |  | 19,4 |  | 19.4 | [12 empty] | VV | 2 | 2 | True | 1 | ROZPOCET
7 | K | 171201231 | Poplatek za uložení zeminy a kamení na recyklační skládce (skládkovné) kód odpadu 17 05 04 | t | 31 |  | 0 | CS ÚRS 2022 01 |  | základní |  | 0 | 0 | 0 | 0 | 0 | 4 | K | 2 |  |  |  | ROZPOCET | 0 | 0 | 0 | 0 | 0 | 1 | 0 | 4 | 837985930
| VV |  | 19,4*1,6 |  | 31 | [12 empty] | VV | 2 | 2 | True | 1 | ROZPOCET
8 | K | 100000001R | Kopaná sonda | kus | 2 |  | 0 |  |  | základní |  | 0 | 0 | 0 | 0 | 0 | 4 | K | 2 |  |  |  | ROZPOCET | 0 | 0 | 0 | 0 | 0 | 1 | 0 | 4 | 2092989146
| VV |  | "ověření skutečná hloubka sběrných drénů" | [14 empty] | VV | 2 | 1 | True | 0 | ROZPOCET
| VV |  | 2,0 |  | 2 | [12 empty] | VV | 2 | 2 | True | 1 | ROZPOCET
| D | 4 | Vodorovné konstrukce |  |  |  | 0 |  |  |  |  | 0 |  | 8.2293 |  | 0 | 1 | D | 1 |  |  |  | ROZPOCET | [6 empty] | 0
9 | K | 451572111 | Lože pod potrubí otevřený výkop z kameniva drobného těženého | m3 | 4.1 |  | 0 | CS ÚRS 2022 01 |  | základní |  | 0 | 0 | 0 | 0 | 0 | 4 | K | 2 |  |  |  | ROZPOCET | 0 | 0 | 0 | 0 | 0 | 1 | 0 | 4 | -216757877
| VV |  | "příloha 4 - filtrační podsyp" | [14 empty] | VV | 2 | 1 | True | 0 | ROZPOCET
| VV |  | 82,0*0,5*0,10 |  | 4.1 | [12 empty] | VV | 2 | 2 | True | 1 | ROZPOCET
10 | K | 452313141 | Podkladní bloky z betonu prostého tř. C 16/20 otevřený výkop | m3 | 0.8 |  | 0 | CS ÚRS 2022 01 |  | základní |  | 0 | 0 | 0 | 0 | 0 | 4 | K | 2 |  |  |  | ROZPOCET | 0 | 0 | 0 | 0 | 0 | 1 | 0 | 4 | -1293189923
| VV |  | "příloha 6 - výustní objekt " | [14 empty] | VV | 2 | 1 | True | 0 | ROZPOCET
| VV |  | 1,5*0,9*0,6 |  | 0.8 | [12 empty] | VV | 2 | 2 | True | 1 | ROZPOCET
11 | K | 452353101 | Bednění podkladních bloků otevřený výkop | m2 | 3.8 |  | 0 | CS ÚRS 2022 01 |  | základní |  | 0 | 0.00639 | 0.024282 | 0 | 0 | 4 | K | 2 |  |  |  | ROZPOCET | 0 | 0 | 0 | 0 | 0 | 1 | 0 | 4 | -2131693076
| VV |  | "příloha 6 - výustní objekt" | [14 empty] | VV | 2 | 1 | True | 0 | ROZPOCET
| VV |  | (2*1,5*0,9)+(2*0,6*0,9) |  | 3.8 | [12 empty] | VV | 2 | 2 | True | 1 | ROZPOCET
12 | K | 461991111 | Zřízení ochranné geotextilie | m2 | 41 |  | 0 | CS ÚRS 2022 01 |  | základní |  | 0 | 0.001 | 0.041 | 0 | 0 | 4 | K | 2 |  |  |  | ROZPOCET | 0 | 0 | 0 | 0 | 0 | 1 | 0 | 4 | 1087252511
| VV |  | "příloha 4 - na obsyp uložena geotextilie " | [14 empty] | VV | 2 | 1 | True | 0 | ROZPOCET
| VV |  | 82,0*0,5 |  | 41 | [12 empty] | VV | 2 | 2 | True | 1 | ROZPOCET
13 | M | 69311060 | geotextilie netkaná PP 200g/m2 | m2 | 41 |  | 0 | CS ÚRS 2022 01 |  | základní |  | 0 | 0.0002 | 0.0082 | 0 | 0 | 8 | M | 2 |  |  |  | ROZPOCET | 0 | 0 | 0 | 0 | 0 | 1 | 0 | 4 | -2042704366
| VV |  | 41,0 |  | 41 | [12 empty] | VV | 2 | 2 | True | 1 | ROZPOCET
14 | K | 463211132 | Rovnanina z lomového kamene s vyplněním spár těženým kamenivem | m3 | 3.6 |  | 0 | CS ÚRS 2022 01 |  | základní |  | 0 | 2.2655 | 8.1558 | 0 | 0 | 4 | K | 2 |  |  |  | ROZPOCET | 0 | 0 | 0 | 0 | 0 | 1 | 0 | 4 | 410049482
| VV |  | "příloha 6 - výustní objekt" | [14 empty] | VV | 2 | 1 | True | 0 | ROZPOCET
| VV |  | 4,0*3,0*0,3 |  | 3.6 | [12 empty] | VV | 2 | 2 | True | 1 | ROZPOCET
15 | K | 463212191 | Příplatek za vypracováni líce rovnaniny | m2 | 12 |  | 0 | CS ÚRS 2022 01 |  | základní |  | 0 | 0 | 0 | 0 | 0 | 4 | K | 2 |  |  |  | ROZPOCET | 0 | 0 | 0 | 0 | 0 | 1 | 0 | 4 | 569212701
| VV |  | 4,0*3,0 |  | 12 | [12 empty] | VV | 2 | 2 | True | 1 | ROZPOCET
| D | 8 | Trubní vedení |  |  |  | 0 |  |  |  |  | 0 |  | 1.597 |  | 0 | 1 | D | 1 |  |  |  | ROZPOCET | [6 empty] | 0
16 | K | 800000001R | Dodávka a montáž drenážního potrubí PVC-U DN 80 | m | 82 |  | 0 |  |  | základní |  | 0 | 0.001 | 0.082 | 0 | 0 | 4 | K | 2 |  |  |  | ROZPOCET | 0 | 0 | 0 | 0 | 0 | 1 | 0 | 4 | 1101973809
| VV |  | "příloha 1 - drenážní potrubí PVC-U, ohebné trubky s vlnitou děrovanou stěnou, spojování pomocí spojek s fixací zasunutých trubek a tvarovek" | [14 empty] | VV | 2 | 1 | True | 0 | ROZPOCET
| VV |  | 82,0 |  | 82 | [12 empty] | VV | 2 | 2 | True | 1 | ROZPOCET
17 | K | 800000002R | Napojení sběrných drenů D+M | kus | 7 |  | 0 |  |  | základní |  | 0 | 0 | 0 | 0 | 0 | 4 | K | 2 |  |  |  | ROZPOCET | 0 | 0 | 0 | 0 | 0 | 1 | 0 | 4 | -317463810
| VV |  | "příloha 1, str.5 - pomocí tvarovek "T" - odboček" | [14 empty] | VV | 2 | 1 | True | 0 | ROZPOCET
| VV |  | 7,0 |  | 7 | [12 empty] | VV | 2 | 2 | True | 1 | ROZPOCET
18 | K | 891245111R | Montáž a dodávka koncové klapky na svislou stěnu DN 80 | kus | 1 |  | 0 |  |  | základní |  | 0 | 0.0003 | 0.0003 | 0 | 0 | 4 | K | 2 |  |  |  | ROZPOCET | 0 | 0 | 0 | 0 | 0 | 1 | 0 | 4 | -357419269
| VV |  | "příloha 6 - výustní objekt " | [14 empty] | VV | 2 | 1 | True | 0 | ROZPOCET
| VV |  | 1, |  | 1 | [12 empty] | VV | 2 | 2 | True | 1 | ROZPOCET
19 | K | 895211131R | Drenážní šachtice z betonových dílců prům. 800 | kus | 1 |  | 0 |  |  | základní |  | 0 | 1.5147 | 1.5147 | 0 | 0 | 4 | K | 2 |  |  |  | ROZPOCET | 0 | 0 | 0 | 0 | 0 | 1 | 0 | 4 | -997940835
| VV |  | "příloha 5 - dno jímky, skruž kónická, poklop A15 s odvětráním, předvrtané otvory pro vtok a výtok drenážní potrubí DN 80" | [14 empty] | VV | 2 | 1 | True | 0 | ROZPOCET
| VV |  | 1,0 |  | 1 | [12 empty] | VV | 2 | 2 | True | 1 | ROZPOCET
| D | 998 | Přesun hmot |  |  |  | 0 |  |  |  |  | 0 |  | 0 |  | 0 | 1 | D | 1 |  |  |  | ROZPOCET | [6 empty] | 0
20 | K | 998311011 | Přesun hmot pro odvodnění drenáží bez výplně rýh | t | 9.8 |  | 0 | CS ÚRS 2022 01 |  | základní |  | 0 | 0 | 0 | 0 | 0 | 4 | K | 2 |  |  |  | ROZPOCET | 0 | 0 | 0 | 0 | 0 | 1 | 0 | 4 | -1588729687

## 01.5 - SO 301-5 Úprava V...
{149d6336-bd17-4edd-9371-5cee5335e71f}
2
| KRYCÍ LIST SOUPISU PRACÍ | [7 empty] | v --- níže se nacházejí doplnkové a pomocné údaje k sestavám --- v | [8 empty] | False
Stavba:
NAPOJENÍ ROKYCANSKA NA DÁLNICI D5, I. ETAPA
Objekt:
01 - SO 301 Úpravy meliorací v k.ú. Litohlavy
Soupis:
01.5 - SO 301-5 Úprava Volduškého potoka v km 1,500
| KSO: |  |  |  |  | CC-CZ:
| Místo: |  | Rokycansko |  |  | Datum: | 26. 4. 2022
| Zadavatel: |  |  |  |  | IČ:
DIČ:
| Uchazeč: |  |  |  |  | IČ: | Vyplň údaj
|  | Vyplň údaj |  |  |  | DIČ: | Vyplň údaj
| Projektant: |  |  |  |  | IČ:
|  | Ing. J. Egermaier |  |  |  | DIČ:
| Zpracovatel: |  |  |  |  | IČ:
DIČ:
Poznámka:
| Cena bez DPH | [5 empty] | 0
|  |  | Základ daně |  |  | Sazba daně | Výše daně
| DPH | základní | 0 |  |  | 21% | 0
|  | snížená | 0 |  |  | 15% | 0
|  | zákl. přenesená | 0 |  |  | 21% | 0
|  | sníž. přenesená | 0 |  |  | 15% | 0
|  | nulová | 0 |  |  | 0% | 0
| Cena s DPH |  |  | v | CZK |  | 0
| Projektant |  |  | Zpracovatel
| Datum a podpis: |  | Razítko | Datum a podpis: |  |  | Razítko
| Objednavatel |  |  | Uchazeč
| Datum a podpis: |  | Razítko | Datum a podpis: |  |  | Razítko
REKAPITULACE ČLENĚNÍ SOUPISU PRACÍ
Stavba:
NAPOJENÍ ROKYCANSKA NA DÁLNICI D5, I. ETAPA
Objekt:
01 - SO 301 Úpravy meliorací v k.ú. Litohlavy
Soupis:
01.5 - SO 301-5 Úprava Volduškého potoka v km 1,500
Místo: |  |  | Rokycansko |  |  | Datum: | 26. 4. 2022
Zadavatel: | [5 empty] | Projektant: | Ing. J. Egermaier
Uchazeč: |  |  | Vyplň údaj |  |  | Zpracovatel:
Kód dílu - Popis | [6 empty] | Cena celkem [CZK]
Náklady ze soupisu prací | [6 empty] | 0 | [11 empty] | -1
| HSV - Práce a dodávky HSV | [5 empty] | 0
| 1 - Zemní práce | [5 empty] | 0
| 3 - Svislé a kompletní konstrukce | [5 empty] | 0
| 4 - Vodorovné konstrukce | [5 empty] | 0
| 8 - Trubní vedení | [5 empty] | 0
| 9 - Ostatní konstrukce a práce, bourání | [5 empty] | 0
| 997 - Přesun sutě | [5 empty] | 0
| 998 - Přesun hmot | [5 empty] | 0
SOUPIS PRACÍ
Stavba:
NAPOJENÍ ROKYCANSKA NA DÁLNICI D5, I. ETAPA
Objekt:
01 - SO 301 Úpravy meliorací v k.ú. Litohlavy
Soupis:
01.5 - SO 301-5 Úprava Volduškého potoka v km 1,500
Místo: |  |  | Rokycansko |  |  | Datum: | 26. 4. 2022
Zadavatel: | [5 empty] | Projektant: | Ing. J. Egermaier
Uchazeč: |  |  | Vyplň údaj |  |  | Zpracovatel:
PČ | Typ | Kód | Popis | MJ | Množství | J.cena [CZK] | Cena celkem [CZK] | Cenová soustava |  | DPH | J. Nh [h] | Nh celkem [h] | J. hmotnost [t] | Hmotnost celkem [t] | J. suť [t] | Suť Celkem [t]
Náklady soupisu celkem | [6 empty] | 0 |  |  |  |  | 0 |  | 359.5456 |  | 28.8 |  | D | -1 | [10 empty] | 0
| D | HSV | Práce a dodávky HSV |  |  |  | 0 |  |  |  |  | 0 |  | 359.5456 |  | 28.8 | 1 | D | 0 |  |  |  | ROZPOCET | [6 empty] | 0
| D | 1 | Zemní práce |  |  |  | 0 |  |  |  |  | 0 |  | 0.05391 |  | 0 | 1 | D | 1 |  |  |  | ROZPOCET | [6 empty] | 0
1 | K | 115001105R | Převedení vody potrubím DN do 600 vč. zahrázkování a likvidace | kpl | 3 |  | 0 |  |  | základní |  | 0 | 0.01797 | 0.05391 | 0 | 0 | 4 | K | 2 |  |  |  | ROZPOCET | 0 | 0 | 0 | 0 | 0 | 1 | 0 | 4 | -30248641
| VV |  | "po úsecích cca 15,0 m - 3x" | [14 empty] | VV | 2 | 1 | True | 0 | ROZPOCET
| VV |  | 3,0 |  | 3 | [12 empty] | VV | 2 | 2 | True | 1 | ROZPOCET
2 | K | 124253101 | Vykopávky pro koryta vodotečí v hornině třídy těžitelnosti I skupiny 3 objem do 1000 m3 strojně | m3 | 324 |  | 0 | CS ÚRS 2022 01 |  | základní |  | 0 | 0 | 0 | 0 | 0 | 4 | K | 2 |  |  |  | ROZPOCET | 0 | 0 | 0 | 0 | 0 | 1 | 0 | 4 | 1468131790
| VV |  | "příloha 6- úprava koryta toku pod mostním objektem" | [14 empty] | VV | 2 | 1 | True | 0 | ROZPOCET
| VV |  | 48,0*(2,0+7,0)/2*1,5 |  | 324 | [12 empty] | VV | 2 | 2 | True | 1 | ROZPOCET
3 | K | 122251105 | Odkopávky a prokopávky nezapažené v hornině třídy těžitelnosti I skupiny 3 objem do 1000 m3 strojně | m3 | 10.6 |  | 0 | CS ÚRS 2022 01 |  | základní |  | 0 | 0 | 0 | 0 | 0 | 4 | K | 2 |  |  |  | ROZPOCET | 0 | 0 | 0 | 0 | 0 | 1 | 0 | 4 | 1690091588
| VV |  | "příloha 7, příloha 8 - výustní objekty , práhy" | [14 empty] | VV | 2 | 1 | True | 0 | ROZPOCET
| VV |  | (3,0*2,4*1,0)/2 |  | 3.6 | [12 empty] | VV | 2 | 2 | True | 0 | ROZPOCET
| VV |  | 8,4*0,5*0,4 |  | 1.7 | [12 empty] | VV | 2 | 2 | True | 0 | ROZPOCET
| VV |  | Mezisoučet |  | 5.3 | [12 empty] | VV | 2 | 3 | True | 0 | ROZPOCET
| VV |  | 2*5,3 |  | 10.6 | [12 empty] | VV | 2 | 2 | True | 1 | ROZPOCET
4 | K | 162451106 | Vodorovné přemístění přes 1 500 do 2000 m výkopku/sypaniny z horniny třídy těžitelnosti I skupiny 1 až 3 | m3 | 331.8 |  | 0 | CS ÚRS 2022 01 |  | základní |  | 0 | 0 | 0 | 0 | 0 | 4 | K | 2 |  |  |  | ROZPOCET | 0 | 0 | 0 | 0 | 0 | 1 | 0 | 4 | 541539339
| VV |  | "výpočet v pol. 174201101 -skládka 2 km - přebytečný výkopek" | [14 empty] | VV | 2 | 1 | True | 0 | ROZPOCET
| VV |  | 7,8 |  | 7.8 | [12 empty] | VV | 2 | 2 | True | 0 | ROZPOCET
| VV |  | " vykopávka vodoteče" | [14 empty] | VV | 2 | 1 | True | 0 | ROZPOCET
| VV |  | 324,0 |  | 324 | [12 empty] | VV | 2 | 2 | True | 0 | ROZPOCET
| VV |  | Součet |  | 331.8 | [12 empty] | VV | 2 | 4 | True | 1 | ROZPOCET
5 | K | 171201231 | Poplatek za uložení zeminy a kamení na recyklační skládce (skládkovné) kód odpadu 17 05 04 | t | 530.9 |  | 0 | CS ÚRS 2022 01 |  | základní |  | 0 | 0 | 0 | 0 | 0 | 4 | K | 2 |  |  |  | ROZPOCET | 0 | 0 | 0 | 0 | 0 | 1 | 0 | 4 | 1577729515
| VV |  | 331,8*1,6 |  | 530.9 | [12 empty] | VV | 2 | 2 | True | 1 | ROZPOCET
6 | K | 174101101 | Zásyp jam, šachet rýh nebo kolem objektů sypaninou se zhutněním | m3 | 2.8 |  | 0 | CS ÚRS 2022 01 |  | základní |  | 0 | 0 | 0 | 0 | 0 | 4 | K | 2 |  |  |  | ROZPOCET | 0 | 0 | 0 | 0 | 0 | 1 | 0 | 4 | -681224819
| VV |  | "u výustnění " 10,6 |  | 10.6 | [12 empty] | VV | 2 | 2 | True | 0 | ROZPOCET
| VV |  | "- OP prahy" -2*1,7 |  | -3.4 | [12 empty] | VV | 2 | 2 | True | 0 | ROZPOCET
| VV |  | "- OP výusť" - 2*2,2 |  | -4.4 | [12 empty] | VV | 2 | 2 | True | 0 | ROZPOCET
| VV |  | "přebytečný výkopek 7,8 m3" | [14 empty] | VV | 2 | 1 | True | 0 | ROZPOCET
| VV |  | Součet |  | 2.8 | [12 empty] | VV | 2 | 4 | True | 1 | ROZPOCET
7 | K | 182151111 | Svahování v zářezech v hornině třídy těžitelnosti I skupiny 1 až 3 strojně | m2 | 268.8 |  | 0 | CS ÚRS 2022 01 |  | základní |  | 0 | 0 | 0 | 0 | 0 | 4 | K | 2 |  |  |  | ROZPOCET | 0 | 0 | 0 | 0 | 0 | 1 | 0 | 4 | 1437720949
| VV |  | "nové koryto vodoteče" | [14 empty] | VV | 2 | 1 | True | 0 | ROZPOCET
| VV |  | 48,0*2,8*2 |  | 268.8 | [12 empty] | VV | 2 | 2 | True | 1 | ROZPOCET
8 | K | 125703303R | Vyčištění a odstranění sedimentů stávajícího koryta | m3 | 8 |  | 0 |  |  | základní |  | 0 | 0 | 0 | 0 | 0 | 4 | K | 2 |  |  |  | ROZPOCET | 0 | 0 | 0 | 0 | 0 | 1 | 0 | 4 | -933944751
| VV |  | "příloha 1 - cca 10,0m před a za úpravou toku" | [14 empty] | VV | 2 | 1 | True | 0 | ROZPOCET
| VV |  | 2*10,0*0,4 |  | 8 | [12 empty] | VV | 2 | 2 | True | 1 | ROZPOCET
| D | 3 | Svislé a kompletní konstrukce |  |  |  | 0 |  |  |  |  | 0 |  | 17.1229 |  | 0 | 1 | D | 1 |  |  |  | ROZPOCET | [6 empty] | 0
9 | K | 380311753 | Kompletní konstrukce z betonu prostého tř. C 20/25 XF3 | m3 | 6.8 |  | 0 | CS ÚRS 2022 01 |  | základní |  | 0 | 2.5125 | 17.0849 | 0 | 0 | 4 | K | 2 |  |  |  | ROZPOCET | 0 | 0 | 0 | 0 | 0 | 1 | 0 | 4 | 2049328973
| VV |  | "příloha 7, příloha 8" | [14 empty] | VV | 2 | 1 | True | 0 | ROZPOCET
| VV |  | "vyústění 2x" 1,4*2 |  | 2.8 | [12 empty] | VV | 2 | 2 | True | 0 | ROZPOCET
| VV |  | "betonový práh 2x" | [14 empty] | VV | 2 | 1 | True | 0 | ROZPOCET
| VV |  | 8,4*0,6*0,4*2 |  | 4 | [12 empty] | VV | 2 | 2 | True | 0 | ROZPOCET
| VV |  | Součet |  | 6.8 | [12 empty] | VV | 2 | 4 | True | 1 | ROZPOCET
10 | K | 380000001R | Bednění kompletních konstrukcí ploch rovinných zřízení | m2 | 8.8 |  | 0 |  |  | základní |  | 0 | 0.00432 | 0.038016 | 0 | 0 | 4 | K | 2 |  |  |  | ROZPOCET | 0 | 0 | 0 | 0 | 0 | 1 | 0 | 4 | -1878877426
| VV |  | "příloha 7, příloha 8 výustní objekt" | [14 empty] | VV | 2 | 1 | True | 0 | ROZPOCET
| VV |  | "vnitřní" | [14 empty] | VV | 2 | 1 | True | 0 | ROZPOCET
| VV |  | (1,2*0,6)/2*2 +0,6*0,6 |  | 1.1 | [12 empty] | VV | 2 | 2 | True | 0 | ROZPOCET
| VV |  | "vnější" | [14 empty] | VV | 2 | 1 | True | 0 | ROZPOCET
| VV |  | (1,8+0,3)/2*1,0*2 +1,2*1,0 |  | 3.3 | [12 empty] | VV | 2 | 2 | True | 0 | ROZPOCET
| VV |  | Mezisoučet |  | 4.4 | [12 empty] | VV | 2 | 3 | True | 0 | ROZPOCET
| VV |  | 2*4,4 |  | 8.8 | [12 empty] | VV | 2 | 2 | True | 1 | ROZPOCET
| D | 4 | Vodorovné konstrukce |  |  |  | 0 |  |  |  |  | 0 |  | 342.3681 |  | 0 | 1 | D | 1 |  |  |  | ROZPOCET | [6 empty] | 0
11 | K | 462511270 | Zához z lomového kamene bez proštěrkování z terénu hmotnost do 200 kg | m3 | 20 |  | 0 | CS ÚRS 2022 01 |  | základní |  | 0 | 2.1341 | 42.6816 | 0 | 0 | 4 | K | 2 |  |  |  | ROZPOCET | 0 | 0 | 0 | 0 | 0 | 1 | 0 | 4 | 135617257
| VV |  | "příloha 7, příloha 8 - plynulé napojení na stávající koryto v dl. 10,0 m před a za úpravou - dno a svahy" | [14 empty] | VV | 2 | 1 | True | 0 | ROZPOCET
| VV |  | "10,0*8,4*(0,4+0,2)/2*0,2 - 5,0 m3" | [14 empty] | VV | 2 | 1 | True | 0 | ROZPOCET
| VV |  | 2*2*5,0 |  | 20 | [12 empty] | VV | 2 | 2 | True | 1 | ROZPOCET
12 | K | 462519002 | Příplatek za urovnání ploch záhozu z lomového kamene hmotnost do 200 kg | m2 | 100.8 |  | 0 | CS ÚRS 2022 01 |  | základní |  | 0 | 0 | 0 | 0 | 0 | 4 | K | 2 |  |  |  | ROZPOCET | 0 | 0 | 0 | 0 | 0 | 1 | 0 | 4 | 289758056
| VV |  | 4*25,2 |  | 100.8 | [12 empty] | VV | 2 | 2 | True | 1 | ROZPOCET
13 | K | 465513127 | Dlažba z lomového kamene na cementovou maltu s vyspárováním tl 200 mm | m2 | 403.2 |  | 0 | CS ÚRS 2022 01 |  | základní |  | 0 | 0.74327 | 299.6865 | 0 | 0 | 4 | K | 2 |  |  |  | ROZPOCET | 0 | 0 | 0 | 0 | 0 | 1 | 0 | 4 | 1979226983
| VV |  | "příloha 6 - včetně přetažení přes prahy" | [14 empty] | VV | 2 | 1 | True | 0 | ROZPOCET
| VV |  | 48,0*8,4 |  | 403.2 | [12 empty] | VV | 2 | 2 | True | 1 | ROZPOCET
14 | K | 451311111 | Podklad pod dlažbu z betonu prostého C 20/25 tl do 100 mm | m2 | 403.2 |  | 0 | CS ÚRS 2022 01 |  | základní |  | 0 | 0 | 0 | 0 | 0 | 4 | K | 2 |  |  |  | ROZPOCET | 0 | 0 | 0 | 0 | 0 | 1 | 0 | 4 | -944095872
| VV |  | 403,2 |  | 403.2 | [12 empty] | VV | 2 | 2 | True | 1 | ROZPOCET
| D | 8 | Trubní vedení |  |  |  | 0 |  |  |  |  | 0 |  | 0.00071 |  | 0 | 1 | D | 1 |  |  |  | ROZPOCET | [6 empty] | 0
15 | K | 891245111R | Montáž a dodávka koncových klapek DN 80 | kus | 1 |  | 0 |  |  | základní |  | 0 | 0.0003 | 0.0003 | 0 | 0 | 4 | K | 2 |  |  |  | ROZPOCET | 0 | 0 | 0 | 0 | 0 | 1 | 0 | 4 | -852311732
| VV |  | "příloha 2 - svodný dren 301 - 4 " | [14 empty] | VV | 2 | 1 | True | 0 | ROZPOCET
| VV |  | 1,0 |  | 1 | [12 empty] | VV | 2 | 2 | True | 1 | ROZPOCET
16 | K | 891265111R | Montáž a dodávka koncových klapek DN 100 | kus | 1 |  | 0 |  |  | základní |  | 0 | 0.00041 | 0.00041 | 0 | 0 | 4 | K | 2 |  |  |  | ROZPOCET | 0 | 0 | 0 | 0 | 0 | 1 | 0 | 4 | -763184277
| VV |  | "příloha 2 - svodný dren VO 301-3" | [14 empty] | VV | 2 | 1 | True | 0 | ROZPOCET
| VV |  | 1,0 |  | 1 | [12 empty] | VV | 2 | 2 | True | 1 | ROZPOCET
| D | 9 | Ostatní konstrukce a práce, bourání |  |  |  | 0 |  |  |  |  | 0 |  | 0 |  | 28.8 | 1 | D | 1 |  |  |  | ROZPOCET | [6 empty] | 0
17 | K | 966008213R | Bourání žlabovek a desek betonových příkopových vč. naložení na dopravní prostředek | m | 48 |  | 0 |  |  | základní |  | 0 | 0 | 0 | 0.6 | 28.8 | 4 | K | 2 |  |  |  | ROZPOCET | 0 | 0 | 0 | 0 | 0 | 1 | 0 | 4 | 1785777003
| VV |  | 48,0 |  | 48 | [12 empty] | VV | 2 | 2 | True | 1 | ROZPOCET
| D | 997 | Přesun sutě |  |  |  | 0 |  |  |  |  | 0 |  | 0 |  | 0 | 1 | D | 1 |  |  |  | ROZPOCET | [6 empty] | 0
18 | K | 997221571 | Vodorovná doprava vybouraných hmot do 1 km | t | 28.8 |  | 0 | CS ÚRS 2022 01 |  | základní |  | 0 | 0 | 0 | 0 | 0 | 4 | K | 2 |  |  |  | ROZPOCET | 0 | 0 | 0 | 0 | 0 | 1 | 0 | 4 | 1082819886
| VV |  | "výpočet v pol.966008213R" | [14 empty] | VV | 2 | 1 | True | 0 | ROZPOCET
| VV |  | 48,0*0,6 |  | 28.8 | [12 empty] | VV | 2 | 2 | True | 1 | ROZPOCET
19 | K | 997221579 | Příplatek ZKD 1 km u vodorovné dopravy vybouraných hmot | t | 28.8 |  | 0 | CS ÚRS 2022 01 |  | základní |  | 0 | 0 | 0 | 0 | 0 | 4 | K | 2 |  |  |  | ROZPOCET | 0 | 0 | 0 | 0 | 0 | 1 | 0 | 4 | 1347160024
| VV |  | "skládak 2 km - příplatek 1x" | [14 empty] | VV | 2 | 1 | True | 0 | ROZPOCET
| VV |  | 28,8 |  | 28.8 | [12 empty] | VV | 2 | 2 | True | 1 | ROZPOCET
20 | K | 997221861 | Poplatek za uložení stavebního odpadu na recyklační skládce (skládkovné) z prostého betonu pod kódem 17 01 01 | t | 28.8 |  | 0 | CS ÚRS 2022 01 |  | základní |  | 0 | 0 | 0 | 0 | 0 | 4 | K | 2 |  |  |  | ROZPOCET | 0 | 0 | 0 | 0 | 0 | 1 | 0 | 4 | 881654521
| VV |  | 28,8 |  | 28.8 | [12 empty] | VV | 2 | 2 | True | 1 | ROZPOCET
| D | 998 | Přesun hmot |  |  |  | 0 |  |  |  |  | 0 |  | 0 |  | 0 | 1 | D | 1 |  |  |  | ROZPOCET | [6 empty] | 0
21 | K | 998332011 | Přesun hmot pro úpravy vodních toků | t | 359.5 |  | 0 | CS ÚRS 2022 01 |  | základní |  | 0 | 0 | 0 | 0 | 0 | 4 | K | 2 |  |  |  | ROZPOCET | 0 | 0 | 0 | 0 | 0 | 1 | 0 | 4 | -2079645201

## 01.6 - SO 301-6 Přeložka...
{31951b21-d092-4dd6-b01e-c803da5a3412}
2
| KRYCÍ LIST SOUPISU PRACÍ | [7 empty] | v --- níže se nacházejí doplnkové a pomocné údaje k sestavám --- v | [8 empty] | False
Stavba:
NAPOJENÍ ROKYCANSKA NA DÁLNICI D5, I. ETAPA
Objekt:
01 - SO 301 Úpravy meliorací v k.ú. Litohlavy
Soupis:
01.6 - SO 301-6 Přeložka bezejmenné vodoteče v km 1,043
| KSO: |  |  |  |  | CC-CZ:
| Místo: |  | Rokycansko |  |  | Datum: | 26. 4. 2022
| Zadavatel: |  |  |  |  | IČ:
DIČ:
| Uchazeč: |  |  |  |  | IČ: | Vyplň údaj
|  | Vyplň údaj |  |  |  | DIČ: | Vyplň údaj
| Projektant: |  |  |  |  | IČ:
|  | Ing. J. Egermaier |  |  |  | DIČ:
| Zpracovatel: |  |  |  |  | IČ:
DIČ:
Poznámka:
| Cena bez DPH | [5 empty] | 0
|  |  | Základ daně |  |  | Sazba daně | Výše daně
| DPH | základní | 0 |  |  | 21% | 0
|  | snížená | 0 |  |  | 15% | 0
|  | zákl. přenesená | 0 |  |  | 21% | 0
|  | sníž. přenesená | 0 |  |  | 15% | 0
|  | nulová | 0 |  |  | 0% | 0
| Cena s DPH |  |  | v | CZK |  | 0
| Projektant |  |  | Zpracovatel
| Datum a podpis: |  | Razítko | Datum a podpis: |  |  | Razítko
| Objednavatel |  |  | Uchazeč
| Datum a podpis: |  | Razítko | Datum a podpis: |  |  | Razítko
REKAPITULACE ČLENĚNÍ SOUPISU PRACÍ
Stavba:
NAPOJENÍ ROKYCANSKA NA DÁLNICI D5, I. ETAPA
Objekt:
01 - SO 301 Úpravy meliorací v k.ú. Litohlavy
Soupis:
01.6 - SO 301-6 Přeložka bezejmenné vodoteče v km 1,043
Místo: |  |  | Rokycansko |  |  | Datum: | 26. 4. 2022
Zadavatel: | [5 empty] | Projektant: | Ing. J. Egermaier
Uchazeč: |  |  | Vyplň údaj |  |  | Zpracovatel:
Kód dílu - Popis | [6 empty] | Cena celkem [CZK]
Náklady ze soupisu prací | [6 empty] | 0 | [11 empty] | -1
| HSV - Práce a dodávky HSV | [5 empty] | 0
| 1 - Zemní práce | [5 empty] | 0
| 4 - Vodorovné konstrukce | [5 empty] | 0
| 8 - Trubní vedení | [5 empty] | 0
| 9 - Ostatní konstrukce a práce-bourání | [5 empty] | 0
| 998 - Přesun hmot | [5 empty] | 0
SOUPIS PRACÍ
Stavba:
NAPOJENÍ ROKYCANSKA NA DÁLNICI D5, I. ETAPA
Objekt:
01 - SO 301 Úpravy meliorací v k.ú. Litohlavy
Soupis:
01.6 - SO 301-6 Přeložka bezejmenné vodoteče v km 1,043
Místo: |  |  | Rokycansko |  |  | Datum: | 26. 4. 2022
Zadavatel: | [5 empty] | Projektant: | Ing. J. Egermaier
Uchazeč: |  |  | Vyplň údaj |  |  | Zpracovatel:
PČ | Typ | Kód | Popis | MJ | Množství | J.cena [CZK] | Cena celkem [CZK] | Cenová soustava |  | DPH | J. Nh [h] | Nh celkem [h] | J. hmotnost [t] | Hmotnost celkem [t] | J. suť [t] | Suť Celkem [t]
Náklady soupisu celkem | [6 empty] | 0 |  |  |  |  | 0 |  | 32.6251 |  | 0 |  | D | -1 | [10 empty] | 0
| D | HSV | Práce a dodávky HSV |  |  |  | 0 |  |  |  |  | 0 |  | 32.6251 |  | 0 | 1 | D | 0 |  |  |  | ROZPOCET | [6 empty] | 0
| D | 1 | Zemní práce |  |  |  | 0 |  |  |  |  | 0 |  | 0 |  | 0 | 1 | D | 1 |  |  |  | ROZPOCET | [6 empty] | 0
1 | K | 115101201 | Čerpání vody na dopravní výšku do 10 m průměrný přítok do 500 l/min | hod | 60 |  | 0 | CS ÚRS 2022 01 |  | základní |  | 0 | 0 | 0 | 0 | 0 | 4 | K | 2 |  |  |  | ROZPOCET | 0 | 0 | 0 | 0 | 0 | 1 | 0 | 4 | -1790143401
| VV |  | 30*2,0 |  | 60 | [12 empty] | VV | 2 | 2 | True | 1 | ROZPOCET
2 | K | 123252104 | Vykopávky zářezů na suchu v hornině třídy těžitelnosti I skupiny 3 objem do 500 m3 strojně | m3 | 105.9 |  | 0 | CS ÚRS 2022 01 |  | základní |  | 0 | 0 | 0 | 0 | 0 | 4 | K | 2 |  |  |  | ROZPOCET | 0 | 0 | 0 | 0 | 0 | 1 | 0 | 4 | 830221253
| VV |  | "příloha 3.6, příloha 4" | [14 empty] | VV | 2 | 1 | True | 0 | ROZPOCET
| VV |  | 77,0*(0,7+1,9)/2*1,0 |  | 100.1 | [12 empty] | VV | 2 | 2 | True | 0 | ROZPOCET
| VV |  | "+ rozš. pro Š1-Š4" 4*1,2*1,2*1,0 |  | 5.8 | [12 empty] | VV | 2 | 2 | True | 0 | ROZPOCET
| VV |  | Součet |  | 105.9 | [12 empty] | VV | 2 | 4 | True | 1 | ROZPOCET
3 | K | 162451106 | Vodorovné přemístění přes 1 500 do 2000 m výkopku/sypaniny z horniny třídy těžitelnosti I skupiny 1 až 3 | m3 | 106.9 |  | 0 | CS ÚRS 2022 01 |  | základní |  | 0 | 0 | 0 | 0 | 0 | 4 | K | 2 |  |  |  | ROZPOCET | 0 | 0 | 0 | 0 | 0 | 1 | 0 | 4 | 993173700
| VV |  | "výpočet bilance přebytečného materiálu - výkop 106,9 m3 - zásyp zeminou nebude" | [14 empty] | VV | 2 | 1 | True | 0 | ROZPOCET
| VV |  | "štěrkopískové podsyp a sedlo 27,0 m3" | [14 empty] | VV | 2 | 1 | True | 0 | ROZPOCET
| VV |  | "obsyp potrubí vč. potrubí 75,1 m3" | [14 empty] | VV | 2 | 1 | True | 0 | ROZPOCET
| VV |  | "OP Š 4,8 m3" | [14 empty] | VV | 2 | 1 | True | 0 | ROZPOCET
| VV |  | 27,0+75,1+4,8 |  | 106.9 | [12 empty] | VV | 2 | 2 | True | 1 | ROZPOCET
4 | K | 171201231 | Poplatek za uložení zeminy a kamení na recyklační skládce (skládkovné) kód odpadu 17 05 04 | t | 171 |  | 0 | CS ÚRS 2022 01 |  | základní |  | 0 | 0 | 0 | 0 | 0 | 4 | K | 2 |  |  |  | ROZPOCET | 0 | 0 | 0 | 0 | 0 | 1 | 0 | 4 | 346926273
| VV |  | 106,9*1,6 |  | 171 | [12 empty] | VV | 2 | 2 | True | 1 | ROZPOCET
5 | K | 175151101 | Obsypání potrubí | m3 | 75.1 |  | 0 | CS ÚRS 2022 01 |  | základní |  | 0 | 0 | 0 | 0 | 0 | 4 | K | 2 |  |  |  | ROZPOCET | 0 | 0 | 0 | 0 | 0 | 1 | 0 | 4 | 2101077486
| VV |  | "příloha 4 " | [14 empty] | VV | 2 | 1 | True | 0 | ROZPOCET
| VV |  | 77,0*1,5*0,65 |  | 75.1 | [12 empty] | VV | 2 | 2 | True | 1 | ROZPOCET
6 | M | 58343872 | kamenivo drcené hrubé frakce 8/16 | t | 142.7 |  | 0 | CS ÚRS 2022 01 |  | základní |  | 0 | 0 | 0 | 0 | 0 | 8 | M | 2 |  |  |  | ROZPOCET | 0 | 0 | 0 | 0 | 0 | 1 | 0 | 4 | 697570131
| VV |  | 75,1*1,9 |  | 142.7 | [12 empty] | VV | 2 | 2 | True | 1 | ROZPOCET
| D | 4 | Vodorovné konstrukce |  |  |  | 0 |  |  |  |  | 0 |  | 0 |  | 0 | 1 | D | 1 |  |  |  | ROZPOCET | [6 empty] | 0
7 | K | 451572111 | Lože pod potrubí otevřený výkop z kameniva drobného těženého | m3 | 27 |  | 0 | CS ÚRS 2022 01 |  | základní |  | 0 | 0 | 0 | 0 | 0 | 4 | K | 2 |  |  |  | ROZPOCET | 0 | 0 | 0 | 0 | 0 | 1 | 0 | 4 | -566918004
| VV |  | "příloha 4 " | [14 empty] | VV | 2 | 1 | True | 0 | ROZPOCET
| VV |  | 77,0*1,0*0,35 |  | 27 | [12 empty] | VV | 2 | 2 | True | 1 | ROZPOCET
| D | 8 | Trubní vedení |  |  |  | 0 |  |  |  |  | 0 |  | 32.4371 |  | 0 | 1 | D | 1 |  |  |  | ROZPOCET | [6 empty] | 0
8 | K | 812392121 | Montáž potrubí z trub TBP těsněných pryžovými kroužky otevřený výkop sklon do 20 % DN 400 | m | 77 |  | 0 | CS ÚRS 2022 01 |  | základní |  | 0 | 1e-05 | 0.00077 | 0 | 0 | 4 | K | 2 |  |  |  | ROZPOCET | 0 | 0 | 0 | 0 | 0 | 1 | 0 | 4 | -414211032
| VV |  | "příloha 4" | [14 empty] | VV | 2 | 1 | True | 0 | ROZPOCET
| VV |  | 77,0 |  | 77 | [12 empty] | VV | 2 | 2 | True | 1 | ROZPOCET
9 | M | 59223021 | trouba betonová se zabudovaným těsnením D 40x250x7,5 cm | m | 77 |  | 0 | CS ÚRS 2022 01 |  | základní |  | 0 | 0.304 | 23.408 | 0 | 0 | 8 | M | 2 |  |  |  | ROZPOCET | 0 | 0 | 0 | 0 | 0 | 1 | 0 | 4 | 1439427880
| VV |  | 77,0 |  | 77 | [12 empty] | VV | 2 | 2 | True | 1 | ROZPOCET
10 | K | 892000000R | Kamerová prohlídka | m | 77 |  | 0 |  |  | základní |  | 0 | 0 | 0 | 0 | 0 | 4 | K | 2 |  |  |  | ROZPOCET | 0 | 0 | 0 | 0 | 0 | 1 | 0 | 4 | -371071291
| VV |  | 77,0 |  | 77 | [12 empty] | VV | 2 | 2 | True | 1 | ROZPOCET
11 | K | 892392121 | Tlaková zkouška vzduchem potrubí DN 400 těsnícím vakem ucpávkovým | úsek | 3 |  | 0 | CS ÚRS 2022 01 |  | základní |  | 0 | 0.00025 | 0.00075 | 0 | 0 | 4 | K | 2 |  |  |  | ROZPOCET | 0 | 0 | 0 | 0 | 0 | 1 | 0 | 4 | -735905901
| VV |  | 3,0 |  | 3 | [12 empty] | VV | 2 | 2 | True | 1 | ROZPOCET
12 | K | 894411131 | Zřízení šachet kanalizačních z betonových dílců na potrubí DN přes 300 do 400 dno beton tř. C 25/30 | kus | 4 |  | 0 | CS ÚRS 2022 01 |  | základní |  | 0 | 2.2569 | 9.0276 | 0 | 0 | 4 | K | 2 |  |  |  | ROZPOCET | 0 | 0 | 0 | 0 | 0 | 1 | 0 | 4 | -800745039
| VV |  | "příloha 3.6 - Š1, Š2, Š3 ,Š4" | [14 empty] | VV | 2 | 1 | True | 0 | ROZPOCET
| VV |  | "revizní šachty - šachetní dno, šachetní skruže,zákrytová deska, vyrovnávací prstenec, plastový poklop tř. B125" | [14 empty] | VV | 2 | 1 | True | 0 | ROZPOCET
| VV |  | "šachty budou označeny výtyčkou" | [14 empty] | VV | 2 | 1 | True | 0 | ROZPOCET
| VV |  | 4,0 |  | 4 | [12 empty] | VV | 2 | 2 | True | 1 | ROZPOCET
| D | 9 | Ostatní konstrukce a práce-bourání |  |  |  | 0 |  |  |  |  | 0 |  | 0.188 |  | 0 | 1 | D | 1 |  |  |  | ROZPOCET | [6 empty] | 0
13 | K | 931000001R | Zřízení vodotěsného průchodu stěnou šachty D+M | kpl | 8 |  | 0 |  |  | základní |  | 0 | 0.0235 | 0.188 | 0 | 0 | 4 | K | 2 |  |  |  | ROZPOCET | 0 | 0 | 0 | 0 | 0 | 1 | 0 | 4 | 1547328220
| VV |  | " příloha 1 - Š1 -2x, Š2 - 2x, Š3 -2x, Š4 - 2x" | [14 empty] | VV | 2 | 1 | True | 0 | ROZPOCET
| VV |  | 8,0 |  | 8 | [12 empty] | VV | 2 | 2 | True | 1 | ROZPOCET
| D | 998 | Přesun hmot |  |  |  | 0 |  |  |  |  | 0 |  | 0 |  | 0 | 1 | D | 1 |  |  |  | ROZPOCET | [6 empty] | 0
14 | K | 998274101 | Přesun hmot pro trubní vedení z trub betonových otevřený výkop | t | 32.6 |  | 0 | CS ÚRS 2022 01 |  | základní |  | 0 | 0 | 0 | 0 | 0 | 4 | K | 2 |  |  |  | ROZPOCET | 0 | 0 | 0 | 0 | 0 | 1 | 0 | 4 | 535589852

## 02.1 - SO 302-1 Svodný d...
{02ac3499-8ed8-44bc-ae29-76fefbd2ebf9}
2
| KRYCÍ LIST SOUPISU PRACÍ | [7 empty] | v --- níže se nacházejí doplnkové a pomocné údaje k sestavám --- v | [8 empty] | False
Stavba:
NAPOJENÍ ROKYCANSKA NA DÁLNICI D5, I. ETAPA
Objekt:
02 - SO 302 Úpravy meloirací v k.ú. Osek u Rokycan
Soupis:
02.1 - SO 302-1 Svodný drén v km 1,900-1,966 - levá strana
| KSO: |  |  |  |  | CC-CZ:
| Místo: |  | Rokycansko |  |  | Datum: | 26. 4. 2022
| Zadavatel: |  |  |  |  | IČ:
DIČ:
| Uchazeč: |  |  |  |  | IČ: | Vyplň údaj
|  | Vyplň údaj |  |  |  | DIČ: | Vyplň údaj
| Projektant: |  |  |  |  | IČ:
|  | Ing. J. Egermaier |  |  |  | DIČ:
| Zpracovatel: |  |  |  |  | IČ:
DIČ:
Poznámka:
| Cena bez DPH | [5 empty] | 0
|  |  | Základ daně |  |  | Sazba daně | Výše daně
| DPH | základní | 0 |  |  | 21% | 0
|  | snížená | 0 |  |  | 15% | 0
|  | zákl. přenesená | 0 |  |  | 21% | 0
|  | sníž. přenesená | 0 |  |  | 15% | 0
|  | nulová | 0 |  |  | 0% | 0
| Cena s DPH |  |  | v | CZK |  | 0
| Projektant |  |  | Zpracovatel
| Datum a podpis: |  | Razítko | Datum a podpis: |  |  | Razítko
| Objednavatel |  |  | Uchazeč
| Datum a podpis: |  | Razítko | Datum a podpis: |  |  | Razítko
REKAPITULACE ČLENĚNÍ SOUPISU PRACÍ
Stavba:
NAPOJENÍ ROKYCANSKA NA DÁLNICI D5, I. ETAPA
Objekt:
02 - SO 302 Úpravy meloirací v k.ú. Osek u Rokycan
Soupis:
02.1 - SO 302-1 Svodný drén v km 1,900-1,966 - levá strana
Místo: |  |  | Rokycansko |  |  | Datum: | 26. 4. 2022
Zadavatel: | [5 empty] | Projektant: | Ing. J. Egermaier
Uchazeč: |  |  | Vyplň údaj |  |  | Zpracovatel:
Kód dílu - Popis | [6 empty] | Cena celkem [CZK]
Náklady ze soupisu prací | [6 empty] | 0 | [11 empty] | -1
| HSV - Práce a dodávky HSV | [5 empty] | 0
| 1 - Zemní práce | [5 empty] | 0
| 4 - Vodorovné konstrukce | [5 empty] | 0
| 8 - Trubní vedení | [5 empty] | 0
| 998 - Přesun hmot | [5 empty] | 0
SOUPIS PRACÍ
Stavba:
NAPOJENÍ ROKYCANSKA NA DÁLNICI D5, I. ETAPA
Objekt:
02 - SO 302 Úpravy meloirací v k.ú. Osek u Rokycan
Soupis:
02.1 - SO 302-1 Svodný drén v km 1,900-1,966 - levá strana
Místo: |  |  | Rokycansko |  |  | Datum: | 26. 4. 2022
Zadavatel: | [5 empty] | Projektant: | Ing. J. Egermaier
Uchazeč: |  |  | Vyplň údaj |  |  | Zpracovatel:
PČ | Typ | Kód | Popis | MJ | Množství | J.cena [CZK] | Cena celkem [CZK] | Cenová soustava |  | DPH | J. Nh [h] | Nh celkem [h] | J. hmotnost [t] | Hmotnost celkem [t] | J. suť [t] | Suť Celkem [t]
Náklady soupisu celkem | [6 empty] | 0 |  |  |  |  | 0 |  | 11.3154 |  | 0 |  | D | -1 | [10 empty] | 0
| D | HSV | Práce a dodávky HSV |  |  |  | 0 |  |  |  |  | 0 |  | 11.3154 |  | 0 | 1 | D | 0 |  |  |  | ROZPOCET | [6 empty] | 0
| D | 1 | Zemní práce |  |  |  | 0 |  |  |  |  | 0 |  | 0 |  | 0 | 1 | D | 1 |  |  |  | ROZPOCET | [6 empty] | 0
1 | K | 115101201 | Čerpání vody na dopravní výšku do 10 m průměrný přítok do 500 l/min | hod | 20 |  | 0 | CS ÚRS 2022 01 |  | základní |  | 0 | 0 | 0 | 0 | 0 | 4 | K | 2 |  |  |  | ROZPOCET | 0 | 0 | 0 | 0 | 0 | 1 | 0 | 4 | 476844942
| VV |  | 10*2,0 |  | 20 | [12 empty] | VV | 2 | 2 | True | 1 | ROZPOCET
2 | K | 132251104 | Hloubení rýh nezapažených š do 800 mm v hornině třídy těžitelnosti I skupiny 3 objem přes 100 m3 strojně | m3 | 36.5 |  | 0 | CS ÚRS 2022 01 |  | základní |  | 0 | 0 | 0 | 0 | 0 | 4 | K | 2 |  |  |  | ROZPOCET | 0 | 0 | 0 | 0 | 0 | 1 | 0 | 4 | -376757040
| VV |  | "příloha 3.1 a příloha 4" | [14 empty] | VV | 2 | 1 | True | 0 | ROZPOCET
| VV |  | "výstavba po provedení hrubých terenních úprav - 20 cm" | [14 empty] | VV | 2 | 1 | True | 0 | ROZPOCET
| VV |  | 66,0*(0,8+1,15+0,78)/3*0,5 |  | 30 | [12 empty] | VV | 2 | 2 | True | 0 | ROZPOCET
| VV |  | "+ rozš. pro Š" | [14 empty] | VV | 2 | 1 | True | 0 | ROZPOCET
| VV |  | 2*1,0*1,0*1,0 |  | 2 | [12 empty] | VV | 2 | 2 | True | 0 | ROZPOCET
| VV |  | "+ rozšíření pro napojení sběrných drenů cca 0,5 m3/1 přepojení" | [14 empty] | VV | 2 | 1 | True | 0 | ROZPOCET
| VV |  | 5*0,5 |  | 2.5 | [12 empty] | VV | 2 | 2 | True | 0 | ROZPOCET
| VV |  | "rozšíření pro výust. objekt" | [14 empty] | VV | 2 | 1 | True | 0 | ROZPOCET
| VV |  | 2,0*1,0*1,0 |  | 2 | [12 empty] | VV | 2 | 2 | True | 0 | ROZPOCET
| VV |  | Součet |  | 36.5 | [12 empty] | VV | 2 | 4 | True | 1 | ROZPOCET
3 | K | 174253302 | Zásyp rýh pro drény hl přes 1,0 do 1,5 m | m | 19.3 |  | 0 | CS ÚRS 2022 01 |  | základní |  | 0 | 0 | 0 | 0 | 0 | 4 | K | 2 |  |  |  | ROZPOCET | 0 | 0 | 0 | 0 | 0 | 1 | 0 | 4 | -1884492008
| VV |  | 36,5 |  | 36.5 | [12 empty] | VV | 2 | 2 | True | 0 | ROZPOCET
| VV |  | "- lože štěrkové" | [14 empty] | VV | 2 | 1 | True | 0 | ROZPOCET
| VV |  | -66,0*0,5*0,10 |  | -3.3 | [12 empty] | VV | 2 | 2 | True | 0 | ROZPOCET
| VV |  | "- filtrační vrstvy štěrkové" | [14 empty] | VV | 2 | 1 | True | 0 | ROZPOCET
| VV |  | -66,0*0,5*0,3 |  | -9.9 | [12 empty] | VV | 2 | 2 | True | 0 | ROZPOCET
| VV |  | "- OP Š" | [14 empty] | VV | 2 | 1 | True | 0 | ROZPOCET
| VV |  | -2,0 |  | -2 | [12 empty] | VV | 2 | 2 | True | 0 | ROZPOCET
| VV |  | "- OP výustní objekt" | [14 empty] | VV | 2 | 1 | True | 0 | ROZPOCET
| VV |  | -2,0 |  | -2 | [12 empty] | VV | 2 | 2 | True | 0 | ROZPOCET
| VV |  | Mezisoučet |  | 19.3 | [12 empty] | VV | 2 | 3 | True | 0 | ROZPOCET
| VV |  | "přebytečná zemina 17,2 m3" | [14 empty] | VV | 2 | 1 | True | 0 | ROZPOCET
| VV |  | Součet |  | 19.3 | [12 empty] | VV | 2 | 4 | True | 1 | ROZPOCET
4 | K | 175151101 | Obsypání potrubí | m3 | 9.9 |  | 0 | CS ÚRS 2022 01 |  | základní |  | 0 | 0 | 0 | 0 | 0 | 4 | K | 2 |  |  |  | ROZPOCET | 0 | 0 | 0 | 0 | 0 | 1 | 0 | 4 | -926837242
| VV |  | "příloha 4 - filtrační obsyp" | [14 empty] | VV | 2 | 1 | True | 0 | ROZPOCET
| VV |  | 66,0*0,5*0,3 |  | 9.9 | [12 empty] | VV | 2 | 2 | True | 1 | ROZPOCET
5 | M | 58343872 | kamenivo drcené hrubé frakce 8/16 | t | 18.8 |  | 0 | CS ÚRS 2022 01 |  | základní |  | 0 | 0 | 0 | 0 | 0 | 8 | M | 2 |  |  |  | ROZPOCET | 0 | 0 | 0 | 0 | 0 | 1 | 0 | 4 | 2000119806
| VV |  | 9,9*1,9 |  | 18.8 | [12 empty] | VV | 2 | 2 | True | 1 | ROZPOCET
6 | K | 162451106 | Vodorovné přemístění přes 1 500 do 2000 m výkopku/sypaniny z horniny třídy těžitelnosti I skupiny 1 až 3 | m3 | 17.2 |  | 0 | CS ÚRS 2022 01 |  | základní |  | 0 | 0 | 0 | 0 | 0 | 4 | K | 2 |  |  |  | ROZPOCET | 0 | 0 | 0 | 0 | 0 | 1 | 0 | 4 | 440995943
| VV |  | "výpočet v pol. 174201101 -skládka 2 km - přebytečný výkopek" | [14 empty] | VV | 2 | 1 | True | 0 | ROZPOCET
| VV |  | 17,2 |  | 17.2 | [12 empty] | VV | 2 | 2 | True | 1 | ROZPOCET
7 | K | 171201231 | Poplatek za uložení zeminy a kamení na recyklační skládce (skládkovné) kód odpadu 17 05 04 | t | 27.5 |  | 0 | CS ÚRS 2022 01 |  | základní |  | 0 | 0 | 0 | 0 | 0 | 4 | K | 2 |  |  |  | ROZPOCET | 0 | 0 | 0 | 0 | 0 | 1 | 0 | 4 | -272100375
| VV |  | 17,2*1,6 |  | 27.5 | [12 empty] | VV | 2 | 2 | True | 1 | ROZPOCET
8 | K | 100000001R | Kopaná sonda | kus | 2 |  | 0 |  |  | základní |  | 0 | 0 | 0 | 0 | 0 | 4 | K | 2 |  |  |  | ROZPOCET | 0 | 0 | 0 | 0 | 0 | 1 | 0 | 4 | 604838759
| VV |  | "ověření skutečná hloubka sběrných drénů" | [14 empty] | VV | 2 | 1 | True | 0 | ROZPOCET
| VV |  | 2,0 |  | 2 | [12 empty] | VV | 2 | 2 | True | 1 | ROZPOCET
| D | 4 | Vodorovné konstrukce |  |  |  | 0 |  |  |  |  | 0 |  | 8.2197 |  | 0 | 1 | D | 1 |  |  |  | ROZPOCET | [6 empty] | 0
9 | K | 451572111 | Lože pod potrubí otevřený výkop z kameniva drobného těženého | m3 | 3.3 |  | 0 | CS ÚRS 2022 01 |  | základní |  | 0 | 0 | 0 | 0 | 0 | 4 | K | 2 |  |  |  | ROZPOCET | 0 | 0 | 0 | 0 | 0 | 1 | 0 | 4 | 1210651873
| VV |  | "příloha 4 - filtrační podsyp" | [14 empty] | VV | 2 | 1 | True | 0 | ROZPOCET
| VV |  | 66,0*0,5*0,10 |  | 3.3 | [12 empty] | VV | 2 | 2 | True | 1 | ROZPOCET
10 | K | 461991111 | Zřízení ochranné geotextilie | m2 | 33 |  | 0 | CS ÚRS 2022 01 |  | základní |  | 0 | 0.001 | 0.033 | 0 | 0 | 4 | K | 2 |  |  |  | ROZPOCET | 0 | 0 | 0 | 0 | 0 | 1 | 0 | 4 | 1998797552
| VV |  | "příloha 4 - na obsyp uložena geotextilie " | [14 empty] | VV | 2 | 1 | True | 0 | ROZPOCET
| VV |  | 66,0*0,5 |  | 33 | [12 empty] | VV | 2 | 2 | True | 1 | ROZPOCET
11 | M | 69311060 | geotextilie netkaná PP 200g/m2 | m2 | 33 |  | 0 | CS ÚRS 2022 01 |  | základní |  | 0 | 0.0002 | 0.0066 | 0 | 0 | 8 | M | 2 |  |  |  | ROZPOCET | 0 | 0 | 0 | 0 | 0 | 1 | 0 | 4 | -1473064984
| VV |  | 33,0 |  | 33 | [12 empty] | VV | 2 | 2 | True | 1 | ROZPOCET
12 | K | 452313141 | Podkladní bloky z betonu prostého tř. C 16/20 otevřený výkop | m3 | 0.8 |  | 0 | CS ÚRS 2022 01 |  | základní |  | 0 | 0 | 0 | 0 | 0 | 4 | K | 2 |  |  |  | ROZPOCET | 0 | 0 | 0 | 0 | 0 | 1 | 0 | 4 | 544963017
| VV |  | "příloha 6 - výustní objekt " | [14 empty] | VV | 2 | 1 | True | 0 | ROZPOCET
| VV |  | 1,5*0,9*0,6 |  | 0.8 | [12 empty] | VV | 2 | 2 | True | 1 | ROZPOCET
13 | K | 452353101 | Bednění podkladních bloků otevřený výkop | m2 | 3.8 |  | 0 | CS ÚRS 2022 01 |  | základní |  | 0 | 0.00639 | 0.024282 | 0 | 0 | 4 | K | 2 |  |  |  | ROZPOCET | 0 | 0 | 0 | 0 | 0 | 1 | 0 | 4 | 1808808650
| VV |  | "příloha 6 - výustní objekt" | [14 empty] | VV | 2 | 1 | True | 0 | ROZPOCET
| VV |  | (2*1,5*0,9)+(2*0,6*0,9) |  | 3.8 | [12 empty] | VV | 2 | 2 | True | 1 | ROZPOCET
14 | K | 463211132 | Rovnanina z lomového kamene s vyplněním spár těženým kamenivem | m3 | 3.6 |  | 0 | CS ÚRS 2022 01 |  | základní |  | 0 | 2.2655 | 8.1558 | 0 | 0 | 4 | K | 2 |  |  |  | ROZPOCET | 0 | 0 | 0 | 0 | 0 | 1 | 0 | 4 | 1999120995
| VV |  | "příloha 6 - výustní objekt" | [14 empty] | VV | 2 | 1 | True | 0 | ROZPOCET
| VV |  | 4,0*3,0*0,3 |  | 3.6 | [12 empty] | VV | 2 | 2 | True | 1 | ROZPOCET
15 | K | 463212191 | Příplatek za vypracováni líce rovnaniny | m2 | 12 |  | 0 | CS ÚRS 2022 01 |  | základní |  | 0 | 0 | 0 | 0 | 0 | 4 | K | 2 |  |  |  | ROZPOCET | 0 | 0 | 0 | 0 | 0 | 1 | 0 | 4 | 1746742137
| VV |  | 4,0*3,0 |  | 12 | [12 empty] | VV | 2 | 2 | True | 1 | ROZPOCET
| D | 8 | Trubní vedení |  |  |  | 0 |  |  |  |  | 0 |  | 3.0957 |  | 0 | 1 | D | 1 |  |  |  | ROZPOCET | [6 empty] | 0
16 | K | 800000001R | Dodávka a montáž drenážního potrubí PVC-U DN 80 | m | 66 |  | 0 |  |  | základní |  | 0 | 0.001 | 0.066 | 0 | 0 | 4 | K | 2 |  |  |  | ROZPOCET | 0 | 0 | 0 | 0 | 0 | 1 | 0 | 4 | -622407957
| VV |  | "příloha 1 - drenážní potrubí PVC-U, ohebné trubky s vlnitou děrovanou stěnou, spojování pomocí spojek s fixací zasunutých trubek a tvarovek" | [14 empty] | VV | 2 | 1 | True | 0 | ROZPOCET
| VV |  | 66,0 |  | 66 | [12 empty] | VV | 2 | 2 | True | 1 | ROZPOCET
17 | K | 800000002R | Napojení sběrných drenů D+M | kus | 5 |  | 0 |  |  | základní |  | 0 | 0 | 0 | 0 | 0 | 4 | K | 2 |  |  |  | ROZPOCET | 0 | 0 | 0 | 0 | 0 | 1 | 0 | 4 | -1482691219
| VV |  | "příloha 1, str.5 - pomocí tvarovek "T" - odboček" | [14 empty] | VV | 2 | 1 | True | 0 | ROZPOCET
| VV |  | 5,0 |  | 5 | [12 empty] | VV | 2 | 2 | True | 1 | ROZPOCET
18 | K | 891245111R | Montáž a dodávka koncové klapky na svislou stěnu DN 80 | kus | 1 |  | 0 |  |  | základní |  | 0 | 0.0003 | 0.0003 | 0 | 0 | 4 | K | 2 |  |  |  | ROZPOCET | 0 | 0 | 0 | 0 | 0 | 1 | 0 | 4 | 853586502
| VV |  | "příloha 6 - výustní objekt " | [14 empty] | VV | 2 | 1 | True | 0 | ROZPOCET
| VV |  | 1, |  | 1 | [12 empty] | VV | 2 | 2 | True | 1 | ROZPOCET
19 | K | 895211131R | Drenážní šachtice z betonových dílců prům. 800 | kus | 2 |  | 0 |  |  | základní |  | 0 | 1.5147 | 3.0294 | 0 | 0 | 4 | K | 2 |  |  |  | ROZPOCET | 0 | 0 | 0 | 0 | 0 | 1 | 0 | 4 | -277708467
| VV |  | "příloha 5 - dno jímky, skruž kónická, poklop A15 s odvětráním, předvrtané otvory pro vtok a výtok drenážní potrubí DN 80" | [14 empty] | VV | 2 | 1 | True | 0 | ROZPOCET
| VV |  | 2,0 |  | 2 | [12 empty] | VV | 2 | 2 | True | 1 | ROZPOCET
| D | 998 | Přesun hmot |  |  |  | 0 |  |  |  |  | 0 |  | 0 |  | 0 | 1 | D | 1 |  |  |  | ROZPOCET | [6 empty] | 0
20 | K | 998311011 | Přesun hmot pro odvodnění drenáží bez výplně rýh | t | 11.3 |  | 0 | CS ÚRS 2022 01 |  | základní |  | 0 | 0 | 0 | 0 | 0 | 4 | K | 2 |  |  |  | ROZPOCET | 0 | 0 | 0 | 0 | 0 | 1 | 0 | 4 | -4783462

## 02.2 - SO 302-2 Svodný d...
{ee8a55fc-b78a-4b13-a48b-3c2322988f63}
2
| KRYCÍ LIST SOUPISU PRACÍ | [7 empty] | v --- níže se nacházejí doplnkové a pomocné údaje k sestavám --- v | [8 empty] | False
Stavba:
NAPOJENÍ ROKYCANSKA NA DÁLNICI D5, I. ETAPA
Objekt:
02 - SO 302 Úpravy meloirací v k.ú. Osek u Rokycan
Soupis:
02.2 - SO 302-2 Svodný drén v km 2,670 - křížení s komunikací
| KSO: |  |  |  |  | CC-CZ:
| Místo: |  | Rokycansko |  |  | Datum: | 26. 4. 2022
| Zadavatel: |  |  |  |  | IČ:
DIČ:
| Uchazeč: |  |  |  |  | IČ: | Vyplň údaj
|  | Vyplň údaj |  |  |  | DIČ: | Vyplň údaj
| Projektant: |  |  |  |  | IČ:
|  | Ing. J. Egermaier |  |  |  | DIČ:
| Zpracovatel: |  |  |  |  | IČ:
DIČ:
Poznámka:
| Cena bez DPH | [5 empty] | 0
|  |  | Základ daně |  |  | Sazba daně | Výše daně
| DPH | základní | 0 |  |  | 21% | 0
|  | snížená | 0 |  |  | 15% | 0
|  | zákl. přenesená | 0 |  |  | 21% | 0
|  | sníž. přenesená | 0 |  |  | 15% | 0
|  | nulová | 0 |  |  | 0% | 0
| Cena s DPH |  |  | v | CZK |  | 0
| Projektant |  |  | Zpracovatel
| Datum a podpis: |  | Razítko | Datum a podpis: |  |  | Razítko
| Objednavatel |  |  | Uchazeč
| Datum a podpis: |  | Razítko | Datum a podpis: |  |  | Razítko
REKAPITULACE ČLENĚNÍ SOUPISU PRACÍ
Stavba:
NAPOJENÍ ROKYCANSKA NA DÁLNICI D5, I. ETAPA
Objekt:
02 - SO 302 Úpravy meloirací v k.ú. Osek u Rokycan
Soupis:
02.2 - SO 302-2 Svodný drén v km 2,670 - křížení s komunikací
Místo: |  |  | Rokycansko |  |  | Datum: | 26. 4. 2022
Zadavatel: | [5 empty] | Projektant: | Ing. J. Egermaier
Uchazeč: |  |  | Vyplň údaj |  |  | Zpracovatel:
Kód dílu - Popis | [6 empty] | Cena celkem [CZK]
Náklady ze soupisu prací | [6 empty] | 0 | [11 empty] | -1
| HSV - Práce a dodávky HSV | [5 empty] | 0
| 1 - Zemní práce | [5 empty] | 0
| 4 - Vodorovné konstrukce | [5 empty] | 0
| 8 - Trubní vedení | [5 empty] | 0
| 998 - Přesun hmot | [5 empty] | 0
SOUPIS PRACÍ
Stavba:
NAPOJENÍ ROKYCANSKA NA DÁLNICI D5, I. ETAPA
Objekt:
02 - SO 302 Úpravy meloirací v k.ú. Osek u Rokycan
Soupis:
02.2 - SO 302-2 Svodný drén v km 2,670 - křížení s komunikací
Místo: |  |  | Rokycansko |  |  | Datum: | 26. 4. 2022
Zadavatel: | [5 empty] | Projektant: | Ing. J. Egermaier
Uchazeč: |  |  | Vyplň údaj |  |  | Zpracovatel:
PČ | Typ | Kód | Popis | MJ | Množství | J.cena [CZK] | Cena celkem [CZK] | Cenová soustava |  | DPH | J. Nh [h] | Nh celkem [h] | J. hmotnost [t] | Hmotnost celkem [t] | J. suť [t] | Suť Celkem [t]
Náklady soupisu celkem | [6 empty] | 0 |  |  |  |  | 0 |  | 3.0734 |  | 0 |  | D | -1 | [10 empty] | 0
| D | HSV | Práce a dodávky HSV |  |  |  | 0 |  |  |  |  | 0 |  | 3.0734 |  | 0 | 1 | D | 0 |  |  |  | ROZPOCET | [6 empty] | 0
| D | 1 | Zemní práce |  |  |  | 0 |  |  |  |  | 0 |  | 0 |  | 0 | 1 | D | 1 |  |  |  | ROZPOCET | [6 empty] | 0
1 | K | 115101201 | Čerpání vody na dopravní výšku do 10 m průměrný přítok do 500 l/min | hod | 20 |  | 0 | CS ÚRS 2022 01 |  | základní |  | 0 | 0 | 0 | 0 | 0 | 4 | K | 2 |  |  |  | ROZPOCET | 0 | 0 | 0 | 0 | 0 | 1 | 0 | 4 | 34073840
| VV |  | 10*2,0 |  | 20 | [12 empty] | VV | 2 | 2 | True | 1 | ROZPOCET
2 | K | 132251104 | Hloubení rýh nezapažených š do 800 mm v hornině třídy těžitelnosti I skupiny 3 objem přes 100 m3 strojně | m3 | 24.3 |  | 0 | CS ÚRS 2022 01 |  | základní |  | 0 | 0 | 0 | 0 | 0 | 4 | K | 2 |  |  |  | ROZPOCET | 0 | 0 | 0 | 0 | 0 | 1 | 0 | 4 | 1169251974
| VV |  | "příloha 3.2 , příloha 4" | [14 empty] | VV | 2 | 1 | True | 0 | ROZPOCET
| VV |  | "výstavba po provedení hrubých terenních úprav - 20 cm" | [14 empty] | VV | 2 | 1 | True | 0 | ROZPOCET
| VV |  | 44,0*(1,04+0,99)/2*0,5 |  | 22.3 | [12 empty] | VV | 2 | 2 | True | 0 | ROZPOCET
| VV |  | "+ rozš. pro Š" | [14 empty] | VV | 2 | 1 | True | 0 | ROZPOCET
| VV |  | 2*1,0*1,0*1,0 |  | 2 | [12 empty] | VV | 2 | 2 | True | 0 | ROZPOCET
| VV |  | Součet |  | 24.3 | [12 empty] | VV | 2 | 4 | True | 1 | ROZPOCET
3 | K | 174253301 | Zásyp rýh pro drény hl do 1,0 m | m | 11.3 |  | 0 | CS ÚRS 2022 01 |  | základní |  | 0 | 0 | 0 | 0 | 0 | 4 | K | 2 |  |  |  | ROZPOCET | 0 | 0 | 0 | 0 | 0 | 1 | 0 | 4 | -47953233
| VV |  | 24,3 |  | 24.3 | [12 empty] | VV | 2 | 2 | True | 0 | ROZPOCET
| VV |  | "- lože štěrkopískový podsyp" | [14 empty] | VV | 2 | 1 | True | 0 | ROZPOCET
| VV |  | -44,0*0,5*0,10 |  | -2.2 | [12 empty] | VV | 2 | 2 | True | 0 | ROZPOCET
| VV |  | "- obsyp zeminou" | [14 empty] | VV | 2 | 1 | True | 0 | ROZPOCET
| VV |  | -44,0*0,5*0,4 |  | -8.8 | [12 empty] | VV | 2 | 2 | True | 0 | ROZPOCET
| VV |  | "- OP Š" | [14 empty] | VV | 2 | 1 | True | 0 | ROZPOCET
| VV |  | -2,0 |  | -2 | [12 empty] | VV | 2 | 2 | True | 0 | ROZPOCET
| VV |  | "přebytečná zemina 4,2 m3" | [14 empty] | VV | 2 | 1 | True | 0 | ROZPOCET
| VV |  | Součet |  | 11.3 | [12 empty] | VV | 2 | 4 | True | 1 | ROZPOCET
4 | K | 175151101 | Obsypání potrubí sypaninou | m3 | 8.8 |  | 0 | CS ÚRS 2022 01 |  | základní |  | 0 | 0 | 0 | 0 | 0 | 4 | K | 2 |  |  |  | ROZPOCET | 0 | 0 | 0 | 0 | 0 | 1 | 0 | 4 | -1622523205
| VV |  | "příloha 4 - výkopek uložen podél výkopu" | [14 empty] | VV | 2 | 1 | True | 0 | ROZPOCET
| VV |  | 44,0*0,5*0,4 |  | 8.8 | [12 empty] | VV | 2 | 2 | True | 1 | ROZPOCET
5 | K | 162451106 | Vodorovné přemístění přes 1 500 do 2000 m výkopku/sypaniny z horniny třídy těžitelnosti I skupiny 1 až 3 | m3 | 4.2 |  | 0 | CS ÚRS 2022 01 |  | základní |  | 0 | 0 | 0 | 0 | 0 | 4 | K | 2 |  |  |  | ROZPOCET | 0 | 0 | 0 | 0 | 0 | 1 | 0 | 4 | -870289156
| VV |  | "výpočet v pol. 174201101 -skládka 2 km - přebytečný výkopek" | [14 empty] | VV | 2 | 1 | True | 0 | ROZPOCET
| VV |  | 4,2 |  | 4.2 | [12 empty] | VV | 2 | 2 | True | 1 | ROZPOCET
6 | K | 171201231 | Poplatek za uložení zeminy a kamení na recyklační skládce (skládkovné) kód odpadu 17 05 04 | t | 6.7 |  | 0 | CS ÚRS 2022 01 |  | základní |  | 0 | 0 | 0 | 0 | 0 | 4 | K | 2 |  |  |  | ROZPOCET | 0 | 0 | 0 | 0 | 0 | 1 | 0 | 4 | -1500789616
| VV |  | 4,2*1,6 |  | 6.7 | [12 empty] | VV | 2 | 2 | True | 1 | ROZPOCET
7 | K | 100000001R | Kopaná sonda | kus | 2 |  | 0 |  |  | základní |  | 0 | 0 | 0 | 0 | 0 | 4 | K | 2 |  |  |  | ROZPOCET | 0 | 0 | 0 | 0 | 0 | 1 | 0 | 4 | 1324484815
| VV |  | "ověření skutečná hloubka sběrných drénů" | [14 empty] | VV | 2 | 1 | True | 0 | ROZPOCET
| VV |  | 2,0 |  | 2 | [12 empty] | VV | 2 | 2 | True | 1 | ROZPOCET
| D | 4 | Vodorovné konstrukce |  |  |  | 0 |  |  |  |  | 0 |  | 0 |  | 0 | 1 | D | 1 |  |  |  | ROZPOCET | [6 empty] | 0
8 | K | 451573111 | Lože pod potrubí otevřený výkop ze štěrkopísku | m3 | 2.2 |  | 0 | CS ÚRS 2022 01 |  | základní |  | 0 | 0 | 0 | 0 | 0 | 4 | K | 2 |  |  |  | ROZPOCET | 0 | 0 | 0 | 0 | 0 | 1 | 0 | 4 | 827634056
| VV |  | "příloha 4" | [14 empty] | VV | 2 | 1 | True | 0 | ROZPOCET
| VV |  | 44,0*0,5*0,10 |  | 2.2 | [12 empty] | VV | 2 | 2 | True | 1 | ROZPOCET
| D | 8 | Trubní vedení |  |  |  | 0 |  |  |  |  | 0 |  | 3.0734 |  | 0 | 1 | D | 1 |  |  |  | ROZPOCET | [6 empty] | 0
9 | K | 800000003R | Dodávka a montáž drenážního potrubí PE DN 200 | m | 44 |  | 0 |  |  | základní |  | 0 | 0.001 | 0.044 | 0 | 0 | 4 | K | 2 |  |  |  | ROZPOCET | 0 | 0 | 0 | 0 | 0 | 1 | 0 | 4 | 320441776
| VV |  | "příloha 1, str. 4 - drenážní potrubí PE, korugované kruhové trubky neděrované s pryžovým těsněním" | [14 empty] | VV | 2 | 1 | True | 0 | ROZPOCET
| VV |  | 44,0 |  | 44 | [12 empty] | VV | 2 | 2 | True | 1 | ROZPOCET
10 | K | 895211131R | Drenážní šachtice z betonových dílců prům. 800 | kus | 2 |  | 0 |  |  | základní |  | 0 | 1.5147 | 3.0294 | 0 | 0 | 4 | K | 2 |  |  |  | ROZPOCET | 0 | 0 | 0 | 0 | 0 | 1 | 0 | 4 | -39223750
| VV |  | "příloha 5 - dno jímky, skruž kónická, poklop A15 s odvětráním, předvrtané otvory pro vtok a výtok drenážní potrubí DN 80" | [14 empty] | VV | 2 | 1 | True | 0 | ROZPOCET
| VV |  | 2,0 |  | 2 | [12 empty] | VV | 2 | 2 | True | 1 | ROZPOCET
| D | 998 | Přesun hmot |  |  |  | 0 |  |  |  |  | 0 |  | 0 |  | 0 | 1 | D | 1 |  |  |  | ROZPOCET | [6 empty] | 0
11 | K | 998311011 | Přesun hmot pro odvodnění drenáží bez výplně rýh | t | 3.1 |  | 0 | CS ÚRS 2022 01 |  | základní |  | 0 | 0 | 0 | 0 | 0 | 4 | K | 2 |  |  |  | ROZPOCET | 0 | 0 | 0 | 0 | 0 | 1 | 0 | 4 | -1699893321

## 02.3 - SO 302-3 Svodný d...
{ff032569-d540-49ab-9f99-975640dda8df}
2
| KRYCÍ LIST SOUPISU PRACÍ | [7 empty] | v --- níže se nacházejí doplnkové a pomocné údaje k sestavám --- v | [8 empty] | False
Stavba:
NAPOJENÍ ROKYCANSKA NA DÁLNICI D5, I. ETAPA
Objekt:
02 - SO 302 Úpravy meloirací v k.ú. Osek u Rokycan
Soupis:
02.3 - SO 302-3 Svodný drén v km 2,673-2,742 - levá strana
| KSO: |  |  |  |  | CC-CZ:
| Místo: |  | Rokycansko |  |  | Datum: | 26. 4. 2022
| Zadavatel: |  |  |  |  | IČ:
DIČ:
| Uchazeč: |  |  |  |  | IČ: | Vyplň údaj
|  | Vyplň údaj |  |  |  | DIČ: | Vyplň údaj
| Projektant: |  |  |  |  | IČ:
|  | Ing. J. Egermaier |  |  |  | DIČ:
| Zpracovatel: |  |  |  |  | IČ:
DIČ:
Poznámka:
| Cena bez DPH | [5 empty] | 0
|  |  | Základ daně |  |  | Sazba daně | Výše daně
| DPH | základní | 0 |  |  | 21% | 0
|  | snížená | 0 |  |  | 15% | 0
|  | zákl. přenesená | 0 |  |  | 21% | 0
|  | sníž. přenesená | 0 |  |  | 15% | 0
|  | nulová | 0 |  |  | 0% | 0
| Cena s DPH |  |  | v | CZK |  | 0
| Projektant |  |  | Zpracovatel
| Datum a podpis: |  | Razítko | Datum a podpis: |  |  | Razítko
| Objednavatel |  |  | Uchazeč
| Datum a podpis: |  | Razítko | Datum a podpis: |  |  | Razítko
REKAPITULACE ČLENĚNÍ SOUPISU PRACÍ
Stavba:
NAPOJENÍ ROKYCANSKA NA DÁLNICI D5, I. ETAPA
Objekt:
02 - SO 302 Úpravy meloirací v k.ú. Osek u Rokycan
Soupis:
02.3 - SO 302-3 Svodný drén v km 2,673-2,742 - levá strana
Místo: |  |  | Rokycansko |  |  | Datum: | 26. 4. 2022
Zadavatel: | [5 empty] | Projektant: | Ing. J. Egermaier
Uchazeč: |  |  | Vyplň údaj |  |  | Zpracovatel:
Kód dílu - Popis | [6 empty] | Cena celkem [CZK]
Náklady ze soupisu prací | [6 empty] | 0 | [11 empty] | -1
| HSV - Práce a dodávky HSV | [5 empty] | 0
| 1 - Zemní práce | [5 empty] | 0
| 4 - Vodorovné konstrukce | [5 empty] | 0
| 8 - Trubní vedení | [5 empty] | 0
| 998 - Přesun hmot | [5 empty] | 0
SOUPIS PRACÍ
Stavba:
NAPOJENÍ ROKYCANSKA NA DÁLNICI D5, I. ETAPA
Objekt:
02 - SO 302 Úpravy meloirací v k.ú. Osek u Rokycan
Soupis:
02.3 - SO 302-3 Svodný drén v km 2,673-2,742 - levá strana
Místo: |  |  | Rokycansko |  |  | Datum: | 26. 4. 2022
Zadavatel: | [5 empty] | Projektant: | Ing. J. Egermaier
Uchazeč: |  |  | Vyplň údaj |  |  | Zpracovatel:
PČ | Typ | Kód | Popis | MJ | Množství | J.cena [CZK] | Cena celkem [CZK] | Cenová soustava |  | DPH | J. Nh [h] | Nh celkem [h] | J. hmotnost [t] | Hmotnost celkem [t] | J. suť [t] | Suť Celkem [t]
Náklady soupisu celkem | [6 empty] | 0 |  |  |  |  | 0 |  | 1.6251 |  | 0 |  | D | -1 | [10 empty] | 0
| D | HSV | Práce a dodávky HSV |  |  |  | 0 |  |  |  |  | 0 |  | 1.6251 |  | 0 | 1 | D | 0 |  |  |  | ROZPOCET | [6 empty] | 0
| D | 1 | Zemní práce |  |  |  | 0 |  |  |  |  | 0 |  | 0 |  | 0 | 1 | D | 1 |  |  |  | ROZPOCET | [6 empty] | 0
1 | K | 115101201 | Čerpání vody na dopravní výšku do 10 m průměrný přítok do 500 l/min | hod | 20 |  | 0 | CS ÚRS 2022 01 |  | základní |  | 0 | 0 | 0 | 0 | 0 | 4 | K | 2 |  |  |  | ROZPOCET | 0 | 0 | 0 | 0 | 0 | 1 | 0 | 4 | 1364038570
| VV |  | 10*2,0 |  | 20 | [12 empty] | VV | 2 | 2 | True | 1 | ROZPOCET
2 | K | 132251104 | Hloubení rýh nezapažených š do 800 mm v hornině třídy těžitelnosti I skupiny 3 objem přes 100 m3 strojně | m3 | 41.6 |  | 0 | CS ÚRS 2022 01 |  | základní |  | 0 | 0 | 0 | 0 | 0 | 4 | K | 2 |  |  |  | ROZPOCET | 0 | 0 | 0 | 0 | 0 | 1 | 0 | 4 | -440668733
| VV |  | "příloha 3.3 a příloha 4" | [14 empty] | VV | 2 | 1 | True | 0 | ROZPOCET
| VV |  | "výstavba po provedení hrubých terenních úprav - 20 cm" | [14 empty] | VV | 2 | 1 | True | 0 | ROZPOCET
| VV |  | 69,0*(1,19+0,99)/2*0,50 |  | 37.6 | [12 empty] | VV | 2 | 2 | True | 0 | ROZPOCET
| VV |  | "+ rozš. pro Š" | [14 empty] | VV | 2 | 1 | True | 0 | ROZPOCET
| VV |  | 1*1,0*1,0*1,0 |  | 1 | [12 empty] | VV | 2 | 2 | True | 0 | ROZPOCET
| VV |  | "+ rozšíření pro napojení sběrných drenů cca 0,5 m3/1 přepojení" | [14 empty] | VV | 2 | 1 | True | 0 | ROZPOCET
| VV |  | 6*0,5 |  | 3 | [12 empty] | VV | 2 | 2 | True | 0 | ROZPOCET
| VV |  | Součet |  | 41.6 | [12 empty] | VV | 2 | 4 | True | 1 | ROZPOCET
3 | K | 174253302 | Zásyp rýh pro drény hl přes 1,0 do 1,5 m | m | 26.7 |  | 0 | CS ÚRS 2022 01 |  | základní |  | 0 | 0 | 0 | 0 | 0 | 4 | K | 2 |  |  |  | ROZPOCET | 0 | 0 | 0 | 0 | 0 | 1 | 0 | 4 | -1775398930
| VV |  | 41,6 |  | 41.6 | [12 empty] | VV | 2 | 2 | True | 0 | ROZPOCET
| VV |  | "- lože štěrkové" | [14 empty] | VV | 2 | 1 | True | 0 | ROZPOCET
| VV |  | -69,0*0,5*0,10 |  | -3.5 | [12 empty] | VV | 2 | 2 | True | 0 | ROZPOCET
| VV |  | "- filtrační vrstvy štěrkové" | [14 empty] | VV | 2 | 1 | True | 0 | ROZPOCET
| VV |  | -69,0*0,5*0,3 |  | -10.4 | [12 empty] | VV | 2 | 2 | True | 0 | ROZPOCET
| VV |  | "- OP Š" | [14 empty] | VV | 2 | 1 | True | 0 | ROZPOCET
| VV |  | -1,0 |  | -1 | [12 empty] | VV | 2 | 2 | True | 0 | ROZPOCET
| VV |  | Mezisoučet |  | 26.7 | [12 empty] | VV | 2 | 3 | True | 0 | ROZPOCET
| VV |  | "přebytečná zemina 14,9 m3" | [14 empty] | VV | 2 | 1 | True | 0 | ROZPOCET
| VV |  | Součet |  | 26.7 | [12 empty] | VV | 2 | 4 | True | 1 | ROZPOCET
4 | K | 175151101 | Obsypání potrubí | m3 | 10.4 |  | 0 | CS ÚRS 2022 01 |  | základní |  | 0 | 0 | 0 | 0 | 0 | 4 | K | 2 |  |  |  | ROZPOCET | 0 | 0 | 0 | 0 | 0 | 1 | 0 | 4 | -586548792
| VV |  | "příloha 4 - filtrační obsyp" | [14 empty] | VV | 2 | 1 | True | 0 | ROZPOCET
| VV |  | 69,0*0,5*0,3 |  | 10.4 | [12 empty] | VV | 2 | 2 | True | 1 | ROZPOCET
5 | M | 58343872 | kamenivo drcené hrubé frakce 8/16 | t | 19.8 |  | 0 | CS ÚRS 2022 01 |  | základní |  | 0 | 0 | 0 | 0 | 0 | 8 | M | 2 |  |  |  | ROZPOCET | 0 | 0 | 0 | 0 | 0 | 1 | 0 | 4 | 1576434297
| VV |  | 10,4*1,9 |  | 19.8 | [12 empty] | VV | 2 | 2 | True | 1 | ROZPOCET
6 | K | 162451106 | Vodorovné přemístění přes 1 500 do 2000 m výkopku/sypaniny z horniny třídy těžitelnosti I skupiny 1 až 3 | m3 | 14.9 |  | 0 | CS ÚRS 2022 01 |  | základní |  | 0 | 0 | 0 | 0 | 0 | 4 | K | 2 |  |  |  | ROZPOCET | 0 | 0 | 0 | 0 | 0 | 1 | 0 | 4 | 432008659
| VV |  | "výpočet v pol. 174201101 -skládka 2 km - přebytečný výkopek" | [14 empty] | VV | 2 | 1 | True | 0 | ROZPOCET
| VV |  | 14,9 |  | 14.9 | [12 empty] | VV | 2 | 2 | True | 1 | ROZPOCET
7 | K | 171201231 | Poplatek za uložení zeminy a kamení na recyklační skládce (skládkovné) kód odpadu 17 05 04 | t | 23.8 |  | 0 | CS ÚRS 2022 01 |  | základní |  | 0 | 0 | 0 | 0 | 0 | 4 | K | 2 |  |  |  | ROZPOCET | 0 | 0 | 0 | 0 | 0 | 1 | 0 | 4 | -608379744
| VV |  | 14,9*1,6 |  | 23.8 | [12 empty] | VV | 2 | 2 | True | 1 | ROZPOCET
8 | K | 100000001R | Kopaná sonda | kus | 2 |  | 0 |  |  | základní |  | 0 | 0 | 0 | 0 | 0 | 4 | K | 2 |  |  |  | ROZPOCET | 0 | 0 | 0 | 0 | 0 | 1 | 0 | 4 | -1709553192
| VV |  | "ověření skutečná hloubka sběrných drénů" | [14 empty] | VV | 2 | 1 | True | 0 | ROZPOCET
| VV |  | 2,0 |  | 2 | [12 empty] | VV | 2 | 2 | True | 1 | ROZPOCET
| D | 4 | Vodorovné konstrukce |  |  |  | 0 |  |  |  |  | 0 |  | 0.0414 |  | 0 | 1 | D | 1 |  |  |  | ROZPOCET | [6 empty] | 0
9 | K | 451572111 | Lože pod potrubí otevřený výkop z kameniva drobného těženého | m3 | 3.5 |  | 0 | CS ÚRS 2022 01 |  | základní |  | 0 | 0 | 0 | 0 | 0 | 4 | K | 2 |  |  |  | ROZPOCET | 0 | 0 | 0 | 0 | 0 | 1 | 0 | 4 | -127095047
| VV |  | "příloha 4 - filtrační podsyp" | [14 empty] | VV | 2 | 1 | True | 0 | ROZPOCET
| VV |  | 69,0*0,5*0,10 |  | 3.5 | [12 empty] | VV | 2 | 2 | True | 1 | ROZPOCET
10 | K | 461991111 | Zřízení ochranné geotextilie | m2 | 34.5 |  | 0 | CS ÚRS 2022 01 |  | základní |  | 0 | 0.001 | 0.0345 | 0 | 0 | 4 | K | 2 |  |  |  | ROZPOCET | 0 | 0 | 0 | 0 | 0 | 1 | 0 | 4 | 663070533
| VV |  | "příloha 4 - na obsyp uložena geotextilie " | [14 empty] | VV | 2 | 1 | True | 0 | ROZPOCET
| VV |  | 69,0*0,5 |  | 34.5 | [12 empty] | VV | 2 | 2 | True | 1 | ROZPOCET
11 | M | 69311060 | geotextilie netkaná PP 200g/m2 | m2 | 34.5 |  | 0 | CS ÚRS 2022 01 |  | základní |  | 0 | 0.0002 | 0.0069 | 0 | 0 | 8 | M | 2 |  |  |  | ROZPOCET | 0 | 0 | 0 | 0 | 0 | 1 | 0 | 4 | 1281256494
| VV |  | 34,5 |  | 34.5 | [12 empty] | VV | 2 | 2 | True | 1 | ROZPOCET
| D | 8 | Trubní vedení |  |  |  | 0 |  |  |  |  | 0 |  | 1.5837 |  | 0 | 1 | D | 1 |  |  |  | ROZPOCET | [6 empty] | 0
12 | K | 800000001R | Dodávka a montáž drenážního potrubí PVC-U DN 80 | m | 69 |  | 0 |  |  | základní |  | 0 | 0.001 | 0.069 | 0 | 0 | 4 | K | 2 |  |  |  | ROZPOCET | 0 | 0 | 0 | 0 | 0 | 1 | 0 | 4 | -42909108
| VV |  | "příloha 1 - drenážní potrubí PVC-U, ohebné trubky s vlnitou děrovanou stěnou, spojování pomocí spojek s fixací zasunutých trubek a tvarovek" | [14 empty] | VV | 2 | 1 | True | 0 | ROZPOCET
| VV |  | 69,0 |  | 69 | [12 empty] | VV | 2 | 2 | True | 1 | ROZPOCET
13 | K | 800000002R | Napojení sběrných drenů D+M | kus | 6 |  | 0 |  |  | základní |  | 0 | 0 | 0 | 0 | 0 | 4 | K | 2 |  |  |  | ROZPOCET | 0 | 0 | 0 | 0 | 0 | 1 | 0 | 4 | -1602164201
| VV |  | "příloha 1, str.5 - pomocí tvarovek "T" - odboček" | [14 empty] | VV | 2 | 1 | True | 0 | ROZPOCET
| VV |  | 6,0 |  | 6 | [12 empty] | VV | 2 | 2 | True | 1 | ROZPOCET
14 | K | 895211131R | Drenážní šachtice z betonových dílců prům. 800 | kus | 1 |  | 0 |  |  | základní |  | 0 | 1.5147 | 1.5147 | 0 | 0 | 4 | K | 2 |  |  |  | ROZPOCET | 0 | 0 | 0 | 0 | 0 | 1 | 0 | 4 | 1438105068
| VV |  | "příloha 5 - dno jímky, skruž kónická, poklop A15 s odvětráním, předvrtané otvory pro vtok a výtok drenážní potrubí DN 80" | [14 empty] | VV | 2 | 1 | True | 0 | ROZPOCET
| VV |  | 1,0 |  | 1 | [12 empty] | VV | 2 | 2 | True | 1 | ROZPOCET
| D | 998 | Přesun hmot |  |  |  | 0 |  |  |  |  | 0 |  | 0 |  | 0 | 1 | D | 1 |  |  |  | ROZPOCET | [6 empty] | 0
15 | K | 998311011 | Přesun hmot pro odvodnění drenáží bez výplně rýh | t | 1.6 |  | 0 | CS ÚRS 2022 01 |  | základní |  | 0 | 0 | 0 | 0 | 0 | 4 | K | 2 |  |  |  | ROZPOCET | 0 | 0 | 0 | 0 | 0 | 1 | 0 | 4 | -19265897

## 02.4 - SO 302-4 Svodný d...
{636c467e-74c7-4d8f-8979-318589329e24}
2
| KRYCÍ LIST SOUPISU PRACÍ | [7 empty] | v --- níže se nacházejí doplnkové a pomocné údaje k sestavám --- v | [8 empty] | False
Stavba:
NAPOJENÍ ROKYCANSKA NA DÁLNICI D5, I. ETAPA
Objekt:
02 - SO 302 Úpravy meloirací v k.ú. Osek u Rokycan
Soupis:
02.4 - SO 302-4 Svodný drén v km 2,742 - 2,814 - levá strana
| KSO: |  |  |  |  | CC-CZ:
| Místo: |  | Rokycansko |  |  | Datum: | 26. 4. 2022
| Zadavatel: |  |  |  |  | IČ:
DIČ:
| Uchazeč: |  |  |  |  | IČ: | Vyplň údaj
|  | Vyplň údaj |  |  |  | DIČ: | Vyplň údaj
| Projektant: |  |  |  |  | IČ:
|  | Ing. J. Egermaier |  |  |  | DIČ:
| Zpracovatel: |  |  |  |  | IČ:
DIČ:
Poznámka:
| Cena bez DPH | [5 empty] | 0
|  |  | Základ daně |  |  | Sazba daně | Výše daně
| DPH | základní | 0 |  |  | 21% | 0
|  | snížená | 0 |  |  | 15% | 0
|  | zákl. přenesená | 0 |  |  | 21% | 0
|  | sníž. přenesená | 0 |  |  | 15% | 0
|  | nulová | 0 |  |  | 0% | 0
| Cena s DPH |  |  | v | CZK |  | 0
| Projektant |  |  | Zpracovatel
| Datum a podpis: |  | Razítko | Datum a podpis: |  |  | Razítko
| Objednavatel |  |  | Uchazeč
| Datum a podpis: |  | Razítko | Datum a podpis: |  |  | Razítko
REKAPITULACE ČLENĚNÍ SOUPISU PRACÍ
Stavba:
NAPOJENÍ ROKYCANSKA NA DÁLNICI D5, I. ETAPA
Objekt:
02 - SO 302 Úpravy meloirací v k.ú. Osek u Rokycan
Soupis:
02.4 - SO 302-4 Svodný drén v km 2,742 - 2,814 - levá strana
Místo: |  |  | Rokycansko |  |  | Datum: | 26. 4. 2022
Zadavatel: | [5 empty] | Projektant: | Ing. J. Egermaier
Uchazeč: |  |  | Vyplň údaj |  |  | Zpracovatel:
Kód dílu - Popis | [6 empty] | Cena celkem [CZK]
Náklady ze soupisu prací | [6 empty] | 0 | [11 empty] | -1
| HSV - Práce a dodávky HSV | [5 empty] | 0
| 1 - Zemní práce | [5 empty] | 0
| 4 - Vodorovné konstrukce | [5 empty] | 0
| 8 - Trubní vedení | [5 empty] | 0
| 998 - Přesun hmot | [5 empty] | 0
SOUPIS PRACÍ
Stavba:
NAPOJENÍ ROKYCANSKA NA DÁLNICI D5, I. ETAPA
Objekt:
02 - SO 302 Úpravy meloirací v k.ú. Osek u Rokycan
Soupis:
02.4 - SO 302-4 Svodný drén v km 2,742 - 2,814 - levá strana
Místo: |  |  | Rokycansko |  |  | Datum: | 26. 4. 2022
Zadavatel: | [5 empty] | Projektant: | Ing. J. Egermaier
Uchazeč: |  |  | Vyplň údaj |  |  | Zpracovatel:
PČ | Typ | Kód | Popis | MJ | Množství | J.cena [CZK] | Cena celkem [CZK] | Cenová soustava |  | DPH | J. Nh [h] | Nh celkem [h] | J. hmotnost [t] | Hmotnost celkem [t] | J. suť [t] | Suť Celkem [t]
Náklady soupisu celkem | [6 empty] | 0 |  |  |  |  | 0 |  | 1.6299 |  | 0 |  | D | -1 | [10 empty] | 0
| D | HSV | Práce a dodávky HSV |  |  |  | 0 |  |  |  |  | 0 |  | 1.6299 |  | 0 | 1 | D | 0 |  |  |  | ROZPOCET | [6 empty] | 0
| D | 1 | Zemní práce |  |  |  | 0 |  |  |  |  | 0 |  | 0 |  | 0 | 1 | D | 1 |  |  |  | ROZPOCET | [6 empty] | 0
1 | K | 115101201 | Čerpání vody na dopravní výšku do 10 m průměrný přítok do 500 l/min | hod | 20 |  | 0 | CS ÚRS 2022 01 |  | základní |  | 0 | 0 | 0 | 0 | 0 | 4 | K | 2 |  |  |  | ROZPOCET | 0 | 0 | 0 | 0 | 0 | 1 | 0 | 4 | 1915916572
| VV |  | 10*2,0 |  | 20 | [12 empty] | VV | 2 | 2 | True | 1 | ROZPOCET
2 | K | 132251104 | Hloubení rýh nezapažených š do 800 mm v hornině třídy těžitelnosti I skupiny 3 objem přes 100 m3 strojně | m3 | 45.3 |  | 0 | CS ÚRS 2022 01 |  | základní |  | 0 | 0 | 0 | 0 | 0 | 4 | K | 2 |  |  |  | ROZPOCET | 0 | 0 | 0 | 0 | 0 | 1 | 0 | 4 | -1004994543
| VV |  | "příloha 3.4 a příloha 4" | [14 empty] | VV | 2 | 1 | True | 0 | ROZPOCET
| VV |  | "výstavba po provedení hrubých terenních úprav - 20 cm" | [14 empty] | VV | 2 | 1 | True | 0 | ROZPOCET
| VV |  | 72,0*(1,19+1,05)/2*0,50 |  | 40.3 | [12 empty] | VV | 2 | 2 | True | 0 | ROZPOCET
| VV |  | "+ rozš. pro Š" | [14 empty] | VV | 2 | 1 | True | 0 | ROZPOCET
| VV |  | 1*1,0*1,0*1,0 |  | 1 | [12 empty] | VV | 2 | 2 | True | 0 | ROZPOCET
| VV |  | "+ rozšíření pro napojení sběrných drenů cca 0,5 m3/1 přepojení" | [14 empty] | VV | 2 | 1 | True | 0 | ROZPOCET
| VV |  | 8*0,50 |  | 4 | [12 empty] | VV | 2 | 2 | True | 0 | ROZPOCET
| VV |  | Součet |  | 45.3 | [12 empty] | VV | 2 | 4 | True | 1 | ROZPOCET
3 | K | 174253302 | Zásyp rýh pro drény hl přes 1,0 do 1,5 m | m | 29.9 |  | 0 | CS ÚRS 2022 01 |  | základní |  | 0 | 0 | 0 | 0 | 0 | 4 | K | 2 |  |  |  | ROZPOCET | 0 | 0 | 0 | 0 | 0 | 1 | 0 | 4 | -1262132300
| VV |  | 45,3 |  | 45.3 | [12 empty] | VV | 2 | 2 | True | 0 | ROZPOCET
| VV |  | "- lože štěrkové" | [14 empty] | VV | 2 | 1 | True | 0 | ROZPOCET
| VV |  | -72,0*0,5*0,10 |  | -3.6 | [12 empty] | VV | 2 | 2 | True | 0 | ROZPOCET
| VV |  | "- filtrační vrstvy štěrkové" | [14 empty] | VV | 2 | 1 | True | 0 | ROZPOCET
| VV |  | -72,0*0,5*0,3 |  | -10.8 | [12 empty] | VV | 2 | 2 | True | 0 | ROZPOCET
| VV |  | "- OP Š" | [14 empty] | VV | 2 | 1 | True | 0 | ROZPOCET
| VV |  | -1,0 |  | -1 | [12 empty] | VV | 2 | 2 | True | 0 | ROZPOCET
| VV |  | Mezisoučet |  | 29.9 | [12 empty] | VV | 2 | 3 | True | 0 | ROZPOCET
| VV |  | "přebytečná zemina 15,4 m3" | [14 empty] | VV | 2 | 1 | True | 0 | ROZPOCET
| VV |  | Součet |  | 29.9 | [12 empty] | VV | 2 | 4 | True | 1 | ROZPOCET
4 | K | 175151101 | Obsypání potrubí | m3 | 10.8 |  | 0 | CS ÚRS 2022 01 |  | základní |  | 0 | 0 | 0 | 0 | 0 | 4 | K | 2 |  |  |  | ROZPOCET | 0 | 0 | 0 | 0 | 0 | 1 | 0 | 4 | -1279037533
| VV |  | "příloha 4 - filtrační obsyp" | [14 empty] | VV | 2 | 1 | True | 0 | ROZPOCET
| VV |  | 72,0*0,5*0,3 |  | 10.8 | [12 empty] | VV | 2 | 2 | True | 1 | ROZPOCET
5 | M | 58343872 | kamenivo drcené hrubé frakce 8/16 | t | 20.5 |  | 0 | CS ÚRS 2022 01 |  | základní |  | 0 | 0 | 0 | 0 | 0 | 8 | M | 2 |  |  |  | ROZPOCET | 0 | 0 | 0 | 0 | 0 | 1 | 0 | 4 | 759496165
| VV |  | 10,8*1,9 |  | 20.5 | [12 empty] | VV | 2 | 2 | True | 1 | ROZPOCET
6 | K | 162451106 | Vodorovné přemístění přes 1 500 do 2000 m výkopku/sypaniny z horniny třídy těžitelnosti I skupiny 1 až 3 | m3 | 15.4 |  | 0 | CS ÚRS 2022 01 |  | základní |  | 0 | 0 | 0 | 0 | 0 | 4 | K | 2 |  |  |  | ROZPOCET | 0 | 0 | 0 | 0 | 0 | 1 | 0 | 4 | 2099291985
| VV |  | "výpočet v pol. 174201101 -skládka 2 km - přebytečný výkopek" | [14 empty] | VV | 2 | 1 | True | 0 | ROZPOCET
| VV |  | 15,4 |  | 15.4 | [12 empty] | VV | 2 | 2 | True | 1 | ROZPOCET
7 | K | 171201231 | Poplatek za uložení zeminy a kamení na recyklační skládce (skládkovné) kód odpadu 17 05 04 | t | 24.6 |  | 0 | CS ÚRS 2022 01 |  | základní |  | 0 | 0 | 0 | 0 | 0 | 4 | K | 2 |  |  |  | ROZPOCET | 0 | 0 | 0 | 0 | 0 | 1 | 0 | 4 | 110671475
| VV |  | 15,4*1,6 |  | 24.6 | [12 empty] | VV | 2 | 2 | True | 1 | ROZPOCET
8 | K | 100000001R | Kopaná sonda | kus | 2 |  | 0 |  |  | základní |  | 0 | 0 | 0 | 0 | 0 | 4 | K | 2 |  |  |  | ROZPOCET | 0 | 0 | 0 | 0 | 0 | 1 | 0 | 4 | -708417338
| VV |  | "ověření skutečná hloubka sběrných drénů" | [14 empty] | VV | 2 | 1 | True | 0 | ROZPOCET
| VV |  | 2,0 |  | 2 | [12 empty] | VV | 2 | 2 | True | 1 | ROZPOCET
| D | 4 | Vodorovné konstrukce |  |  |  | 0 |  |  |  |  | 0 |  | 0.0432 |  | 0 | 1 | D | 1 |  |  |  | ROZPOCET | [6 empty] | 0
9 | K | 451572111 | Lože pod potrubí otevřený výkop z kameniva drobného těženého | m3 | 3.6 |  | 0 | CS ÚRS 2022 01 |  | základní |  | 0 | 0 | 0 | 0 | 0 | 4 | K | 2 |  |  |  | ROZPOCET | 0 | 0 | 0 | 0 | 0 | 1 | 0 | 4 | 545916223
| VV |  | "příloha 4 - filtrační podsyp" | [14 empty] | VV | 2 | 1 | True | 0 | ROZPOCET
| VV |  | 72,0*0,5*0,10 |  | 3.6 | [12 empty] | VV | 2 | 2 | True | 1 | ROZPOCET
10 | K | 461991111 | Zřízení ochranné geotextilie | m2 | 36 |  | 0 | CS ÚRS 2022 01 |  | základní |  | 0 | 0.001 | 0.036 | 0 | 0 | 4 | K | 2 |  |  |  | ROZPOCET | 0 | 0 | 0 | 0 | 0 | 1 | 0 | 4 | -960117935
| VV |  | "příloha 4 - na obsyp uložena geotextilie " | [14 empty] | VV | 2 | 1 | True | 0 | ROZPOCET
| VV |  | 72,0*0,5 |  | 36 | [12 empty] | VV | 2 | 2 | True | 1 | ROZPOCET
11 | M | 69311060 | geotextilie netkaná PP 200g/m2 | m2 | 36 |  | 0 | CS ÚRS 2022 01 |  | základní |  | 0 | 0.0002 | 0.0072 | 0 | 0 | 8 | M | 2 |  |  |  | ROZPOCET | 0 | 0 | 0 | 0 | 0 | 1 | 0 | 4 | 1159876484
| VV |  | 36,0 |  | 36 | [12 empty] | VV | 2 | 2 | True | 1 | ROZPOCET
| D | 8 | Trubní vedení |  |  |  | 0 |  |  |  |  | 0 |  | 1.5867 |  | 0 | 1 | D | 1 |  |  |  | ROZPOCET | [6 empty] | 0
12 | K | 800000001R | Dodávka a montáž drenážního potrubí PVC-U DN 80 | m | 72 |  | 0 |  |  | základní |  | 0 | 0.001 | 0.072 | 0 | 0 | 4 | K | 2 |  |  |  | ROZPOCET | 0 | 0 | 0 | 0 | 0 | 1 | 0 | 4 | -781738477
| VV |  | "příloha 1 - drenážní potrubí PVC-U, ohebné trubky s vlnitou děrovanou stěnou, spojování pomocí spojek s fixací zasunutých trubek a tvarovek" | [14 empty] | VV | 2 | 1 | True | 0 | ROZPOCET
| VV |  | 72,0 |  | 72 | [12 empty] | VV | 2 | 2 | True | 1 | ROZPOCET
13 | K | 800000002R | Napojení sběrných drenů D+M | kus | 8 |  | 0 |  |  | základní |  | 0 | 0 | 0 | 0 | 0 | 4 | K | 2 |  |  |  | ROZPOCET | 0 | 0 | 0 | 0 | 0 | 1 | 0 | 4 | 547747788
| VV |  | "příloha 1, str.5 - pomocí tvarovek "T" - odboček" | [14 empty] | VV | 2 | 1 | True | 0 | ROZPOCET
| VV |  | 8,0 |  | 8 | [12 empty] | VV | 2 | 2 | True | 1 | ROZPOCET
14 | K | 895211131R | Drenážní šachtice z betonových dílců prům. 800 | kus | 1 |  | 0 |  |  | základní |  | 0 | 1.5147 | 1.5147 | 0 | 0 | 4 | K | 2 |  |  |  | ROZPOCET | 0 | 0 | 0 | 0 | 0 | 1 | 0 | 4 | -344265890
| VV |  | "příloha 5 - dno jímky, skruž kónická, poklop A15 s odvětráním, předvrtané otvory pro vtok a výtok drenážní potrubí DN 80" | [14 empty] | VV | 2 | 1 | True | 0 | ROZPOCET
| VV |  | 1,0 |  | 1 | [12 empty] | VV | 2 | 2 | True | 1 | ROZPOCET
| D | 998 | Přesun hmot |  |  |  | 0 |  |  |  |  | 0 |  | 0 |  | 0 | 1 | D | 1 |  |  |  | ROZPOCET | [6 empty] | 0
15 | K | 998311011 | Přesun hmot pro odvodnění drenáží bez výplně rýh | t | 1.6 |  | 0 | CS ÚRS 2022 01 |  | základní |  | 0 | 0 | 0 | 0 | 0 | 4 | K | 2 |  |  |  | ROZPOCET | 0 | 0 | 0 | 0 | 0 | 1 | 0 | 4 | -1223796129

## 02.5 - SO 302-5 Svodný d...
{db93617c-be03-41c3-bf7f-fd7630df0a07}
2
| KRYCÍ LIST SOUPISU PRACÍ | [7 empty] | v --- níže se nacházejí doplnkové a pomocné údaje k sestavám --- v | [8 empty] | False
Stavba:
NAPOJENÍ ROKYCANSKA NA DÁLNICI D5, I. ETAPA
Objekt:
02 - SO 302 Úpravy meloirací v k.ú. Osek u Rokycan
Soupis:
02.5 - SO 302-5 Svodný drén v km 2,742 - křížení s komunikací
| KSO: |  |  |  |  | CC-CZ:
| Místo: |  | Rokycansko |  |  | Datum: | 26. 4. 2022
| Zadavatel: |  |  |  |  | IČ:
DIČ:
| Uchazeč: |  |  |  |  | IČ: | Vyplň údaj
|  | Vyplň údaj |  |  |  | DIČ: | Vyplň údaj
| Projektant: |  |  |  |  | IČ:
|  | Ing. J. Egermaier |  |  |  | DIČ:
| Zpracovatel: |  |  |  |  | IČ:
DIČ:
Poznámka:
| Cena bez DPH | [5 empty] | 0
|  |  | Základ daně |  |  | Sazba daně | Výše daně
| DPH | základní | 0 |  |  | 21% | 0
|  | snížená | 0 |  |  | 15% | 0
|  | zákl. přenesená | 0 |  |  | 21% | 0
|  | sníž. přenesená | 0 |  |  | 15% | 0
|  | nulová | 0 |  |  | 0% | 0
| Cena s DPH |  |  | v | CZK |  | 0
| Projektant |  |  | Zpracovatel
| Datum a podpis: |  | Razítko | Datum a podpis: |  |  | Razítko
| Objednavatel |  |  | Uchazeč
| Datum a podpis: |  | Razítko | Datum a podpis: |  |  | Razítko
REKAPITULACE ČLENĚNÍ SOUPISU PRACÍ
Stavba:
NAPOJENÍ ROKYCANSKA NA DÁLNICI D5, I. ETAPA
Objekt:
02 - SO 302 Úpravy meloirací v k.ú. Osek u Rokycan
Soupis:
02.5 - SO 302-5 Svodný drén v km 2,742 - křížení s komunikací
Místo: |  |  | Rokycansko |  |  | Datum: | 26. 4. 2022
Zadavatel: | [5 empty] | Projektant: | Ing. J. Egermaier
Uchazeč: |  |  | Vyplň údaj |  |  | Zpracovatel:
Kód dílu - Popis | [6 empty] | Cena celkem [CZK]
Náklady ze soupisu prací | [6 empty] | 0 | [11 empty] | -1
| HSV - Práce a dodávky HSV | [5 empty] | 0
| 1 - Zemní práce | [5 empty] | 0
| 4 - Vodorovné konstrukce | [5 empty] | 0
| 8 - Trubní vedení | [5 empty] | 0
| 998 - Přesun hmot | [5 empty] | 0
SOUPIS PRACÍ
Stavba:
NAPOJENÍ ROKYCANSKA NA DÁLNICI D5, I. ETAPA
Objekt:
02 - SO 302 Úpravy meloirací v k.ú. Osek u Rokycan
Soupis:
02.5 - SO 302-5 Svodný drén v km 2,742 - křížení s komunikací
Místo: |  |  | Rokycansko |  |  | Datum: | 26. 4. 2022
Zadavatel: | [5 empty] | Projektant: | Ing. J. Egermaier
Uchazeč: |  |  | Vyplň údaj |  |  | Zpracovatel:
PČ | Typ | Kód | Popis | MJ | Množství | J.cena [CZK] | Cena celkem [CZK] | Cenová soustava |  | DPH | J. Nh [h] | Nh celkem [h] | J. hmotnost [t] | Hmotnost celkem [t] | J. suť [t] | Suť Celkem [t]
Náklady soupisu celkem | [6 empty] | 0 |  |  |  |  | 0 |  | 3.0784 |  | 0 |  | D | -1 | [10 empty] | 0
| D | HSV | Práce a dodávky HSV |  |  |  | 0 |  |  |  |  | 0 |  | 3.0784 |  | 0 | 1 | D | 0 |  |  |  | ROZPOCET | [6 empty] | 0
| D | 1 | Zemní práce |  |  |  | 0 |  |  |  |  | 0 |  | 0 |  | 0 | 1 | D | 1 |  |  |  | ROZPOCET | [6 empty] | 0
1 | K | 115101201 | Čerpání vody na dopravní výšku do 10 m průměrný přítok do 500 l/min | hod | 20 |  | 0 | CS ÚRS 2022 01 |  | základní |  | 0 | 0 | 0 | 0 | 0 | 4 | K | 2 |  |  |  | ROZPOCET | 0 | 0 | 0 | 0 | 0 | 1 | 0 | 4 | 1994338520
| VV |  | 10*2,0 |  | 20 | [12 empty] | VV | 2 | 2 | True | 1 | ROZPOCET
2 | K | 132251104 | Hloubení rýh nezapažených š do 800 mm v hornině třídy těžitelnosti I skupiny 3 objem přes 100 m3 strojně | m3 | 28.7 |  | 0 | CS ÚRS 2022 01 |  | základní |  | 0 | 0 | 0 | 0 | 0 | 4 | K | 2 |  |  |  | ROZPOCET | 0 | 0 | 0 | 0 | 0 | 1 | 0 | 4 | 1640226694
| VV |  | "příloha 3.5 , příloha 4" | [14 empty] | VV | 2 | 1 | True | 0 | ROZPOCET
| VV |  | "výstavba po provedení hrubých terenních úprav - 20 cm" | [14 empty] | VV | 2 | 1 | True | 0 | ROZPOCET
| VV |  | 49,0*1,09*0,5 |  | 26.7 | [12 empty] | VV | 2 | 2 | True | 0 | ROZPOCET
| VV |  | "+ rozš. pro Š" | [14 empty] | VV | 2 | 1 | True | 0 | ROZPOCET
| VV |  | 2*1,0*1,0*1,0 |  | 2 | [12 empty] | VV | 2 | 2 | True | 0 | ROZPOCET
| VV |  | Součet |  | 28.7 | [12 empty] | VV | 2 | 4 | True | 1 | ROZPOCET
3 | K | 174253302 | Zásyp rýh pro drény hl přes 1,0 do 1,5 m | m | 14.4 |  | 0 | CS ÚRS 2022 01 |  | základní |  | 0 | 0 | 0 | 0 | 0 | 4 | K | 2 |  |  |  | ROZPOCET | 0 | 0 | 0 | 0 | 0 | 1 | 0 | 4 | 1081400179
| VV |  | 28,7 |  | 28.7 | [12 empty] | VV | 2 | 2 | True | 0 | ROZPOCET
| VV |  | "- lože štěrkopískový podsyp" | [14 empty] | VV | 2 | 1 | True | 0 | ROZPOCET
| VV |  | -49,0*0,5*0,10 |  | -2.5 | [12 empty] | VV | 2 | 2 | True | 0 | ROZPOCET
| VV |  | "- obsyp zeminou" | [14 empty] | VV | 2 | 1 | True | 0 | ROZPOCET
| VV |  | -49,0*0,5*0,4 |  | -9.8 | [12 empty] | VV | 2 | 2 | True | 0 | ROZPOCET
| VV |  | "- OP Š" | [14 empty] | VV | 2 | 1 | True | 0 | ROZPOCET
| VV |  | -2,0 |  | -2 | [12 empty] | VV | 2 | 2 | True | 0 | ROZPOCET
| VV |  | "přebytečná zemina 4,5 m3" | [14 empty] | VV | 2 | 1 | True | 0 | ROZPOCET
| VV |  | Součet |  | 14.4 | [12 empty] | VV | 2 | 4 | True | 1 | ROZPOCET
4 | K | 175151101 | Obsypání potrubí sypaninou | m3 | 9.8 |  | 0 | CS ÚRS 2022 01 |  | základní |  | 0 | 0 | 0 | 0 | 0 | 4 | K | 2 |  |  |  | ROZPOCET | 0 | 0 | 0 | 0 | 0 | 1 | 0 | 4 | 1930248116
| VV |  | "příloha 4 - výkopek uložen podél výkopu" | [14 empty] | VV | 2 | 1 | True | 0 | ROZPOCET
| VV |  | 49,0*0,5*0,4 |  | 9.8 | [12 empty] | VV | 2 | 2 | True | 1 | ROZPOCET
5 | K | 162451106 | Vodorovné přemístění přes 1 500 do 2000 m výkopku/sypaniny z horniny třídy těžitelnosti I skupiny 1 až 3 | m3 | 4.5 |  | 0 | CS ÚRS 2022 01 |  | základní |  | 0 | 0 | 0 | 0 | 0 | 4 | K | 2 |  |  |  | ROZPOCET | 0 | 0 | 0 | 0 | 0 | 1 | 0 | 4 | 77235778
| VV |  | "výpočet v pol. 174201101 -skládka 2 km - přebytečný výkopek" | [14 empty] | VV | 2 | 1 | True | 0 | ROZPOCET
| VV |  | 4,5 |  | 4.5 | [12 empty] | VV | 2 | 2 | True | 1 | ROZPOCET
6 | K | 171201231 | Poplatek za uložení zeminy a kamení na recyklační skládce (skládkovné) kód odpadu 17 05 04 | t | 7.2 |  | 0 | CS ÚRS 2022 01 |  | základní |  | 0 | 0 | 0 | 0 | 0 | 4 | K | 2 |  |  |  | ROZPOCET | 0 | 0 | 0 | 0 | 0 | 1 | 0 | 4 | 1158223598
| VV |  | 4,5*1,6 |  | 7.2 | [12 empty] | VV | 2 | 2 | True | 1 | ROZPOCET
7 | K | 100000001R | Kopaná sonda | kus | 2 |  | 0 |  |  | základní |  | 0 | 0 | 0 | 0 | 0 | 4 | K | 2 |  |  |  | ROZPOCET | 0 | 0 | 0 | 0 | 0 | 1 | 0 | 4 | 2011685298
| VV |  | "ověření skutečná hloubka sběrných drénů" | [14 empty] | VV | 2 | 1 | True | 0 | ROZPOCET
| VV |  | 2,0 |  | 2 | [12 empty] | VV | 2 | 2 | True | 1 | ROZPOCET
| D | 4 | Vodorovné konstrukce |  |  |  | 0 |  |  |  |  | 0 |  | 0 |  | 0 | 1 | D | 1 |  |  |  | ROZPOCET | [6 empty] | 0
8 | K | 451573111 | Lože pod potrubí otevřený výkop ze štěrkopísku | m3 | 2.5 |  | 0 | CS ÚRS 2022 01 |  | základní |  | 0 | 0 | 0 | 0 | 0 | 4 | K | 2 |  |  |  | ROZPOCET | 0 | 0 | 0 | 0 | 0 | 1 | 0 | 4 | 1423958556
| VV |  | "příloha 4" | [14 empty] | VV | 2 | 1 | True | 0 | ROZPOCET
| VV |  | 49,0*0,5*0,10 |  | 2.5 | [12 empty] | VV | 2 | 2 | True | 1 | ROZPOCET
| D | 8 | Trubní vedení |  |  |  | 0 |  |  |  |  | 0 |  | 3.0784 |  | 0 | 1 | D | 1 |  |  |  | ROZPOCET | [6 empty] | 0
9 | K | 800000003R | Dodávka a montáž drenážního potrubí PE DN 200 | m | 49 |  | 0 |  |  | základní |  | 0 | 0.001 | 0.049 | 0 | 0 | 4 | K | 2 |  |  |  | ROZPOCET | 0 | 0 | 0 | 0 | 0 | 1 | 0 | 4 | 1036396701
| VV |  | "příloha 1, str. 4 - drenážní potrubí PE, korugované kruhové trubky neděrované s pryžovým těsněním" | [14 empty] | VV | 2 | 1 | True | 0 | ROZPOCET
| VV |  | 49,0 |  | 49 | [12 empty] | VV | 2 | 2 | True | 1 | ROZPOCET
10 | K | 895211131R | Drenážní šachtice z betonových dílců prům. 800 | kus | 2 |  | 0 |  |  | základní |  | 0 | 1.5147 | 3.0294 | 0 | 0 | 4 | K | 2 |  |  |  | ROZPOCET | 0 | 0 | 0 | 0 | 0 | 1 | 0 | 4 | 1788285182
| VV |  | "příloha 5 - dno jímky, skruž kónická, poklop A15 s odvětráním, předvrtané otvory pro vtok a výtok drenážní potrubí DN 80" | [14 empty] | VV | 2 | 1 | True | 0 | ROZPOCET
| VV |  | 2,0 |  | 2 | [12 empty] | VV | 2 | 2 | True | 1 | ROZPOCET
| D | 998 | Přesun hmot |  |  |  | 0 |  |  |  |  | 0 |  | 0 |  | 0 | 1 | D | 1 |  |  |  | ROZPOCET | [6 empty] | 0
11 | K | 998311011 | Přesun hmot pro odvodnění drenáží bez výplně rýh | t | 3.1 |  | 0 | CS ÚRS 2022 01 |  | základní |  | 0 | 0 | 0 | 0 | 0 | 4 | K | 2 |  |  |  | ROZPOCET | 0 | 0 | 0 | 0 | 0 | 1 | 0 | 4 | -1204382506

## 02.6 - SO 302-6 Svodný d...
{e2738eec-0ef1-422c-8527-52279aec5ba3}
2
| KRYCÍ LIST SOUPISU PRACÍ | [7 empty] | v --- níže se nacházejí doplnkové a pomocné údaje k sestavám --- v | [8 empty] | False
Stavba:
NAPOJENÍ ROKYCANSKA NA DÁLNICI D5, I. ETAPA
Objekt:
02 - SO 302 Úpravy meloirací v k.ú. Osek u Rokycan
Soupis:
02.6 - SO 302-6 Svodný drén v km 3,543 - levá strana
| KSO: |  |  |  |  | CC-CZ:
| Místo: |  | Rokycansko |  |  | Datum: | 26. 4. 2022
| Zadavatel: |  |  |  |  | IČ:
DIČ:
| Uchazeč: |  |  |  |  | IČ: | Vyplň údaj
|  | Vyplň údaj |  |  |  | DIČ: | Vyplň údaj
| Projektant: |  |  |  |  | IČ:
|  | Ing. J. Egermaier |  |  |  | DIČ:
| Zpracovatel: |  |  |  |  | IČ:
DIČ:
Poznámka:
| Cena bez DPH | [5 empty] | 0
|  |  | Základ daně |  |  | Sazba daně | Výše daně
| DPH | základní | 0 |  |  | 21% | 0
|  | snížená | 0 |  |  | 15% | 0
|  | zákl. přenesená | 0 |  |  | 21% | 0
|  | sníž. přenesená | 0 |  |  | 15% | 0
|  | nulová | 0 |  |  | 0% | 0
| Cena s DPH |  |  | v | CZK |  | 0
| Projektant |  |  | Zpracovatel
| Datum a podpis: |  | Razítko | Datum a podpis: |  |  | Razítko
| Objednavatel |  |  | Uchazeč
| Datum a podpis: |  | Razítko | Datum a podpis: |  |  | Razítko
REKAPITULACE ČLENĚNÍ SOUPISU PRACÍ
Stavba:
NAPOJENÍ ROKYCANSKA NA DÁLNICI D5, I. ETAPA
Objekt:
02 - SO 302 Úpravy meloirací v k.ú. Osek u Rokycan
Soupis:
02.6 - SO 302-6 Svodný drén v km 3,543 - levá strana
Místo: |  |  | Rokycansko |  |  | Datum: | 26. 4. 2022
Zadavatel: | [5 empty] | Projektant: | Ing. J. Egermaier
Uchazeč: |  |  | Vyplň údaj |  |  | Zpracovatel:
Kód dílu - Popis | [6 empty] | Cena celkem [CZK]
Náklady ze soupisu prací | [6 empty] | 0 | [11 empty] | -1
| HSV - Práce a dodávky HSV | [5 empty] | 0
| 1 - Zemní práce | [5 empty] | 0
| 4 - Vodorovné konstrukce | [5 empty] | 0
| 8 - Trubní vedení | [5 empty] | 0
| 998 - Přesun hmot | [5 empty] | 0
SOUPIS PRACÍ
Stavba:
NAPOJENÍ ROKYCANSKA NA DÁLNICI D5, I. ETAPA
Objekt:
02 - SO 302 Úpravy meloirací v k.ú. Osek u Rokycan
Soupis:
02.6 - SO 302-6 Svodný drén v km 3,543 - levá strana
Místo: |  |  | Rokycansko |  |  | Datum: | 26. 4. 2022
Zadavatel: | [5 empty] | Projektant: | Ing. J. Egermaier
Uchazeč: |  |  | Vyplň údaj |  |  | Zpracovatel:
PČ | Typ | Kód | Popis | MJ | Množství | J.cena [CZK] | Cena celkem [CZK] | Cenová soustava |  | DPH | J. Nh [h] | Nh celkem [h] | J. hmotnost [t] | Hmotnost celkem [t] | J. suť [t] | Suť Celkem [t]
Náklady soupisu celkem | [6 empty] | 0 |  |  |  |  | 0 |  | 9.8199 |  | 0 |  | D | -1 | [10 empty] | 0
| D | HSV | Práce a dodávky HSV |  |  |  | 0 |  |  |  |  | 0 |  | 9.8199 |  | 0 | 1 | D | 0 |  |  |  | ROZPOCET | [6 empty] | 0
| D | 1 | Zemní práce |  |  |  | 0 |  |  |  |  | 0 |  | 0 |  | 0 | 1 | D | 1 |  |  |  | ROZPOCET | [6 empty] | 0
1 | K | 115101201 | Čerpání vody na dopravní výšku do 10 m průměrný přítok do 500 l/min | hod | 20 |  | 0 | CS ÚRS 2022 01 |  | základní |  | 0 | 0 | 0 | 0 | 0 | 4 | K | 2 |  |  |  | ROZPOCET | 0 | 0 | 0 | 0 | 0 | 1 | 0 | 4 | 1070999600
| VV |  | 10*2,0 |  | 20 | [12 empty] | VV | 2 | 2 | True | 1 | ROZPOCET
2 | K | 132251104 | Hloubení rýh nezapažených š do 800 mm v hornině třídy těžitelnosti I skupiny 3 objem přes 100 m3 strojně | m3 | 49.4 |  | 0 | CS ÚRS 2022 01 |  | základní |  | 0 | 0 | 0 | 0 | 0 | 4 | K | 2 |  |  |  | ROZPOCET | 0 | 0 | 0 | 0 | 0 | 1 | 0 | 4 | 732064932
| VV |  | "příloha 3.6 a příloha 4" | [14 empty] | VV | 2 | 1 | True | 0 | ROZPOCET
| VV |  | "výstavba po provedení hrubých terenních úprav - 20 cm" | [14 empty] | VV | 2 | 1 | True | 0 | ROZPOCET
| VV |  | 78,0*(1,27+0,93)/2*0,5 |  | 42.9 | [12 empty] | VV | 2 | 2 | True | 0 | ROZPOCET
| VV |  | "+ rozš. pro Š" | [14 empty] | VV | 2 | 1 | True | 0 | ROZPOCET
| VV |  | 1*1,0*1,0*1,0 |  | 1 | [12 empty] | VV | 2 | 2 | True | 0 | ROZPOCET
| VV |  | "+ rozšíření pro napojení sběrných drenů cca 0,5 m3/1 přepojení" | [14 empty] | VV | 2 | 1 | True | 0 | ROZPOCET
| VV |  | 7*0,5 |  | 3.5 | [12 empty] | VV | 2 | 2 | True | 0 | ROZPOCET
| VV |  | "rozšíření pro výust. objekt" | [14 empty] | VV | 2 | 1 | True | 0 | ROZPOCET
| VV |  | 2,0*1,0*1,0 |  | 2 | [12 empty] | VV | 2 | 2 | True | 0 | ROZPOCET
| VV |  | Součet |  | 49.4 | [12 empty] | VV | 2 | 4 | True | 1 | ROZPOCET
3 | K | 174253302 | Zásyp rýh pro drény hl přes 1,0 do 1,5 m | m | 30.8 |  | 0 | CS ÚRS 2022 01 |  | základní |  | 0 | 0 | 0 | 0 | 0 | 4 | K | 2 |  |  |  | ROZPOCET | 0 | 0 | 0 | 0 | 0 | 1 | 0 | 4 | 721884316
| VV |  | 49,4 |  | 49.4 | [12 empty] | VV | 2 | 2 | True | 0 | ROZPOCET
| VV |  | "- lože štěrkové" | [14 empty] | VV | 2 | 1 | True | 0 | ROZPOCET
| VV |  | -78,0*0,5*0,10 |  | -3.9 | [12 empty] | VV | 2 | 2 | True | 0 | ROZPOCET
| VV |  | "- filtrační vrstvy štěrkové" | [14 empty] | VV | 2 | 1 | True | 0 | ROZPOCET
| VV |  | -78,0*0,5*0,3 |  | -11.7 | [12 empty] | VV | 2 | 2 | True | 0 | ROZPOCET
| VV |  | "- OP Š" | [14 empty] | VV | 2 | 1 | True | 0 | ROZPOCET
| VV |  | -1,0 |  | -1 | [12 empty] | VV | 2 | 2 | True | 0 | ROZPOCET
| VV |  | "- OP výustní objekt" | [14 empty] | VV | 2 | 1 | True | 0 | ROZPOCET
| VV |  | -2,0 |  | -2 | [12 empty] | VV | 2 | 2 | True | 0 | ROZPOCET
| VV |  | Mezisoučet |  | 30.8 | [12 empty] | VV | 2 | 3 | True | 0 | ROZPOCET
| VV |  | "přebytečná zemina 18,6 m3" | [14 empty] | VV | 2 | 1 | True | 0 | ROZPOCET
| VV |  | Součet |  | 30.8 | [12 empty] | VV | 2 | 4 | True | 1 | ROZPOCET
4 | K | 175151101 | Obsypání potrubí | m3 | 11.7 |  | 0 | CS ÚRS 2022 01 |  | základní |  | 0 | 0 | 0 | 0 | 0 | 4 | K | 2 |  |  |  | ROZPOCET | 0 | 0 | 0 | 0 | 0 | 1 | 0 | 4 | 569590072
| VV |  | "příloha 4 - filtrační obsyp" | [14 empty] | VV | 2 | 1 | True | 0 | ROZPOCET
| VV |  | 78,0*0,5*0,3 |  | 11.7 | [12 empty] | VV | 2 | 2 | True | 1 | ROZPOCET
5 | M | 58343872 | kamenivo drcené hrubé frakce 8/16 | t | 22.2 |  | 0 | CS ÚRS 2022 01 |  | základní |  | 0 | 0 | 0 | 0 | 0 | 8 | M | 2 |  |  |  | ROZPOCET | 0 | 0 | 0 | 0 | 0 | 1 | 0 | 4 | -277657579
| VV |  | 11,7*1,9 |  | 22.2 | [12 empty] | VV | 2 | 2 | True | 1 | ROZPOCET
6 | K | 162451106 | Vodorovné přemístění přes 1 500 do 2000 m výkopku/sypaniny z horniny třídy těžitelnosti I skupiny 1 až 3 | m3 | 18.6 |  | 0 | CS ÚRS 2022 01 |  | základní |  | 0 | 0 | 0 | 0 | 0 | 4 | K | 2 |  |  |  | ROZPOCET | 0 | 0 | 0 | 0 | 0 | 1 | 0 | 4 | 1526570207
| VV |  | "výpočet v pol. 174201101 -skládka 2 km - přebytečný výkopek" | [14 empty] | VV | 2 | 1 | True | 0 | ROZPOCET
| VV |  | 18,6 |  | 18.6 | [12 empty] | VV | 2 | 2 | True | 1 | ROZPOCET
7 | K | 171201231 | Poplatek za uložení zeminy a kamení na recyklační skládce (skládkovné) kód odpadu 17 05 04 | t | 29.8 |  | 0 | CS ÚRS 2022 01 |  | základní |  | 0 | 0 | 0 | 0 | 0 | 4 | K | 2 |  |  |  | ROZPOCET | 0 | 0 | 0 | 0 | 0 | 1 | 0 | 4 | 729733362
| VV |  | 18,6*1,6 |  | 29.8 | [12 empty] | VV | 2 | 2 | True | 1 | ROZPOCET
8 | K | 100000001R | Kopaná sonda | kus | 2 |  | 0 |  |  | základní |  | 0 | 0 | 0 | 0 | 0 | 4 | K | 2 |  |  |  | ROZPOCET | 0 | 0 | 0 | 0 | 0 | 1 | 0 | 4 | 85321518
| VV |  | "ověření skutečná hloubka sběrných drénů" | [14 empty] | VV | 2 | 1 | True | 0 | ROZPOCET
| VV |  | 2,0 |  | 2 | [12 empty] | VV | 2 | 2 | True | 1 | ROZPOCET
| D | 4 | Vodorovné konstrukce |  |  |  | 0 |  |  |  |  | 0 |  | 8.2269 |  | 0 | 1 | D | 1 |  |  |  | ROZPOCET | [6 empty] | 0
9 | K | 451572111 | Lože pod potrubí otevřený výkop z kameniva drobného těženého | m3 | 3.9 |  | 0 | CS ÚRS 2022 01 |  | základní |  | 0 | 0 | 0 | 0 | 0 | 4 | K | 2 |  |  |  | ROZPOCET | 0 | 0 | 0 | 0 | 0 | 1 | 0 | 4 | 1655246459
| VV |  | "příloha 4 - filtrační podsyp" | [14 empty] | VV | 2 | 1 | True | 0 | ROZPOCET
| VV |  | 78,0*0,5*0,10 |  | 3.9 | [12 empty] | VV | 2 | 2 | True | 1 | ROZPOCET
10 | K | 461991111 | Zřízení ochranné geotextilie | m2 | 39 |  | 0 | CS ÚRS 2022 01 |  | základní |  | 0 | 0.001 | 0.039 | 0 | 0 | 4 | K | 2 |  |  |  | ROZPOCET | 0 | 0 | 0 | 0 | 0 | 1 | 0 | 4 | -1866840017
| VV |  | "příloha 4 - na obsyp uložena geotextilie " | [14 empty] | VV | 2 | 1 | True | 0 | ROZPOCET
| VV |  | 78,0*0,5 |  | 39 | [12 empty] | VV | 2 | 2 | True | 1 | ROZPOCET
11 | M | 69311060 | geotextilie netkaná PP 200g/m2 | m2 | 39 |  | 0 | CS ÚRS 2022 01 |  | základní |  | 0 | 0.0002 | 0.0078 | 0 | 0 | 8 | M | 2 |  |  |  | ROZPOCET | 0 | 0 | 0 | 0 | 0 | 1 | 0 | 4 | 1055697990
| VV |  | 39,0 |  | 39 | [12 empty] | VV | 2 | 2 | True | 1 | ROZPOCET
12 | K | 452313141 | Podkladní bloky z betonu prostého tř. C 16/20 otevřený výkop | m3 | 0.8 |  | 0 | CS ÚRS 2022 01 |  | základní |  | 0 | 0 | 0 | 0 | 0 | 4 | K | 2 |  |  |  | ROZPOCET | 0 | 0 | 0 | 0 | 0 | 1 | 0 | 4 | 444734868
| VV |  | "příloha 6 - výustní objekt " | [14 empty] | VV | 2 | 1 | True | 0 | ROZPOCET
| VV |  | 1,5*0,9*0,6 |  | 0.8 | [12 empty] | VV | 2 | 2 | True | 1 | ROZPOCET
13 | K | 452353101 | Bednění podkladních bloků otevřený výkop | m2 | 3.8 |  | 0 | CS ÚRS 2022 01 |  | základní |  | 0 | 0.00639 | 0.024282 | 0 | 0 | 4 | K | 2 |  |  |  | ROZPOCET | 0 | 0 | 0 | 0 | 0 | 1 | 0 | 4 | -1538614005
| VV |  | "příloha 6 - výustní objekt" | [14 empty] | VV | 2 | 1 | True | 0 | ROZPOCET
| VV |  | (2*1,5*0,9)+(2*0,6*0,9) |  | 3.8 | [12 empty] | VV | 2 | 2 | True | 1 | ROZPOCET
14 | K | 463211132 | Rovnanina z lomového kamene s vyplněním spár těženým kamenivem | m3 | 3.6 |  | 0 | CS ÚRS 2022 01 |  | základní |  | 0 | 2.2655 | 8.1558 | 0 | 0 | 4 | K | 2 |  |  |  | ROZPOCET | 0 | 0 | 0 | 0 | 0 | 1 | 0 | 4 | -1677671071
| VV |  | "příloha 6 - výustní objekt" | [14 empty] | VV | 2 | 1 | True | 0 | ROZPOCET
| VV |  | 4,0*3,0*0,3 |  | 3.6 | [12 empty] | VV | 2 | 2 | True | 1 | ROZPOCET
15 | K | 463212191 | Příplatek za vypracováni líce rovnaniny | m2 | 12 |  | 0 | CS ÚRS 2022 01 |  | základní |  | 0 | 0 | 0 | 0 | 0 | 4 | K | 2 |  |  |  | ROZPOCET | 0 | 0 | 0 | 0 | 0 | 1 | 0 | 4 | -425956740
| VV |  | 4,0*3,0 |  | 12 | [12 empty] | VV | 2 | 2 | True | 1 | ROZPOCET
| D | 8 | Trubní vedení |  |  |  | 0 |  |  |  |  | 0 |  | 1.593 |  | 0 | 1 | D | 1 |  |  |  | ROZPOCET | [6 empty] | 0
16 | K | 800000001R | Dodávka a montáž drenážního potrubí PVC-U DN 80 | m | 78 |  | 0 |  |  | základní |  | 0 | 0.001 | 0.078 | 0 | 0 | 4 | K | 2 |  |  |  | ROZPOCET | 0 | 0 | 0 | 0 | 0 | 1 | 0 | 4 | 1621150780
| VV |  | "příloha 1 - drenážní potrubí PVC-U, ohebné trubky s vlnitou děrovanou stěnou, spojování pomocí spojek s fixací zasunutých trubek a tvarovek" | [14 empty] | VV | 2 | 1 | True | 0 | ROZPOCET
| VV |  | 78,0 |  | 78 | [12 empty] | VV | 2 | 2 | True | 1 | ROZPOCET
17 | K | 800000002R | Napojení sběrných drenů D+M | kus | 7 |  | 0 |  |  | základní |  | 0 | 0 | 0 | 0 | 0 | 4 | K | 2 |  |  |  | ROZPOCET | 0 | 0 | 0 | 0 | 0 | 1 | 0 | 4 | 228304138
| VV |  | "příloha 1, str.5 - pomocí tvarovek "T" - odboček" | [14 empty] | VV | 2 | 1 | True | 0 | ROZPOCET
| VV |  | 7,0 |  | 7 | [12 empty] | VV | 2 | 2 | True | 1 | ROZPOCET
18 | K | 891245111R | Montáž a dodávka koncové klapeky na svislou stěnu DN 80 | kus | 1 |  | 0 |  |  | základní |  | 0 | 0.0003 | 0.0003 | 0 | 0 | 4 | K | 2 |  |  |  | ROZPOCET | 0 | 0 | 0 | 0 | 0 | 1 | 0 | 4 | 723677525
| VV |  | "příloha 6 - výustní objekt " | [14 empty] | VV | 2 | 1 | True | 0 | ROZPOCET
| VV |  | 1,0 |  | 1 | [12 empty] | VV | 2 | 2 | True | 1 | ROZPOCET
19 | K | 895211131R | Drenážní šachtice z betonových dílců prům. 800 | kus | 1 |  | 0 |  |  | základní |  | 0 | 1.5147 | 1.5147 | 0 | 0 | 4 | K | 2 |  |  |  | ROZPOCET | 0 | 0 | 0 | 0 | 0 | 1 | 0 | 4 | 1705028254
| VV |  | "příloha 5 - dno jímky, skruž kónická, poklop A15 s odvětráním, předvrtané otvory pro vtok a výtok drenážní potrubí DN 80" | [14 empty] | VV | 2 | 1 | True | 0 | ROZPOCET
| VV |  | 1,0 |  | 1 | [12 empty] | VV | 2 | 2 | True | 1 | ROZPOCET
| D | 998 | Přesun hmot |  |  |  | 0 |  |  |  |  | 0 |  | 0 |  | 0 | 1 | D | 1 |  |  |  | ROZPOCET | [6 empty] | 0
20 | K | 998311011 | Přesun hmot pro odvodnění drenáží bez výplně rýh | t | 9.8 |  | 0 | CS ÚRS 2022 01 |  | základní |  | 0 | 0 | 0 | 0 | 0 | 4 | K | 2 |  |  |  | ROZPOCET | 0 | 0 | 0 | 0 | 0 | 1 | 0 | 4 | -124695600

## 02.7 - SO 302-7 Svodný d...
{790369ec-4b40-4d1e-941a-a0ffadb99b44}
2
| KRYCÍ LIST SOUPISU PRACÍ | [7 empty] | v --- níže se nacházejí doplnkové a pomocné údaje k sestavám --- v | [8 empty] | False
Stavba:
NAPOJENÍ ROKYCANSKA NA DÁLNICI D5, I. ETAPA
Objekt:
02 - SO 302 Úpravy meloirací v k.ú. Osek u Rokycan
Soupis:
02.7 - SO 302-7 Svodný drén v km 3,543-3,625 - levá strana
| KSO: |  |  |  |  | CC-CZ:
| Místo: |  | Rokycansko |  |  | Datum: | 26. 4. 2022
| Zadavatel: |  |  |  |  | IČ:
DIČ:
| Uchazeč: |  |  |  |  | IČ: | Vyplň údaj
|  | Vyplň údaj |  |  |  | DIČ: | Vyplň údaj
| Projektant: |  |  |  |  | IČ:
|  | Ing. J. Egermaier |  |  |  | DIČ:
| Zpracovatel: |  |  |  |  | IČ:
DIČ:
Poznámka:
| Cena bez DPH | [5 empty] | 0
|  |  | Základ daně |  |  | Sazba daně | Výše daně
| DPH | základní | 0 |  |  | 21% | 0
|  | snížená | 0 |  |  | 15% | 0
|  | zákl. přenesená | 0 |  |  | 21% | 0
|  | sníž. přenesená | 0 |  |  | 15% | 0
|  | nulová | 0 |  |  | 0% | 0
| Cena s DPH |  |  | v | CZK |  | 0
| Projektant |  |  | Zpracovatel
| Datum a podpis: |  | Razítko | Datum a podpis: |  |  | Razítko
| Objednavatel |  |  | Uchazeč
| Datum a podpis: |  | Razítko | Datum a podpis: |  |  | Razítko
REKAPITULACE ČLENĚNÍ SOUPISU PRACÍ
Stavba:
NAPOJENÍ ROKYCANSKA NA DÁLNICI D5, I. ETAPA
Objekt:
02 - SO 302 Úpravy meloirací v k.ú. Osek u Rokycan
Soupis:
02.7 - SO 302-7 Svodný drén v km 3,543-3,625 - levá strana
Místo: |  |  | Rokycansko |  |  | Datum: | 26. 4. 2022
Zadavatel: | [5 empty] | Projektant: | Ing. J. Egermaier
Uchazeč: |  |  | Vyplň údaj |  |  | Zpracovatel:
Kód dílu - Popis | [6 empty] | Cena celkem [CZK]
Náklady ze soupisu prací | [6 empty] | 0 | [11 empty] | -1
| HSV - Práce a dodávky HSV | [5 empty] | 0
| 1 - Zemní práce | [5 empty] | 0
| 4 - Vodorovné konstrukce | [5 empty] | 0
| 8 - Trubní vedení | [5 empty] | 0
| 998 - Přesun hmot | [5 empty] | 0
SOUPIS PRACÍ
Stavba:
NAPOJENÍ ROKYCANSKA NA DÁLNICI D5, I. ETAPA
Objekt:
02 - SO 302 Úpravy meloirací v k.ú. Osek u Rokycan
Soupis:
02.7 - SO 302-7 Svodný drén v km 3,543-3,625 - levá strana
Místo: |  |  | Rokycansko |  |  | Datum: | 26. 4. 2022
Zadavatel: | [5 empty] | Projektant: | Ing. J. Egermaier
Uchazeč: |  |  | Vyplň údaj |  |  | Zpracovatel:
PČ | Typ | Kód | Popis | MJ | Množství | J.cena [CZK] | Cena celkem [CZK] | Cenová soustava |  | DPH | J. Nh [h] | Nh celkem [h] | J. hmotnost [t] | Hmotnost celkem [t] | J. suť [t] | Suť Celkem [t]
Náklady soupisu celkem | [6 empty] | 0 |  |  |  |  | 0 |  | 9.8263 |  | 0 |  | D | -1 | [10 empty] | 0
| D | HSV | Práce a dodávky HSV |  |  |  | 0 |  |  |  |  | 0 |  | 9.8263 |  | 0 | 1 | D | 0 |  |  |  | ROZPOCET | [6 empty] | 0
| D | 1 | Zemní práce |  |  |  | 0 |  |  |  |  | 0 |  | 0 |  | 0 | 1 | D | 1 |  |  |  | ROZPOCET | [6 empty] | 0
1 | K | 115101201 | Čerpání vody na dopravní výšku do 10 m průměrný přítok do 500 l/min | hod | 20 |  | 0 | CS ÚRS 2022 01 |  | základní |  | 0 | 0 | 0 | 0 | 0 | 4 | K | 2 |  |  |  | ROZPOCET | 0 | 0 | 0 | 0 | 0 | 1 | 0 | 4 | 1160399089
| VV |  | 10*2,0 |  | 20 | [12 empty] | VV | 2 | 2 | True | 1 | ROZPOCET
2 | K | 132251104 | Hloubení rýh nezapažených š do 800 mm v hornině třídy těžitelnosti I skupiny 3 objem přes 100 m3 strojně | m3 | 52.2 |  | 0 | CS ÚRS 2022 01 |  | základní |  | 0 | 0 | 0 | 0 | 0 | 4 | K | 2 |  |  |  | ROZPOCET | 0 | 0 | 0 | 0 | 0 | 1 | 0 | 4 | 1317056466
| VV |  | "příloha 3.7 a příloha 4" | [14 empty] | VV | 2 | 1 | True | 0 | ROZPOCET
| VV |  | "výstavba po provedení hrubých terenních úprav - 20 cm" | [14 empty] | VV | 2 | 1 | True | 0 | ROZPOCET
| VV |  | 82,0*(1,27+0,96)/2*0,5 |  | 45.7 | [12 empty] | VV | 2 | 2 | True | 0 | ROZPOCET
| VV |  | "+ rozš. pro Š" | [14 empty] | VV | 2 | 1 | True | 0 | ROZPOCET
| VV |  | 1*1,0*1,0*1,0 |  | 1 | [12 empty] | VV | 2 | 2 | True | 0 | ROZPOCET
| VV |  | "+ rozšíření pro napojení sběrných drenů cca 0,5 m3/1 přepojení" | [14 empty] | VV | 2 | 1 | True | 0 | ROZPOCET
| VV |  | 7*0,5 |  | 3.5 | [12 empty] | VV | 2 | 2 | True | 0 | ROZPOCET
| VV |  | "rozšíření pro výust. objekt" | [14 empty] | VV | 2 | 1 | True | 0 | ROZPOCET
| VV |  | 2,0*1,0*1,0 |  | 2 | [12 empty] | VV | 2 | 2 | True | 0 | ROZPOCET
| VV |  | Součet |  | 52.2 | [12 empty] | VV | 2 | 4 | True | 1 | ROZPOCET
3 | K | 174253302 | Zásyp rýh pro drény hl přes 1,0 do 1,5 m | m | 32.8 |  | 0 | CS ÚRS 2022 01 |  | základní |  | 0 | 0 | 0 | 0 | 0 | 4 | K | 2 |  |  |  | ROZPOCET | 0 | 0 | 0 | 0 | 0 | 1 | 0 | 4 | 2128027402
| VV |  | 52,2 |  | 52.2 | [12 empty] | VV | 2 | 2 | True | 0 | ROZPOCET
| VV |  | "- lože štěrkové" | [14 empty] | VV | 2 | 1 | True | 0 | ROZPOCET
| VV |  | -82,0*0,5*0,10 |  | -4.1 | [12 empty] | VV | 2 | 2 | True | 0 | ROZPOCET
| VV |  | "- filtrační vrstvy štěrkové" | [14 empty] | VV | 2 | 1 | True | 0 | ROZPOCET
| VV |  | -82,0*0,5*0,3 |  | -12.3 | [12 empty] | VV | 2 | 2 | True | 0 | ROZPOCET
| VV |  | "- OP Š" | [14 empty] | VV | 2 | 1 | True | 0 | ROZPOCET
| VV |  | -1,0 |  | -1 | [12 empty] | VV | 2 | 2 | True | 0 | ROZPOCET
| VV |  | "- OP výustní objekt" | [14 empty] | VV | 2 | 1 | True | 0 | ROZPOCET
| VV |  | -2,0 |  | -2 | [12 empty] | VV | 2 | 2 | True | 0 | ROZPOCET
| VV |  | Mezisoučet |  | 32.8 | [12 empty] | VV | 2 | 3 | True | 0 | ROZPOCET
| VV |  | "přebytečná zemina 19,4 m3" | [14 empty] | VV | 2 | 1 | True | 0 | ROZPOCET
| VV |  | Součet |  | 32.8 | [12 empty] | VV | 2 | 4 | True | 1 | ROZPOCET
4 | K | 175151101 | Obsypání potrubí | m3 | 12.3 |  | 0 | CS ÚRS 2022 01 |  | základní |  | 0 | 0 | 0 | 0 | 0 | 4 | K | 2 |  |  |  | ROZPOCET | 0 | 0 | 0 | 0 | 0 | 1 | 0 | 4 | 525514730
| VV |  | "příloha 4 - filtrační obsyp" | [14 empty] | VV | 2 | 1 | True | 0 | ROZPOCET
| VV |  | 82,0*0,5*0,3 |  | 12.3 | [12 empty] | VV | 2 | 2 | True | 1 | ROZPOCET
5 | M | 58343872 | kamenivo drcené hrubé frakce 8/16 | t | 23.4 |  | 0 | CS ÚRS 2022 01 |  | základní |  | 0 | 0 | 0 | 0 | 0 | 8 | M | 2 |  |  |  | ROZPOCET | 0 | 0 | 0 | 0 | 0 | 1 | 0 | 4 | 147261659
| VV |  | 12,3*1,9 |  | 23.4 | [12 empty] | VV | 2 | 2 | True | 1 | ROZPOCET
6 | K | 162451106 | Vodorovné přemístění přes 1 500 do 2000 m výkopku/sypaniny z horniny třídy těžitelnosti I skupiny 1 až 3 | m3 | 19.4 |  | 0 | CS ÚRS 2022 01 |  | základní |  | 0 | 0 | 0 | 0 | 0 | 4 | K | 2 |  |  |  | ROZPOCET | 0 | 0 | 0 | 0 | 0 | 1 | 0 | 4 | -1281567405
| VV |  | "výpočet v pol. 174201101 -skládka 2 km - přebytečný výkopek" | [14 empty] | VV | 2 | 1 | True | 0 | ROZPOCET
| VV |  | 19,4 |  | 19.4 | [12 empty] | VV | 2 | 2 | True | 1 | ROZPOCET
7 | K | 171201231 | Poplatek za uložení zeminy a kamení na recyklační skládce (skládkovné) kód odpadu 17 05 04 | t | 31 |  | 0 | CS ÚRS 2022 01 |  | základní |  | 0 | 0 | 0 | 0 | 0 | 4 | K | 2 |  |  |  | ROZPOCET | 0 | 0 | 0 | 0 | 0 | 1 | 0 | 4 | -223244042
| VV |  | 19,4*1,6 |  | 31 | [12 empty] | VV | 2 | 2 | True | 1 | ROZPOCET
8 | K | 100000001R | Kopaná sonda | kus | 2 |  | 0 |  |  | základní |  | 0 | 0 | 0 | 0 | 0 | 4 | K | 2 |  |  |  | ROZPOCET | 0 | 0 | 0 | 0 | 0 | 1 | 0 | 4 | -1214599572
| VV |  | "ověření skutečná hloubka sběrných drénů" | [14 empty] | VV | 2 | 1 | True | 0 | ROZPOCET
| VV |  | 2,0 |  | 2 | [12 empty] | VV | 2 | 2 | True | 1 | ROZPOCET
| D | 4 | Vodorovné konstrukce |  |  |  | 0 |  |  |  |  | 0 |  | 8.2293 |  | 0 | 1 | D | 1 |  |  |  | ROZPOCET | [6 empty] | 0
9 | K | 451572111 | Lože pod potrubí otevřený výkop z kameniva drobného těženého | m3 | 4.1 |  | 0 | CS ÚRS 2022 01 |  | základní |  | 0 | 0 | 0 | 0 | 0 | 4 | K | 2 |  |  |  | ROZPOCET | 0 | 0 | 0 | 0 | 0 | 1 | 0 | 4 | 300182903
| VV |  | "příloha 4 - filtrační podsyp" | [14 empty] | VV | 2 | 1 | True | 0 | ROZPOCET
| VV |  | 82,0*0,5*0,10 |  | 4.1 | [12 empty] | VV | 2 | 2 | True | 1 | ROZPOCET
10 | K | 461991111 | Zřízení ochranné geotextilie | m2 | 41 |  | 0 | CS ÚRS 2022 01 |  | základní |  | 0 | 0.001 | 0.041 | 0 | 0 | 4 | K | 2 |  |  |  | ROZPOCET | 0 | 0 | 0 | 0 | 0 | 1 | 0 | 4 | -949449309
| VV |  | "příloha 4 - na obsyp uložena geotextilie " | [14 empty] | VV | 2 | 1 | True | 0 | ROZPOCET
| VV |  | 82,0*0,5 |  | 41 | [12 empty] | VV | 2 | 2 | True | 1 | ROZPOCET
11 | M | 69311060 | geotextilie netkaná PP 200g/m2 | m2 | 41 |  | 0 | CS ÚRS 2022 01 |  | základní |  | 0 | 0.0002 | 0.0082 | 0 | 0 | 8 | M | 2 |  |  |  | ROZPOCET | 0 | 0 | 0 | 0 | 0 | 1 | 0 | 4 | -1277602614
| VV |  | 41,0 |  | 41 | [12 empty] | VV | 2 | 2 | True | 1 | ROZPOCET
12 | K | 452313141 | Podkladní bloky z betonu prostého tř. C 16/20 otevřený výkop | m3 | 0.8 |  | 0 | CS ÚRS 2022 01 |  | základní |  | 0 | 0 | 0 | 0 | 0 | 4 | K | 2 |  |  |  | ROZPOCET | 0 | 0 | 0 | 0 | 0 | 1 | 0 | 4 | -456468013
| VV |  | "příloha 6 - výustní objekt " | [14 empty] | VV | 2 | 1 | True | 0 | ROZPOCET
| VV |  | 1,5*0,9*0,6 |  | 0.8 | [12 empty] | VV | 2 | 2 | True | 1 | ROZPOCET
13 | K | 452353101 | Bednění podkladních bloků otevřený výkop | m2 | 3.8 |  | 0 | CS ÚRS 2022 01 |  | základní |  | 0 | 0.00639 | 0.024282 | 0 | 0 | 4 | K | 2 |  |  |  | ROZPOCET | 0 | 0 | 0 | 0 | 0 | 1 | 0 | 4 | 842685781
| VV |  | "příloha 6 - výustní objekt" | [14 empty] | VV | 2 | 1 | True | 0 | ROZPOCET
| VV |  | (2*1,5*0,9)+(2*0,6*0,9) |  | 3.8 | [12 empty] | VV | 2 | 2 | True | 1 | ROZPOCET
14 | K | 463211132 | Rovnanina z lomového kamene s vyplněním spár těženým kamenivem | m3 | 3.6 |  | 0 | CS ÚRS 2022 01 |  | základní |  | 0 | 2.2655 | 8.1558 | 0 | 0 | 4 | K | 2 |  |  |  | ROZPOCET | 0 | 0 | 0 | 0 | 0 | 1 | 0 | 4 | 1271304329
| VV |  | "příloha 6 - výustní objekt" | [14 empty] | VV | 2 | 1 | True | 0 | ROZPOCET
| VV |  | 4,0*3,0*0,3 |  | 3.6 | [12 empty] | VV | 2 | 2 | True | 1 | ROZPOCET
15 | K | 463212191 | Příplatek za vypracováni líce rovnaniny | m2 | 12 |  | 0 | CS ÚRS 2022 01 |  | základní |  | 0 | 0 | 0 | 0 | 0 | 4 | K | 2 |  |  |  | ROZPOCET | 0 | 0 | 0 | 0 | 0 | 1 | 0 | 4 | 119611626
| VV |  | 4,0*3,0 |  | 12 | [12 empty] | VV | 2 | 2 | True | 1 | ROZPOCET
| D | 8 | Trubní vedení |  |  |  | 0 |  |  |  |  | 0 |  | 1.597 |  | 0 | 1 | D | 1 |  |  |  | ROZPOCET | [6 empty] | 0
16 | K | 800000001R | Dodávka a montáž drenážního potrubí PVC-U DN 80 | m | 82 |  | 0 |  |  | základní |  | 0 | 0.001 | 0.082 | 0 | 0 | 4 | K | 2 |  |  |  | ROZPOCET | 0 | 0 | 0 | 0 | 0 | 1 | 0 | 4 | 1086467193
| VV |  | "příloha 1 - drenážní potrubí PVC-U, ohebné trubky s vlnitou děrovanou stěnou, spojování pomocí spojek s fixací zasunutých trubek a tvarovek" | [14 empty] | VV | 2 | 1 | True | 0 | ROZPOCET
| VV |  | 82,0 |  | 82 | [12 empty] | VV | 2 | 2 | True | 1 | ROZPOCET
17 | K | 800000002R | Napojení sběrných drenů D+M | kus | 7 |  | 0 |  |  | základní |  | 0 | 0 | 0 | 0 | 0 | 4 | K | 2 |  |  |  | ROZPOCET | 0 | 0 | 0 | 0 | 0 | 1 | 0 | 4 | -2064389820
| VV |  | "příloha 1, str.5 - pomocí tvarovek "T" - odboček" | [14 empty] | VV | 2 | 1 | True | 0 | ROZPOCET
| VV |  | 7,0 |  | 7 | [12 empty] | VV | 2 | 2 | True | 1 | ROZPOCET
18 | K | 891245111R | Montáž a dodávka koncové klapeky na svislou stěnu DN 80 | kus | 1 |  | 0 |  |  | základní |  | 0 | 0.0003 | 0.0003 | 0 | 0 | 4 | K | 2 |  |  |  | ROZPOCET | 0 | 0 | 0 | 0 | 0 | 1 | 0 | 4 | 1504968950
| VV |  | "příloha 6 - výustní objekt " | [14 empty] | VV | 2 | 1 | True | 0 | ROZPOCET
| VV |  | 1,0 |  | 1 | [12 empty] | VV | 2 | 2 | True | 1 | ROZPOCET
19 | K | 895211131R | Drenážní šachtice z betonových dílců prům. 800 | kus | 1 |  | 0 |  |  | základní |  | 0 | 1.5147 | 1.5147 | 0 | 0 | 4 | K | 2 |  |  |  | ROZPOCET | 0 | 0 | 0 | 0 | 0 | 1 | 0 | 4 | -664807440
| VV |  | "příloha 5 - dno jímky, skruž kónická, poklop A15 s odvětráním, předvrtané otvory pro vtok a výtok drenážní potrubí DN 80" | [14 empty] | VV | 2 | 1 | True | 0 | ROZPOCET
| VV |  | 1,0 |  | 1 | [12 empty] | VV | 2 | 2 | True | 1 | ROZPOCET
| D | 998 | Přesun hmot |  |  |  | 0 |  |  |  |  | 0 |  | 0 |  | 0 | 1 | D | 1 |  |  |  | ROZPOCET | [6 empty] | 0
20 | K | 998311011 | Přesun hmot pro odvodnění drenáží bez výplně rýh | t | 9.8 |  | 0 | CS ÚRS 2022 01 |  | základní |  | 0 | 0 | 0 | 0 | 0 | 4 | K | 2 |  |  |  | ROZPOCET | 0 | 0 | 0 | 0 | 0 | 1 | 0 | 4 | -881021266

## 03.1 - SO 303-1 Svodný d...
{f4ba0549-29ea-42be-aa65-934b03cec17e}
2
| KRYCÍ LIST SOUPISU PRACÍ | [7 empty] | v --- níže se nacházejí doplnkové a pomocné údaje k sestavám --- v | [8 empty] | False
Stavba:
NAPOJENÍ ROKYCANSKA NA DÁLNICI D5, I. ETAPA
Objekt:
03 - SO 303 Úpravy meliorací v k.ú. Vitinka
Soupis:
03.1 - SO 303-1 Svodný drén v km 4,153-4,225 - levá strana
| KSO: |  |  |  |  | CC-CZ:
| Místo: |  | Rokycansko |  |  | Datum: | 26. 4. 2022
| Zadavatel: |  |  |  |  | IČ:
DIČ:
| Uchazeč: |  |  |  |  | IČ: | Vyplň údaj
|  | Vyplň údaj |  |  |  | DIČ: | Vyplň údaj
| Projektant: |  |  |  |  | IČ:
|  | Ing. J. Egermaier |  |  |  | DIČ:
| Zpracovatel: |  |  |  |  | IČ:
DIČ:
Poznámka:
| Cena bez DPH | [5 empty] | 0
|  |  | Základ daně |  |  | Sazba daně | Výše daně
| DPH | základní | 0 |  |  | 21% | 0
|  | snížená | 0 |  |  | 15% | 0
|  | zákl. přenesená | 0 |  |  | 21% | 0
|  | sníž. přenesená | 0 |  |  | 15% | 0
|  | nulová | 0 |  |  | 0% | 0
| Cena s DPH |  |  | v | CZK |  | 0
| Projektant |  |  | Zpracovatel
| Datum a podpis: |  | Razítko | Datum a podpis: |  |  | Razítko
| Objednavatel |  |  | Uchazeč
| Datum a podpis: |  | Razítko | Datum a podpis: |  |  | Razítko
REKAPITULACE ČLENĚNÍ SOUPISU PRACÍ
Stavba:
NAPOJENÍ ROKYCANSKA NA DÁLNICI D5, I. ETAPA
Objekt:
03 - SO 303 Úpravy meliorací v k.ú. Vitinka
Soupis:
03.1 - SO 303-1 Svodný drén v km 4,153-4,225 - levá strana
Místo: |  |  | Rokycansko |  |  | Datum: | 26. 4. 2022
Zadavatel: | [5 empty] | Projektant: | Ing. J. Egermaier
Uchazeč: |  |  | Vyplň údaj |  |  | Zpracovatel:
Kód dílu - Popis | [6 empty] | Cena celkem [CZK]
Náklady ze soupisu prací | [6 empty] | 0 | [11 empty] | -1
| HSV - Práce a dodávky HSV | [5 empty] | 0
| 1 - Zemní práce | [5 empty] | 0
| 4 - Vodorovné konstrukce | [5 empty] | 0
| 8 - Trubní vedení | [5 empty] | 0
| 998 - Přesun hmot | [5 empty] | 0
SOUPIS PRACÍ
Stavba:
NAPOJENÍ ROKYCANSKA NA DÁLNICI D5, I. ETAPA
Objekt:
03 - SO 303 Úpravy meliorací v k.ú. Vitinka
Soupis:
03.1 - SO 303-1 Svodný drén v km 4,153-4,225 - levá strana
Místo: |  |  | Rokycansko |  |  | Datum: | 26. 4. 2022
Zadavatel: | [5 empty] | Projektant: | Ing. J. Egermaier
Uchazeč: |  |  | Vyplň údaj |  |  | Zpracovatel:
PČ | Typ | Kód | Popis | MJ | Množství | J.cena [CZK] | Cena celkem [CZK] | Cenová soustava |  | DPH | J. Nh [h] | Nh celkem [h] | J. hmotnost [t] | Hmotnost celkem [t] | J. suť [t] | Suť Celkem [t]
Náklady soupisu celkem | [6 empty] | 0 |  |  |  |  | 0 |  | 3.159 |  | 0 |  | D | -1 | [10 empty] | 0
| D | HSV | Práce a dodávky HSV |  |  |  | 0 |  |  |  |  | 0 |  | 3.159 |  | 0 | 1 | D | 0 |  |  |  | ROZPOCET | [6 empty] | 0
| D | 1 | Zemní práce |  |  |  | 0 |  |  |  |  | 0 |  | 0 |  | 0 | 1 | D | 1 |  |  |  | ROZPOCET | [6 empty] | 0
1 | K | 115101201 | Čerpání vody na dopravní výšku do 10 m průměrný přítok do 500 l/min | hod | 40 |  | 0 | CS ÚRS 2022 01 |  | základní |  | 0 | 0 | 0 | 0 | 0 | 4 | K | 2 |  |  |  | ROZPOCET | 0 | 0 | 0 | 0 | 0 | 1 | 0 | 4 | 1875435754
| VV |  | 20*2,0 |  | 40 | [12 empty] | VV | 2 | 2 | True | 1 | ROZPOCET
2 | K | 132251104 | Hloubení rýh nezapažených š do 800 mm v hornině třídy těžitelnosti I skupiny 3 objem přes 100 m3 strojně | m3 | 40.2 |  | 0 | CS ÚRS 2022 01 |  | základní |  | 0 | 0 | 0 | 0 | 0 | 4 | K | 2 |  |  |  | ROZPOCET | 0 | 0 | 0 | 0 | 0 | 1 | 0 | 4 | 801826256
| VV |  | "příloha 3.1 a příloha 4" | [14 empty] | VV | 2 | 1 | True | 0 | ROZPOCET
| VV |  | "výstavba po provedení hrubých terenních úprav - 20 cm" | [14 empty] | VV | 2 | 1 | True | 0 | ROZPOCET
| VV |  | 72,0*(1,02+0,88)/2*0,5 |  | 34.2 | [12 empty] | VV | 2 | 2 | True | 0 | ROZPOCET
| VV |  | "+ rozš. pro Š" | [14 empty] | VV | 2 | 1 | True | 0 | ROZPOCET
| VV |  | 2*1,0*1,0*1,0 |  | 2 | [12 empty] | VV | 2 | 2 | True | 0 | ROZPOCET
| VV |  | "+ rozšíření pro napojení sběrných drenů cca 0,5 m3/1 přepojení" | [14 empty] | VV | 2 | 1 | True | 0 | ROZPOCET
| VV |  | 8*0,5 |  | 4 | [12 empty] | VV | 2 | 2 | True | 0 | ROZPOCET
| VV |  | Součet |  | 40.2 | [12 empty] | VV | 2 | 4 | True | 1 | ROZPOCET
3 | K | 174253301 | Zásyp rýh pro drény hl do 1,0 m | m | 23.8 |  | 0 | CS ÚRS 2022 01 |  | základní |  | 0 | 0 | 0 | 0 | 0 | 4 | K | 2 |  |  |  | ROZPOCET | 0 | 0 | 0 | 0 | 0 | 1 | 0 | 4 | 700665248
| VV |  | 40,2 |  | 40.2 | [12 empty] | VV | 2 | 2 | True | 0 | ROZPOCET
| VV |  | "- lože štěrkové" | [14 empty] | VV | 2 | 1 | True | 0 | ROZPOCET
| VV |  | -72,0*0,5*0,10 |  | -3.6 | [12 empty] | VV | 2 | 2 | True | 0 | ROZPOCET
| VV |  | "- filtrační vrstvy štěrkové" | [14 empty] | VV | 2 | 1 | True | 0 | ROZPOCET
| VV |  | -72,0*0,5*0,30 |  | -10.8 | [12 empty] | VV | 2 | 2 | True | 0 | ROZPOCET
| VV |  | "- OP Š" | [14 empty] | VV | 2 | 1 | True | 0 | ROZPOCET
| VV |  | -2,0 |  | -2 | [12 empty] | VV | 2 | 2 | True | 0 | ROZPOCET
| VV |  | Mezisoučet |  | 23.8 | [12 empty] | VV | 2 | 3 | True | 0 | ROZPOCET
| VV |  | "přebytečná zemina 16,4 m3" | [14 empty] | VV | 2 | 1 | True | 0 | ROZPOCET
| VV |  | Součet |  | 23.8 | [12 empty] | VV | 2 | 4 | True | 1 | ROZPOCET
4 | K | 175151101 | Obsypání potrubí | m3 | 10.8 |  | 0 | CS ÚRS 2022 01 |  | základní |  | 0 | 0 | 0 | 0 | 0 | 4 | K | 2 |  |  |  | ROZPOCET | 0 | 0 | 0 | 0 | 0 | 1 | 0 | 4 | 855213129
| VV |  | "příloha 4 - filtrační obsyp" | [14 empty] | VV | 2 | 1 | True | 0 | ROZPOCET
| VV |  | 72,0*0,5*0,3 |  | 10.8 | [12 empty] | VV | 2 | 2 | True | 1 | ROZPOCET
5 | M | 58343872 | kamenivo drcené hrubé frakce 8/16 | t | 20.5 |  | 0 | CS ÚRS 2022 01 |  | základní |  | 0 | 0 | 0 | 0 | 0 | 8 | M | 2 |  |  |  | ROZPOCET | 0 | 0 | 0 | 0 | 0 | 1 | 0 | 4 | 814894337
| VV |  | 10,8*1,9 |  | 20.5 | [12 empty] | VV | 2 | 2 | True | 1 | ROZPOCET
6 | K | 162451106 | Vodorovné přemístění přes 1 500 do 2000 m výkopku/sypaniny z horniny třídy těžitelnosti I skupiny 1 až 3 | m3 | 16.4 |  | 0 | CS ÚRS 2022 01 |  | základní |  | 0 | 0 | 0 | 0 | 0 | 4 | K | 2 |  |  |  | ROZPOCET | 0 | 0 | 0 | 0 | 0 | 1 | 0 | 4 | -596917818
| VV |  | "výpočet v pol. 174201101 -skládka 2 km - přebytečný výkopek" | [14 empty] | VV | 2 | 1 | True | 0 | ROZPOCET
| VV |  | 16,4 |  | 16.4 | [12 empty] | VV | 2 | 2 | True | 1 | ROZPOCET
7 | K | 171201231 | Poplatek za uložení zeminy a kamení na recyklační skládce (skládkovné) kód odpadu 17 05 04 | t | 26.2 |  | 0 | CS ÚRS 2022 01 |  | základní |  | 0 | 0 | 0 | 0 | 0 | 4 | K | 2 |  |  |  | ROZPOCET | 0 | 0 | 0 | 0 | 0 | 1 | 0 | 4 | 1456518594
| VV |  | 16,4*1,6 |  | 26.2 | [12 empty] | VV | 2 | 2 | True | 1 | ROZPOCET
8 | K | 100000001R | Kopaná sonda | kus | 2 |  | 0 |  |  | základní |  | 0 | 0 | 0 | 0 | 0 | 4 | K | 2 |  |  |  | ROZPOCET | 0 | 0 | 0 | 0 | 0 | 1 | 0 | 4 | 1405465453
| VV |  | "ověření skutečná hloubka sběrných drénů" | [14 empty] | VV | 2 | 1 | True | 0 | ROZPOCET
| VV |  | 2,0 |  | 2 | [12 empty] | VV | 2 | 2 | True | 1 | ROZPOCET
| D | 4 | Vodorovné konstrukce |  |  |  | 0 |  |  |  |  | 0 |  | 0.0432 |  | 0 | 1 | D | 1 |  |  |  | ROZPOCET | [6 empty] | 0
9 | K | 451572111 | Lože pod potrubí otevřený výkop z kameniva drobného těženého | m3 | 3.6 |  | 0 | CS ÚRS 2022 01 |  | základní |  | 0 | 0 | 0 | 0 | 0 | 4 | K | 2 |  |  |  | ROZPOCET | 0 | 0 | 0 | 0 | 0 | 1 | 0 | 4 | -1942697558
| VV |  | "příloha 4 - filtrační podsyp" | [14 empty] | VV | 2 | 1 | True | 0 | ROZPOCET
| VV |  | 72,0*0,5*0,10 |  | 3.6 | [12 empty] | VV | 2 | 2 | True | 1 | ROZPOCET
10 | K | 461991111 | Zřízení ochranné geotextilie | m2 | 36 |  | 0 | CS ÚRS 2022 01 |  | základní |  | 0 | 0.001 | 0.036 | 0 | 0 | 4 | K | 2 |  |  |  | ROZPOCET | 0 | 0 | 0 | 0 | 0 | 1 | 0 | 4 | 105554323
| VV |  | "příloha 4 - na obsyp uložena geotextilie " | [14 empty] | VV | 2 | 1 | True | 0 | ROZPOCET
| VV |  | 72,0*0,5 |  | 36 | [12 empty] | VV | 2 | 2 | True | 1 | ROZPOCET
11 | M | 69311060 | geotextilie netkaná PP 200g/m2 | m2 | 36 |  | 0 | CS ÚRS 2022 01 |  | základní |  | 0 | 0.0002 | 0.0072 | 0 | 0 | 8 | M | 2 |  |  |  | ROZPOCET | 0 | 0 | 0 | 0 | 0 | 1 | 0 | 4 | -381528617
| VV |  | 36,0 |  | 36 | [12 empty] | VV | 2 | 2 | True | 1 | ROZPOCET
| D | 8 | Trubní vedení |  |  |  | 0 |  |  |  |  | 0 |  | 3.1158 |  | 0 | 1 | D | 1 |  |  |  | ROZPOCET | [6 empty] | 0
12 | K | 800000001R | Dodávka a montáž drenážního potrubí PVC-U DN 80 | m | 86.4 |  | 0 |  |  | základní |  | 0 | 0.001 | 0.0864 | 0 | 0 | 4 | K | 2 |  |  |  | ROZPOCET | 0 | 0 | 0 | 0 | 0 | 1 | 0 | 4 | -657497463
| VV |  | "příloha 1 - drenážní potrubí PVC-U, ohebné trubky s vlnitou děrovanou stěnou, spojování pomocí spojek s fixací zasunutých trubek a tvarovek" | [14 empty] | VV | 2 | 1 | True | 0 | ROZPOCET
| VV |  | 72,0 |  | 72 | [12 empty] | VV | 2 | 2 | True | 1 | ROZPOCET
| VV |  | 72*1,2 'Přepočtené koeficientem množství |  | 86.4 | [12 empty] | VV | 2 | 2 | False | 1 | ROZPOCET
13 | K | 895211131R | Drenážní šachtice z betonových dílců prům. 800 | kus | 2 |  | 0 |  |  | základní |  | 0 | 1.5147 | 3.0294 | 0 | 0 | 4 | K | 2 |  |  |  | ROZPOCET | 0 | 0 | 0 | 0 | 0 | 1 | 0 | 4 | -126148928
| VV |  | "příloha 5 - dno jímky, skruž kónická, poklop A15 s odvětráním, předvrtané otvory pro vtok a výtok drenážní potrubí DN 80" | [14 empty] | VV | 2 | 1 | True | 0 | ROZPOCET
| VV |  | 2,0 |  | 2 | [12 empty] | VV | 2 | 2 | True | 1 | ROZPOCET
14 | K | 800000002R | Napojení sběrných drenů D+M | kus | 8 |  | 0 |  |  | základní |  | 0 | 0 | 0 | 0 | 0 | 4 | K | 2 |  |  |  | ROZPOCET | 0 | 0 | 0 | 0 | 0 | 1 | 0 | 4 | -470893519
| VV |  | "příloha 1, str.5 - pomocí tvarovek "T" - odboček" | [14 empty] | VV | 2 | 1 | True | 0 | ROZPOCET
| VV |  | 8,0 |  | 8 | [12 empty] | VV | 2 | 2 | True | 1 | ROZPOCET
| D | 998 | Přesun hmot |  |  |  | 0 |  |  |  |  | 0 |  | 0 |  | 0 | 1 | D | 1 |  |  |  | ROZPOCET | [6 empty] | 0
15 | K | 998311011 | Přesun hmot pro odvodnění drenáží bez výplně rýh | t | 3.1 |  | 0 | CS ÚRS 2022 01 |  | základní |  | 0 | 0 | 0 | 0 | 0 | 4 | K | 2 |  |  |  | ROZPOCET | 0 | 0 | 0 | 0 | 0 | 1 | 0 | 4 | 1042982327

## 03.2 - SO 303-2 Svodný d...
{30d612b7-1d40-4a8a-adc9-ac908f32dcd1}
2
| KRYCÍ LIST SOUPISU PRACÍ | [7 empty] | v --- níže se nacházejí doplnkové a pomocné údaje k sestavám --- v | [8 empty] | False
Stavba:
NAPOJENÍ ROKYCANSKA NA DÁLNICI D5, I. ETAPA
Objekt:
03 - SO 303 Úpravy meliorací v k.ú. Vitinka
Soupis:
03.2 - SO 303-2 Svodný drén v km 4,225-4,292 - levá strana
| KSO: |  |  |  |  | CC-CZ:
| Místo: |  | Rokycansko |  |  | Datum: | 26. 4. 2022
| Zadavatel: |  |  |  |  | IČ:
DIČ:
| Uchazeč: |  |  |  |  | IČ: | Vyplň údaj
|  | Vyplň údaj |  |  |  | DIČ: | Vyplň údaj
| Projektant: |  |  |  |  | IČ:
|  | Ing. J. Egermaier |  |  |  | DIČ:
| Zpracovatel: |  |  |  |  | IČ:
DIČ:
Poznámka:
| Cena bez DPH | [5 empty] | 0
|  |  | Základ daně |  |  | Sazba daně | Výše daně
| DPH | základní | 0 |  |  | 21% | 0
|  | snížená | 0 |  |  | 15% | 0
|  | zákl. přenesená | 0 |  |  | 21% | 0
|  | sníž. přenesená | 0 |  |  | 15% | 0
|  | nulová | 0 |  |  | 0% | 0
| Cena s DPH |  |  | v | CZK |  | 0
| Projektant |  |  | Zpracovatel
| Datum a podpis: |  | Razítko | Datum a podpis: |  |  | Razítko
| Objednavatel |  |  | Uchazeč
| Datum a podpis: |  | Razítko | Datum a podpis: |  |  | Razítko
REKAPITULACE ČLENĚNÍ SOUPISU PRACÍ
Stavba:
NAPOJENÍ ROKYCANSKA NA DÁLNICI D5, I. ETAPA
Objekt:
03 - SO 303 Úpravy meliorací v k.ú. Vitinka
Soupis:
03.2 - SO 303-2 Svodný drén v km 4,225-4,292 - levá strana
Místo: |  |  | Rokycansko |  |  | Datum: | 26. 4. 2022
Zadavatel: | [5 empty] | Projektant: | Ing. J. Egermaier
Uchazeč: |  |  | Vyplň údaj |  |  | Zpracovatel:
Kód dílu - Popis | [6 empty] | Cena celkem [CZK]
Náklady ze soupisu prací | [6 empty] | 0 | [11 empty] | -1
| HSV - Práce a dodávky HSV | [5 empty] | 0
| 1 - Zemní práce | [5 empty] | 0
| 4 - Vodorovné konstrukce | [5 empty] | 0
| 8 - Trubní vedení | [5 empty] | 0
| 998 - Přesun hmot | [5 empty] | 0
SOUPIS PRACÍ
Stavba:
NAPOJENÍ ROKYCANSKA NA DÁLNICI D5, I. ETAPA
Objekt:
03 - SO 303 Úpravy meliorací v k.ú. Vitinka
Soupis:
03.2 - SO 303-2 Svodný drén v km 4,225-4,292 - levá strana
Místo: |  |  | Rokycansko |  |  | Datum: | 26. 4. 2022
Zadavatel: | [5 empty] | Projektant: | Ing. J. Egermaier
Uchazeč: |  |  | Vyplň údaj |  |  | Zpracovatel:
PČ | Typ | Kód | Popis | MJ | Množství | J.cena [CZK] | Cena celkem [CZK] | Cenová soustava |  | DPH | J. Nh [h] | Nh celkem [h] | J. hmotnost [t] | Hmotnost celkem [t] | J. suť [t] | Suť Celkem [t]
Náklady soupisu celkem | [6 empty] | 0 |  |  |  |  | 0 |  | 1.6219 |  | 0 |  | D | -1 | [10 empty] | 0
| D | HSV | Práce a dodávky HSV |  |  |  | 0 |  |  |  |  | 0 |  | 1.6219 |  | 0 | 1 | D | 0 |  |  |  | ROZPOCET | [6 empty] | 0
| D | 1 | Zemní práce |  |  |  | 0 |  |  |  |  | 0 |  | 0 |  | 0 | 1 | D | 1 |  |  |  | ROZPOCET | [6 empty] | 0
1 | K | 115101201 | Čerpání vody na dopravní výšku do 10 m průměrný přítok do 500 l/min | hod | 40 |  | 0 | CS ÚRS 2022 01 |  | základní |  | 0 | 0 | 0 | 0 | 0 | 4 | K | 2 |  |  |  | ROZPOCET | 0 | 0 | 0 | 0 | 0 | 1 | 0 | 4 | 600667338
| VV |  | 20*2,0 |  | 40 | [12 empty] | VV | 2 | 2 | True | 1 | ROZPOCET
2 | K | 132251104 | Hloubení rýh nezapažených š do 800 mm v hornině třídy těžitelnosti I skupiny 3 objem přes 100 m3 strojně | m3 | 36 |  | 0 | CS ÚRS 2022 01 |  | základní |  | 0 | 0 | 0 | 0 | 0 | 4 | K | 2 |  |  |  | ROZPOCET | 0 | 0 | 0 | 0 | 0 | 1 | 0 | 4 | -29601408
| VV |  | "příloha 3.2 a příloha 4" | [14 empty] | VV | 2 | 1 | True | 0 | ROZPOCET
| VV |  | "výstavba po provedení hrubých terenních úprav - 20 cm" | [14 empty] | VV | 2 | 1 | True | 0 | ROZPOCET
| VV |  | 67,0*(1,02+0,83)/2*0,5 |  | 31 | [12 empty] | VV | 2 | 2 | True | 0 | ROZPOCET
| VV |  | "+ rozš. pro Š" | [14 empty] | VV | 2 | 1 | True | 0 | ROZPOCET
| VV |  | 1,0*1,0*1,0 |  | 1 | [12 empty] | VV | 2 | 2 | True | 0 | ROZPOCET
| VV |  | "+ rozšíření pro napojení sběrných drenů cca 0,5 m3/1 přepojení" | [14 empty] | VV | 2 | 1 | True | 0 | ROZPOCET
| VV |  | 8*0,5 |  | 4 | [12 empty] | VV | 2 | 2 | True | 0 | ROZPOCET
| VV |  | Součet |  | 36 | [12 empty] | VV | 2 | 4 | True | 1 | ROZPOCET
3 | K | 174253302 | Zásyp rýh pro drény hl přes 1,0 do 1,5 m | m | 21.5 |  | 0 | CS ÚRS 2022 01 |  | základní |  | 0 | 0 | 0 | 0 | 0 | 4 | K | 2 |  |  |  | ROZPOCET | 0 | 0 | 0 | 0 | 0 | 1 | 0 | 4 | 1024732510
| VV |  | 36,0 |  | 36 | [12 empty] | VV | 2 | 2 | True | 0 | ROZPOCET
| VV |  | "- lože štěrkové" | [14 empty] | VV | 2 | 1 | True | 0 | ROZPOCET
| VV |  | -67,0*0,5*0,10 |  | -3.4 | [12 empty] | VV | 2 | 2 | True | 0 | ROZPOCET
| VV |  | "- filtrační vrstvy štěrkové" | [14 empty] | VV | 2 | 1 | True | 0 | ROZPOCET
| VV |  | -67,0*0,5*0,30 |  | -10.1 | [12 empty] | VV | 2 | 2 | True | 0 | ROZPOCET
| VV |  | "- OP Š" | [14 empty] | VV | 2 | 1 | True | 0 | ROZPOCET
| VV |  | -1,0 |  | -1 | [12 empty] | VV | 2 | 2 | True | 0 | ROZPOCET
| VV |  | Mezisoučet |  | 21.5 | [12 empty] | VV | 2 | 3 | True | 0 | ROZPOCET
| VV |  | "přebytečná zemina 14,5 m3" | [14 empty] | VV | 2 | 1 | True | 0 | ROZPOCET
| VV |  | Součet |  | 21.5 | [12 empty] | VV | 2 | 4 | True | 1 | ROZPOCET
4 | K | 175151101 | Obsypání potrubí | m3 | 10.1 |  | 0 | CS ÚRS 2022 01 |  | základní |  | 0 | 0 | 0 | 0 | 0 | 4 | K | 2 |  |  |  | ROZPOCET | 0 | 0 | 0 | 0 | 0 | 1 | 0 | 4 | 1685281320
| VV |  | "příloha 4 - filtrační obsyp" | [14 empty] | VV | 2 | 1 | True | 0 | ROZPOCET
| VV |  | 67,0*0,5*0,3 |  | 10.1 | [12 empty] | VV | 2 | 2 | True | 1 | ROZPOCET
5 | M | 58343872 | kamenivo drcené hrubé frakce 8/16 | t | 19.2 |  | 0 | CS ÚRS 2022 01 |  | základní |  | 0 | 0 | 0 | 0 | 0 | 8 | M | 2 |  |  |  | ROZPOCET | 0 | 0 | 0 | 0 | 0 | 1 | 0 | 4 | -416797479
| VV |  | 10,1*1,9 |  | 19.2 | [12 empty] | VV | 2 | 2 | True | 1 | ROZPOCET
6 | K | 162451106 | Vodorovné přemístění přes 1 500 do 2000 m výkopku/sypaniny z horniny třídy těžitelnosti I skupiny 1 až 3 | m3 | 14.5 |  | 0 | CS ÚRS 2022 01 |  | základní |  | 0 | 0 | 0 | 0 | 0 | 4 | K | 2 |  |  |  | ROZPOCET | 0 | 0 | 0 | 0 | 0 | 1 | 0 | 4 | 1205925299
| VV |  | "výpočet v pol. 174201101 -skládka 2 km - přebytečný výkopek" | [14 empty] | VV | 2 | 1 | True | 0 | ROZPOCET
| VV |  | 14,5 |  | 14.5 | [12 empty] | VV | 2 | 2 | True | 1 | ROZPOCET
7 | K | 171201231 | Poplatek za uložení zeminy a kamení na recyklační skládce (skládkovné) kód odpadu 17 05 04 | t | 23.2 |  | 0 | CS ÚRS 2022 01 |  | základní |  | 0 | 0 | 0 | 0 | 0 | 4 | K | 2 |  |  |  | ROZPOCET | 0 | 0 | 0 | 0 | 0 | 1 | 0 | 4 | 1289298400
| VV |  | 14,5*1,6 |  | 23.2 | [12 empty] | VV | 2 | 2 | True | 1 | ROZPOCET
8 | K | 100000001R | Kopaná sonda | kus | 2 |  | 0 |  |  | základní |  | 0 | 0 | 0 | 0 | 0 | 4 | K | 2 |  |  |  | ROZPOCET | 0 | 0 | 0 | 0 | 0 | 1 | 0 | 4 | 966075457
| VV |  | "ověření skutečná hloubka sběrných drénů" | [14 empty] | VV | 2 | 1 | True | 0 | ROZPOCET
| VV |  | 2,0 |  | 2 | [12 empty] | VV | 2 | 2 | True | 1 | ROZPOCET
| D | 4 | Vodorovné konstrukce |  |  |  | 0 |  |  |  |  | 0 |  | 0.0402 |  | 0 | 1 | D | 1 |  |  |  | ROZPOCET | [6 empty] | 0
9 | K | 451572111 | Lože pod potrubí otevřený výkop z kameniva drobného těženého | m3 | 3.4 |  | 0 | CS ÚRS 2022 01 |  | základní |  | 0 | 0 | 0 | 0 | 0 | 4 | K | 2 |  |  |  | ROZPOCET | 0 | 0 | 0 | 0 | 0 | 1 | 0 | 4 | 292572461
| VV |  | "příloha 4 - filtrační podsyp" | [14 empty] | VV | 2 | 1 | True | 0 | ROZPOCET
| VV |  | 67,0*0,5*0,10 |  | 3.4 | [12 empty] | VV | 2 | 2 | True | 1 | ROZPOCET
10 | K | 461991111 | Zřízení ochranné geotextilie | m2 | 33.5 |  | 0 | CS ÚRS 2022 01 |  | základní |  | 0 | 0.001 | 0.0335 | 0 | 0 | 4 | K | 2 |  |  |  | ROZPOCET | 0 | 0 | 0 | 0 | 0 | 1 | 0 | 4 | 1506288060
| VV |  | "příloha 4 - na obsyp uložena geotextilie " | [14 empty] | VV | 2 | 1 | True | 0 | ROZPOCET
| VV |  | 67,0*0,5 |  | 33.5 | [12 empty] | VV | 2 | 2 | True | 1 | ROZPOCET
11 | M | 69311060 | geotextilie netkaná PP 200g/m2 | m2 | 33.5 |  | 0 | CS ÚRS 2022 01 |  | základní |  | 0 | 0.0002 | 0.0067 | 0 | 0 | 8 | M | 2 |  |  |  | ROZPOCET | 0 | 0 | 0 | 0 | 0 | 1 | 0 | 4 | 312351755
| VV |  | 33,5 |  | 33.5 | [12 empty] | VV | 2 | 2 | True | 1 | ROZPOCET
| D | 8 | Trubní vedení |  |  |  | 0 |  |  |  |  | 0 |  | 1.5817 |  | 0 | 1 | D | 1 |  |  |  | ROZPOCET | [6 empty] | 0
12 | K | 800000001R | Dodávka a montáž drenážního potrubí PVC-U DN 80 | m | 67 |  | 0 |  |  | základní |  | 0 | 0.001 | 0.067 | 0 | 0 | 4 | K | 2 |  |  |  | ROZPOCET | 0 | 0 | 0 | 0 | 0 | 1 | 0 | 4 | 494551746
| VV |  | "příloha 1 - drenážní potrubí PVC-U, ohebné trubky s vlnitou děrovanou stěnou, spojování pomocí spojek s fixací zasunutých trubek a tvarovek" | [14 empty] | VV | 2 | 1 | True | 0 | ROZPOCET
| VV |  | 67,0 |  | 67 | [12 empty] | VV | 2 | 2 | True | 1 | ROZPOCET
13 | K | 800000002R | Napojení sběrných drenů D+M | kus | 8 |  | 0 |  |  | základní |  | 0 | 0 | 0 | 0 | 0 | 4 | K | 2 |  |  |  | ROZPOCET | 0 | 0 | 0 | 0 | 0 | 1 | 0 | 4 | 1468797288
| VV |  | "příloha 1, str.5 - pomocí tvarovek "T" - odboček" | [14 empty] | VV | 2 | 1 | True | 0 | ROZPOCET
| VV |  | 8,0 |  | 8 | [12 empty] | VV | 2 | 2 | True | 1 | ROZPOCET
14 | K | 895211131R | Drenážní šachtice z betonových dílců prům. 800 | kus | 1 |  | 0 |  |  | základní |  | 0 | 1.5147 | 1.5147 | 0 | 0 | 4 | K | 2 |  |  |  | ROZPOCET | 0 | 0 | 0 | 0 | 0 | 1 | 0 | 4 | -1894419625
| VV |  | "příloha 5 - dno jímky, skruž kónická, poklop A15 s odvětráním, předvrtané otvory pro vtok a výtok drenážní potrubí DN 80" | [14 empty] | VV | 2 | 1 | True | 0 | ROZPOCET
| VV |  | 1,0 |  | 1 | [12 empty] | VV | 2 | 2 | True | 1 | ROZPOCET
| D | 998 | Přesun hmot |  |  |  | 0 |  |  |  |  | 0 |  | 0 |  | 0 | 1 | D | 1 |  |  |  | ROZPOCET | [6 empty] | 0
15 | K | 998311011 | Přesun hmot pro odvodnění drenáží bez výplně rýh | t | 1.6 |  | 0 | CS ÚRS 2022 01 |  | základní |  | 0 | 0 | 0 | 0 | 0 | 4 | K | 2 |  |  |  | ROZPOCET | 0 | 0 | 0 | 0 | 0 | 1 | 0 | 4 | -2056434255

## 03.3 - SO 303-4 Přeložk...
{f4672f74-5a30-4553-a99e-4c754dc078b8}
2
| KRYCÍ LIST SOUPISU PRACÍ | [7 empty] | v --- níže se nacházejí doplnkové a pomocné údaje k sestavám --- v | [8 empty] | False
Stavba:
NAPOJENÍ ROKYCANSKA NA DÁLNICI D5, I. ETAPA
Objekt:
03 - SO 303 Úpravy meliorací v k.ú. Vitinka
Soupis:
03.3 - SO 303-4 Přeložka Oseckého potoka v km 4,471- křížení s komunikací
| KSO: |  |  |  |  | CC-CZ:
| Místo: |  | Rokycansko |  |  | Datum: | 26. 4. 2022
| Zadavatel: |  |  |  |  | IČ:
DIČ:
| Uchazeč: |  |  |  |  | IČ: | Vyplň údaj
|  | Vyplň údaj |  |  |  | DIČ: | Vyplň údaj
| Projektant: |  |  |  |  | IČ:
|  | Ing. J. Egermaier |  |  |  | DIČ:
| Zpracovatel: |  |  |  |  | IČ:
DIČ:
Poznámka:
| Cena bez DPH | [5 empty] | 0
|  |  | Základ daně |  |  | Sazba daně | Výše daně
| DPH | základní | 0 |  |  | 21% | 0
|  | snížená | 0 |  |  | 15% | 0
|  | zákl. přenesená | 0 |  |  | 21% | 0
|  | sníž. přenesená | 0 |  |  | 15% | 0
|  | nulová | 0 |  |  | 0% | 0
| Cena s DPH |  |  | v | CZK |  | 0
| Projektant |  |  | Zpracovatel
| Datum a podpis: |  | Razítko | Datum a podpis: |  |  | Razítko
| Objednavatel |  |  | Uchazeč
| Datum a podpis: |  | Razítko | Datum a podpis: |  |  | Razítko
REKAPITULACE ČLENĚNÍ SOUPISU PRACÍ
Stavba:
NAPOJENÍ ROKYCANSKA NA DÁLNICI D5, I. ETAPA
Objekt:
03 - SO 303 Úpravy meliorací v k.ú. Vitinka
Soupis:
03.3 - SO 303-4 Přeložka Oseckého potoka v km 4,471- křížení s komunikací
Místo: |  |  | Rokycansko |  |  | Datum: | 26. 4. 2022
Zadavatel: | [5 empty] | Projektant: | Ing. J. Egermaier
Uchazeč: |  |  | Vyplň údaj |  |  | Zpracovatel:
Kód dílu - Popis | [6 empty] | Cena celkem [CZK]
Náklady ze soupisu prací | [6 empty] | 0 | [11 empty] | -1
| HSV - Práce a dodávky HSV | [5 empty] | 0
| 1 - Zemní práce | [5 empty] | 0
| 3 - Svislé a kompletní konstrukce | [5 empty] | 0
| 4 - Vodorovné konstrukce | [5 empty] | 0
| 998 - Přesun hmot | [5 empty] | 0
SOUPIS PRACÍ
Stavba:
NAPOJENÍ ROKYCANSKA NA DÁLNICI D5, I. ETAPA
Objekt:
03 - SO 303 Úpravy meliorací v k.ú. Vitinka
Soupis:
03.3 - SO 303-4 Přeložka Oseckého potoka v km 4,471- křížení s komunikací
Místo: |  |  | Rokycansko |  |  | Datum: | 26. 4. 2022
Zadavatel: | [5 empty] | Projektant: | Ing. J. Egermaier
Uchazeč: |  |  | Vyplň údaj |  |  | Zpracovatel:
PČ | Typ | Kód | Popis | MJ | Množství | J.cena [CZK] | Cena celkem [CZK] | Cenová soustava |  | DPH | J. Nh [h] | Nh celkem [h] | J. hmotnost [t] | Hmotnost celkem [t] | J. suť [t] | Suť Celkem [t]
Náklady soupisu celkem | [6 empty] | 0 |  |  |  |  | 0 |  | 156.2926 |  | 0 |  | D | -1 | [10 empty] | 0
| D | HSV | Práce a dodávky HSV |  |  |  | 0 |  |  |  |  | 0 |  | 156.2926 |  | 0 | 1 | D | 0 |  |  |  | ROZPOCET | [6 empty] | 0
| D | 1 | Zemní práce |  |  |  | 0 |  |  |  |  | 0 |  | 0.0038 |  | 0 | 1 | D | 1 |  |  |  | ROZPOCET | [6 empty] | 0
1 | K | 115101201 | Čerpání vody na dopravní výšku do 10 m průměrný přítok do 500 l/min | hod | 120 |  | 0 | CS ÚRS 2022 01 |  | základní |  | 0 | 0 | 0 | 0 | 0 | 4 | K | 2 |  |  |  | ROZPOCET | 0 | 0 | 0 | 0 | 0 | 1 | 0 | 4 | -879576241
| VV |  | 60*2,0 |  | 120 | [12 empty] | VV | 2 | 2 | True | 1 | ROZPOCET
2 | K | 129153101 | Čištění otevřených koryt vodotečí šíře dna do 5 m hl do 2,5 m v hornině třídy těžitelnosti I skupiny 1 a 2 strojně | m3 | 32 |  | 0 | CS ÚRS 2022 01 |  | základní |  | 0 | 0 | 0 | 0 | 0 | 4 | K | 2 |  |  |  | ROZPOCET | 0 | 0 | 0 | 0 | 0 | 1 | 0 | 4 | 302241612
| VV |  | "pročištění koryta Oseckého potoka cca 0,2 m3/bm" | [14 empty] | VV | 2 | 1 | True | 0 | ROZPOCET
| VV |  | 160,0*0,2 |  | 32 | [12 empty] | VV | 2 | 2 | True | 1 | ROZPOCET
3 | K | 124253101 | Vykopávky pro koryta vodotečí v hornině třídy těžitelnosti I skupiny 3 objem do 1000 m3 strojně | m3 | 199 |  | 0 | CS ÚRS 2022 01 |  | základní |  | 0 | 0 | 0 | 0 | 0 | 4 | K | 2 |  |  |  | ROZPOCET | 0 | 0 | 0 | 0 | 0 | 1 | 0 | 4 | 1690068912
| VV |  | "příloha 3.4, 6 - úseky mezi propustky a zatrubněním Oceckého potoka" | [14 empty] | VV | 2 | 1 | True | 0 | ROZPOCET
| VV |  | "27,5+28,0+49,0= 104,5 m, š. ve dně 0,6m, prům. hl. 0,7 m" | [14 empty] | VV | 2 | 1 | True | 0 | ROZPOCET
| VV |  | 104,5*(0,6+3,0)/2*0,7 |  | 131.7 | [12 empty] | VV | 2 | 2 | True | 0 | ROZPOCET
| VV |  | "prohloubení pro dlažbu" | [14 empty] | VV | 2 | 1 | True | 0 | ROZPOCET
| VV |  | 31,5*3,4*0,3 |  | 32.1 | [12 empty] | VV | 2 | 2 | True | 0 | ROZPOCET
| VV |  | "prohloubení pro zához" | [14 empty] | VV | 2 | 1 | True | 0 | ROZPOCET
| VV |  | (27,5+49,0)*2,3*0,2 |  | 35.2 | [12 empty] | VV | 2 | 2 | True | 0 | ROZPOCET
| VV |  | Součet |  | 199 | [12 empty] | VV | 2 | 4 | True | 1 | ROZPOCET
4 | K | 131151102 | Hloubení jam nezapažených v hornině třídy těžitelnosti I skupiny 1 a 2 objem do 50 m3 strojně | m3 | 31.9 |  | 0 | CS ÚRS 2022 01 |  | základní |  | 0 | 0 | 0 | 0 | 0 | 4 | K | 2 |  |  |  | ROZPOCET | 0 | 0 | 0 | 0 | 0 | 1 | 0 | 4 | -1222665542
| VV |  | "příloha 7 - pro betonový práh a betonové čelo" | [14 empty] | VV | 2 | 1 | True | 0 | ROZPOCET
| VV |  | (1,4+2,4)/2*1,4*6,0*2 |  | 31.9 | [12 empty] | VV | 2 | 2 | True | 1 | ROZPOCET
5 | K | 162451106 | Vodorovné přemístění přes 1 500 do 2000 m výkopku/sypaniny z horniny třídy těžitelnosti I skupiny 1 až 3 | m3 | 262.9 |  | 0 | CS ÚRS 2022 01 |  | základní |  | 0 | 0 | 0 | 0 | 0 | 4 | K | 2 |  |  |  | ROZPOCET | 0 | 0 | 0 | 0 | 0 | 1 | 0 | 4 | 146461194
| VV |  | "výpočet v pol. 129103101, 124203101, 131201101" | [14 empty] | VV | 2 | 1 | True | 0 | ROZPOCET
| VV |  | 32,0+199,0+31,9 |  | 262.9 | [12 empty] | VV | 2 | 2 | True | 1 | ROZPOCET
6 | K | 171201231 | Poplatek za uložení zeminy a kamení na recyklační skládce (skládkovné) kód odpadu 17 05 04 | t | 420.6 |  | 0 | CS ÚRS 2022 01 |  | základní |  | 0 | 0 | 0 | 0 | 0 | 4 | K | 2 |  |  |  | ROZPOCET | 0 | 0 | 0 | 0 | 0 | 1 | 0 | 4 | -259005660
| VV |  | 262,9*1,6 |  | 420.6 | [12 empty] | VV | 2 | 2 | True | 1 | ROZPOCET
7 | K | 182151111 | Svahování v zářezech v hornině třídy těžitelnosti I skupiny 1 až 3 strojně | m2 | 164.7 |  | 0 | CS ÚRS 2022 01 |  | základní |  | 0 | 0 | 0 | 0 | 0 | 4 | K | 2 |  |  |  | ROZPOCET | 0 | 0 | 0 | 0 | 0 | 1 | 0 | 4 | 645549299
| VV |  | " příloha 6 - svahování břehů pod dlažbu a ohumusování" | [14 empty] | VV | 2 | 1 | True | 0 | ROZPOCET
| VV |  | 2*31,5*1,4 |  | 88.2 | [12 empty] | VV | 2 | 2 | True | 0 | ROZPOCET
| VV |  | 2*76,5*0,5 |  | 76.5 | [12 empty] | VV | 2 | 2 | True | 0 | ROZPOCET
| VV |  | Součet |  | 164.7 | [12 empty] | VV | 2 | 4 | True | 1 | ROZPOCET
8 | K | 162201101R | Vodorovné přemístění ornice do 20 m | m3 | 15.3 |  | 0 |  |  | základní |  | 0 | 0 | 0 | 0 | 0 | 4 | K | 2 |  |  |  | ROZPOCET | 0 | 0 | 0 | 0 | 0 | 1 | 0 | 4 | 161303437
| VV |  | "příloha 6 - břehy nad kamenným záhozem" | [14 empty] | VV | 2 | 1 | True | 0 | ROZPOCET
| VV |  | 153,0*1,0*0,10 |  | 15.3 | [12 empty] | VV | 2 | 2 | True | 1 | ROZPOCET
9 | K | 167101101R | Nakládání ornice na mezideponii | m3 | 15.3 |  | 0 |  |  | základní |  | 0 | 0 | 0 | 0 | 0 | 4 | K | 2 |  |  |  | ROZPOCET | 0 | 0 | 0 | 0 | 0 | 1 | 0 | 4 | -652000690
| VV |  | " výpočet v pol. 162201101R" | [14 empty] | VV | 2 | 1 | True | 0 | ROZPOCET
| VV |  | 15,3 |  | 15.3 | [12 empty] | VV | 2 | 2 | True | 1 | ROZPOCET
10 | K | 181351103 | Rozprostření ornice tl vrstvy do 200 mm pl přes 100 do 500 m2 v rovině nebo ve svahu do 1:5 strojně | m2 | 153 |  | 0 | CS ÚRS 2022 01 |  | základní |  | 0 | 0 | 0 | 0 | 0 | 4 | K | 2 |  |  |  | ROZPOCET | 0 | 0 | 0 | 0 | 0 | 1 | 0 | 4 | 641584558
| VV |  | "příloha 6 , 0,5 m za břehovou čáru" | [14 empty] | VV | 2 | 1 | True | 0 | ROZPOCET
| VV |  | 2*76,5*1,0 |  | 153 | [12 empty] | VV | 2 | 2 | True | 1 | ROZPOCET
11 | K | 181411122 | Založení trávníku výsevem plochy do 1000 m2 v rovině | m2 | 153 |  | 0 | CS ÚRS 2022 01 |  | základní |  | 0 | 0 | 0 | 0 | 0 | 4 | K | 2 |  |  |  | ROZPOCET | 0 | 0 | 0 | 0 | 0 | 1 | 0 | 4 | -241018546
| VV |  | 153,0 |  | 153 | [12 empty] | VV | 2 | 2 | True | 1 | ROZPOCET
12 | M | 005724700 | osivo směs travní univerzál | kg | 3.8 |  | 0 | CS ÚRS 2022 01 |  | základní |  | 0 | 0.001 | 0.0038 | 0 | 0 | 8 | M | 2 |  |  |  | ROZPOCET | 0 | 0 | 0 | 0 | 0 | 1 | 0 | 4 | 1264131320
| VV |  | 153,0*0,025 |  | 3.8 | [12 empty] | VV | 2 | 2 | True | 1 | ROZPOCET
| D | 3 | Svislé a kompletní konstrukce |  |  |  | 0 |  |  |  |  | 0 |  | 0.22704 |  | 0 | 1 | D | 1 |  |  |  | ROZPOCET | [6 empty] | 0
13 | K | 321311116 | Konstrukce vodních staveb z betonu prostého mrazuvzdorného tř. C 30/37 | m3 | 6.1 |  | 0 | CS ÚRS 2022 01 |  | základní |  | 0 | 0 | 0 | 0 | 0 | 4 | K | 2 |  |  |  | ROZPOCET | 0 | 0 | 0 | 0 | 0 | 1 | 0 | 4 | 445971624
| VV |  | "příloha 7 - vtokový a výtokový objekt" | [14 empty] | VV | 2 | 1 | True | 0 | ROZPOCET
| VV |  | (0,6+4,2)/2*0,9*0,5*2 |  | 2.2 | [12 empty] | VV | 2 | 2 | True | 0 | ROZPOCET
| VV |  | 5,2*0,75*0,5*2 |  | 3.9 | [12 empty] | VV | 2 | 2 | True | 0 | ROZPOCET
| VV |  | Součet |  | 6.1 | [12 empty] | VV | 2 | 4 | True | 1 | ROZPOCET
14 | K | 321351010 | Bednění konstrukcí vodních staveb rovinné - zřízení | m2 | 26.7 |  | 0 | CS ÚRS 2022 01 |  | základní |  | 0 | 0.00765 | 0.20425 | 0 | 0 | 4 | K | 2 |  |  |  | ROZPOCET | 0 | 0 | 0 | 0 | 0 | 1 | 0 | 4 | 778963377
| VV |  | (0,6+4,2)/2*2*2 |  | 9.6 | [12 empty] | VV | 2 | 2 | True | 0 | ROZPOCET
| VV |  | 5,2*0,75*2*2 |  | 15.6 | [12 empty] | VV | 2 | 2 | True | 0 | ROZPOCET
| VV |  | 0,75*0,5*2*2 |  | 1.5 | [12 empty] | VV | 2 | 2 | True | 0 | ROZPOCET
| VV |  | Součet |  | 26.7 | [12 empty] | VV | 2 | 4 | True | 1 | ROZPOCET
15 | K | 321352010 | Bednění konstrukcí vodních staveb rovinné - odstranění | m2 | 26.5 |  | 0 | CS ÚRS 2022 01 |  | základní |  | 0 | 0.00086 | 0.02279 | 0 | 0 | 4 | K | 2 |  |  |  | ROZPOCET | 0 | 0 | 0 | 0 | 0 | 1 | 0 | 4 | 1315335554
| VV |  | 26,5 |  | 26.5 | [12 empty] | VV | 2 | 2 | True | 1 | ROZPOCET
| D | 4 | Vodorovné konstrukce |  |  |  | 0 |  |  |  |  | 0 |  | 156.0617 |  | 0 | 1 | D | 1 |  |  |  | ROZPOCET | [6 empty] | 0
16 | K | 462511270 | Zához z lomového kamene bez proštěrkování z terénu hmotnost do 200 kg | m3 | 35.2 |  | 0 | CS ÚRS 2022 01 |  | základní |  | 0 | 2.1341 | 75.1196 | 0 | 0 | 4 | K | 2 |  |  |  | ROZPOCET | 0 | 0 | 0 | 0 | 0 | 1 | 0 | 4 | 1155743138
| VV |  | "příloha 6- koryto km 0,00-0,0275, km 0,1025-0,1515" | [14 empty] | VV | 2 | 1 | True | 0 | ROZPOCET
| VV |  | "27,5+49,0 = 76,5m tl. 20 cm" | [14 empty] | VV | 2 | 1 | True | 0 | ROZPOCET
| VV |  | 76,5*2,3*0,2 |  | 35.2 | [12 empty] | VV | 2 | 2 | True | 1 | ROZPOCET
17 | K | 462519002 | Příplatek za urovnání ploch záhozu z lomového kamene hmotnost do 200 kg | m2 | 176 |  | 0 | CS ÚRS 2022 01 |  | základní |  | 0 | 0 | 0 | 0 | 0 | 4 | K | 2 |  |  |  | ROZPOCET | 0 | 0 | 0 | 0 | 0 | 1 | 0 | 4 | 207186365
| VV |  | 76,5*2,3 |  | 176 | [12 empty] | VV | 2 | 2 | True | 1 | ROZPOCET
18 | K | 465513127 | Dlažba z lomového kamene na cementovou maltu s vyspárováním tl 200 mm | m2 | 108.9 |  | 0 | CS ÚRS 2022 01 |  | základní |  | 0 | 0.74327 | 80.9421 | 0 | 0 | 4 | K | 2 |  |  |  | ROZPOCET | 0 | 0 | 0 | 0 | 0 | 1 | 0 | 4 | 1750106184
| VV |  | "příloha 6, koryto km 0,0565-0,0880 = 31,5 m" | [14 empty] | VV | 2 | 1 | True | 0 | ROZPOCET
| VV |  | 31,5*3,4 |  | 107.1 | [12 empty] | VV | 2 | 2 | True | 0 | ROZPOCET
| VV |  | "příloha 7 - koryto u čel opevněny dlažbou 1,0m" | [14 empty] | VV | 2 | 1 | True | 0 | ROZPOCET
| VV |  | 1,0*1,8 |  | 1.8 | [12 empty] | VV | 2 | 2 | True | 0 | ROZPOCET
| VV |  | Součet |  | 108.9 | [12 empty] | VV | 2 | 4 | True | 1 | ROZPOCET
19 | K | 451311511 | Podklad pro dlažbu z betonu prostého mrazuvzdorného tř. C 25/30 XF3 vrstva tl do 100 mm | m2 | 107.1 |  | 0 | CS ÚRS 2018 01 |  | základní |  | 0 | 0 | 0 | 0 | 0 | 4 | K | 2 |  |  |  | ROZPOCET | 0 | 0 | 0 | 0 | 0 | 1 | 0 | 4 | 1712559200
| VV |  | 31,5*3,4 |  | 107.1 | [12 empty] | VV | 2 | 2 | True | 1 | ROZPOCET
| D | 998 | Přesun hmot |  |  |  | 0 |  |  |  |  | 0 |  | 0 |  | 0 | 1 | D | 1 |  |  |  | ROZPOCET | [6 empty] | 0
20 | K | 998332011 | Přesun hmot pro úpravy vodních toků , hráze rybníků a pod. | t | 156.3 |  | 0 | CS ÚRS 2022 01 |  | základní |  | 0 | 0 | 0 | 0 | 0 | 4 | K | 2 |  |  |  | ROZPOCET | 0 | 0 | 0 | 0 | 0 | 1 | 0 | 4 | 1544729861

## 03.4 - SO 303-5 Přeložka...
{836c113d-17e2-480b-9b26-41d6bbf1ea7c}
2
| KRYCÍ LIST SOUPISU PRACÍ | [7 empty] | v --- níže se nacházejí doplnkové a pomocné údaje k sestavám --- v | [8 empty] | False
Stavba:
NAPOJENÍ ROKYCANSKA NA DÁLNICI D5, I. ETAPA
Objekt:
03 - SO 303 Úpravy meliorací v k.ú. Vitinka
Soupis:
03.4 - SO 303-5 Přeložka odvodnění rokle
| KSO: |  |  |  |  | CC-CZ:
| Místo: |  | Rokycansko |  |  | Datum: | 26. 4. 2022
| Zadavatel: |  |  |  |  | IČ:
DIČ:
| Uchazeč: |  |  |  |  | IČ: | Vyplň údaj
|  | Vyplň údaj |  |  |  | DIČ: | Vyplň údaj
| Projektant: |  |  |  |  | IČ:
|  | Ing. J. Egermaier |  |  |  | DIČ:
| Zpracovatel: |  |  |  |  | IČ:
DIČ:
Poznámka:
| Cena bez DPH | [5 empty] | 0
|  |  | Základ daně |  |  | Sazba daně | Výše daně
| DPH | základní | 0 |  |  | 21% | 0
|  | snížená | 0 |  |  | 15% | 0
|  | zákl. přenesená | 0 |  |  | 21% | 0
|  | sníž. přenesená | 0 |  |  | 15% | 0
|  | nulová | 0 |  |  | 0% | 0
| Cena s DPH |  |  | v | CZK |  | 0
| Projektant |  |  | Zpracovatel
| Datum a podpis: |  | Razítko | Datum a podpis: |  |  | Razítko
| Objednavatel |  |  | Uchazeč
| Datum a podpis: |  | Razítko | Datum a podpis: |  |  | Razítko
REKAPITULACE ČLENĚNÍ SOUPISU PRACÍ
Stavba:
NAPOJENÍ ROKYCANSKA NA DÁLNICI D5, I. ETAPA
Objekt:
03 - SO 303 Úpravy meliorací v k.ú. Vitinka
Soupis:
03.4 - SO 303-5 Přeložka odvodnění rokle
Místo: |  |  | Rokycansko |  |  | Datum: | 26. 4. 2022
Zadavatel: | [5 empty] | Projektant: | Ing. J. Egermaier
Uchazeč: |  |  | Vyplň údaj |  |  | Zpracovatel:
Kód dílu - Popis | [6 empty] | Cena celkem [CZK]
Náklady ze soupisu prací | [6 empty] | 0 | [11 empty] | -1
| HSV - Práce a dodávky HSV | [5 empty] | 0
| 1 - Zemní práce | [5 empty] | 0
| 3 - Svislé a kompletní konstrukce | [5 empty] | 0
| 4 - Vodorovné konstrukce | [5 empty] | 0
| 8 - Trubní vedení | [5 empty] | 0
| 998 - Přesun hmot | [5 empty] | 0
SOUPIS PRACÍ
Stavba:
NAPOJENÍ ROKYCANSKA NA DÁLNICI D5, I. ETAPA
Objekt:
03 - SO 303 Úpravy meliorací v k.ú. Vitinka
Soupis:
03.4 - SO 303-5 Přeložka odvodnění rokle
Místo: |  |  | Rokycansko |  |  | Datum: | 26. 4. 2022
Zadavatel: | [5 empty] | Projektant: | Ing. J. Egermaier
Uchazeč: |  |  | Vyplň údaj |  |  | Zpracovatel:
PČ | Typ | Kód | Popis | MJ | Množství | J.cena [CZK] | Cena celkem [CZK] | Cenová soustava |  | DPH | J. Nh [h] | Nh celkem [h] | J. hmotnost [t] | Hmotnost celkem [t] | J. suť [t] | Suť Celkem [t]
Náklady soupisu celkem | [6 empty] | 0 |  |  |  |  | 0 |  | 90.2879 |  | 0 |  | D | -1 | [10 empty] | 0
| D | HSV | Práce a dodávky HSV |  |  |  | 0 |  |  |  |  | 0 |  | 90.2879 |  | 0 | 1 | D | 0 |  |  |  | ROZPOCET | [6 empty] | 0
| D | 1 | Zemní práce |  |  |  | 0 |  |  |  |  | 0 |  | 0 |  | 0 | 1 | D | 1 |  |  |  | ROZPOCET | [6 empty] | 0
1 | K | 115101201 | Čerpání vody na dopravní výšku do 10 m průměrný přítok do 500 l/min | hod | 120 |  | 0 | CS ÚRS 2022 01 |  | základní |  | 0 | 0 | 0 | 0 | 0 | 4 | K | 2 |  |  |  | ROZPOCET | 0 | 0 | 0 | 0 | 0 | 1 | 0 | 4 | 1519568392
| VV |  | 60*2,0 |  | 120 | [12 empty] | VV | 2 | 2 | True | 1 | ROZPOCET
2 | K | 115101301 | Pohotovost čerpací soupravy pro dopravní výšku do 10 m přítok do 500 l/min | den | 60 |  | 0 | CS ÚRS 2022 01 |  | základní |  | 0 | 0 | 0 | 0 | 0 | 4 | K | 2 |  |  |  | ROZPOCET | 0 | 0 | 0 | 0 | 0 | 1 | 0 | 4 | 1102297652
| VV |  | 60,0 |  | 60 | [12 empty] | VV | 2 | 2 | True | 1 | ROZPOCET
3 | K | 123252105 | Vykopávky zářezů na suchu v hornině třídy těžitelnosti I skupiny 3 objem do 1000 m3 strojně | m3 | 466.6 |  | 0 | CS ÚRS 2022 01 |  | základní |  | 0 | 0 | 0 | 0 | 0 | 4 | K | 2 |  |  |  | ROZPOCET | 0 | 0 | 0 | 0 | 0 | 1 | 0 | 4 | -1361812159
| VV |  | "příloha 3.5, 4 - sníženo o hrubé teenní úpravy - 20,0 cm" | [14 empty] | VV | 2 | 1 | True | 0 | ROZPOCET
| VV |  | 28,0*(0,7+1,8)/2*1,2 |  | 42 | [12 empty] | VV | 2 | 2 | True | 0 | ROZPOCET
| VV |  | 158,0*(0,7+2,4)/2*1,7 |  | 416.3 | [12 empty] | VV | 2 | 2 | True | 0 | ROZPOCET
| VV |  | "+ rozšíření pro Š " 3*1,2*1,2*1,7 |  | 7.3 | [12 empty] | VV | 2 | 2 | True | 0 | ROZPOCET
| VV |  | "+ rozš. pro výust. objekt" 1,0 |  | 1 | [12 empty] | VV | 2 | 2 | True | 0 | ROZPOCET
| VV |  | Součet |  | 466.6 | [12 empty] | VV | 2 | 4 | True | 1 | ROZPOCET
4 | K | 174101103 | Zásyp zářezů pro podzemní vedení sypaninou se zhutněním | m3 | 212.4 |  | 0 | CS ÚRS 2022 01 |  | základní |  | 0 | 0 | 0 | 0 | 0 | 4 | K | 2 |  |  |  | ROZPOCET | 0 | 0 | 0 | 0 | 0 | 1 | 0 | 4 | 1807380759
| VV |  | "příloha 4" | [14 empty] | VV | 2 | 1 | True | 0 | ROZPOCET
| VV |  | 466,6 |  | 466.6 | [12 empty] | VV | 2 | 2 | True | 0 | ROZPOCET
| VV |  | "- štěrkopískové lože" | [14 empty] | VV | 2 | 1 | True | 0 | ROZPOCET
| VV |  | -186,0*0,9*0,20 |  | -33.5 | [12 empty] | VV | 2 | 2 | True | 0 | ROZPOCET
| VV |  | "- obsyp štěrkopískem" | [14 empty] | VV | 2 | 1 | True | 0 | ROZPOCET
| VV |  | -186,0*(0,9+1,8)/2*0,85 |  | -213.4 | [12 empty] | VV | 2 | 2 | True | 0 | ROZPOCET
| VV |  | "- OP Š" | [14 empty] | VV | 2 | 1 | True | 0 | ROZPOCET
| VV |  | -7,3 |  | -7.3 | [12 empty] | VV | 2 | 2 | True | 0 | ROZPOCET
| VV |  | "přebytečná zemina 254,2 m3" | [14 empty] | VV | 2 | 1 | True | 0 | ROZPOCET
| VV |  | Součet |  | 212.4 | [12 empty] | VV | 2 | 4 | True | 1 | ROZPOCET
5 | K | 175151101 | Obsypání potrubí strojně sypaninou bez prohození, uloženou do 3 m | m3 | 186.4 |  | 0 | CS ÚRS 2022 01 |  | základní |  | 0 | 0 | 0 | 0 | 0 | 4 | K | 2 |  |  |  | ROZPOCET | 0 | 0 | 0 | 0 | 0 | 1 | 0 | 4 | -523695194
| VV |  | 186,0*(0,9+1,8)/2*0,85 |  | 213.4 | [12 empty] | VV | 2 | 2 | True | 0 | ROZPOCET
| VV |  | "- potrubí DN 400" | [14 empty] | VV | 2 | 1 | True | 0 | ROZPOCET
| VV |  | -186,0*0,145 |  | -27 | [12 empty] | VV | 2 | 2 | True | 0 | ROZPOCET
| VV |  | Součet |  | 186.4 | [12 empty] | VV | 2 | 4 | True | 1 | ROZPOCET
6 | M | 58331200 | štěrkopísek netříděný zásypový materiál | t | 708.4 |  | 0 | CS ÚRS 2022 01 |  | základní |  | 0 | 0 | 0 | 0 | 0 | 8 | M | 2 |  |  |  | ROZPOCET | 0 | 0 | 0 | 0 | 0 | 1 | 0 | 4 | 968114352
| VV |  | 186,4*1,9 |  | 354.2 | [12 empty] | VV | 2 | 2 | True | 0 | ROZPOCET
| VV |  | 354,2*2 "Přepočtené koeficientem množství |  | 708.4 | [12 empty] | VV | 2 | 2 | True | 1 | ROZPOCET
7 | K | 162451106 | Vodorovné přemístění přes 1 500 do 2000 m výkopku/sypaniny z horniny třídy těžitelnosti I skupiny 1 až 3 | m3 | 254.2 |  | 0 | CS ÚRS 2022 01 |  | základní |  | 0 | 0 | 0 | 0 | 0 | 4 | K | 2 |  |  |  | ROZPOCET | 0 | 0 | 0 | 0 | 0 | 1 | 0 | 4 | 556570082
| VV |  | "výpočet v pol. 174101103 - přebytečný materiál" | [14 empty] | VV | 2 | 1 | True | 0 | ROZPOCET
| VV |  | 254,2 |  | 254.2 | [12 empty] | VV | 2 | 2 | True | 1 | ROZPOCET
8 | K | 171201231 | Poplatek za uložení zeminy a kamení na recyklační skládce (skládkovné) kód odpadu 17 05 04 | t | 406.7 |  | 0 | CS ÚRS 2022 01 |  | základní |  | 0 | 0 | 0 | 0 | 0 | 4 | K | 2 |  |  |  | ROZPOCET | 0 | 0 | 0 | 0 | 0 | 1 | 0 | 4 | 381272290
| VV |  | 254,2*1,6 |  | 406.7 | [12 empty] | VV | 2 | 2 | True | 1 | ROZPOCET
9 | K | 17100001R | Hutnící zkoušky | kus | 3 |  | 0 |  |  | základní |  | 0 | 0 | 0 | 0 | 0 | 4 | K | 2 |  |  |  | ROZPOCET | 0 | 0 | 0 | 0 | 0 | 1 | 0 | 4 | 1440440782
| VV |  | 3,0 |  | 3 | [12 empty] | VV | 2 | 2 | True | 1 | ROZPOCET
10 | K | 181951112 | Úprava pláně v hornině třídy těžitelnosti I skupiny 1 až 3 se zhutněním strojně | m2 | 558 |  | 0 | CS ÚRS 2022 01 |  | základní |  | 0 | 0 | 0 | 0 | 0 | 4 | K | 2 |  |  |  | ROZPOCET | 0 | 0 | 0 | 0 | 0 | 1 | 0 | 4 | 536411611
| VV |  | 186,0*3,0 |  | 558 | [12 empty] | VV | 2 | 2 | True | 1 | ROZPOCET
| D | 3 | Svislé a kompletní konstrukce |  |  |  | 0 |  |  |  |  | 0 |  | 0 |  | 0 | 1 | D | 1 |  |  |  | ROZPOCET | [6 empty] | 0
11 | K | 321311115 | Konstrukce z betonu prostého mrazuvzdorného tř. C 16/20 | m3 | 2 |  | 0 | CS ÚRS 2022 01 |  | základní |  | 0 | 0 | 0 | 0 | 0 | 4 | K | 2 |  |  |  | ROZPOCET | 0 | 0 | 0 | 0 | 0 | 1 | 0 | 4 | -1432759269
| VV |  | "příloha 1 str. 11 - výustní objekt - betonový blok vč. potřebného bednění" | [14 empty] | VV | 2 | 1 | True | 0 | ROZPOCET
| VV |  | 4,0*1,0*0,5 |  | 2 | [12 empty] | VV | 2 | 2 | True | 1 | ROZPOCET
| D | 4 | Vodorovné konstrukce |  |  |  | 0 |  |  |  |  | 0 |  | 14.9386 |  | 0 | 1 | D | 1 |  |  |  | ROZPOCET | [6 empty] | 0
12 | K | 451573111 | Lože pod potrubí otevřený výkop ze štěrkopísku | m3 | 35.9 |  | 0 | CS ÚRS 2022 01 |  | základní |  | 0 | 0 | 0 | 0 | 0 | 4 | K | 2 |  |  |  | ROZPOCET | 0 | 0 | 0 | 0 | 0 | 1 | 0 | 4 | 964895518
| VV |  | "příloha 4" | [14 empty] | VV | 2 | 1 | True | 0 | ROZPOCET
| VV |  | 186,0*0,9*0,20 |  | 33.5 | [12 empty] | VV | 2 | 2 | True | 0 | ROZPOCET
| VV |  | "pod šachty" | [14 empty] | VV | 2 | 1 | True | 0 | ROZPOCET
| VV |  | 3*2,0*2,0*0,2 |  | 2.4 | [12 empty] | VV | 2 | 2 | True | 0 | ROZPOCET
| VV |  | Součet |  | 35.9 | [12 empty] | VV | 2 | 4 | True | 1 | ROZPOCET
13 | K | 452311141 | Podkladní desky z betonu prostého tř. C 16/20 XO | m3 | 0.7 |  | 0 | CS ÚRS 2022 01 |  | základní |  | 0 | 0 | 0 | 0 | 0 | 4 | K | 2 |  |  |  | ROZPOCET | 0 | 0 | 0 | 0 | 0 | 1 | 0 | 4 | -1189858550
| VV |  | "příloha 1 str. 11" | [14 empty] | VV | 2 | 1 | True | 0 | ROZPOCET
| VV |  | 3*1,5*1,5*0,10 |  | 0.7 | [12 empty] | VV | 2 | 2 | True | 1 | ROZPOCET
14 | K | 462511270 | Zához z lomového kamene bez proštěrkování z terénu hmotnost do 200 kg | m3 | 7 |  | 0 | CS ÚRS 2022 01 |  | základní |  | 0 | 2.1341 | 14.9386 | 0 | 0 | 4 | K | 2 |  |  |  | ROZPOCET | 0 | 0 | 0 | 0 | 0 | 1 | 0 | 4 | -1158070739
| VV |  | "příloha 1 str.11 - cca" | [14 empty] | VV | 2 | 1 | True | 0 | ROZPOCET
| VV |  | 7,0 |  | 7 | [12 empty] | VV | 2 | 2 | True | 1 | ROZPOCET
15 | K | 462519002 | Příplatek za urovnání ploch záhozu z lomového kamene hmotnost do 200 kg | m2 | 30 |  | 0 | CS ÚRS 2022 01 |  | základní |  | 0 | 0 | 0 | 0 | 0 | 4 | K | 2 |  |  |  | ROZPOCET | 0 | 0 | 0 | 0 | 0 | 1 | 0 | 4 | 70820332
| VV |  | 30,0 |  | 30 | [12 empty] | VV | 2 | 2 | True | 1 | ROZPOCET
| D | 8 | Trubní vedení |  |  |  | 0 |  |  |  |  | 0 |  | 75.3494 |  | 0 | 1 | D | 1 |  |  |  | ROZPOCET | [6 empty] | 0
16 | K | 812392121 | Montáž potrubí z trub TBH s integrovaným pryžovým těsněním otevřený výkop sklon do 20 % DN 400 | m | 186 |  | 0 | CS ÚRS 2022 01 |  | základní |  | 0 | 0.00018 | 0.03348 | 0 | 0 | 4 | K | 2 |  |  |  | ROZPOCET | 0 | 0 | 0 | 0 | 0 | 1 | 0 | 4 | 1492158713
| VV |  | "příloha 1- str. 9, příloha 3.5" | [14 empty] | VV | 2 | 1 | True | 0 | ROZPOCET
| VV |  | "km 0,000-0,028, km 0,053-0,211" | [14 empty] | VV | 2 | 1 | True | 0 | ROZPOCET
| VV |  | 186,0 |  | 186 | [12 empty] | VV | 2 | 2 | True | 1 | ROZPOCET
17 | M | 59223021 | trouba betonová hrdlová DN 400 | m | 186 |  | 0 | CS ÚRS 2022 01 |  | základní |  | 0 | 0.304 | 56.544 | 0 | 0 | 8 | M | 2 |  |  |  | ROZPOCET | 0 | 0 | 0 | 0 | 0 | 1 | 0 | 4 | -23234689
| VV |  | "příloha 1 - str. 9" | [14 empty] | VV | 2 | 1 | True | 0 | ROZPOCET
| VV |  | 186,0 |  | 186 | [12 empty] | VV | 2 | 2 | True | 1 | ROZPOCET
18 | K | 892000000R | Kamerová prohlídka | m | 186 |  | 0 |  |  | základní |  | 0 | 0 | 0 | 0 | 0 | 4 | K | 2 |  |  |  | ROZPOCET | 0 | 0 | 0 | 0 | 0 | 1 | 0 | 4 | 1998354946
| VV |  | 186,0 |  | 186 | [12 empty] | VV | 2 | 2 | True | 1 | ROZPOCET
19 | K | 892362121 | Tlaková zkouška vzduchem potrubí DN 250 těsnícím vakem ucpávkovým | úsek | 4 |  | 0 | CS ÚRS 2022 01 |  | základní |  | 0 | 0.00031 | 0.00124 | 0 | 0 | 4 | K | 2 |  |  |  | ROZPOCET | 0 | 0 | 0 | 0 | 0 | 1 | 0 | 4 | 1979619060
| VV |  | 4,0 |  | 4 | [12 empty] | VV | 2 | 2 | True | 1 | ROZPOCET
20 | K | 894411131R | Zřízení šachet kanalizačních z betonových dílců na potrubí DN 400 dno beton tř. C 25/30 D+M | kus | 3 |  | 0 |  |  | základní |  | 0 | 6.2569 | 18.7707 | 0 | 0 | 4 | K | 2 |  |  |  | ROZPOCET | 0 | 0 | 0 | 0 | 0 | 1 | 0 | 4 | 1425282958
| VV |  | "příloha 5 - revizní šachty vodonepropustné, dodávka a osazení - montáž dna skruží vč. stupadel, prstenců, poklopu s odvětrání, a šachtových vložek" | [14 empty] | VV | 2 | 1 | True | 0 | ROZPOCET
| VV |  | 3,0 |  | 3 | [12 empty] | VV | 2 | 2 | True | 1 | ROZPOCET
21 | K | 800000001R | Napojení na stávající potrubí | kpl | 1 |  | 0 |  |  | základní |  | 0 | 0 | 0 | 0 | 0 | 4 | K | 2 |  |  |  | ROZPOCET | 0 | 0 | 0 | 0 | 0 | 1 | 0 | 4 | 462934668
| VV |  | "příloha 3.5 v km 0,211" | [14 empty] | VV | 2 | 1 | True | 0 | ROZPOCET
| VV |  | 1,0 |  | 1 | [12 empty] | VV | 2 | 2 | True | 1 | ROZPOCET
22 | K | 800000002R | Napojení na přeložku Oseckého potoka | kpl | 1 |  | 0 |  |  | základní |  | 0 | 0 | 0 | 0 | 0 | 4 | K | 2 |  |  |  | ROZPOCET | 0 | 0 | 0 | 0 | 0 | 1 | 0 | 4 | 897428217
| VV |  | "příloha 3.5 - v km 0,00" | [14 empty] | VV | 2 | 1 | True | 0 | ROZPOCET
| VV |  | 1,0 |  | 1 | [12 empty] | VV | 2 | 2 | True | 1 | ROZPOCET
| D | 998 | Přesun hmot |  |  |  | 0 |  |  |  |  | 0 |  | 0 |  | 0 | 1 | D | 1 |  |  |  | ROZPOCET | [6 empty] | 0
23 | K | 998271301 | Přesun hmot pro kanalizace hloubené monolitické z betonu otevřený výkop | t | 91 |  | 0 | CS ÚRS 2022 01 |  | základní |  | 0 | 0 | 0 | 0 | 0 | 4 | K | 2 |  |  |  | ROZPOCET | 0 | 0 | 0 | 0 | 0 | 1 | 0 | 4 | 1221469523

## 03.5 - SO 303-6 Odtok z ...
{1e754105-546c-40d8-a62c-bb13735dcfbf}
2
| KRYCÍ LIST SOUPISU PRACÍ | [7 empty] | v --- níže se nacházejí doplnkové a pomocné údaje k sestavám --- v | [8 empty] | False
Stavba:
NAPOJENÍ ROKYCANSKA NA DÁLNICI D5, I. ETAPA
Objekt:
03 - SO 303 Úpravy meliorací v k.ú. Vitinka
Soupis:
03.5 - SO 303-6 Odtok z požární nádrže
| KSO: |  |  |  |  | CC-CZ:
| Místo: |  | Rokycansko |  |  | Datum: | 26. 4. 2022
| Zadavatel: |  |  |  |  | IČ:
DIČ:
| Uchazeč: |  |  |  |  | IČ: | Vyplň údaj
|  | Vyplň údaj |  |  |  | DIČ: | Vyplň údaj
| Projektant: |  |  |  |  | IČ:
|  | Ing. J. Egermaier |  |  |  | DIČ:
| Zpracovatel: |  |  |  |  | IČ:
DIČ:
Poznámka:
| Cena bez DPH | [5 empty] | 0
|  |  | Základ daně |  |  | Sazba daně | Výše daně
| DPH | základní | 0 |  |  | 21% | 0
|  | snížená | 0 |  |  | 15% | 0
|  | zákl. přenesená | 0 |  |  | 21% | 0
|  | sníž. přenesená | 0 |  |  | 15% | 0
|  | nulová | 0 |  |  | 0% | 0
| Cena s DPH |  |  | v | CZK |  | 0
| Projektant |  |  | Zpracovatel
| Datum a podpis: |  | Razítko | Datum a podpis: |  |  | Razítko
| Objednavatel |  |  | Uchazeč
| Datum a podpis: |  | Razítko | Datum a podpis: |  |  | Razítko
REKAPITULACE ČLENĚNÍ SOUPISU PRACÍ
Stavba:
NAPOJENÍ ROKYCANSKA NA DÁLNICI D5, I. ETAPA
Objekt:
03 - SO 303 Úpravy meliorací v k.ú. Vitinka
Soupis:
03.5 - SO 303-6 Odtok z požární nádrže
Místo: |  |  | Rokycansko |  |  | Datum: | 26. 4. 2022
Zadavatel: | [5 empty] | Projektant: | Ing. J. Egermaier
Uchazeč: |  |  | Vyplň údaj |  |  | Zpracovatel:
Kód dílu - Popis | [6 empty] | Cena celkem [CZK]
Náklady ze soupisu prací | [6 empty] | 0 | [11 empty] | -1
| HSV - Práce a dodávky HSV | [5 empty] | 0
| 1 - Zemní práce | [5 empty] | 0
| 3 - Svislé a kompletní konstrukce | [5 empty] | 0
| 4 - Vodorovné konstrukce | [5 empty] | 0
| 8 - Trubní vedení | [5 empty] | 0
| 998 - Přesun hmot | [5 empty] | 0
SOUPIS PRACÍ
Stavba:
NAPOJENÍ ROKYCANSKA NA DÁLNICI D5, I. ETAPA
Objekt:
03 - SO 303 Úpravy meliorací v k.ú. Vitinka
Soupis:
03.5 - SO 303-6 Odtok z požární nádrže
Místo: |  |  | Rokycansko |  |  | Datum: | 26. 4. 2022
Zadavatel: | [5 empty] | Projektant: | Ing. J. Egermaier
Uchazeč: |  |  | Vyplň údaj |  |  | Zpracovatel:
PČ | Typ | Kód | Popis | MJ | Množství | J.cena [CZK] | Cena celkem [CZK] | Cenová soustava |  | DPH | J. Nh [h] | Nh celkem [h] | J. hmotnost [t] | Hmotnost celkem [t] | J. suť [t] | Suť Celkem [t]
Náklady soupisu celkem | [6 empty] | 0 |  |  |  |  | 0 |  | 70.8119 |  | 0 |  | D | -1 | [10 empty] | 0
| D | HSV | Práce a dodávky HSV |  |  |  | 0 |  |  |  |  | 0 |  | 70.8119 |  | 0 | 1 | D | 0 |  |  |  | ROZPOCET | [6 empty] | 0
| D | 1 | Zemní práce |  |  |  | 0 |  |  |  |  | 0 |  | 0.0122 |  | 0 | 1 | D | 1 |  |  |  | ROZPOCET | [6 empty] | 0
1 | K | 115101201 | Čerpání vody na dopravní výšku do 10 m průměrný přítok do 500 l/min | hod | 60 |  | 0 | CS ÚRS 2022 01 |  | základní |  | 0 | 0 | 0 | 0 | 0 | 4 | K | 2 |  |  |  | ROZPOCET | 0 | 0 | 0 | 0 | 0 | 1 | 0 | 4 | 1723457144
| VV |  | 30*2,0 |  | 60 | [12 empty] | VV | 2 | 2 | True | 1 | ROZPOCET
2 | K | 115101301 | Pohotovost čerpací soupravy pro dopravní výšku do 10 m přítok do 500 l/min | den | 30 |  | 0 | CS ÚRS 2022 01 |  | základní |  | 0 | 0 | 0 | 0 | 0 | 4 | K | 2 |  |  |  | ROZPOCET | 0 | 0 | 0 | 0 | 0 | 1 | 0 | 4 | 378996323
| VV |  | 30,0 |  | 30 | [12 empty] | VV | 2 | 2 | True | 1 | ROZPOCET
3 | K | 123252105 | Vykopávky zářezů na suchu v hornině třídy těžitelnosti I skupiny 3 objem do 1000 m3 strojně | m3 | 222.4 |  | 0 | CS ÚRS 2022 01 |  | základní |  | 0 | 0 | 0 | 0 | 0 | 4 | K | 2 |  |  |  | ROZPOCET | 0 | 0 | 0 | 0 | 0 | 1 | 0 | 4 | -1468355370
| VV |  | "příloha 3.6, 4" | [14 empty] | VV | 2 | 1 | True | 0 | ROZPOCET
| VV |  | 122,0*(0,7+2,0)/2*1,3 |  | 214.1 | [12 empty] | VV | 2 | 2 | True | 0 | ROZPOCET
| VV |  | "+ rozšíření pro Š " 3*1,2*1,2*1,7 |  | 7.3 | [12 empty] | VV | 2 | 2 | True | 0 | ROZPOCET
| VV |  | "+ rozš. pro výust. objekt" 1,0 |  | 1 | [12 empty] | VV | 2 | 2 | True | 0 | ROZPOCET
| VV |  | Součet |  | 222.4 | [12 empty] | VV | 2 | 4 | True | 1 | ROZPOCET
4 | K | 174101103 | Zásyp zářezů pro podzemní vedení sypaninou se zhutněním | m3 | 53.1 |  | 0 | CS ÚRS 2022 01 |  | základní |  | 0 | 0 | 0 | 0 | 0 | 4 | K | 2 |  |  |  | ROZPOCET | 0 | 0 | 0 | 0 | 0 | 1 | 0 | 4 | 20441604
| VV |  | "příloha 4" | [14 empty] | VV | 2 | 1 | True | 0 | ROZPOCET
| VV |  | 222,4 |  | 222.4 | [12 empty] | VV | 2 | 2 | True | 0 | ROZPOCET
| VV |  | "- štěrkopískové lože" | [14 empty] | VV | 2 | 1 | True | 0 | ROZPOCET
| VV |  | -122,0*0,9*0,20 |  | -22 | [12 empty] | VV | 2 | 2 | True | 0 | ROZPOCET
| VV |  | "- obsyp štěrkopískem" | [14 empty] | VV | 2 | 1 | True | 0 | ROZPOCET
| VV |  | -122,0*(0,9+1,8)/2*0,85 |  | -140 | [12 empty] | VV | 2 | 2 | True | 0 | ROZPOCET
| VV |  | "- OP Š" | [14 empty] | VV | 2 | 1 | True | 0 | ROZPOCET
| VV |  | -7,3 |  | -7.3 | [12 empty] | VV | 2 | 2 | True | 0 | ROZPOCET
| VV |  | "přebytečná zemina 169,3 m3" | [14 empty] | VV | 2 | 1 | True | 0 | ROZPOCET
| VV |  | Součet |  | 53.1 | [12 empty] | VV | 2 | 4 | True | 1 | ROZPOCET
5 | K | 175151101 | Obsypání potrubí strojně sypaninou bez prohození, uloženou do 3 m | m3 | 122.3 |  | 0 | CS ÚRS 2022 01 |  | základní |  | 0 | 0 | 0 | 0 | 0 | 4 | K | 2 |  |  |  | ROZPOCET | 0 | 0 | 0 | 0 | 0 | 1 | 0 | 4 | 1693088964
| VV |  | 122,0*(0,9+1,8)/2*0,85 |  | 140 | [12 empty] | VV | 2 | 2 | True | 0 | ROZPOCET
| VV |  | "- potrubí DN 400" | [14 empty] | VV | 2 | 1 | True | 0 | ROZPOCET
| VV |  | -122,0*0,145 |  | -17.7 | [12 empty] | VV | 2 | 2 | True | 0 | ROZPOCET
| VV |  | Součet |  | 122.3 | [12 empty] | VV | 2 | 4 | True | 1 | ROZPOCET
6 | M | 58331200 | štěrkopísek netříděný zásypový materiál | t | 232.4 |  | 0 | CS ÚRS 2022 01 |  | základní |  | 0 | 0 | 0 | 0 | 0 | 8 | M | 2 |  |  |  | ROZPOCET | 0 | 0 | 0 | 0 | 0 | 1 | 0 | 4 | -1775406754
| VV |  | 122,3*1,9 |  | 232.4 | [12 empty] | VV | 2 | 2 | True | 1 | ROZPOCET
7 | K | 171151103 | Uložení sypaniny z hornin soudržných do násypů zhutněných strojně | m3 | 169.3 |  | 0 | CS ÚRS 2022 01 |  | základní |  | 0 | 0 | 0 | 0 | 0 | 4 | K | 2 |  |  |  | ROZPOCET | 0 | 0 | 0 | 0 | 0 | 1 | 0 | 4 | -817510456
| VV |  | "příloha 1 - str.12" | [14 empty] | VV | 2 | 1 | True | 0 | ROZPOCET
| VV |  | "obsyp - násyp vytěženou přebytečnou zeminou z objektu uloženou podél výkopu" | [14 empty] | VV | 2 | 1 | True | 0 | ROZPOCET
| VV |  | 169,3 |  | 169.3 | [12 empty] | VV | 2 | 2 | True | 1 | ROZPOCET
8 | K | 162301101R | Vodorovné přemístění ornice do 500 m | m3 | 48.8 |  | 0 |  |  | základní |  | 0 | 0 | 0 | 0 | 0 | 4 | K | 2 |  |  |  | ROZPOCET | 0 | 0 | 0 | 0 | 0 | 1 | 0 | 4 | -955116933
| VV |  | "z mezideponie" | [14 empty] | VV | 2 | 1 | True | 0 | ROZPOCET
| VV |  | 122,0*4,0*0,10 |  | 48.8 | [12 empty] | VV | 2 | 2 | True | 1 | ROZPOCET
9 | K | 167101101R | Nakládání ornice na mezideponii | m3 | 48.4 |  | 0 |  |  | základní |  | 0 | 0 | 0 | 0 | 0 | 4 | K | 2 |  |  |  | ROZPOCET | 0 | 0 | 0 | 0 | 0 | 1 | 0 | 4 | 359394346
| VV |  | 48,4 |  | 48.4 | [12 empty] | VV | 2 | 2 | True | 1 | ROZPOCET
10 | K | 181351103 | Rozprostření ornice tl vrstvy do 200 mm pl přes 100 do 500 m2 v rovině nebo ve svahu do 1:5 strojně | m2 | 488 |  | 0 | CS ÚRS 2022 01 |  | základní |  | 0 | 0 | 0 | 0 | 0 | 4 | K | 2 |  |  |  | ROZPOCET | 0 | 0 | 0 | 0 | 0 | 1 | 0 | 4 | 1678005567
| VV |  | 122,0*4,0 |  | 488 | [12 empty] | VV | 2 | 2 | True | 1 | ROZPOCET
11 | K | 181411122 | Založení trávníku výsevem plochy do 1000 m2 v rovině | m2 | 488 |  | 0 | CS ÚRS 2022 01 |  | základní |  | 0 | 0 | 0 | 0 | 0 | 4 | K | 2 |  |  |  | ROZPOCET | 0 | 0 | 0 | 0 | 0 | 1 | 0 | 4 | -2014555323
| VV |  | 488,0 |  | 488 | [12 empty] | VV | 2 | 2 | True | 1 | ROZPOCET
12 | M | 005724700 | osivo směs travní univerzál | kg | 12.2 |  | 0 | CS ÚRS 2022 01 |  | základní |  | 0 | 0.001 | 0.0122 | 0 | 0 | 8 | M | 2 |  |  |  | ROZPOCET | 0 | 0 | 0 | 0 | 0 | 1 | 0 | 4 | 1049357317
| VV |  | 488,0*0,025 |  | 12.2 | [12 empty] | VV | 2 | 2 | True | 1 | ROZPOCET
13 | K | 17100001R | Hutnící zkoušky | kus | 2 |  | 0 |  |  | základní |  | 0 | 0 | 0 | 0 | 0 | 4 | K | 2 |  |  |  | ROZPOCET | 0 | 0 | 0 | 0 | 0 | 1 | 0 | 4 | -1531678676
| VV |  | 2,0 |  | 2 | [12 empty] | VV | 2 | 2 | True | 1 | ROZPOCET
| D | 3 | Svislé a kompletní konstrukce |  |  |  | 0 |  |  |  |  | 0 |  | 0 |  | 0 | 1 | D | 1 |  |  |  | ROZPOCET | [6 empty] | 0
14 | K | 321311115R | Konstrukce z betonu prostého mrazuvzdorného tř. C 16/20 | m3 | 2 |  | 0 |  |  | základní |  | 0 | 0 | 0 | 0 | 0 | 4 | K | 2 |  |  |  | ROZPOCET | 0 | 0 | 0 | 0 | 0 | 1 | 0 | 4 | 577711535
| VV |  | "příloha 1 str. 12 - výustní objekt - betonový blok vč. potřebného bednění" | [14 empty] | VV | 2 | 1 | True | 0 | ROZPOCET
| VV |  | 4,0*1,0*0,5 |  | 2 | [12 empty] | VV | 2 | 2 | True | 1 | ROZPOCET
| D | 4 | Vodorovné konstrukce |  |  |  | 0 |  |  |  |  | 0 |  | 14.9386 |  | 0 | 1 | D | 1 |  |  |  | ROZPOCET | [6 empty] | 0
15 | K | 451573111 | Lože pod potrubí otevřený výkop ze štěrkopísku | m3 | 24.4 |  | 0 | CS ÚRS 2022 01 |  | základní |  | 0 | 0 | 0 | 0 | 0 | 4 | K | 2 |  |  |  | ROZPOCET | 0 | 0 | 0 | 0 | 0 | 1 | 0 | 4 | -1826981928
| VV |  | "příloha 4" | [14 empty] | VV | 2 | 1 | True | 0 | ROZPOCET
| VV |  | 122,0*0,9*0,20 |  | 22 | [12 empty] | VV | 2 | 2 | True | 0 | ROZPOCET
| VV |  | "pod šachty" | [14 empty] | VV | 2 | 1 | True | 0 | ROZPOCET
| VV |  | 3*2,0*2,0*0,2 |  | 2.4 | [12 empty] | VV | 2 | 2 | True | 0 | ROZPOCET
| VV |  | Součet |  | 24.4 | [12 empty] | VV | 2 | 4 | True | 1 | ROZPOCET
16 | K | 452311141 | Podkladní desky z betonu prostého tř. C 16/20 XO | m3 | 0.7 |  | 0 | CS ÚRS 2022 01 |  | základní |  | 0 | 0 | 0 | 0 | 0 | 4 | K | 2 |  |  |  | ROZPOCET | 0 | 0 | 0 | 0 | 0 | 1 | 0 | 4 | -1455499715
| VV |  | "příloha 1 str. 11" | [14 empty] | VV | 2 | 1 | True | 0 | ROZPOCET
| VV |  | 3*1,5*1,5*0,10 |  | 0.7 | [12 empty] | VV | 2 | 2 | True | 1 | ROZPOCET
17 | K | 462511270 | Zához z lomového kamene bez proštěrkování z terénu hmotnost do 200 kg | m3 | 7 |  | 0 | CS ÚRS 2022 01 |  | základní |  | 0 | 2.1341 | 14.9386 | 0 | 0 | 4 | K | 2 |  |  |  | ROZPOCET | 0 | 0 | 0 | 0 | 0 | 1 | 0 | 4 | -1779865877
| VV |  | "příloha 1 str.11 - cca" | [14 empty] | VV | 2 | 1 | True | 0 | ROZPOCET
| VV |  | 7,0 |  | 7 | [12 empty] | VV | 2 | 2 | True | 1 | ROZPOCET
18 | K | 462519002 | Příplatek za urovnání ploch záhozu z lomového kamene hmotnost do 200 kg | m2 | 30 |  | 0 | CS ÚRS 2022 01 |  | základní |  | 0 | 0 | 0 | 0 | 0 | 4 | K | 2 |  |  |  | ROZPOCET | 0 | 0 | 0 | 0 | 0 | 1 | 0 | 4 | -1057336942
| VV |  | 30,0 |  | 30 | [12 empty] | VV | 2 | 2 | True | 1 | ROZPOCET
| D | 8 | Trubní vedení |  |  |  | 0 |  |  |  |  | 0 |  | 55.8611 |  | 0 | 1 | D | 1 |  |  |  | ROZPOCET | [6 empty] | 0
19 | K | 812392121 | Montáž potrubí z trub těsněných pryžovými kroužky otevřený výkop DN 400 | m | 122 |  | 0 | CS ÚRS 2022 01 |  | základní |  | 0 | 1e-05 | 0.00122 | 0 | 0 | 4 | K | 2 |  |  |  | ROZPOCET | 0 | 0 | 0 | 0 | 0 | 1 | 0 | 4 | -644245254
| VV |  | "příloha 1- str. 12, příloha 3.6" | [14 empty] | VV | 2 | 1 | True | 0 | ROZPOCET
| VV |  | "km 0,000-0,122" | [14 empty] | VV | 2 | 1 | True | 0 | ROZPOCET
| VV |  | 122,0 |  | 122 | [12 empty] | VV | 2 | 2 | True | 1 | ROZPOCET
20 | M | 59223021 | trouba betonová hrdlová DN 400 | m | 122 |  | 0 | CS ÚRS 2022 01 |  | základní |  | 0 | 0.304 | 37.088 | 0 | 0 | 8 | M | 2 |  |  |  | ROZPOCET | 0 | 0 | 0 | 0 | 0 | 1 | 0 | 4 | -167773123
| VV |  | "příloha 1 - str. 12" | [14 empty] | VV | 2 | 1 | True | 0 | ROZPOCET
| VV |  | 122,0 |  | 122 | [12 empty] | VV | 2 | 2 | True | 1 | ROZPOCET
21 | K | 892000000R | Kamerová prohlídka | m | 122 |  | 0 |  |  | základní |  | 0 | 0 | 0 | 0 | 0 | 4 | K | 2 |  |  |  | ROZPOCET | 0 | 0 | 0 | 0 | 0 | 1 | 0 | 4 | -1379689324
| VV |  | 122,0 |  | 122 | [12 empty] | VV | 2 | 2 | True | 1 | ROZPOCET
22 | K | 892362121 | Tlaková zkouška vzduchem potrubí DN 250 těsnícím vakem ucpávkovým | úsek | 4 |  | 0 | CS ÚRS 2022 01 |  | základní |  | 0 | 0.00031 | 0.00124 | 0 | 0 | 4 | K | 2 |  |  |  | ROZPOCET | 0 | 0 | 0 | 0 | 0 | 1 | 0 | 4 | -560212775
| VV |  | 4,0 |  | 4 | [12 empty] | VV | 2 | 2 | True | 1 | ROZPOCET
23 | K | 894411131R | Zřízení šachet kanalizačních z betonových dílců na potrubí DN 400 dno beton tř. C 25/30 D+M | kus | 3 |  | 0 |  |  | základní |  | 0 | 6.2569 | 18.7707 | 0 | 0 | 4 | K | 2 |  |  |  | ROZPOCET | 0 | 0 | 0 | 0 | 0 | 1 | 0 | 4 | 216205550
| VV |  | "příloha 5 - revizní šachty vodonepropustné, dodávka a osazení - montáž dna skruží vč. stupadel, prstenců, poklopu s odvětrání, a šachtových vložek" | [14 empty] | VV | 2 | 1 | True | 0 | ROZPOCET
| VV |  | 3,0 |  | 3 | [12 empty] | VV | 2 | 2 | True | 1 | ROZPOCET
24 | K | 800000001R | Napojení na stávající potrubí | kpl | 1 |  | 0 |  |  | základní |  | 0 | 0 | 0 | 0 | 0 | 4 | K | 2 |  |  |  | ROZPOCET | 0 | 0 | 0 | 0 | 0 | 1 | 0 | 4 | 2015625717
| VV |  | "příloha 3.6 v km 0,122" | [14 empty] | VV | 2 | 1 | True | 0 | ROZPOCET
| VV |  | 1,0 |  | 1 | [12 empty] | VV | 2 | 2 | True | 1 | ROZPOCET
25 | K | 800000002R | Napojení na přeložku Oseckého potoka | kpl | 1 |  | 0 |  |  | základní |  | 0 | 0 | 0 | 0 | 0 | 4 | K | 2 |  |  |  | ROZPOCET | 0 | 0 | 0 | 0 | 0 | 1 | 0 | 4 | -1750556417
| VV |  | "příloha 3.6 - v km 0,00" | [14 empty] | VV | 2 | 1 | True | 0 | ROZPOCET
| VV |  | 1,0 |  | 1 | [12 empty] | VV | 2 | 2 | True | 1 | ROZPOCET
| D | 998 | Přesun hmot |  |  |  | 0 |  |  |  |  | 0 |  | 0 |  | 0 | 1 | D | 1 |  |  |  | ROZPOCET | [6 empty] | 0
26 | K | 998271301 | Přesun hmot pro kanalizace hloubené monolitické z betonu otevřený výkop | t | 71.3 |  | 0 | CS ÚRS 2022 01 |  | základní |  | 0 | 0 | 0 | 0 | 0 | 4 | K | 2 |  |  |  | ROZPOCET | 0 | 0 | 0 | 0 | 0 | 1 | 0 | 4 | -805303324

## 04 - SO 304 Přeložka vo...
{b527dcaf-0d1d-42ee-88d6-0621f78570d7}
2
| KRYCÍ LIST SOUPISU PRACÍ | [7 empty] | v --- níže se nacházejí doplnkové a pomocné údaje k sestavám --- v | [8 empty] | False
Stavba:
NAPOJENÍ ROKYCANSKA NA DÁLNICI D5, I. ETAPA
Objekt:
04 - SO 304 Přeložka vodovodu do Litohlav v km 0,530
| KSO: |  |  |  |  | CC-CZ:
| Místo: |  | Rokycansko |  |  | Datum: | 26. 4. 2022
| Zadavatel: |  |  |  |  | IČ:
DIČ:
| Uchazeč: |  |  |  |  | IČ: | Vyplň údaj
|  | Vyplň údaj |  |  |  | DIČ: | Vyplň údaj
| Projektant: |  |  |  |  | IČ:
|  | Ing. J. Egermaier |  |  |  | DIČ:
| Zpracovatel: |  |  |  |  | IČ:
DIČ:
Poznámka:
| Cena bez DPH | [5 empty] | 0
|  |  | Základ daně |  |  | Sazba daně | Výše daně
| DPH | základní | 0 |  |  | 21% | 0
|  | snížená | 0 |  |  | 15% | 0
|  | zákl. přenesená | 0 |  |  | 21% | 0
|  | sníž. přenesená | 0 |  |  | 15% | 0
|  | nulová | 0 |  |  | 0% | 0
| Cena s DPH |  |  | v | CZK |  | 0
| Projektant |  |  | Zpracovatel
| Datum a podpis: |  | Razítko | Datum a podpis: |  |  | Razítko
| Objednavatel |  |  | Uchazeč
| Datum a podpis: |  | Razítko | Datum a podpis: |  |  | Razítko
REKAPITULACE ČLENĚNÍ SOUPISU PRACÍ
Stavba:
NAPOJENÍ ROKYCANSKA NA DÁLNICI D5, I. ETAPA
Objekt:
04 - SO 304 Přeložka vodovodu do Litohlav v km 0,530
Místo: |  |  | Rokycansko |  |  | Datum: | 26. 4. 2022
Zadavatel: | [5 empty] | Projektant: | Ing. J. Egermaier
Uchazeč: |  |  | Vyplň údaj |  |  | Zpracovatel:
Kód dílu - Popis | [6 empty] | Cena celkem [CZK]
Náklady ze soupisu prací | [6 empty] | 0 | [11 empty] | -1
| HSV - Práce a dodávky HSV | [5 empty] | 0
| 1 - Zemní práce | [5 empty] | 0
| 4 - Vodorovné konstrukce | [5 empty] | 0
| 8 - Trubní vedení | [5 empty] | 0
| 998 - Přesun hmot | [5 empty] | 0
SOUPIS PRACÍ
Stavba:
NAPOJENÍ ROKYCANSKA NA DÁLNICI D5, I. ETAPA
Objekt:
04 - SO 304 Přeložka vodovodu do Litohlav v km 0,530
Místo: |  |  | Rokycansko |  |  | Datum: | 26. 4. 2022
Zadavatel: | [5 empty] | Projektant: | Ing. J. Egermaier
Uchazeč: |  |  | Vyplň údaj |  |  | Zpracovatel:
PČ | Typ | Kód | Popis | MJ | Množství | J.cena [CZK] | Cena celkem [CZK] | Cenová soustava |  | DPH | J. Nh [h] | Nh celkem [h] | J. hmotnost [t] | Hmotnost celkem [t] | J. suť [t] | Suť Celkem [t]
Náklady soupisu celkem | [6 empty] | 0 |  |  |  |  | 0 |  | 7.3376 |  | 0 |  | D | -1 | [10 empty] | 0
| D | HSV | Práce a dodávky HSV |  |  |  | 0 |  |  |  |  | 0 |  | 7.3376 |  | 0 | 1 | D | 0 |  |  |  | ROZPOCET | [6 empty] | 0
| D | 1 | Zemní práce |  |  |  | 0 |  |  |  |  | 0 |  | 0 |  | 0 | 1 | D | 1 |  |  |  | ROZPOCET | [6 empty] | 0
1 | K | 115101201 | Čerpání vody na dopravní výšku do 10 m průměrný přítok do 500 l/min | hod | 120 |  | 0 | CS ÚRS 2022 01 |  | základní |  | 0 | 0 | 0 | 0 | 0 | 4 | K | 2 |  |  |  | ROZPOCET | 0 | 0 | 0 | 0 | 0 | 1 | 0 | 4 | 277510537
| VV |  | 30*4,0 |  | 120 | [12 empty] | VV | 2 | 2 | True | 1 | ROZPOCET
2 | K | 115101301 | Pohotovost čerpací soupravy pro dopravní výšku do 10 m přítok do 500 l/min | den | 30 |  | 0 | CS ÚRS 2022 01 |  | základní |  | 0 | 0 | 0 | 0 | 0 | 4 | K | 2 |  |  |  | ROZPOCET | 0 | 0 | 0 | 0 | 0 | 1 | 0 | 4 | 444379553
| VV |  | 30,0 |  | 30 | [12 empty] | VV | 2 | 2 | True | 1 | ROZPOCET
3 | K | 123252105 | Vykopávky zářezů na suchu v hornině třídy těžitelnosti I skupiny 3 objem do 1000 m3 strojně | m3 | 427.5 |  | 0 | CS ÚRS 2022 01 |  | základní |  | 0 | 0 | 0 | 0 | 0 | 4 | K | 2 |  |  |  | ROZPOCET | 0 | 0 | 0 | 0 | 0 | 1 | 0 | 4 | 615568334
| VV |  | "příloha 3, 4 - výstavba zahájena po provedení hrubých terenních úprav" | [14 empty] | VV | 2 | 1 | True | 0 | ROZPOCET
| VV |  | 228,0*(0,5+2,0)/2*1,5 |  | 427.5 | [12 empty] | VV | 2 | 2 | True | 1 | ROZPOCET
4 | K | 174101103 | Zásyp zářezů pro podzemní vedení sypaninou se zhutněním | m3 | 340.8 |  | 0 | CS ÚRS 2022 01 |  | základní |  | 0 | 0 | 0 | 0 | 0 | 4 | K | 2 |  |  |  | ROZPOCET | 0 | 0 | 0 | 0 | 0 | 1 | 0 | 4 | 1616761941
| VV |  | "příloha 4" | [14 empty] | VV | 2 | 1 | True | 0 | ROZPOCET
| VV |  | 427,5 |  | 427.5 | [12 empty] | VV | 2 | 2 | True | 0 | ROZPOCET
| VV |  | "- štěrkopískové lože" | [14 empty] | VV | 2 | 1 | True | 0 | ROZPOCET
| VV |  | -228,0*0,6*0,10 |  | -13.7 | [12 empty] | VV | 2 | 2 | True | 0 | ROZPOCET
| VV |  | "- obsyp štěrkopískem" | [14 empty] | VV | 2 | 1 | True | 0 | ROZPOCET
| VV |  | -228,0*0,8*0,40 |  | -73 | [12 empty] | VV | 2 | 2 | True | 0 | ROZPOCET
| VV |  | "přebytečná zemina 86,7 m3" | [14 empty] | VV | 2 | 1 | True | 0 | ROZPOCET
| VV |  | Součet |  | 340.8 | [12 empty] | VV | 2 | 4 | True | 1 | ROZPOCET
5 | K | 175151101 | Obsypání potrubí strojně sypaninou bez prohození, uloženou do 3 m | m3 | 73 |  | 0 | CS ÚRS 2022 01 |  | základní |  | 0 | 0 | 0 | 0 | 0 | 4 | K | 2 |  |  |  | ROZPOCET | 0 | 0 | 0 | 0 | 0 | 1 | 0 | 4 | 665439395
| VV |  | 228,0*0,8*0,4 |  | 73 | [12 empty] | VV | 2 | 2 | True | 1 | ROZPOCET
6 | M | 58331200 | štěrkopísek netříděný zásypový materiál | t | 138.7 |  | 0 | CS ÚRS 2022 01 |  | základní |  | 0 | 0 | 0 | 0 | 0 | 8 | M | 2 |  |  |  | ROZPOCET | 0 | 0 | 0 | 0 | 0 | 1 | 0 | 4 | -924915066
| VV |  | 73,0*1,9 |  | 138.7 | [12 empty] | VV | 2 | 2 | True | 1 | ROZPOCET
7 | K | 162751117 | Vodorovné přemístění přes 9 000 do 10000 m výkopku/sypaniny z horniny třídy těžitelnosti I skupiny 1 až 3 | m3 | 86.7 |  | 0 | CS ÚRS 2022 01 |  | základní |  | 0 | 0 | 0 | 0 | 0 | 4 | K | 2 |  |  |  | ROZPOCET | 0 | 0 | 0 | 0 | 0 | 1 | 0 | 4 | 240734388
| VV |  | "přebytečný výkopek - výpočet v pol. 174101103" | [14 empty] | VV | 2 | 1 | True | 0 | ROZPOCET
| VV |  | 86,7 |  | 86.7 | [12 empty] | VV | 2 | 2 | True | 1 | ROZPOCET
8 | K | 162751119 | Příplatek k vodorovnému přemístění výkopku/sypaniny z horniny třídy těžitelnosti I skupiny 1 až 3 ZKD 1000 m přes 10000 m | m3 | 433.5 |  | 0 | CS ÚRS 2022 01 |  | základní |  | 0 | 0 | 0 | 0 | 0 | 4 | K | 2 |  |  |  | ROZPOCET | 0 | 0 | 0 | 0 | 0 | 1 | 0 | 4 | -995521408
| VV |  | "skládka 15 km, příplatek 5x" | [14 empty] | VV | 2 | 1 | True | 0 | ROZPOCET
| VV |  | 5*86,7 |  | 433.5 | [12 empty] | VV | 2 | 2 | True | 1 | ROZPOCET
9 | K | 171201231 | Poplatek za uložení zeminy a kamení na recyklační skládce (skládkovné) kód odpadu 17 05 04 | t | 138.7 |  | 0 | CS ÚRS 2022 01 |  | základní |  | 0 | 0 | 0 | 0 | 0 | 4 | K | 2 |  |  |  | ROZPOCET | 0 | 0 | 0 | 0 | 0 | 1 | 0 | 4 | -1420949809
| VV |  | 86,7*1,6 |  | 138.7 | [12 empty] | VV | 2 | 2 | True | 1 | ROZPOCET
10 | K | 17100001R | Hutnící zkoušky | kus | 3 |  | 0 |  |  | základní |  | 0 | 0 | 0 | 0 | 0 | 4 | K | 2 |  |  |  | ROZPOCET | 0 | 0 | 0 | 0 | 0 | 1 | 0 | 4 | -1910681685
| VV |  | 3,0 |  | 3 | [12 empty] | VV | 2 | 2 | True | 1 | ROZPOCET
| D | 4 | Vodorovné konstrukce |  |  |  | 0 |  |  |  |  | 0 |  | 0.01278 |  | 0 | 1 | D | 1 |  |  |  | ROZPOCET | [6 empty] | 0
11 | K | 451573111 | Lože pod potrubí otevřený výkop ze štěrkopísku | m3 | 13.7 |  | 0 | CS ÚRS 2022 01 |  | základní |  | 0 | 0 | 0 | 0 | 0 | 4 | K | 2 |  |  |  | ROZPOCET | 0 | 0 | 0 | 0 | 0 | 1 | 0 | 4 | 93789216
| VV |  | 228,0*0,6*0,10 |  | 13.7 | [12 empty] | VV | 2 | 2 | True | 1 | ROZPOCET
12 | K | 452313131 | Podkladní bloky z betonu prostého tř. C 12/15 otevřený výkop | m3 | 0.2 |  | 0 | CS ÚRS 2022 01 |  | základní |  | 0 | 0 | 0 | 0 | 0 | 4 | K | 2 |  |  |  | ROZPOCET | 0 | 0 | 0 | 0 | 0 | 1 | 0 | 4 | 1679488794
| VV |  | "příloha 5 - specifikace materiálu" | [14 empty] | VV | 2 | 1 | True | 0 | ROZPOCET
| VV |  | 2*0,10 |  | 0.2 | [12 empty] | VV | 2 | 2 | True | 1 | ROZPOCET
13 | K | 452353101 | Bednění podkladních bloků otevřený výkop | m2 | 2 |  | 0 | CS ÚRS 2022 01 |  | základní |  | 0 | 0.00639 | 0.01278 | 0 | 0 | 4 | K | 2 |  |  |  | ROZPOCET | 0 | 0 | 0 | 0 | 0 | 1 | 0 | 4 | -829335503
| VV |  | 2,0 |  | 2 | [12 empty] | VV | 2 | 2 | True | 1 | ROZPOCET
| D | 8 | Trubní vedení |  |  |  | 0 |  |  |  |  | 0 |  | 7.3249 |  | 0 | 1 | D | 1 |  |  |  | ROZPOCET | [6 empty] | 0
14 | K | 899914114 | Montáž ocelové chráničky DN 300 | m | 14 |  | 0 | CS ÚRS 2022 01 |  | základní |  | 0 | 0.00064 | 0.00896 | 0 | 0 | 4 | K | 2 |  |  |  | ROZPOCET | 0 | 0 | 0 | 0 | 0 | 1 | 0 | 4 | -424980528
| VV |  | "příloha 1 str. 6, km 0,1485-0,1625" | [14 empty] | VV | 2 | 1 | True | 0 | ROZPOCET
| VV |  | 14,0 |  | 14 | [12 empty] | VV | 2 | 2 | True | 1 | ROZPOCET
15 | M | 14011112 | trubka ocelová bezešvá hladká jakost 11 353 324x10,0mm | m | 15.4 |  | 0 | CS ÚRS 2022 01 |  | základní |  | 0 | 0.0624 | 0.96096 | 0 | 0 | 8 | M | 2 |  |  |  | ROZPOCET | 0 | 0 | 0 | 0 | 0 | 1 | 0 | 4 | 220888270
| VV |  | 14*1,1 |  | 15.4 | [12 empty] | VV | 2 | 2 | True | 1 | ROZPOCET
16 | K | 899911136 | Kluzná objímka výšky 60 mm vnějšího průměru potrubí do 328 mm | kus | 17 |  | 0 | CS ÚRS 2022 01 |  | základní |  | 0 | 0.00012 | 0.00204 | 0 | 0 | 4 | K | 2 |  |  |  | ROZPOCET | 0 | 0 | 0 | 0 | 0 | 1 | 0 | 4 | 964450175
| VV |  | 17,0 |  | 17 | [12 empty] | VV | 2 | 2 | True | 1 | ROZPOCET
17 | K | 899913144 | Uzavírací manžeta chráničky potrubí DN 100 x 300 | kus | 2 |  | 0 | CS ÚRS 2022 01 |  | základní |  | 0 | 0.00184 | 0.00368 | 0 | 0 | 4 | K | 2 |  |  |  | ROZPOCET | 0 | 0 | 0 | 0 | 0 | 1 | 0 | 4 | -1269402174
| VV |  | 2,0 |  | 2 | [12 empty] | VV | 2 | 2 | True | 1 | ROZPOCET
18 | K | 851261131 | Montáž potrubí z trub litinových hrdlových s integrovaným těsněním otevřený výkop DN 100 | m | 228 |  | 0 | CS ÚRS 2022 01 |  | základní |  | 0 | 0 | 0 | 0 | 0 | 4 | K | 2 |  |  |  | ROZPOCET | 0 | 0 | 0 | 0 | 0 | 1 | 0 | 4 | -2028308421
| VV |  | "příloha 5 - specifikace materiálu" | [14 empty] | VV | 2 | 1 | True | 0 | ROZPOCET
| VV |  | 228,0 |  | 228 | [12 empty] | VV | 2 | 2 | True | 1 | ROZPOCET
19 | M | 55253001 | trouba vodovodní z tvárné litiny s cementovou výstelkou DN 100 | m | 228 |  | 0 | CS ÚRS 2022 01 |  | základní |  | 0 | 0.0177 | 4.0356 | 0 | 0 | 8 | M | 2 |  |  |  | ROZPOCET | 0 | 0 | 0 | 0 | 0 | 1 | 0 | 4 | -2000688469
| VV |  | 228,0 |  | 228 | [12 empty] | VV | 2 | 2 | True | 1 | ROZPOCET
20 | K | 857242122 | Montáž litinových tvarovek jednoosých přírubových otevřený výkop DN 80 | kus | 2 |  | 0 | CS ÚRS 2022 01 |  | základní |  | 0 | 0.00167 | 0.00334 | 0 | 0 | 4 | K | 2 |  |  |  | ROZPOCET | 0 | 0 | 0 | 0 | 0 | 1 | 0 | 4 | 2021426906
| VV |  | "příloha 5 - specifikace materiálu" | [14 empty] | VV | 2 | 1 | True | 0 | ROZPOCET
| VV |  | 2,0 |  | 2 | [12 empty] | VV | 2 | 2 | True | 1 | ROZPOCET
21 | M | HWL.505008020016 | KOLENO PATNÍ PŘÍRUBOVÉ DLOUHÉ 80 | kus | 2 |  | 0 |  |  | základní |  | 0 | 0.016 | 0.032 | 0 | 0 | 8 | M | 2 |  |  |  | ROZPOCET | 0 | 0 | 0 | 0 | 0 | 1 | 0 | 4 | -1223642547
| VV |  | 2,0 |  | 2 | [12 empty] | VV | 2 | 2 | True | 1 | ROZPOCET
22 | K | 857262122 | Montáž litinových tvarovek jednoosých přírubových otevřený výkop DN 100 | kus | 2 |  | 0 | CS ÚRS 2022 01 |  | základní |  | 0 | 0.00167 | 0.00334 | 0 | 0 | 4 | K | 2 |  |  |  | ROZPOCET | 0 | 0 | 0 | 0 | 0 | 1 | 0 | 4 | -1442536317
| VV |  | "příloha 5 - specifikace materiálu" | [14 empty] | VV | 2 | 1 | True | 0 | ROZPOCET
| VV |  | 2,0 |  | 2 | [12 empty] | VV | 2 | 2 | True | 1 | ROZPOCET
23 | M | HWL.760210011816 | PŘÍRUBA - TAH - LITINA 100/118 | kus | 2 |  | 0 |  |  | základní |  | 0 | 0.0046 | 0.0092 | 0 | 0 | 8 | M | 2 |  |  |  | ROZPOCET | 0 | 0 | 0 | 0 | 0 | 1 | 0 | 4 | 1258654506
| VV |  | 2,0 |  | 2 | [12 empty] | VV | 2 | 2 | True | 1 | ROZPOCET
24 | K | 857261131 | Montáž litinových tvarovek jednoosých hrdlových otevřený výkop s integrovaným těsněním DN 100 | kus | 18 |  | 0 | CS ÚRS 2022 01 |  | základní |  | 0 | 0 | 0 | 0 | 0 | 4 | K | 2 |  |  |  | ROZPOCET | 0 | 0 | 0 | 0 | 0 | 1 | 0 | 4 | -405448470
| VV |  | "příloha 5 - specifikace materiálu" | [14 empty] | VV | 2 | 1 | True | 0 | ROZPOCET
| VV |  | 7+4+2+5 |  | 18 | [12 empty] | VV | 2 | 2 | True | 1 | ROZPOCET
25 | M | HWL.MMK110000010 | TVAROVKA HRDLOVÁ TYTON MMK-kus 11° 100 | kus | 7 |  | 0 |  |  | základní |  | 0 | 0.011 | 0.077 | 0 | 0 | 8 | M | 2 |  |  |  | ROZPOCET | 0 | 0 | 0 | 0 | 0 | 1 | 0 | 4 | 545848245
| VV |  | 7,0 |  | 7 | [12 empty] | VV | 2 | 2 | True | 1 | ROZPOCET
26 | M | HWL.MMK210000010 | TVAROVKA HRDLOVÁ TYTON MMK-kus 22° 100 | kus | 4 |  | 0 |  |  | základní |  | 0 | 0.009 | 0.036 | 0 | 0 | 8 | M | 2 |  |  |  | ROZPOCET | 0 | 0 | 0 | 0 | 0 | 1 | 0 | 4 | 587946127
| VV |  | 4,0 |  | 4 | [12 empty] | VV | 2 | 2 | True | 1 | ROZPOCET
27 | M | HWL.MMK310000010 | TVAROVKA HRDLOVÁ TYTON MMK-kus 30° 100 | kus | 2 |  | 0 |  |  | základní |  | 0 | 0.009 | 0.018 | 0 | 0 | 8 | M | 2 |  |  |  | ROZPOCET | 0 | 0 | 0 | 0 | 0 | 1 | 0 | 4 | -777926773
| VV |  | 2,0 |  | 2 | [12 empty] | VV | 2 | 2 | True | 1 | ROZPOCET
28 | M | HWL.MMK410000010 | TVAROVKA HRDLOVÁ TYTON MMK-kus 45° 100 | kus | 5 |  | 0 |  |  | základní |  | 0 | 0.009 | 0.045 | 0 | 0 | 8 | M | 2 |  |  |  | ROZPOCET | 0 | 0 | 0 | 0 | 0 | 1 | 0 | 4 | -970300941
| VV |  | 5,0 |  | 5 | [12 empty] | VV | 2 | 2 | True | 1 | ROZPOCET
29 | K | 857263131 | Montáž litinových tvarovek odbočných hrdlových otevřený výkop s integrovaným těsněním DN 100 | kus | 2 |  | 0 | CS ÚRS 2022 01 |  | základní |  | 0 | 0 | 0 | 0 | 0 | 4 | K | 2 |  |  |  | ROZPOCET | 0 | 0 | 0 | 0 | 0 | 1 | 0 | 4 | -208880216
| VV |  | " příloha 5 - specifikace materiálu" | [14 empty] | VV | 2 | 1 | True | 0 | ROZPOCET
| VV |  | 2,0 |  | 2 | [12 empty] | VV | 2 | 2 | True | 1 | ROZPOCET
30 | M | HWL.MMB010008010 | TVAROVKA HRDLOVÁ TYTON MMB-kus 100/80 | kus | 2 |  | 0 |  |  | základní |  | 0 | 0.007 | 0.014 | 0 | 0 | 8 | M | 2 |  |  |  | ROZPOCET | 0 | 0 | 0 | 0 | 0 | 1 | 0 | 4 | 2001802861
| VV |  | 2,0 |  | 2 | [12 empty] | VV | 2 | 2 | True | 1 | ROZPOCET
31 | K | 891241112 | Montáž vodovodních šoupátek otevřený výkop DN 80 vč. zemní soupravy | kus | 2 |  | 0 | CS ÚRS 2022 01 |  | základní |  | 0 | 0.00086 | 0.00172 | 0 | 0 | 4 | K | 2 |  |  |  | ROZPOCET | 0 | 0 | 0 | 0 | 0 | 1 | 0 | 4 | 1539069271
| VV |  | "příloha 5 - specifikace materiálu" | [14 empty] | VV | 2 | 1 | True | 0 | ROZPOCET
| VV |  | 2,0 |  | 2 | [12 empty] | VV | 2 | 2 | True | 1 | ROZPOCET
32 | M | HWL.400208000016 | ŠOUPĚ E2 PŘÍRUBOVÉ KRÁTKÉ 80 | kus | 2 |  | 0 |  |  | základní |  | 0 | 0.01847 | 0.03694 | 0 | 0 | 8 | M | 2 |  |  |  | ROZPOCET | 0 | 0 | 0 | 0 | 0 | 1 | 0 | 4 | 682252989
| VV |  | 2,0 |  | 2 | [12 empty] | VV | 2 | 2 | True | 1 | ROZPOCET
33 | M | HWL.950205010001 | SOUPRAVA ZEMNÍ TELESKOPICKÁ E2-1,07-1,5 50-100 (1,07-1,5m) | kus | 2 |  | 0 |  |  | základní |  | 0 | 0.007 | 0.014 | 0 | 0 | 8 | M | 2 |  |  |  | ROZPOCET | 0 | 0 | 0 | 0 | 0 | 1 | 0 | 4 | -913749517
| VV |  | 2,0 |  | 2 | [12 empty] | VV | 2 | 2 | True | 1 | ROZPOCET
34 | K | 899401112 | Osazení poklopů litinových šoupátkových | kus | 2 |  | 0 | CS ÚRS 2022 01 |  | základní |  | 0 | 0.12303 | 0.24606 | 0 | 0 | 4 | K | 2 |  |  |  | ROZPOCET | 0 | 0 | 0 | 0 | 0 | 1 | 0 | 4 | 1830978599
| VV |  | "příloha 5- spewcifikace materiálu" | [14 empty] | VV | 2 | 1 | True | 0 | ROZPOCET
| VV |  | 2,0 |  | 2 | [12 empty] | VV | 2 | 2 | True | 1 | ROZPOCET
35 | M | HWL.155000000000 | POKLOP ULIČNÍ LEHKÝ VODA | kus | 2 |  | 0 |  |  | základní |  | 0 | 0.003 | 0.006 | 0 | 0 | 8 | M | 2 |  |  |  | ROZPOCET | 0 | 0 | 0 | 0 | 0 | 1 | 0 | 4 | 1573316821
| VV |  | 2,0 |  | 2 | [12 empty] | VV | 2 | 2 | True | 1 | ROZPOCET
36 | M | HWL.348100000000 | PODKLAD. DESKA UNI UNI | kus | 2 |  | 0 |  |  | základní |  | 0 | 0.00065 | 0.0013 | 0 | 0 | 8 | M | 2 |  |  |  | ROZPOCET | 0 | 0 | 0 | 0 | 0 | 1 | 0 | 4 | -1904492570
| VV |  | 2,0 |  | 2 | [12 empty] | VV | 2 | 2 | True | 1 | ROZPOCET
37 | K | 891247111 | Montáž hydrantů podzemních DN 80 | kus | 2 |  | 0 | CS ÚRS 2022 01 |  | základní |  | 0 | 0.00034 | 0.00068 | 0 | 0 | 4 | K | 2 |  |  |  | ROZPOCET | 0 | 0 | 0 | 0 | 0 | 1 | 0 | 4 | -1940372930
| VV |  | "příloha 5 - specifikace materiálu" | [14 empty] | VV | 2 | 1 | True | 0 | ROZPOCET
| VV |  | 2,0 |  | 2 | [12 empty] | VV | 2 | 2 | True | 1 | ROZPOCET
38 | M | HWL.K24008015016 | HYDRANT DUO PODZEMNÍ 80/1,5 m | kus | 2 |  | 0 |  |  | základní |  | 0 | 0.038 | 0.076 | 0 | 0 | 8 | M | 2 |  |  |  | ROZPOCET | 0 | 0 | 0 | 0 | 0 | 1 | 0 | 4 | 2044767536
| VV |  | 2,0 |  | 2 | [12 empty] | VV | 2 | 2 | True | 1 | ROZPOCET
39 | K | 899401113 | Osazení poklopů litinových hydrantových | kus | 2 |  | 0 | CS ÚRS 2022 01 |  | základní |  | 0 | 0.32906 | 0.65812 | 0 | 0 | 4 | K | 2 |  |  |  | ROZPOCET | 0 | 0 | 0 | 0 | 0 | 1 | 0 | 4 | 2074839153
| VV |  | "příloha 5 - specifikace materiálu" | [14 empty] | VV | 2 | 1 | True | 0 | ROZPOCET
| VV |  | 2,0 |  | 2 | [12 empty] | VV | 2 | 2 | True | 1 | ROZPOCET
40 | M | HWL.195000000002 | HYDRANTOVÝ POKLOP 21 kg / HAWLE - HYDRANT | kus | 2 |  | 0 |  |  | základní |  | 0 | 0.021 | 0.042 | 0 | 0 | 8 | M | 2 |  |  |  | ROZPOCET | 0 | 0 | 0 | 0 | 0 | 1 | 0 | 4 | 121600512
| VV |  | 2,0 |  | 2 | [12 empty] | VV | 2 | 2 | True | 1 | ROZPOCET
41 | M | HWL.348200000000 | PODKLAD. DESKA POD HYDRANT.POKLOP | kus | 2 |  | 0 |  |  | základní |  | 0 | 0.001 | 0.002 | 0 | 0 | 8 | M | 2 |  |  |  | ROZPOCET | 0 | 0 | 0 | 0 | 0 | 1 | 0 | 4 | -568965022
| VV |  | 2,0 |  | 2 | [12 empty] | VV | 2 | 2 | True | 1 | ROZPOCET
42 | K | 892271111 | Tlaková zkouška vodou potrubí DN 100 | m | 228 |  | 0 | CS ÚRS 2022 01 |  | základní |  | 0 | 0 | 0 | 0 | 0 | 4 | K | 2 |  |  |  | ROZPOCET | 0 | 0 | 0 | 0 | 0 | 1 | 0 | 4 | -156864661
| VV |  | 228,0 |  | 228 | [12 empty] | VV | 2 | 2 | True | 1 | ROZPOCET
43 | K | 892273122 | Proplach a dezinfekce vodovodního potrubí DN od 80 do 125 | m | 228 |  | 0 | CS ÚRS 2022 01 |  | základní |  | 0 | 0 | 0 | 0 | 0 | 4 | K | 2 |  |  |  | ROZPOCET | 0 | 0 | 0 | 0 | 0 | 1 | 0 | 4 | -1696932178
| VV |  | 228,0 |  | 228 | [12 empty] | VV | 2 | 2 | True | 1 | ROZPOCET
44 | K | 892372111 | Zabezpečení konců potrubí DN do 300 při tlakových zkouškách vodou | kus | 2 |  | 0 | CS ÚRS 2022 01 |  | základní |  | 0 | 0.46009 | 0.92018 | 0 | 0 | 4 | K | 2 |  |  |  | ROZPOCET | 0 | 0 | 0 | 0 | 0 | 1 | 0 | 4 | 394377111
| VV |  | 2,0 |  | 2 | [12 empty] | VV | 2 | 2 | True | 1 | ROZPOCET
45 | K | 899713111 | Orientační ocelové sloupky - výtyčka s tabulkou, betonový základ D+M | kus | 6 |  | 0 | CS ÚRS 2022 01 |  | základní |  | 0 | 0.00016 | 0.00096 | 0 | 0 | 4 | K | 2 |  |  |  | ROZPOCET | 0 | 0 | 0 | 0 | 0 | 1 | 0 | 4 | 613012048
| VV |  | "příloha 1 - str. 7" | [14 empty] | VV | 2 | 1 | True | 0 | ROZPOCET
| VV |  | 6,0 |  | 6 | [12 empty] | VV | 2 | 2 | True | 1 | ROZPOCET
46 | K | 899721112 | Signalizační vodič CYKY 2x2,5 mm2 | m | 230 |  | 0 | CS ÚRS 2022 01 |  | základní |  | 0 | 0.0002 | 0.046 | 0 | 0 | 4 | K | 2 |  |  |  | ROZPOCET | 0 | 0 | 0 | 0 | 0 | 1 | 0 | 4 | -1980204406
| VV |  | 230,0 |  | 230 | [12 empty] | VV | 2 | 2 | True | 1 | ROZPOCET
47 | K | 899722113 | Krytí potrubí z plastů výstražnou fólií z PVC 30 cm | m | 228 |  | 0 | CS ÚRS 2022 01 |  | základní |  | 0 | 9e-05 | 0.02052 | 0 | 0 | 4 | K | 2 |  |  |  | ROZPOCET | 0 | 0 | 0 | 0 | 0 | 1 | 0 | 4 | 1639473626
| VV |  | 228,0 |  | 228 | [12 empty] | VV | 2 | 2 | True | 1 | ROZPOCET
48 | K | 871000001R | Náhradní zásobování - provizorní propojení - suchovod PE 100, DN 100 vč.tvarovek, armatur, napojení, ukotvení, ochrana v místě přejezdů a odstranění | m | 250 |  | 0 |  |  | základní |  | 0 | 0 | 0 | 0 | 0 | 4 | K | 2 |  |  |  | ROZPOCET | 0 | 0 | 0 | 0 | 0 | 1 | 0 | 4 | -1680683567
| VV |  | "příloha 1 - str. 4" | [14 empty] | VV | 2 | 1 | True | 0 | ROZPOCET
| VV |  | 250,0 |  | 250 | [12 empty] | VV | 2 | 2 | True | 1 | ROZPOCET
49 | K | 892273122R | Proplach a dezinfekce vodovodního potrubí DN 100 - suchovod | m | 250 |  | 0 |  |  | základní |  | 0 | 0 | 0 | 0 | 0 | 4 | K | 2 |  |  |  | ROZPOCET | 0 | 0 | 0 | 0 | 0 | 1 | 0 | 4 | 478225784
| VV |  | 250,0 |  | 250 | [12 empty] | VV | 2 | 2 | True | 1 | ROZPOCET
50 | K | 892271111R | Tlaková zkouška vodou potrubí DN 100 - suchovod | m | 250 |  | 0 |  |  | základní |  | 0 | 0 | 0 | 0 | 0 | 4 | K | 2 |  |  |  | ROZPOCET | 0 | 0 | 0 | 0 | 0 | 1 | 0 | 4 | 913683164
| VV |  | 250,0 |  | 250 | [12 empty] | VV | 2 | 2 | True | 1 | ROZPOCET
51 | K | 100000002R | Vypouštění a proplachy potrubí | Kč | 1 |  | 0 |  |  | základní |  | 0 | 0 | 0 | 0 | 0 | 4 | K | 2 |  |  |  | ROZPOCET | 0 | 0 | 0 | 0 | 0 | 1 | 0 | 4 | 183234452
| VV |  | "příloha 1 - str.3 - náklady na uvedení vodovodu do provozu, (odkalení odvzdušnění)" | [14 empty] | VV | 2 | 1 | True | 0 | ROZPOCET
| VV |  | 1,0 |  | 1 | [12 empty] | VV | 2 | 2 | True | 1 | ROZPOCET
52 | K | 879221111R | Přepojení přeložky na stávající vodovod DN 100 | kpl | 2 |  | 0 |  |  | základní |  | 0 | 0.00163 | 0.00326 | 0 | 0 | 4 | K | 2 |  |  |  | ROZPOCET | 0 | 0 | 0 | 0 | 0 | 1 | 0 | 4 | 1182248041
| VV |  | 2,0 |  | 2 | [12 empty] | VV | 2 | 2 | True | 1 | ROZPOCET
| D | 998 | Přesun hmot |  |  |  | 0 |  |  |  |  | 0 |  | 0 |  | 0 | 1 | D | 1 |  |  |  | ROZPOCET | [6 empty] | 0
53 | K | 998273102 | Přesun hmot pro trubní vedení z trub litinových otevřený výkop | t | 7.3 |  | 0 | CS ÚRS 2022 01 |  | základní |  | 0 | 0 | 0 | 0 | 0 | 4 | K | 2 |  |  |  | ROZPOCET | 0 | 0 | 0 | 0 | 0 | 1 | 0 | 4 | 1745569700

## 05 - SO 305 Přeložka vod...
{5bcc8fbc-4999-4498-850f-6b4ec00aebac}
2
| KRYCÍ LIST SOUPISU PRACÍ | [7 empty] | v --- níže se nacházejí doplnkové a pomocné údaje k sestavám --- v | [8 empty] | False
Stavba:
NAPOJENÍ ROKYCANSKA NA DÁLNICI D5, I. ETAPA
Objekt:
05 - SO 305 Přeložka vodovodu v km 4,540
| KSO: |  |  |  |  | CC-CZ:
| Místo: |  | Rokycansko |  |  | Datum: | 26. 4. 2022
| Zadavatel: |  |  |  |  | IČ:
DIČ:
| Uchazeč: |  |  |  |  | IČ: | Vyplň údaj
|  | Vyplň údaj |  |  |  | DIČ: | Vyplň údaj
| Projektant: |  |  |  |  | IČ:
|  | Ing. J. Egermaier |  |  |  | DIČ:
| Zpracovatel: |  |  |  |  | IČ:
DIČ:
Poznámka:
| Cena bez DPH | [5 empty] | 0
|  |  | Základ daně |  |  | Sazba daně | Výše daně
| DPH | základní | 0 |  |  | 21% | 0
|  | snížená | 0 |  |  | 15% | 0
|  | zákl. přenesená | 0 |  |  | 21% | 0
|  | sníž. přenesená | 0 |  |  | 15% | 0
|  | nulová | 0 |  |  | 0% | 0
| Cena s DPH |  |  | v | CZK |  | 0
| Projektant |  |  | Zpracovatel
| Datum a podpis: |  | Razítko | Datum a podpis: |  |  | Razítko
| Objednavatel |  |  | Uchazeč
| Datum a podpis: |  | Razítko | Datum a podpis: |  |  | Razítko
REKAPITULACE ČLENĚNÍ SOUPISU PRACÍ
Stavba:
NAPOJENÍ ROKYCANSKA NA DÁLNICI D5, I. ETAPA
Objekt:
05 - SO 305 Přeložka vodovodu v km 4,540
Místo: |  |  | Rokycansko |  |  | Datum: | 26. 4. 2022
Zadavatel: | [5 empty] | Projektant: | Ing. J. Egermaier
Uchazeč: |  |  | Vyplň údaj |  |  | Zpracovatel:
Kód dílu - Popis | [6 empty] | Cena celkem [CZK]
Náklady ze soupisu prací | [6 empty] | 0 | [11 empty] | -1
| HSV - Práce a dodávky HSV | [5 empty] | 0
| 1 - Zemní práce | [5 empty] | 0
| 4 - Vodorovné konstrukce | [5 empty] | 0
| 8 - Trubní vedení | [5 empty] | 0
| 998 - Přesun hmot | [5 empty] | 0
SOUPIS PRACÍ
Stavba:
NAPOJENÍ ROKYCANSKA NA DÁLNICI D5, I. ETAPA
Objekt:
05 - SO 305 Přeložka vodovodu v km 4,540
Místo: |  |  | Rokycansko |  |  | Datum: | 26. 4. 2022
Zadavatel: | [5 empty] | Projektant: | Ing. J. Egermaier
Uchazeč: |  |  | Vyplň údaj |  |  | Zpracovatel:
PČ | Typ | Kód | Popis | MJ | Množství | J.cena [CZK] | Cena celkem [CZK] | Cenová soustava |  | DPH | J. Nh [h] | Nh celkem [h] | J. hmotnost [t] | Hmotnost celkem [t] | J. suť [t] | Suť Celkem [t]
Náklady soupisu celkem | [6 empty] | 0 |  |  |  |  | 0 |  | 8.5537 |  | 0 |  | D | -1 | [10 empty] | 0
| D | HSV | Práce a dodávky HSV |  |  |  | 0 |  |  |  |  | 0 |  | 8.5537 |  | 0 | 1 | D | 0 |  |  |  | ROZPOCET | [6 empty] | 0
| D | 1 | Zemní práce |  |  |  | 0 |  |  |  |  | 0 |  | 0 |  | 0 | 1 | D | 1 |  |  |  | ROZPOCET | [6 empty] | 0
1 | K | 115101201 | Čerpání vody na dopravní výšku do 10 m průměrný přítok do 500 l/min | hod | 120 |  | 0 | CS ÚRS 2022 01 |  | základní |  | 0 | 0 | 0 | 0 | 0 | 4 | K | 2 |  |  |  | ROZPOCET | 0 | 0 | 0 | 0 | 0 | 1 | 0 | 4 | 1147995614
| VV |  | 30*4,0 |  | 120 | [12 empty] | VV | 2 | 2 | True | 1 | ROZPOCET
2 | K | 115101301 | Pohotovost čerpací soupravy pro dopravní výšku do 10 m přítok do 500 l/min | den | 30 |  | 0 | CS ÚRS 2022 01 |  | základní |  | 0 | 0 | 0 | 0 | 0 | 4 | K | 2 |  |  |  | ROZPOCET | 0 | 0 | 0 | 0 | 0 | 1 | 0 | 4 | -874065550
| VV |  | 30,0 |  | 30 | [12 empty] | VV | 2 | 2 | True | 1 | ROZPOCET
3 | K | 123252105 | Vykopávky zářezů na suchu v hornině třídy těžitelnosti I skupiny 3 objem do 1000 m3 strojně | m3 | 307.5 |  | 0 | CS ÚRS 2022 01 |  | základní |  | 0 | 0 | 0 | 0 | 0 | 4 | K | 2 |  |  |  | ROZPOCET | 0 | 0 | 0 | 0 | 0 | 1 | 0 | 4 | -1841153383
| VV |  | "příloha 3, 4 - výstavba zahájena po provedení hrubých terenních úprav - 20,0 cm" | [14 empty] | VV | 2 | 1 | True | 0 | ROZPOCET
| VV |  | 164,0*(0,5+2,0)/2*1,5 |  | 307.5 | [12 empty] | VV | 2 | 2 | True | 1 | ROZPOCET
4 | K | 174101103 | Zásyp zářezů pro podzemní vedení sypaninou se zhutněním | m3 | 245.2 |  | 0 | CS ÚRS 2022 01 |  | základní |  | 0 | 0 | 0 | 0 | 0 | 4 | K | 2 |  |  |  | ROZPOCET | 0 | 0 | 0 | 0 | 0 | 1 | 0 | 4 | 2109039415
| VV |  | "příloha 4" | [14 empty] | VV | 2 | 1 | True | 0 | ROZPOCET
| VV |  | 307,5 |  | 307.5 | [12 empty] | VV | 2 | 2 | True | 0 | ROZPOCET
| VV |  | "- štěrkopískové lože" | [14 empty] | VV | 2 | 1 | True | 0 | ROZPOCET
| VV |  | -164,0*0,6*0,10 |  | -9.8 | [12 empty] | VV | 2 | 2 | True | 0 | ROZPOCET
| VV |  | "- obsyp štěrkopískem" | [14 empty] | VV | 2 | 1 | True | 0 | ROZPOCET
| VV |  | -164,0*0,8*0,40 |  | -52.5 | [12 empty] | VV | 2 | 2 | True | 0 | ROZPOCET
| VV |  | "přebytečná zemina 62,3 m3" | [14 empty] | VV | 2 | 1 | True | 0 | ROZPOCET
| VV |  | Součet |  | 245.2 | [12 empty] | VV | 2 | 4 | True | 1 | ROZPOCET
5 | K | 175151101 | Obsypání potrubí strojně sypaninou bez prohození, uloženou do 3 m | m3 | 52.5 |  | 0 | CS ÚRS 2022 01 |  | základní |  | 0 | 0 | 0 | 0 | 0 | 4 | K | 2 |  |  |  | ROZPOCET | 0 | 0 | 0 | 0 | 0 | 1 | 0 | 4 | 215652504
| VV |  | 164,0*0,8*0,40 |  | 52.5 | [12 empty] | VV | 2 | 2 | True | 1 | ROZPOCET
6 | M | 58331200 | štěrkopísek netříděný zásypový materiál | t | 99.8 |  | 0 | CS ÚRS 2022 01 |  | základní |  | 0 | 0 | 0 | 0 | 0 | 8 | M | 2 |  |  |  | ROZPOCET | 0 | 0 | 0 | 0 | 0 | 1 | 0 | 4 | 1046943699
| VV |  | 52,5*1,9 |  | 99.8 | [12 empty] | VV | 2 | 2 | True | 1 | ROZPOCET
7 | K | 162751117 | Vodorovné přemístění přes 9 000 do 10000 m výkopku/sypaniny z horniny třídy těžitelnosti I skupiny 1 až 3 | m3 | 62.3 |  | 0 | CS ÚRS 2022 01 |  | základní |  | 0 | 0 | 0 | 0 | 0 | 4 | K | 2 |  |  |  | ROZPOCET | 0 | 0 | 0 | 0 | 0 | 1 | 0 | 4 | -2060771319
| VV |  | "přebytečný výkopek - výpočet v pol. 174101103" | [14 empty] | VV | 2 | 1 | True | 0 | ROZPOCET
| VV |  | 62,3 |  | 62.3 | [12 empty] | VV | 2 | 2 | True | 1 | ROZPOCET
8 | K | 162751119 | Příplatek k vodorovnému přemístění výkopku/sypaniny z horniny třídy těžitelnosti I skupiny 1 až 3 ZKD 1000 m přes 10000 m | m3 | 311.5 |  | 0 | CS ÚRS 2022 01 |  | základní |  | 0 | 0 | 0 | 0 | 0 | 4 | K | 2 |  |  |  | ROZPOCET | 0 | 0 | 0 | 0 | 0 | 1 | 0 | 4 | 1454105965
| VV |  | "skládka 15 km, příplatek 5x" | [14 empty] | VV | 2 | 1 | True | 0 | ROZPOCET
| VV |  | 5*62,3 |  | 311.5 | [12 empty] | VV | 2 | 2 | True | 1 | ROZPOCET
9 | K | 171201231 | Poplatek za uložení zeminy a kamení na recyklační skládce (skládkovné) kód odpadu 17 05 04 | t | 99.7 |  | 0 | CS ÚRS 2022 01 |  | základní |  | 0 | 0 | 0 | 0 | 0 | 4 | K | 2 |  |  |  | ROZPOCET | 0 | 0 | 0 | 0 | 0 | 1 | 0 | 4 | -1403666752
| VV |  | 62,3*1,6 |  | 99.7 | [12 empty] | VV | 2 | 2 | True | 1 | ROZPOCET
10 | K | 17100001R | Hutnící zkoušky | kus | 3 |  | 0 |  |  | základní |  | 0 | 0 | 0 | 0 | 0 | 4 | K | 2 |  |  |  | ROZPOCET | 0 | 0 | 0 | 0 | 0 | 1 | 0 | 4 | 1152008878
| VV |  | 3,0 |  | 3 | [12 empty] | VV | 2 | 2 | True | 1 | ROZPOCET
| D | 4 | Vodorovné konstrukce |  |  |  | 0 |  |  |  |  | 0 |  | 0.00639 |  | 0 | 1 | D | 1 |  |  |  | ROZPOCET | [6 empty] | 0
11 | K | 451573111 | Lože pod potrubí otevřený výkop ze štěrkopísku | m3 | 9.8 |  | 0 | CS ÚRS 2022 01 |  | základní |  | 0 | 0 | 0 | 0 | 0 | 4 | K | 2 |  |  |  | ROZPOCET | 0 | 0 | 0 | 0 | 0 | 1 | 0 | 4 | 1334129032
| VV |  | 164,0*0,6*0,10 |  | 9.8 | [12 empty] | VV | 2 | 2 | True | 1 | ROZPOCET
12 | K | 452313131 | Podkladní bloky z betonu prostého tř. C 12/15 otevřený výkop | m3 | 0.1 |  | 0 | CS ÚRS 2022 01 |  | základní |  | 0 | 0 | 0 | 0 | 0 | 4 | K | 2 |  |  |  | ROZPOCET | 0 | 0 | 0 | 0 | 0 | 1 | 0 | 4 | -195429931
| VV |  | "příloha 5 - specifikace materiálu" | [14 empty] | VV | 2 | 1 | True | 0 | ROZPOCET
| VV |  | 1*0,10 |  | 0.1 | [12 empty] | VV | 2 | 2 | True | 1 | ROZPOCET
13 | K | 452353101 | Bednění podkladních bloků otevřený výkop | m2 | 1 |  | 0 | CS ÚRS 2022 01 |  | základní |  | 0 | 0.00639 | 0.00639 | 0 | 0 | 4 | K | 2 |  |  |  | ROZPOCET | 0 | 0 | 0 | 0 | 0 | 1 | 0 | 4 | -1405661518
| VV |  | 1,0 |  | 1 | [12 empty] | VV | 2 | 2 | True | 1 | ROZPOCET
| D | 8 | Trubní vedení |  |  |  | 0 |  |  |  |  | 0 |  | 8.5473 |  | 0 | 1 | D | 1 |  |  |  | ROZPOCET | [6 empty] | 0
14 | K | 899914114 | Montáž ocelové chráničky DN 300 | m | 66 |  | 0 | CS ÚRS 2022 01 |  | základní |  | 0 | 0.00064 | 0.04224 | 0 | 0 | 4 | K | 2 |  |  |  | ROZPOCET | 0 | 0 | 0 | 0 | 0 | 1 | 0 | 4 | 1963514535
| VV |  | "příloha 1 str. 3, km 0,0635-0,1005, km 0,1065-0,1355 a příloha 5" | [14 empty] | VV | 2 | 1 | True | 0 | ROZPOCET
| VV |  | 37,0+29,0 |  | 66 | [12 empty] | VV | 2 | 2 | True | 1 | ROZPOCET
15 | M | 14011112 | trubka ocelová bezešvá hladká jakost 11 353 324x10,0mm | m | 72.6 |  | 0 | CS ÚRS 2022 01 |  | základní |  | 0 | 0.0624 | 4.5302 | 0 | 0 | 8 | M | 2 |  |  |  | ROZPOCET | 0 | 0 | 0 | 0 | 0 | 1 | 0 | 4 | -1215315586
| VV |  | 66,0*1,1 |  | 72.6 | [12 empty] | VV | 2 | 2 | True | 1 | ROZPOCET
16 | K | 899911136 | Kluzná objímka výšky 60 mm vnějšího průměru potrubí do 328 mm | kus | 71 |  | 0 | CS ÚRS 2022 01 |  | základní |  | 0 | 0.00012 | 0.00852 | 0 | 0 | 4 | K | 2 |  |  |  | ROZPOCET | 0 | 0 | 0 | 0 | 0 | 1 | 0 | 4 | -1650958216
| VV |  | 39,0+32,0 |  | 71 | [12 empty] | VV | 2 | 2 | True | 1 | ROZPOCET
17 | K | 899913135 | Uzavírací manžeta chráničky potrubí DN 80 x 300 | kus | 4 |  | 0 | CS ÚRS 2022 01 |  | základní |  | 0 | 0.00103 | 0.00412 | 0 | 0 | 4 | K | 2 |  |  |  | ROZPOCET | 0 | 0 | 0 | 0 | 0 | 1 | 0 | 4 | -290976332
| VV |  | 4,0 |  | 4 | [12 empty] | VV | 2 | 2 | True | 1 | ROZPOCET
18 | K | 851241131 | Montáž potrubí z trub litinových hrdlových s integrovaným těsněním otevřený výkop DN 80 | m | 164 |  | 0 | CS ÚRS 2022 01 |  | základní |  | 0 | 0 | 0 | 0 | 0 | 4 | K | 2 |  |  |  | ROZPOCET | 0 | 0 | 0 | 0 | 0 | 1 | 0 | 4 | -1343687310
| VV |  | "příloha 5 - specifikace materiálu" | [14 empty] | VV | 2 | 1 | True | 0 | ROZPOCET
| VV |  | 164,0 |  | 164 | [12 empty] | VV | 2 | 2 | True | 1 | ROZPOCET
19 | M | 55253000 | trouba vodovodní litinová s cementovou výstelkou DN 80 mm | m | 164 |  | 0 | CS ÚRS 2022 01 |  | základní |  | 0 | 0.0145 | 2.378 | 0 | 0 | 8 | M | 2 |  |  |  | ROZPOCET | 0 | 0 | 0 | 0 | 0 | 1 | 0 | 4 | 2115198948
| VV |  | 164,0 |  | 164 | [12 empty] | VV | 2 | 2 | True | 1 | ROZPOCET
20 | K | 857241131 | Montáž litinových tvarovek jednoosých hrdlových otevřený výkop s integrovaným těsněním DN 80 | kus | 4 |  | 0 | CS ÚRS 2022 01 |  | základní |  | 0 | 0 | 0 | 0 | 0 | 4 | K | 2 |  |  |  | ROZPOCET | 0 | 0 | 0 | 0 | 0 | 1 | 0 | 4 | 1687822890
| VV |  | "příloha 5 - specifikace materiálu" | [14 empty] | VV | 2 | 1 | True | 0 | ROZPOCET
| VV |  | 1+3 |  | 4 | [12 empty] | VV | 2 | 2 | True | 1 | ROZPOCET
21 | M | HWL.MMK308000010 | TVAROVKA HRDLOVÁ TYTON MMK-kus 30° 80 | kus | 1 |  | 0 |  |  | základní |  | 0 | 0.008 | 0.008 | 0 | 0 | 8 | M | 2 |  |  |  | ROZPOCET | 0 | 0 | 0 | 0 | 0 | 1 | 0 | 4 | 668123768
| VV |  | 1,0 |  | 1 | [12 empty] | VV | 2 | 2 | True | 1 | ROZPOCET
22 | M | HWL.MMK408000010 | TVAROVKA HRDLOVÁ TYTON MMK-kus 45° 80 | kus | 3 |  | 0 |  |  | základní |  | 0 | 0.008 | 0.024 | 0 | 0 | 8 | M | 2 |  |  |  | ROZPOCET | 0 | 0 | 0 | 0 | 0 | 1 | 0 | 4 | 1541046055
| VV |  | 3,0 |  | 3 | [12 empty] | VV | 2 | 2 | True | 1 | ROZPOCET
23 | K | 857242122 | Montáž litinových tvarovek jednoosých přírubových DN 80 | kus | 3 |  | 0 | CS ÚRS 2022 01 |  | základní |  | 0 | 0.00167 | 0.00501 | 0 | 0 | 4 | K | 2 |  |  |  | ROZPOCET | 0 | 0 | 0 | 0 | 0 | 1 | 0 | 4 | 1109678027
| VV |  | "příloha 5 - specifikace materiálu" | [14 empty] | VV | 2 | 1 | True | 0 | ROZPOCET
| VV |  | 1,0+2,0 |  | 3 | [12 empty] | VV | 2 | 2 | True | 1 | ROZPOCET
24 | M | HWL.505008020016 | KOLENO PATNÍ PŘÍRUBOVÉ DLOUHÉ 80 | kus | 1 |  | 0 |  |  | základní |  | 0 | 0.016 | 0.016 | 0 | 0 | 8 | M | 2 |  |  |  | ROZPOCET | 0 | 0 | 0 | 0 | 0 | 1 | 0 | 4 | 1552119883
| VV |  | 1,0 |  | 1 | [12 empty] | VV | 2 | 2 | True | 1 | ROZPOCET
25 | M | HWL.760208009816 | PŘÍRUBA - TAH - LITINA 80/98 | kus | 2 |  | 0 |  |  | základní |  | 0 | 0.0039 | 0.0078 | 0 | 0 | 8 | M | 2 |  |  |  | ROZPOCET | 0 | 0 | 0 | 0 | 0 | 1 | 0 | 4 | -426210033
| VV |  | 2,0 |  | 2 | [12 empty] | VV | 2 | 2 | True | 1 | ROZPOCET
26 | K | 857243131 | Montáž litinových tvarovek odbočných hrdlových otevřený výkop s integrovaným těsněním DN 80 | kus | 1 |  | 0 | CS ÚRS 2022 01 |  | základní |  | 0 | 0 | 0 | 0 | 0 | 4 | K | 2 |  |  |  | ROZPOCET | 0 | 0 | 0 | 0 | 0 | 1 | 0 | 4 | -533165700
| VV |  | "příloha 5 - specifikace materiálu" | [14 empty] | VV | 2 | 1 | True | 0 | ROZPOCET
| VV |  | 1,0 |  | 1 | [12 empty] | VV | 2 | 2 | True | 1 | ROZPOCET
27 | M | HWL.MMB008008010 | TVAROVKA HRDLOVÁ TYTON MMB-kus 80/80 | kus | 1 |  | 0 |  |  | základní |  | 0 | 0.007 | 0.007 | 0 | 0 | 8 | M | 2 |  |  |  | ROZPOCET | 0 | 0 | 0 | 0 | 0 | 1 | 0 | 4 | 2008835067
| VV |  | 1,0 |  | 1 | [12 empty] | VV | 2 | 2 | True | 1 | ROZPOCET
28 | K | 891241112 | Montáž vodovodních šoupátek otevřený výkop DN 80 vč. zemní soupravy | kus | 1 |  | 0 | CS ÚRS 2022 01 |  | základní |  | 0 | 0.00086 | 0.00086 | 0 | 0 | 4 | K | 2 |  |  |  | ROZPOCET | 0 | 0 | 0 | 0 | 0 | 1 | 0 | 4 | -1449065372
| VV |  | "příloha 5 - specifikace materiálu" | [14 empty] | VV | 2 | 1 | True | 0 | ROZPOCET
| VV |  | 1,0 |  | 1 | [12 empty] | VV | 2 | 2 | True | 1 | ROZPOCET
29 | M | HWL.400208000016 | ŠOUPĚ E2 PŘÍRUBOVÉ KRÁTKÉ 80 | kus | 1 |  | 0 |  |  | základní |  | 0 | 0.01847 | 0.01847 | 0 | 0 | 8 | M | 2 |  |  |  | ROZPOCET | 0 | 0 | 0 | 0 | 0 | 1 | 0 | 4 | 414346613
| VV |  | 1,0 |  | 1 | [12 empty] | VV | 2 | 2 | True | 1 | ROZPOCET
30 | M | HWL.950205010001 | SOUPRAVA ZEMNÍ TELESKOPICKÁ E2-1,07-1,5 50-100 (1,07-1,5m) | kus | 1 |  | 0 |  |  | základní |  | 0 | 0.007 | 0.007 | 0 | 0 | 8 | M | 2 |  |  |  | ROZPOCET | 0 | 0 | 0 | 0 | 0 | 1 | 0 | 4 | -1267303782
| VV |  | 1,0 |  | 1 | [12 empty] | VV | 2 | 2 | True | 1 | ROZPOCET
31 | K | 899401112 | Osazení poklopů litinových šoupátkových | kus | 1 |  | 0 | CS ÚRS 2022 01 |  | základní |  | 0 | 0.12303 | 0.12303 | 0 | 0 | 4 | K | 2 |  |  |  | ROZPOCET | 0 | 0 | 0 | 0 | 0 | 1 | 0 | 4 | 1937885071
| VV |  | "příloha 5- spewcifikace materiálu" | [14 empty] | VV | 2 | 1 | True | 0 | ROZPOCET
| VV |  | 1,0 |  | 1 | [12 empty] | VV | 2 | 2 | True | 1 | ROZPOCET
32 | M | HWL.155000000000 | POKLOP ULIČNÍ LEHKÝ VODA | kus | 1 |  | 0 |  |  | základní |  | 0 | 0.003 | 0.003 | 0 | 0 | 8 | M | 2 |  |  |  | ROZPOCET | 0 | 0 | 0 | 0 | 0 | 1 | 0 | 4 | 1955117514
| VV |  | 1,0 |  | 1 | [12 empty] | VV | 2 | 2 | True | 1 | ROZPOCET
33 | M | HWL.348100000000 | PODKLAD. DESKA UNI UNI | kus | 1 |  | 0 |  |  | základní |  | 0 | 0.00065 | 0.00065 | 0 | 0 | 8 | M | 2 |  |  |  | ROZPOCET | 0 | 0 | 0 | 0 | 0 | 1 | 0 | 4 | 2081428413
| VV |  | 1,0 |  | 1 | [12 empty] | VV | 2 | 2 | True | 1 | ROZPOCET
34 | K | 891247111 | Montáž hydrantů podzemních DN 80 | kus | 1 |  | 0 | CS ÚRS 2022 01 |  | základní |  | 0 | 0.00034 | 0.00034 | 0 | 0 | 4 | K | 2 |  |  |  | ROZPOCET | 0 | 0 | 0 | 0 | 0 | 1 | 0 | 4 | -1448499996
| VV |  | "příloha 5 - specifikace materiálu" | [14 empty] | VV | 2 | 1 | True | 0 | ROZPOCET
| VV |  | 1,0 |  | 1 | [12 empty] | VV | 2 | 2 | True | 1 | ROZPOCET
35 | M | HWL.K24008015016 | HYDRANT DUO PODZEMNÍ 80/1,5 m | kus | 1 |  | 0 |  |  | základní |  | 0 | 0.038 | 0.038 | 0 | 0 | 8 | M | 2 |  |  |  | ROZPOCET | 0 | 0 | 0 | 0 | 0 | 1 | 0 | 4 | 2015589849
| VV |  | 1,0 |  | 1 | [12 empty] | VV | 2 | 2 | True | 1 | ROZPOCET
36 | K | 899401113 | Osazení poklopů litinových hydrantových | kus | 1 |  | 0 | CS ÚRS 2022 01 |  | základní |  | 0 | 0.32906 | 0.32906 | 0 | 0 | 4 | K | 2 |  |  |  | ROZPOCET | 0 | 0 | 0 | 0 | 0 | 1 | 0 | 4 | -1989513243
| VV |  | "příloha 5 - specifikace materiálu" | [14 empty] | VV | 2 | 1 | True | 0 | ROZPOCET
| VV |  | 1,0 |  | 1 | [12 empty] | VV | 2 | 2 | True | 1 | ROZPOCET
37 | M | HWL.195000000002 | HYDRANTOVÝ POKLOP 21 kg / HAWLE - HYDRANT | kus | 1 |  | 0 |  |  | základní |  | 0 | 0.021 | 0.021 | 0 | 0 | 8 | M | 2 |  |  |  | ROZPOCET | 0 | 0 | 0 | 0 | 0 | 1 | 0 | 4 | 1992666974
| VV |  | 1,0 |  | 1 | [12 empty] | VV | 2 | 2 | True | 1 | ROZPOCET
38 | M | HWL.348200000000 | PODKLAD. DESKA POD HYDRANT.POKLOP | kus | 1 |  | 0 |  |  | základní |  | 0 | 0.001 | 0.001 | 0 | 0 | 8 | M | 2 |  |  |  | ROZPOCET | 0 | 0 | 0 | 0 | 0 | 1 | 0 | 4 | -320032965
| VV |  | 1,0 |  | 1 | [12 empty] | VV | 2 | 2 | True | 1 | ROZPOCET
39 | K | 892241111 | Tlaková zkouška vodou potrubí do 80 | m | 164 |  | 0 | CS ÚRS 2022 01 |  | základní |  | 0 | 0 | 0 | 0 | 0 | 4 | K | 2 |  |  |  | ROZPOCET | 0 | 0 | 0 | 0 | 0 | 1 | 0 | 4 | -610406711
| VV |  | 164,0 |  | 164 | [12 empty] | VV | 2 | 2 | True | 1 | ROZPOCET
40 | K | 892273122 | Proplach a dezinfekce vodovodního potrubí DN od 80 do 125 | m | 164 |  | 0 | CS ÚRS 2022 01 |  | základní |  | 0 | 0 | 0 | 0 | 0 | 4 | K | 2 |  |  |  | ROZPOCET | 0 | 0 | 0 | 0 | 0 | 1 | 0 | 4 | 1600323024
| VV |  | 164,0 |  | 164 | [12 empty] | VV | 2 | 2 | True | 1 | ROZPOCET
41 | K | 892372111 | Zabezpečení konců potrubí DN do 300 při tlakových zkouškách vodou | kus | 2 |  | 0 | CS ÚRS 2022 01 |  | základní |  | 0 | 0.46009 | 0.92018 | 0 | 0 | 4 | K | 2 |  |  |  | ROZPOCET | 0 | 0 | 0 | 0 | 0 | 1 | 0 | 4 | 1306774824
| VV |  | 2,0 |  | 2 | [12 empty] | VV | 2 | 2 | True | 1 | ROZPOCET
42 | K | 899713111 | Orientační ocelové sloupky - výtyčka s tabulkou, betonový základ D+M | kus | 6 |  | 0 | CS ÚRS 2022 01 |  | základní |  | 0 | 0.00016 | 0.00096 | 0 | 0 | 4 | K | 2 |  |  |  | ROZPOCET | 0 | 0 | 0 | 0 | 0 | 1 | 0 | 4 | -189979746
| VV |  | "příloha 1 - str. 7" | [14 empty] | VV | 2 | 1 | True | 0 | ROZPOCET
| VV |  | 6,0 |  | 6 | [12 empty] | VV | 2 | 2 | True | 1 | ROZPOCET
43 | K | 899721112 | Signalizační vodič CYKY 2x2,5 mm2 | m | 174 |  | 0 | CS ÚRS 2022 01 |  | základní |  | 0 | 0.0002 | 0.0348 | 0 | 0 | 4 | K | 2 |  |  |  | ROZPOCET | 0 | 0 | 0 | 0 | 0 | 1 | 0 | 4 | -1153361645
| VV |  | 174,0 |  | 174 | [12 empty] | VV | 2 | 2 | True | 1 | ROZPOCET
44 | K | 899722113 | Krytí potrubí z plastů výstražnou fólií z PVC 30 cm | m | 164 |  | 0 | CS ÚRS 2022 01 |  | základní |  | 0 | 9e-05 | 0.01476 | 0 | 0 | 4 | K | 2 |  |  |  | ROZPOCET | 0 | 0 | 0 | 0 | 0 | 1 | 0 | 4 | -1033730520
| VV |  | 164,0 |  | 164 | [12 empty] | VV | 2 | 2 | True | 1 | ROZPOCET
45 | K | 871000001R | Náhradní zásobování - provizorní propojení - suchovod PE 100, DN 80 vč.tvarovek, armatur, napojení, ukotvení, ochrana v místě přejezdů a odstranění | m | 200 |  | 0 |  |  | základní |  | 0 | 0 | 0 | 0 | 0 | 4 | K | 2 |  |  |  | ROZPOCET | 0 | 0 | 0 | 0 | 0 | 1 | 0 | 4 | 231610623
| VV |  | "příloha 1 - str. 4" | [14 empty] | VV | 2 | 1 | True | 0 | ROZPOCET
| VV |  | 200,0 |  | 200 | [12 empty] | VV | 2 | 2 | True | 1 | ROZPOCET
46 | K | 892273122R | Proplach a dezinfekce vodovodního potrubí DN 80 - suchovod | m | 200 |  | 0 |  |  | základní |  | 0 | 0 | 0 | 0 | 0 | 4 | K | 2 |  |  |  | ROZPOCET | 0 | 0 | 0 | 0 | 0 | 1 | 0 | 4 | -1107856038
| VV |  | 200,0 |  | 200 | [12 empty] | VV | 2 | 2 | True | 1 | ROZPOCET
47 | K | 892241111R | Tlaková zkouška vodou potrubí do 80 - suchovod | m | 200 |  | 0 |  |  | základní |  | 0 | 0 | 0 | 0 | 0 | 4 | K | 2 |  |  |  | ROZPOCET | 0 | 0 | 0 | 0 | 0 | 1 | 0 | 4 | 1055663018
| VV |  | 200,0 |  | 200 | [12 empty] | VV | 2 | 2 | True | 1 | ROZPOCET
48 | K | 100000002R | Vypouštění a proplachy potrubí | Kč | 1 |  | 0 |  |  | základní |  | 0 | 0 | 0 | 0 | 0 | 4 | K | 2 |  |  |  | ROZPOCET | 0 | 0 | 0 | 0 | 0 | 1 | 0 | 4 | 1843873625
| VV |  | "příloha 1 - str.3 - náklady na uvedení vodovodu do provozu, (odkalení odvzdušnění)" | [14 empty] | VV | 2 | 1 | True | 0 | ROZPOCET
| VV |  | 1,0 |  | 1 | [12 empty] | VV | 2 | 2 | True | 1 | ROZPOCET
49 | K | 879221111R | Přepojení přeložky na stávající vodovod DN 80 | kpl | 2 |  | 0 |  |  | základní |  | 0 | 0.00163 | 0.00326 | 0 | 0 | 4 | K | 2 |  |  |  | ROZPOCET | 0 | 0 | 0 | 0 | 0 | 1 | 0 | 4 | -954222464
| VV |  | 2,0 |  | 2 | [12 empty] | VV | 2 | 2 | True | 1 | ROZPOCET
| D | 998 | Přesun hmot |  |  |  | 0 |  |  |  |  | 0 |  | 0 |  | 0 | 1 | D | 1 |  |  |  | ROZPOCET | [6 empty] | 0
50 | K | 998273102 | Přesun hmot pro trubní vedení z trub litinových otevřený výkop | t | 8.5 |  | 0 | CS ÚRS 2022 01 |  | základní |  | 0 | 0 | 0 | 0 | 0 | 4 | K | 2 |  |  |  | ROZPOCET | 0 | 0 | 0 | 0 | 0 | 1 | 0 | 4 | 1176709406

## 06 - SO 306 Ochrana HOZ ...
{9f9c520e-8e7c-4c09-8017-9831a7148959}
2
| KRYCÍ LIST SOUPISU PRACÍ | [7 empty] | v --- níže se nacházejí doplnkové a pomocné údaje k sestavám --- v | [8 empty] | False
Stavba:
NAPOJENÍ ROKYCANSKA NA DÁLNICI D5, I. ETAPA
Objekt:
06 - SO 306 Ochrana HOZ v km 5,041
| KSO: |  |  |  |  | CC-CZ:
| Místo: |  | Rokycansko |  |  | Datum: | 26. 4. 2022
| Zadavatel: |  |  |  |  | IČ:
DIČ:
| Uchazeč: |  |  |  |  | IČ: | Vyplň údaj
|  | Vyplň údaj |  |  |  | DIČ: | Vyplň údaj
| Projektant: |  |  |  |  | IČ:
|  | Ing. J. Egermaier |  |  |  | DIČ:
| Zpracovatel: |  |  |  |  | IČ:
DIČ:
Poznámka:
| Cena bez DPH | [5 empty] | 0
|  |  | Základ daně |  |  | Sazba daně | Výše daně
| DPH | základní | 0 |  |  | 21% | 0
|  | snížená | 0 |  |  | 15% | 0
|  | zákl. přenesená | 0 |  |  | 21% | 0
|  | sníž. přenesená | 0 |  |  | 15% | 0
|  | nulová | 0 |  |  | 0% | 0
| Cena s DPH |  |  | v | CZK |  | 0
| Projektant |  |  | Zpracovatel
| Datum a podpis: |  | Razítko | Datum a podpis: |  |  | Razítko
| Objednavatel |  |  | Uchazeč
| Datum a podpis: |  | Razítko | Datum a podpis: |  |  | Razítko
REKAPITULACE ČLENĚNÍ SOUPISU PRACÍ
Stavba:
NAPOJENÍ ROKYCANSKA NA DÁLNICI D5, I. ETAPA
Objekt:
06 - SO 306 Ochrana HOZ v km 5,041
Místo: |  |  | Rokycansko |  |  | Datum: | 26. 4. 2022
Zadavatel: | [5 empty] | Projektant: | Ing. J. Egermaier
Uchazeč: |  |  | Vyplň údaj |  |  | Zpracovatel:
Kód dílu - Popis | [6 empty] | Cena celkem [CZK]
Náklady ze soupisu prací | [6 empty] | 0 | [11 empty] | -1
| HSV - Práce a dodávky HSV | [5 empty] | 0
| 1 - Zemní práce | [5 empty] | 0
| 4 - Vodorovné konstrukce | [5 empty] | 0
| 8 - Trubní vedení | [5 empty] | 0
| 998 - Přesun hmot | [5 empty] | 0
SOUPIS PRACÍ
Stavba:
NAPOJENÍ ROKYCANSKA NA DÁLNICI D5, I. ETAPA
Objekt:
06 - SO 306 Ochrana HOZ v km 5,041
Místo: |  |  | Rokycansko |  |  | Datum: | 26. 4. 2022
Zadavatel: | [5 empty] | Projektant: | Ing. J. Egermaier
Uchazeč: |  |  | Vyplň údaj |  |  | Zpracovatel:
PČ | Typ | Kód | Popis | MJ | Množství | J.cena [CZK] | Cena celkem [CZK] | Cenová soustava |  | DPH | J. Nh [h] | Nh celkem [h] | J. hmotnost [t] | Hmotnost celkem [t] | J. suť [t] | Suť Celkem [t]
Náklady soupisu celkem | [6 empty] | 0 |  |  |  |  | 0 |  | 3.0474 |  | 0 |  | D | -1 | [10 empty] | 0
| D | HSV | Práce a dodávky HSV |  |  |  | 0 |  |  |  |  | 0 |  | 3.0474 |  | 0 | 1 | D | 0 |  |  |  | ROZPOCET | [6 empty] | 0
| D | 1 | Zemní práce |  |  |  | 0 |  |  |  |  | 0 |  | 0 |  | 0 | 1 | D | 1 |  |  |  | ROZPOCET | [6 empty] | 0
1 | K | 115101201 | Čerpání vody na dopravní výšku do 10 m průměrný přítok do 500 l/min | hod | 40 |  | 0 | CS ÚRS 2022 01 |  | základní |  | 0 | 0 | 0 | 0 | 0 | 4 | K | 2 |  |  |  | ROZPOCET | 0 | 0 | 0 | 0 | 0 | 1 | 0 | 4 | -578510336
| VV |  | 10*4,0 |  | 40 | [12 empty] | VV | 2 | 2 | True | 1 | ROZPOCET
2 | K | 132251104 | Hloubení rýh nezapažených š do 800 mm v hornině třídy těžitelnosti I skupiny 3 objem přes 100 m3 strojně | m3 | 12.4 |  | 0 | CS ÚRS 2022 01 |  | základní |  | 0 | 0 | 0 | 0 | 0 | 4 | K | 2 |  |  |  | ROZPOCET | 0 | 0 | 0 | 0 | 0 | 1 | 0 | 4 | -1249076566
| VV |  | "příloha 3 a příloha 4" | [14 empty] | VV | 2 | 1 | True | 0 | ROZPOCET
| VV |  | "výstavba po provedení hrubých terenních úprav - 20 cm" | [14 empty] | VV | 2 | 1 | True | 0 | ROZPOCET
| VV |  | 18,0*(1,11+1,27+1,1)/3*0,5 |  | 10.4 | [12 empty] | VV | 2 | 2 | True | 0 | ROZPOCET
| VV |  | "+ rozš. pro Š" | [14 empty] | VV | 2 | 1 | True | 0 | ROZPOCET
| VV |  | 2*1,0*1,0*1,0 |  | 2 | [12 empty] | VV | 2 | 2 | True | 0 | ROZPOCET
| VV |  | Součet |  | 12.4 | [12 empty] | VV | 2 | 4 | True | 1 | ROZPOCET
3 | K | 174253302 | Zásyp rýh pro drény hl přes 1,0 do 1,5 m | m | 5.3 |  | 0 | CS ÚRS 2022 01 |  | základní |  | 0 | 0 | 0 | 0 | 0 | 4 | K | 2 |  |  |  | ROZPOCET | 0 | 0 | 0 | 0 | 0 | 1 | 0 | 4 | -244992289
| VV |  | 12,4 |  | 12.4 | [12 empty] | VV | 2 | 2 | True | 0 | ROZPOCET
| VV |  | "- lože štěrkopískové" | [14 empty] | VV | 2 | 1 | True | 0 | ROZPOCET
| VV |  | -18,0*0,5*0,10 |  | -0.9 | [12 empty] | VV | 2 | 2 | True | 0 | ROZPOCET
| VV |  | "- obsyp štěrkopískový" | [14 empty] | VV | 2 | 1 | True | 0 | ROZPOCET
| VV |  | -18,0*0,5*0,4 |  | -3.6 | [12 empty] | VV | 2 | 2 | True | 0 | ROZPOCET
| VV |  | "- OP Š" | [14 empty] | VV | 2 | 1 | True | 0 | ROZPOCET
| VV |  | -2,6 |  | -2.6 | [12 empty] | VV | 2 | 2 | True | 0 | ROZPOCET
| VV |  | Mezisoučet |  | 5.3 | [12 empty] | VV | 2 | 3 | True | 0 | ROZPOCET
| VV |  | "přebytečná zemina 7,1 m3" | [14 empty] | VV | 2 | 1 | True | 0 | ROZPOCET
| VV |  | Součet |  | 5.3 | [12 empty] | VV | 2 | 4 | True | 1 | ROZPOCET
4 | K | 175151101 | Obsypání potrubí | m3 | 3.6 |  | 0 | CS ÚRS 2022 01 |  | základní |  | 0 | 0 | 0 | 0 | 0 | 4 | K | 2 |  |  |  | ROZPOCET | 0 | 0 | 0 | 0 | 0 | 1 | 0 | 4 | -1259626329
| VV |  | "příloha 4 - filtrační obsyp" | [14 empty] | VV | 2 | 1 | True | 0 | ROZPOCET
| VV |  | 18,0*0,5*0,4 |  | 3.6 | [12 empty] | VV | 2 | 2 | True | 1 | ROZPOCET
5 | M | 58331200 | štěrkopísek netříděný zásypový materiál | t | 6.8 |  | 0 | CS ÚRS 2022 01 |  | základní |  | 0 | 0 | 0 | 0 | 0 | 8 | M | 2 |  |  |  | ROZPOCET | 0 | 0 | 0 | 0 | 0 | 1 | 0 | 4 | -1301252254
| VV |  | 3,6*1,9 |  | 6.8 | [12 empty] | VV | 2 | 2 | True | 1 | ROZPOCET
6 | K | 162451106 | Vodorovné přemístění přes 1 500 do 2000 m výkopku/sypaniny z horniny třídy těžitelnosti I skupiny 1 až 3 | m3 | 7.1 |  | 0 | CS ÚRS 2022 01 |  | základní |  | 0 | 0 | 0 | 0 | 0 | 4 | K | 2 |  |  |  | ROZPOCET | 0 | 0 | 0 | 0 | 0 | 1 | 0 | 4 | 25657143
| VV |  | "výpočet v pol. 174201101 -skládka 2 km - přebytečný výkopek" | [14 empty] | VV | 2 | 1 | True | 0 | ROZPOCET
| VV |  | 7,1 |  | 7.1 | [12 empty] | VV | 2 | 2 | True | 1 | ROZPOCET
7 | K | 171201231 | Poplatek za uložení zeminy a kamení na recyklační skládce (skládkovné) kód odpadu 17 05 04 | t | 11.4 |  | 0 | CS ÚRS 2022 01 |  | základní |  | 0 | 0 | 0 | 0 | 0 | 4 | K | 2 |  |  |  | ROZPOCET | 0 | 0 | 0 | 0 | 0 | 1 | 0 | 4 | -906989048
| VV |  | 7,1*1,6 |  | 11.4 | [12 empty] | VV | 2 | 2 | True | 1 | ROZPOCET
8 | K | 100000001R | Kopaná sonda | kus | 3 |  | 0 |  |  | základní |  | 0 | 0 | 0 | 0 | 0 | 4 | K | 2 |  |  |  | ROZPOCET | 0 | 0 | 0 | 0 | 0 | 1 | 0 | 4 | -414557163
| VV |  | "ověření skutečná hloubka sběrných drénů" | [14 empty] | VV | 2 | 1 | True | 0 | ROZPOCET
| VV |  | 3,0 |  | 3 | [12 empty] | VV | 2 | 2 | True | 1 | ROZPOCET
| D | 4 | Vodorovné konstrukce |  |  |  | 0 |  |  |  |  | 0 |  | 0 |  | 0 | 1 | D | 1 |  |  |  | ROZPOCET | [6 empty] | 0
9 | K | 451573111 | Lože pod potrubí otevřený výkop ze štěrkopísku | m3 | 1.2 |  | 0 | CS ÚRS 2022 01 |  | základní |  | 0 | 0 | 0 | 0 | 0 | 4 | K | 2 |  |  |  | ROZPOCET | 0 | 0 | 0 | 0 | 0 | 1 | 0 | 4 | 803205660
| VV |  | "příloha 4" | [14 empty] | VV | 2 | 1 | True | 0 | ROZPOCET
| VV |  | 18,0*0,5*0,10 |  | 0.9 | [12 empty] | VV | 2 | 2 | True | 0 | ROZPOCET
| VV |  | "pro šachty" | [14 empty] | VV | 2 | 1 | True | 0 | ROZPOCET
| VV |  | 1,2*1,2*0,10*2 |  | 0.3 | [12 empty] | VV | 2 | 2 | True | 0 | ROZPOCET
| VV |  | Součet |  | 1.2 | [12 empty] | VV | 2 | 4 | True | 1 | ROZPOCET
10 | K | 452311141 | Podkladní desky z betonu prostého tř. C 16/20 otevřený výkop | m3 | 0.2 |  | 0 | CS ÚRS 2022 01 |  | základní |  | 0 | 0 | 0 | 0 | 0 | 4 | K | 2 |  |  |  | ROZPOCET | 0 | 0 | 0 | 0 | 0 | 1 | 0 | 4 | 1410438710
| VV |  | 2*1,0*1,0*0,10 |  | 0.2 | [12 empty] | VV | 2 | 2 | True | 1 | ROZPOCET
| D | 8 | Trubní vedení |  |  |  | 0 |  |  |  |  | 0 |  | 3.0474 |  | 0 | 1 | D | 1 |  |  |  | ROZPOCET | [6 empty] | 0
11 | K | 800000003R | Dodávka a montáž drenážního potrubí PE DN 200 | m | 18 |  | 0 |  |  | základní |  | 0 | 0.001 | 0.018 | 0 | 0 | 4 | K | 2 |  |  |  | ROZPOCET | 0 | 0 | 0 | 0 | 0 | 1 | 0 | 4 | 1589436392
| VV |  | "příloha 1, str. 4 - drenážní potrubí PE, korugované kruhové trubky neděrované s pryžovým těsněním" | [14 empty] | VV | 2 | 1 | True | 0 | ROZPOCET
| VV |  | 18,0 |  | 18 | [12 empty] | VV | 2 | 2 | True | 1 | ROZPOCET
12 | K | 895211131R | Drenážní šachtice z betonových dílců prům. 800 | kus | 2 |  | 0 |  |  | základní |  | 0 | 1.5147 | 3.0294 | 0 | 0 | 4 | K | 2 |  |  |  | ROZPOCET | 0 | 0 | 0 | 0 | 0 | 1 | 0 | 4 | -1024521459
| VV |  | "příloha 5 - dno jímky, skruž kónická, poklop A15 s odvětráním, předvrtané otvory pro vtok a výtok drenážní potrubí DN 80" | [14 empty] | VV | 2 | 1 | True | 0 | ROZPOCET
| VV |  | 2,0 |  | 2 | [12 empty] | VV | 2 | 2 | True | 1 | ROZPOCET
| D | 998 | Přesun hmot |  |  |  | 0 |  |  |  |  | 0 |  | 0 |  | 0 | 1 | D | 1 |  |  |  | ROZPOCET | [6 empty] | 0
13 | K | 998311011 | Přesun hmot pro odvodnění drenáží bez výplně rýh | t | 3 |  | 0 | CS ÚRS 2022 01 |  | základní |  | 0 | 0 | 0 | 0 | 0 | 4 | K | 2 |  |  |  | ROZPOCET | 0 | 0 | 0 | 0 | 0 | 1 | 0 | 4 | -372299332

## 07 - SO 307 Prodloužení ...
{960d5794-1549-4ef2-9c79-f8cb2450682f}
2
| KRYCÍ LIST SOUPISU PRACÍ | [7 empty] | v --- níže se nacházejí doplnkové a pomocné údaje k sestavám --- v | [8 empty] | False
Stavba:
NAPOJENÍ ROKYCANSKA NA DÁLNICI D5, I. ETAPA
Objekt:
07 - SO 307 Prodloužení kanalizace v km 0,328-0,600
| KSO: |  |  |  |  | CC-CZ:
| Místo: |  | Rokycansko |  |  | Datum: | 26. 4. 2022
| Zadavatel: |  |  |  |  | IČ:
DIČ:
| Uchazeč: |  |  |  |  | IČ: | Vyplň údaj
|  | Vyplň údaj |  |  |  | DIČ: | Vyplň údaj
| Projektant: |  |  |  |  | IČ:
|  | Ing. J. Egermaier |  |  |  | DIČ:
| Zpracovatel: |  |  |  |  | IČ:
DIČ:
Poznámka:
| Cena bez DPH | [5 empty] | 0
|  |  | Základ daně |  |  | Sazba daně | Výše daně
| DPH | základní | 0 |  |  | 21% | 0
|  | snížená | 0 |  |  | 15% | 0
|  | zákl. přenesená | 0 |  |  | 21% | 0
|  | sníž. přenesená | 0 |  |  | 15% | 0
|  | nulová | 0 |  |  | 0% | 0
| Cena s DPH |  |  | v | CZK |  | 0
| Projektant |  |  | Zpracovatel
| Datum a podpis: |  | Razítko | Datum a podpis: |  |  | Razítko
| Objednavatel |  |  | Uchazeč
| Datum a podpis: |  | Razítko | Datum a podpis: |  |  | Razítko
REKAPITULACE ČLENĚNÍ SOUPISU PRACÍ
Stavba:
NAPOJENÍ ROKYCANSKA NA DÁLNICI D5, I. ETAPA
Objekt:
07 - SO 307 Prodloužení kanalizace v km 0,328-0,600
Místo: |  |  | Rokycansko |  |  | Datum: | 26. 4. 2022
Zadavatel: | [5 empty] | Projektant: | Ing. J. Egermaier
Uchazeč: |  |  | Vyplň údaj |  |  | Zpracovatel:
Kód dílu - Popis | [6 empty] | Cena celkem [CZK]
Náklady ze soupisu prací | [6 empty] | 0 | [11 empty] | -1
| HSV - Práce a dodávky HSV | [5 empty] | 0
| 1 - Zemní práce | [5 empty] | 0
| 4 - Vodorovné konstrukce | [5 empty] | 0
| 8 - Trubní vedení | [5 empty] | 0
| 998 - Přesun hmot | [5 empty] | 0
SOUPIS PRACÍ
Stavba:
NAPOJENÍ ROKYCANSKA NA DÁLNICI D5, I. ETAPA
Objekt:
07 - SO 307 Prodloužení kanalizace v km 0,328-0,600
Místo: |  |  | Rokycansko |  |  | Datum: | 26. 4. 2022
Zadavatel: | [5 empty] | Projektant: | Ing. J. Egermaier
Uchazeč: |  |  | Vyplň údaj |  |  | Zpracovatel:
PČ | Typ | Kód | Popis | MJ | Množství | J.cena [CZK] | Cena celkem [CZK] | Cenová soustava |  | DPH | J. Nh [h] | Nh celkem [h] | J. hmotnost [t] | Hmotnost celkem [t] | J. suť [t] | Suť Celkem [t]
Náklady soupisu celkem | [6 empty] | 0 |  |  |  |  | 0 |  | 49.1735 |  | 0 |  | D | -1 | [10 empty] | 0
| D | HSV | Práce a dodávky HSV |  |  |  | 0 |  |  |  |  | 0 |  | 49.1735 |  | 0 | 1 | D | 0 |  |  |  | ROZPOCET | [6 empty] | 0
| D | 1 | Zemní práce |  |  |  | 0 |  |  |  |  | 0 |  | 0.95752 |  | 0 | 1 | D | 1 |  |  |  | ROZPOCET | [6 empty] | 0
1 | K | 115101201 | Čerpání vody na dopravní výšku do 10 m průměrný přítok do 500 l/min | hod | 240 |  | 0 | CS ÚRS 2022 01 |  | základní |  | 0 | 0 | 0 | 0 | 0 | 4 | K | 2 |  |  |  | ROZPOCET | 0 | 0 | 0 | 0 | 0 | 1 | 0 | 4 | 1342887094
| VV |  | 60*4,0 |  | 240 | [12 empty] | VV | 2 | 2 | True | 1 | ROZPOCET
2 | K | 115101301 | Pohotovost čerpací soupravy pro dopravní výšku do 10 m přítok do 500 l/min | den | 60 |  | 0 | CS ÚRS 2022 01 |  | základní |  | 0 | 0 | 0 | 0 | 0 | 4 | K | 2 |  |  |  | ROZPOCET | 0 | 0 | 0 | 0 | 0 | 1 | 0 | 4 | -953494474
| VV |  | 60,0 |  | 60 | [12 empty] | VV | 2 | 2 | True | 1 | ROZPOCET
3 | K | 132254205 | Hloubení zapažených rýh š do 2000 mm v hornině třídy těžitelnosti I skupiny 3 objem do 1000 m3 | m3 | 771.7 |  | 0 | CS ÚRS 2022 01 |  | základní |  | 0 | 0 | 0 | 0 | 0 | 4 | K | 2 |  |  |  | ROZPOCET | 0 | 0 | 0 | 0 | 0 | 1 | 0 | 4 | 1842531860
| VV |  | "příloha 3, 4" | [14 empty] | VV | 2 | 1 | True | 0 | ROZPOCET
| VV |  | "výstavba po provedení hrubých terenních úprav - 20 cm" | [14 empty] | VV | 2 | 1 | True | 0 | ROZPOCET
| VV |  | 271,0*(1,85+2,2+2,49+2,33+2,05+1,84)/6*1,3 |  | 749.2 | [12 empty] | VV | 2 | 2 | True | 0 | ROZPOCET
| VV |  | "+ rozšíření pro Š " | [14 empty] | VV | 2 | 1 | True | 0 | ROZPOCET
| VV |  | (3*1,2*1,2*2,4)+(4*1,2*1,2*2,1) |  | 22.5 | [12 empty] | VV | 2 | 2 | True | 0 | ROZPOCET
| VV |  | Součet |  | 771.7 | [12 empty] | VV | 2 | 4 | True | 1 | ROZPOCET
4 | K | 151101101 | Zřízení příložného pažení a rozepření stěn rýh hl do 2 m | m2 | 1139.9 |  | 0 | CS ÚRS 2022 01 |  | základní |  | 0 | 0.00084 | 0.95752 | 0 | 0 | 4 | K | 2 |  |  |  | ROZPOCET | 0 | 0 | 0 | 0 | 0 | 1 | 0 | 4 | -1753996728
| VV |  | 271,0*(1,85+2,2+2,349+2,33+2,05+1,84)/6*2 |  | 1139.9 | [12 empty] | VV | 2 | 2 | True | 1 | ROZPOCET
5 | K | 151101111 | Odstranění příložného pažení a rozepření stěn rýh hl do 2 m | m2 | 1139.9 |  | 0 | CS ÚRS 2022 01 |  | základní |  | 0 | 0 | 0 | 0 | 0 | 4 | K | 2 |  |  |  | ROZPOCET | 0 | 0 | 0 | 0 | 0 | 1 | 0 | 4 | -541925736
| VV |  | 1139,9 |  | 1139.9 | [12 empty] | VV | 2 | 2 | True | 1 | ROZPOCET
7 | K | 174151101 | Zásyp jam, šachet rýh nebo kolem objektů sypaninou se zhutněním | m3 | 502.6 |  | 0 | CS ÚRS 2022 01 |  | základní |  | 0 | 0 | 0 | 0 | 0 | 4 | K | 2 |  |  |  | ROZPOCET | 0 | 0 | 0 | 0 | 0 | 1 | 0 | 4 | 1269530498
| VV |  | 771,7 |  | 771.7 | [12 empty] | VV | 2 | 2 | True | 0 | ROZPOCET
| VV |  | "- lože štěrkopískové" | [14 empty] | VV | 2 | 1 | True | 0 | ROZPOCET
| VV |  | -271,0*1,3*0,10 |  | -35.2 | [12 empty] | VV | 2 | 2 | True | 0 | ROZPOCET
| VV |  | "- obsyp štěrkopískový" | [14 empty] | VV | 2 | 1 | True | 0 | ROZPOCET
| VV |  | -271,0*1,3*0,6 |  | -211.4 | [12 empty] | VV | 2 | 2 | True | 0 | ROZPOCET
| VV |  | "- OP Š" | [14 empty] | VV | 2 | 1 | True | 0 | ROZPOCET
| VV |  | -22,5 |  | -22.5 | [12 empty] | VV | 2 | 2 | True | 0 | ROZPOCET
| VV |  | Mezisoučet |  | 502.6 | [12 empty] | VV | 2 | 3 | True | 0 | ROZPOCET
| VV |  | "přebytečná zemina 269,1 m3" | [14 empty] | VV | 2 | 1 | True | 0 | ROZPOCET
| VV |  | Součet |  | 502.6 | [12 empty] | VV | 2 | 4 | True | 1 | ROZPOCET
8 | K | 175151101 | Obsypání potrubí | m3 | 193.8 |  | 0 | CS ÚRS 2022 01 |  | základní |  | 0 | 0 | 0 | 0 | 0 | 4 | K | 2 |  |  |  | ROZPOCET | 0 | 0 | 0 | 0 | 0 | 1 | 0 | 4 | 145142855
| VV |  | "příloha 4 " | [14 empty] | VV | 2 | 1 | True | 0 | ROZPOCET
| VV |  | 271,0*1,3*0,6 |  | 211.4 | [12 empty] | VV | 2 | 2 | True | 0 | ROZPOCET
| VV |  | "- potrubí DN 300" | [14 empty] | VV | 2 | 1 | True | 0 | ROZPOCET
| VV |  | -271,0*0,065 |  | -17.6 | [12 empty] | VV | 2 | 2 | True | 0 | ROZPOCET
| VV |  | Součet |  | 193.8 | [12 empty] | VV | 2 | 4 | True | 1 | ROZPOCET
9 | M | 58331200 | štěrkopísek netříděný zásypový materiál | t | 368.2 |  | 0 | CS ÚRS 2022 01 |  | základní |  | 0 | 0 | 0 | 0 | 0 | 8 | M | 2 |  |  |  | ROZPOCET | 0 | 0 | 0 | 0 | 0 | 1 | 0 | 4 | -1968195382
| VV |  | 193,8*1,9 |  | 368.2 | [12 empty] | VV | 2 | 2 | True | 1 | ROZPOCET
10 | K | 162351103 | Vodorovné přemístění přes 50 do 500 m výkopku/sypaniny z horniny třídy těžitelnosti I skupiny 1 až 3 | m3 | 1005.2 |  | 0 | CS ÚRS 2022 01 |  | základní |  | 0 | 0 | 0 | 0 | 0 | 4 | K | 2 |  |  |  | ROZPOCET | 0 | 0 | 0 | 0 | 0 | 1 | 0 | 4 | -555201326
| VV |  | "mezideponi a zpět na zásyp - výpočet v pol. 174201101" | [14 empty] | VV | 2 | 1 | True | 0 | ROZPOCET
| VV |  | 502,6+502,6 |  | 1005.2 | [12 empty] | VV | 2 | 2 | True | 1 | ROZPOCET
11 | K | 167151111 | Nakládání výkopku z hornin třídy těžitelnosti I skupiny 1 až 3 přes 100 m3 | m3 | 502.6 |  | 0 | CS ÚRS 2022 01 |  | základní |  | 0 | 0 | 0 | 0 | 0 | 4 | K | 2 |  |  |  | ROZPOCET | 0 | 0 | 0 | 0 | 0 | 1 | 0 | 4 | 1688017731
| VV |  | "na mezideponii" | [14 empty] | VV | 2 | 1 | True | 0 | ROZPOCET
| VV |  | 502,6 |  | 502.6 | [12 empty] | VV | 2 | 2 | True | 1 | ROZPOCET
12 | K | 162451106 | Vodorovné přemístění přes 1 500 do 2000 m výkopku/sypaniny z horniny třídy těžitelnosti I skupiny 1 až 3 | m3 | 269.1 |  | 0 | CS ÚRS 2022 01 |  | základní |  | 0 | 0 | 0 | 0 | 0 | 4 | K | 2 |  |  |  | ROZPOCET | 0 | 0 | 0 | 0 | 0 | 1 | 0 | 4 | -1059893733
| VV |  | "výpočet v pol. 174201101 -skládka 2 km - přebytečný výkopek" | [14 empty] | VV | 2 | 1 | True | 0 | ROZPOCET
| VV |  | 269,1 |  | 269.1 | [12 empty] | VV | 2 | 2 | True | 1 | ROZPOCET
13 | K | 171201231 | Poplatek za uložení zeminy a kamení na recyklační skládce (skládkovné) kód odpadu 17 05 04 | t | 430.6 |  | 0 | CS ÚRS 2022 01 |  | základní |  | 0 | 0 | 0 | 0 | 0 | 4 | K | 2 |  |  |  | ROZPOCET | 0 | 0 | 0 | 0 | 0 | 1 | 0 | 4 | -468717395
| VV |  | 269,1*1,6 |  | 430.6 | [12 empty] | VV | 2 | 2 | True | 1 | ROZPOCET
14 | K | 181951112 | Úprava pláně v hornině třídy těžitelnosti I skupiny 1 až 3 se zhutněním strojně | m2 | 542 |  | 0 | CS ÚRS 2022 01 |  | základní |  | 0 | 0 | 0 | 0 | 0 | 4 | K | 2 |  |  |  | ROZPOCET | 0 | 0 | 0 | 0 | 0 | 1 | 0 | 4 | -1112660287
| VV |  | 271,0*2,0 |  | 542 | [12 empty] | VV | 2 | 2 | True | 1 | ROZPOCET
15 | K | 171000001R | Hutnící zkoušky | kus | 5 |  | 0 |  |  | základní |  | 0 | 0 | 0 | 0 | 0 | 4 | K | 2 |  |  |  | ROZPOCET | 0 | 0 | 0 | 0 | 0 | 1 | 0 | 4 | 2105425915
| VV |  | 5,0 |  | 5 | [12 empty] | VV | 2 | 2 | True | 1 | ROZPOCET
| D | 4 | Vodorovné konstrukce |  |  |  | 0 |  |  |  |  | 0 |  | 0 |  | 0 | 1 | D | 1 |  |  |  | ROZPOCET | [6 empty] | 0
16 | K | 451573111 | Lože pod potrubí otevřený výkop ze štěrkopísku | m3 | 38 |  | 0 | CS ÚRS 2022 01 |  | základní |  | 0 | 0 | 0 | 0 | 0 | 4 | K | 2 |  |  |  | ROZPOCET | 0 | 0 | 0 | 0 | 0 | 1 | 0 | 4 | -1574350386
| VV |  | "příloha 4" | [14 empty] | VV | 2 | 1 | True | 0 | ROZPOCET
| VV |  | 271,0*1,3*0,10 |  | 35.2 | [12 empty] | VV | 2 | 2 | True | 0 | ROZPOCET
| VV |  | "pro šachty" | [14 empty] | VV | 2 | 1 | True | 0 | ROZPOCET
| VV |  | 7*2,0*2,0*0,10 |  | 2.8 | [12 empty] | VV | 2 | 2 | True | 0 | ROZPOCET
| VV |  | Součet |  | 38 | [12 empty] | VV | 2 | 4 | True | 1 | ROZPOCET
17 | K | 452311141 | Podkladní desky z betonu prostého tř. C 16/20 otevřený výkop | m3 | 1.6 |  | 0 | CS ÚRS 2022 01 |  | základní |  | 0 | 0 | 0 | 0 | 0 | 4 | K | 2 |  |  |  | ROZPOCET | 0 | 0 | 0 | 0 | 0 | 1 | 0 | 4 | -1483986101
| VV |  | 7*1,5*1,5*0,10 |  | 1.6 | [12 empty] | VV | 2 | 2 | True | 1 | ROZPOCET
| D | 8 | Trubní vedení |  |  |  | 0 |  |  |  |  | 0 |  | 48.216 |  | 0 | 1 | D | 1 |  |  |  | ROZPOCET | [6 empty] | 0
18 | K | 871375241 | Kanalizační potrubí z tvrdého PVC vícevrstvé tuhost třídy SN12 DN 300 | m | 271 |  | 0 | CS ÚRS 2022 01 |  | základní |  | 0 | 0.01594 | 4.3197 | 0 | 0 | 4 | K | 2 |  |  |  | ROZPOCET | 0 | 0 | 0 | 0 | 0 | 1 | 0 | 4 | 1564257549
| VV |  | "příloha 1, str.3" | [14 empty] | VV | 2 | 1 | True | 0 | ROZPOCET
| VV |  | 271,0 |  | 271 | [12 empty] | VV | 2 | 2 | True | 1 | ROZPOCET
19 | K | 877375211 | Montáž tvarovek z tvrdého PVC-systém KG nebo z polypropylenu-systém KG 2000 jednoosé DN 300 | kus | 12 |  | 0 | CS ÚRS 2022 01 |  | základní |  | 0 | 1e-05 | 0.00012 | 0 | 0 | 4 | K | 2 |  |  |  | ROZPOCET | 0 | 0 | 0 | 0 | 0 | 1 | 0 | 4 | -994136304
| VV |  | 12,0 |  | 12 | [12 empty] | VV | 2 | 2 | True | 1 | ROZPOCET
20 | M | 28612253 | vložka šachtová kanalizační DN 315 | kus | 12 |  | 0 | CS ÚRS 2022 01 |  | základní |  | 0 | 0.0009 | 0.0108 | 0 | 0 | 8 | M | 2 |  |  |  | ROZPOCET | 0 | 0 | 0 | 0 | 0 | 1 | 0 | 4 | -1389057759
| VV |  | 12,0 |  | 12 | [12 empty] | VV | 2 | 2 | True | 1 | ROZPOCET
21 | K | 877375221 | Montáž tvarovek z tvrdého PVC-systém KG nebo z polypropylenu-systém KG 2000 dvouosé DN 300 | kus | 10 |  | 0 | CS ÚRS 2022 01 |  | základní |  | 0 | 2e-05 | 0.0002 | 0 | 0 | 4 | K | 2 |  |  |  | ROZPOCET | 0 | 0 | 0 | 0 | 0 | 1 | 0 | 4 | 795297042
| VV |  | 10,0 |  | 10 | [12 empty] | VV | 2 | 2 | True | 1 | ROZPOCET
22 | M | 28611405 | odbočka kanalizační plastová s hrdlem KG 300/200/45° | kus | 10 |  | 0 | CS ÚRS 2018 01 |  | základní |  | 0 | 0.0085 | 0.085 | 0 | 0 | 8 | M | 2 |  |  |  | ROZPOCET | 0 | 0 | 0 | 0 | 0 | 1 | 0 | 4 | 692072112
| VV |  | 10,0 |  | 10 | [12 empty] | VV | 2 | 2 | True | 1 | ROZPOCET
23 | K | 892000000R | Kamerová prohlídka | m | 271 |  | 0 |  |  | základní |  | 0 | 0 | 0 | 0 | 0 | 4 | K | 2 |  |  |  | ROZPOCET | 0 | 0 | 0 | 0 | 0 | 1 | 0 | 4 | -1332436949
| VV |  | 271,0 |  | 271 | [12 empty] | VV | 2 | 2 | True | 1 | ROZPOCET
24 | K | 892362121 | Tlaková zkouška vzduchem potrubí DN 250 těsnícím vakem ucpávkovým | úsek | 6 |  | 0 | CS ÚRS 2022 01 |  | základní |  | 0 | 0.00031 | 0.00186 | 0 | 0 | 4 | K | 2 |  |  |  | ROZPOCET | 0 | 0 | 0 | 0 | 0 | 1 | 0 | 4 | -1373423002
| VV |  | 6,0 |  | 6 | [12 empty] | VV | 2 | 2 | True | 1 | ROZPOCET
25 | K | 894411131R | Zřízení šachet kanalizačních z betonových dílců na potrubí DN 300 dno beton tř. C 25/30 D+M | kus | 7 |  | 0 |  |  | základní |  | 0 | 6.2569 | 43.7982 | 0 | 0 | 4 | K | 2 |  |  |  | ROZPOCET | 0 | 0 | 0 | 0 | 0 | 1 | 0 | 4 | -1132126704
| VV |  | "příloha 5 - revizní šachty vodonepropustné, dodávka a osazení - montáž dna skruží vč. stupadel, prstenců, poklopu s odvětrání" | [14 empty] | VV | 2 | 1 | True | 0 | ROZPOCET
| VV |  | 7,0 |  | 7 | [12 empty] | VV | 2 | 2 | True | 1 | ROZPOCET
26 | K | 800000001R | Napojení na stávající potrubí | kpl | 2 |  | 0 |  |  | základní |  | 0 | 0 | 0 | 0 | 0 | 4 | K | 2 |  |  |  | ROZPOCET | 0 | 0 | 0 | 0 | 0 | 1 | 0 | 4 | -177494520
| VV |  | "příloha 2 - zaústění do stávající kanalizace" | [14 empty] | VV | 2 | 1 | True | 0 | ROZPOCET
| VV |  | 2,0 |  | 2 | [12 empty] | VV | 2 | 2 | True | 1 | ROZPOCET
| D | 998 | Přesun hmot |  |  |  | 0 |  |  |  |  | 0 |  | 0 |  | 0 | 1 | D | 1 |  |  |  | ROZPOCET | [6 empty] | 0
27 | K | 998276101 | Přesun hmot pro trubní vedení z trub z plastických hmot otevřený výkop | t | 49.2 |  | 0 | CS ÚRS 2022 01 |  | základní |  | 0 | 0 | 0 | 0 | 0 | 4 | K | 2 |  |  |  | ROZPOCET | 0 | 0 | 0 | 0 | 0 | 1 | 0 | 4 | -371345744