## List1
Rekapitulace nákladů SO 453
nad rámec SO 452
MONTÁŽ | 0
MATERIÁL | 0
Celkové náklady | 0
MONTÁŽ
Zafukování OK do 24 vl. do HDPE trubky |  | 300 | m | 0
Svaření vlákna ve spojce |  | 48 | ks | 0
Montáž spojky bez montáže vláken |  | 1 | ks | 0
Měření závěrečné-1vl.(rozvaděč-rozvaděč) |  | 48 | ks | 0
Montáž trubky úložné |  | 400 | m | 0
Montáž spojky PLASSON |  | 8 | ks | 0
Kalibrace trubky |  | 400 | m | 0
Zkouška tlaková trubky |  | 400 | m | 0
CELKEM |  |  |  | 0
MATERIÁL.
Fólie výstražná 330mm PE modrá |  | 1040 | m | 0
Spojka trubky HDPE 40mm PLASSON-SPCOM |  | 6 | ks | 0
Kabel opt. jednovid. 24 vláken SM/MC Cu |  | 1300 | m | 0
Kryt optospojky OKOS 1 |  | 1 | ks | 0
Ochrana spoje smršťovací S0924 40 mm |  | 48 | ks | 0
optická spojka |  | 1 | ks | 0
Spojka trubky HDPE 40mm Plasson |  | 8 | ks | 0
Trubka HDPE 40/33 černá |  | 400 | m | 0
CELKEM |  |  |  | 0