## Rekapitulace
Firma: Ing. Jan Rambousek
Rekapitulace ceny
Stavba: CA1663N - Napojení severního Rokycanska na dálnici D5, I. Etapa
Varianta: ZŘ -
| Celková cena bez DPH: | 0
| Celková cena s DPH: | 0
Objekt | Popis | Cena bez DPH | DPH | Cena s DPH
SO 001 | Přípravné práce | 0 | 0 | 0
SO 101.1 | Hlavní trasa - km 0,000 - km 0,950 | 0 | 0 | 0
SO 101.2 | Hlavní trasa - km 0,950 - km 2,000 | 0 | 0 | 0
SO 101.3 | Hlavní trasa - km 2,000 - km 2,900 | 0 | 0 | 0
SO 101.4 | Hlavní trasa - km 2,900 - km 4,090 | 0 | 0 | 0
SO 101.5 | Hlavní trasa - km 4,090 - km 5,022 | 0 | 0 | 0
SO 102 | Napojení na dálnici D5 | 0 | 0 | 0
SO 103 | Napojení Litohlav | 0 | 0 | 0
SO 103.1 | Napojení Litohlav - opěrná stěna | 0 | 0 | 0
SO 104.1 | Přeložka silnice III/2322 - západní část | 0 | 0 | 0
SO 104.2 | Přeložka silnice III/2322 - východní část | 0 | 0 | 0
SO 105 | Přeložka silnice III/2325 | 0 | 0 | 0
SO 106 | Přeložka místní komunikace na Nový Dvůr | 0 | 0 | 0
SO 107.1 | Napojení obce Osek v km 4,500 - silnice | 0 | 0 | 0
SO 107.2 | Napojení obce Osek v km 4,500 - nástupiště | 0 | 0 | 0
SO 108 | Provizorní napojení na sil. II/232 | 0 | 0 | 0
SO 109 | Napojení polní cesty v km 0,485 | 0 | 0 | 0
SO 111.1 | Napojení MK v km 3,689 - MK | 0 | 0 | 0
SO 111.2 | Napojení MK v km 3,689 - polní cesta | 0 | 0 | 0
SO 122 | Stezka pro pěší a cyklisty v k.ú. Rokycany | 0 | 0 | 0
SO 123 | Stezka pro pěší a cyklisty v k.ú. Litohlavy | 0 | 0 | 0
SO 130 | Provizorní komunikace | 0 | 0 | 0
SO 140 | Sjezdy | 0 | 0 | 0
SO 150 | Provizorní dopravní značení | 0 | 0 | 0
SO 151.1 | Definitivní dopravní značení (na hlavní trase) | 0 | 0 | 0
SO 151.2 | Definitivní dopravní značení (na přeložkách) | 0 | 0 | 0
SO 152 | Rekonstrukce komunikací užívaných stavbou | 0 | 0 | 0
SO 201 | Most v km 1.493 přes Voldušský potok | 0 | 0 | 0
SO 202 | Lávka v km 0,464 | 0 | 0 | 0
SO 203 | Opěrná zeď v km 0,160 (platné stavební povolení) | 0 | 0 | 0
SO 301 | Úpravy meliorací k.ú. Litohlavy | 0 | 0 | 0
SO 302 | Úpravy meliorací k.ú. Osek u Rokycan | 0 | 0 | 0
SO 303 | Úpravy meliorací k.ú. Vitinka | 0 | 0 | 0
SO 304 | Přeložka vodovodu v km 0,530 | 0 | 0 | 0
SO 305 | Přeložka vodovodu v km 4,540 | 0 | 0 | 0
SO 306 | Ochrana hlavního odvodňovacího zařízení v km 5,070 | 0 | 0 | 0
SO 307 | Protažení kanalizace do km 0,600 | 0 | 0 | 0
SO 501 | Přeložka VTL plynovodu DN 80 v km 1,050 | 0 | 0 | 0
SO 502 | Přeložka STL plynovodu v km 3,710 | 0 | 0 | 0
SO 801 | Vegetační úpravy | 0 | 0 | 0
SO 802 | Rekultivace zrušených komunikací | 0 | 0 | 0
SO 901 | Plochy zařízení staveniště a skládek | 0 | 0 | 0
SO 902 | Rekultivace ploch zařízení staveniště a skládek | 0 | 0 | 0
VON | Vedlejší a ostatní náklady | 0 | 0 | 0

## SO 001
ASPE10 |  |  |  | Firma: Ing. Jan Rambousek | [5 empty] | 3
|  |  |  | Soupis prací objektu |  |  |  |  | 0 | 3
S | Stavba: | CA1663N |  | Napojení severního Rokycanska na dálnici D5, I. Etapa |  |  | SO 001 | 0 | 0,00 | 2
O | Rozpočet: | SO 001 |  | Přípravné práce |  |  |  |  | 15,00 | 2
Typ | Poř. číslo | Kód položky | Varianta | Název položky | MJ | Množství | Jednotková cena |  | 21,00 | 2
[7 empty] | Jednotková | Celkem
0 | 1 | 2 | 3 | 4 | 5 | 6 | 9 | 10
SD |  | 1 |  | Zemní práce |  |  |  | 0 | 0 |  | 0 | 0
P | 1 | 11120 |  | ODSTRANĚNÍ KŘOVIN | M2 | 6575 | 0 | 0 | 0 | 2
PP |  |  |  | vč. likvidace dřevní hmoty dle dispozic zhotovitele
VV |  |  |  | keře a nálet průměru do 0,1m: 6575,0=6 575,000 [A]
P | 2 | 11201 |  | KÁCENÍ STROMŮ D KMENE DO 0,5M S ODSTRANĚNÍM PAŘEZŮ | KUS | 54 | 0 | 0 | 0 | 2
PP |  |  |  | vč. likvidace dřevní hmoty dle dispozic zhotovitele Pozn. V některých případech se jedná o vícekmeny - počítány jako samostatné stromy.
VV |  |  |  | kácení stromů o průměru kmene - - 0,3-0,4m: 37=37,000 [A] - 0,4-0,5m: 17=17,000 [B] Celkem: A+B=54,000 [C]
P | 3 | 11202 |  | KÁCENÍ STROMŮ D KMENE DO 0,9M S ODSTRANĚNÍM PAŘEZŮ | KUS | 10 | 0 | 0 | 0 | 2
PP |  |  |  | vč. likvidace dřevní hmoty dle dispozic zhotovitele Pozn. V některých případech se jedná o vícekmeny - počítány jako samostatné stromy.
VV |  |  |  | kácení stromů o průměru kmene - - 0,5-0,6m: 3=3,000 [A] - 0,6-0,7m: 5=5,000 [B] - 0,7-0,8m: 1=1,000 [C] - 0,8-0,9m: 1=1,000 [D] Celkem: A+B+C+D=10,000 [E]
P | 4 | 11204 |  | KÁCENÍ STROMŮ D KMENE DO 0,3M S ODSTRANĚNÍM PAŘEZŮ | KUS | 103 | 0 | 0 | 0 | 2
PP |  |  |  | vč. likvidace dřevní hmoty dle dispozic zhotovitele Pozn. V některých případech se jedná o vícekmeny - počítány jako samostatné stromy.
VV |  |  |  | kácení stromů o průměru kmene - - do 0,2m: 16=16,000 [A] - 0,2-0,3m: 87=87,000 [B] Celkem: A+B=103,000 [C]
P | 5 | 18481 |  | OCHRANA STROMŮ BEDNĚNÍM | M2 | 500 | 0 | 0 | 0 | 2
PP |  |  |  | zřízení a odstranění čerpáno v rozsahu dle skutečnosti
VV |  |  |  | ochrana stávajících stromů během výstavby - odborný odhad: 500=500,000 [A]

## SO 101.1
ASPE10 |  |  |  | Firma: Ing. Jan Rambousek | [5 empty] | 3
|  |  |  | Soupis prací objektu |  |  |  |  | 0 | 3
S | Stavba: | CA1663N |  | Napojení severního Rokycanska na dálnici D5, I. Etapa |  |  | SO 101.1 | 0 | 0,00 | 2
O | Rozpočet: | SO 101.1 |  | Hlavní trasa - km 0,000 - km 0,950 |  |  |  |  | 15,00 | 2
Typ | Poř. číslo | Kód položky | Varianta | Název položky | MJ | Množství | Jednotková cena |  | 21,00 | 2
[7 empty] | Jednotková | Celkem
0 | 1 | 2 | 3 | 4 | 5 | 6 | 9 | 10
SD |  | 0 |  | Všeobecné konstrukce a práce |  |  |  | 0 | 0 |  | 0 | 0
P | 1 | 014102 |  | POPLATKY ZA SKLÁDKU | T | 17810.01 | 0 | 0 | 0 | 2
PP |  |  |  | zemina, kamenivo
VV |  |  |  | dle pol. 123738: 9659,25*1,8=17 386,650 [A] dle pol. 21263: 1568*0,15*1,8=423,360 [B] Celkem: A+B=17 810,010 [C]
SD |  | 1 |  | Zemní práce |  |  |  | 0 | 0 |  | 0 | 0
P | 2 | 113132 |  | ODSTRANĚNÍ KRYTU ZPEVNĚNÝCH PLOCH S ASFALT POJIVEM, ODVOZ DO 2KM | M3 | 176.18 | 0 | 0 | 0 | 2
PP |  |  |  | vč. odvozu a uložení na meziskládku dle dispozic zhotovitele (k předrcení vybouraného materiálu), vzdálenost uvedena orientačně
VV |  |  |  | Demolice - - asfaltové vrstvy tl. 40 mm: 2398,0*0,04=95,920 [A] Demolice celého souvrství vozovky - - tl. 0,54m (živice 0,17m): 322,0*0,17=54,740 [B] - tl. 0,44m (živice 0,11m): 232,0*0,11=25,520 [C] Celkem: A+B+C=176,180 [D]
P | 3 | 11328 |  | ODSTRANĚNÍ PŘÍKOPŮ, ŽLABŮ A RIGOLŮ Z PŘÍKOPOVÝCH TVÁRNIC | M2 | 163 | 0 | 0 | 0 | 2
PP |  |  |  | vč. odvozu a uložení na meziskládku dle dispozic zhotovitele (k předrcení vybouraného materiálu)
VV |  |  |  | Vybourání vegetačních tvárnic tl. 0,2m nevhodných pro další použití (zpevněný svah pod dálnicí): 575-412=163,000 [A]
P | 4 | 113322 |  | ODSTRAN PODKL ZPEVNĚNÝCH PLOCH Z KAMENIVA NESTMEL, ODVOZ DO 2KM | M3 | 110.8 | 0 | 0 | 0 | 2
PP |  |  |  | vč. odvozu a uložení na meziskládku dle dispozic zhotovitele (k předrcení vybouraného materiálu), vzdálenost uvedena orientačně
VV |  |  |  | Demolice celého souvrství vozovky - - tl. 0,54m (nezpevněné vrstvy 0,20m): 322,0*0,20=64,400 [A] - tl. 0,44m (nezpevněné vrstvy 0,20m): 232,0*0,20=46,400 [B] Celkem: A+B=110,800 [C]
P | 5 | 113342 |  | ODSTRAN PODKL ZPEVNĚNÝCH PLOCH S CEM POJIVEM, ODVOZ DO 2KM | M3 | 84.9 | 0 | 0 | 0 | 2
PP |  |  |  | vč. odvozu a uložení na meziskládku dle dispozic zhotovitele (k předrcení vybouraného materiálu), vzdálenost uvedena orientačně
VV |  |  |  | Demolice celého souvrství vozovky - - tl. 0,54m (zpevněné vrstvy 0,17m): 322,0*0,17=54,740 [A] - tl. 0,44m (zpevněné vrstvy 0,13m): 232,0*0,13=30,160 [B] Celkem: A+B=84,900 [C]
P | 6 | 121104 |  | SEJMUTÍ ORNICE NEBO LESNÍ PŮDY S ODVOZEM DO 5KM | M3 | 3157 | 0 | 0 | 0 | 2
PP |  |  |  | vč. odvozu na jinou část stavby, příp. na meziskládku dle dispozic zhotovitele, s uložením, vzdálenost uvedena orientačně Část materiálu bude použit pro ohumusování ploch SO řady 100, přebytek bude po ukončení výstavby v rámci SO 902 odvezen a uložen dle dispozic zhotovitele pro následné použití na jiných stavbách. Součástí položky je i lokace a výběr kvalitní ornice pro zpětné použití, s děleným uložením na meziskládce.
VV |  |  |  | Zemní práce - sejmutí ornice v tl. 0,25m: 12628*0,25=3 157,000 [A]
P | 7 | 12190 |  | PŘEVRSTVENÍ ORNICE | M3 | 3157 | 0 | 0 | 0 | 2
PP |  |  |  | ošetření ornice na meziskládce POZN.: Položka čerpána pouze v případě, pokud délka uložení ornice na meziskládce přesáhne 6 měsíců, dle pokynu TDI.
VV |  |  |  | Zemní práce - sejmutí ornice v tl. 0,25m: 12628*0,25=3 157,000 [A]
P | 8 | 123734 |  | ODKOP PRO SPOD STAVBU SILNIC A ŽELEZNIC TŘ. I, ODVOZ DO 5KM | M3 | 54735.75 | 0 | 0 | 0 | 2
PP |  |  |  | vč. odvozu na jinou část stavby pro použití do násypů se zlepšením, vzdálenost uvedena orientačně POZN.: Předpoklad využití materiálu z výkopů stavby (tohoto nebo ostatních SO) do násypů v množství až 85% - čerpáno dle skutečnosti a pokynů TDI. Součástí položky je i lokace a výběr materiálu pro zpětné použití.
VV |  |  |  | Zemní práce - výkopy v km 0,000-0,780 (zářez): 64395*0,85=54 735,750 [A]
P | 9 | 123738 |  | ODKOP PRO SPOD STAVBU SILNIC A ŽELEZNIC TŘ. I, ODVOZ DO 20KM | M3 | 9659.25 | 0 | 0 | 0 | 2
PP |  |  |  | vč. odvozu na recyklační středisko / trvalou skládku dle dispozic zhotovitele, vzdálenost uvedena orientačně POZN.: Předpoklad výkopu nevhodné zeminy pro další použití na stavbě v množství až 15% - čerpáno dle skutečnosti a pokynů TDI.
VV |  |  |  | Zemní práce - výkopy v km 0,000-0,780 (zářez): 64395*0,15=9 659,250 [A]
P | 10 | 125732 |  | VYKOPÁVKY ZE ZEMNÍKŮ A SKLÁDEK TŘ. I, ODVOZ DO 2KM | M3 | 190 | 0 | 0 | 0 | 2
PP |  |  |  | vč. dovozu z meziskládky dle dispozic zhotovitele, vzdálenost uvedena orientačně
VV |  |  |  | Krajnice z recyklátu - pol. 17310 (meziskládka): 190=190,000 [A]
P | 11 | 12843 |  | PŘEDRCENÍ VÝKOPKU TŘ. II | M3 | 404.48 | 0 | 0 | 0 | 2
PP
VV |  |  |  | Recyklace vybouraných konstrukcí na meziskládce dle pol. 113132: 176,18=176,180 [A] dle pol. 11328: 163*0,2=32,600 [B] dle pol. 113322: 110,8=110,800 [C] dle pol. 113342: 84,9=84,900 [D] Celkem: A+B+C+D=404,480 [E]
P | 12 | 17111 |  | ULOŽENÍ SYPANINY DO NÁSYPŮ SE ZLEPŠENÍM ZEMINY | M3 | 2190.45 | 0 | 0 | 0 | 2
PP |  |  |  | úprava cca 2% CaO zeminy z výkopů stavby, vč. případných přesunů v rámci stavby, vč. zhutnění POZN.: Předpoklad využití materiálu z výkopů stavby (tohoto nebo ostatních SO) do násypů v množství až 85% - čerpáno dle skutečnosti a pokynů TDI.
VV |  |  |  | Násypy z upraveného materiálu: 2577*0,85=2 190,450 [A]
P | 13 | 17120 |  | ULOŽENÍ SYPANINY DO NÁSYPŮ A NA SKLÁDKY BEZ ZHUTNĚNÍ | M3 | 9659.25 | 0 | 0 | 0 | 2
PP
VV |  |  |  | dle pol. 123738: 9659,25=9 659,250 [A]
P | 14 | 17180 |  | ULOŽENÍ SYPANINY DO NÁSYPŮ Z NAKUPOVANÝCH MATERIÁLŮ | M3 | 386.55 | 0 | 0 | 0 | 2
PP |  |  |  | materiál vhodný do násypu silničního tělesa, vč. pořízení a dopravy POZN.: Předpoklad nákupu nového materiálu do násypů v množství až 15% - čerpáno dle skutečnosti a pokynů TDI.
VV |  |  |  | Násypy z nakupovaného materiálu: 2577*0,15=386,550 [A]
P | 15 | 17310 |  | ZEMNÍ KRAJNICE A DOSYPÁVKY SE ZHUTNĚNÍM | M3 | 190 | 0 | 0 | 0 | 2
PP
VV |  |  |  | Dosypávky pod krajnicí z recyklátu (meziskládka): 190=190,000 [A]
P | 16 | 18130 |  | ÚPRAVA PLÁNĚ BEZ ZHUTNĚNÍ | M2 | 19333.333 | 0 | 0 | 0 | 2
PP
VV |  |  |  | Rozprostření ornice tl. 150mm a zatravnění - příprava plochy pro rozprostření ornice: 2900/0,15=19 333,333 [A]
P | 17 | 18220 |  | ROZPROSTŘENÍ ORNICE VE SVAHU | M3 | 2900 | 0 | 0 | 0 | 2
PP |  |  |  | převažující svah, ornice z jiné části stavby, příp. z meziskládky vč. dopravy a naložení
VV |  |  |  | Rozprostření ornice tl. 150mm a zatravnění: 2900=2 900,000 [A]
P | 18 | 18241 |  | ZALOŽENÍ TRÁVNÍKU RUČNÍM VÝSEVEM | M2 | 19333.333 | 0 | 0 | 0 | 2
PP |  |  |  | Založení trávníku bude provedeno ve smyslu ČSN 83 9031 Technologie vegetačních úprav v krajině. Trávník bude proveden při teplotě půdy větší než 8°C a dostatečné půdní vlhkosti na předem upravenou a ohumusovanou pláň.
VV |  |  |  | Rozprostření ornice tl. 150mm a zatravnění: 2900/0,15=19 333,333 [A]
SD |  | 2 |  | Základy |  |  |  | 0 | 0 |  | 0 | 0
P | 19 | 21197 |  | OPLÁŠTĚNÍ ODVODŇOVACÍCH ŽEBER Z GEOTEXTILIE | M2 | 1254.4 | 0 | 0 | 0 | 2
PP |  |  |  | podle geotechnických podmínek obalení separační geotextilií, uvažováno 50%
VV |  |  |  | Podélná drenáž: 1568*1,6*0,5=1 254,400 [A]
P | 20 | 21263 |  | TRATIVODY KOMPLET Z TRUB Z PLAST HMOT DN DO 150MM | M | 1568 | 0 | 0 | 0 | 2
PP |  |  |  | drenážní trubka DN 150mm, obsyp drtí 8/32, vč. odvozu a uložení výkopku rýhy na trvalou skládku dle dispozic zhotovitele
VV |  |  |  | Podélná drenáž: 504+216+787+28+33=1 568,000 [A]
P | 21 | 21451 |  | SANAČNÍ VRSTVY Z LOMOVÉHO KAMENE | M3 | 50 | 0 | 0 | 0 | 2
PP |  |  |  | POZN.: Čerpáno v rozsahu dle pokynů TDI.
VV |  |  |  | sanace podloží lomovým kamenem - odborný odhad: 50,0=50,000 [A]
P | 22 | 215663 | a | ÚPRAVA PODLOŽÍ HYDRAULICKÝMI POJIVY DO 2% HL DO 0,5M | M2 | 2286 | 0 | 0 | 0 | 2
PP |  |  |  | stabilizace směsným pojivem na bázi Geosolu C 4% Dorosolu na mocnost vrstvy 0,5 m po zhutnění zahrnuje i úpravu pláně se zhutněním
VV |  |  |  | úprava aktivní zóny v km 0,300 - 0,500: 1143/0,5=2 286,000 [A]
P | 23 | 215663 | b | ÚPRAVA PODLOŽÍ HYDRAULICKÝMI POJIVY DO 2% HL DO 0,5M | M2 | 5888 | 0 | 0 | 0 | 2
PP |  |  |  | stabilizace vápnem 2%, resp. 4% CaO na mocnost vrstvy 0,5 m po zhutnění (km 0,500 - 0,780), resp. 3% CaO na mocnost vrstvy 0,5 m po zhutnění (km 0,780 - 0,950) zahrnuje i úpravu pláně se zhutněním
VV |  |  |  | úprava aktivní zóny v km 0,500 - 0,780: 1597/0,5=3 194,000 [A] úprava aktivní zóny v km 0,780 - 0,950: 1347/0,5=2 694,000 [B] Celkem: A+B=5 888,000 [C]
P | 24 | 215669 | a | ÚPRAVA PODLOŽÍ HYDRAULICKÝMI POJIVY HL DO 0,5M - PŘÍPLATEK ZA DALŠÍCH 0,5% | M2 | 9144 | 0 | 0 | 0 | 2
PP |  |  |  | stabilizace směsným pojivem na bázi Geosolu C 4% Dorosolu na mocnost vrstvy 0,5 m po zhutnění
VV |  |  |  | úprava aktivní zóny v km 0,300 - 0,500 (+4x0,5%): 4*1143/0,5=9 144,000 [A]
P | 25 | 215669 | b | ÚPRAVA PODLOŽÍ HYDRAULICKÝMI POJIVY HL DO 0,5M - PŘÍPLATEK ZA DALŠÍCH 0,5% | M2 | 18164 | 0 | 0 | 0 | 2
PP |  |  |  | stabilizace vápnem 2%, resp. 4% CaO na mocnost vrstvy 0,5 m po zhutnění (km 0,500 - 0,780), resp. 3% CaO na mocnost vrstvy 0,5 m po zhutnění (km 0,780 - 0,950) Pozn.: Při zastižené vlhkosti zemin v AZ do 13% bude v km 0,500 - 0,780 použita příměs celk. mn. 2% - položka čerpána dle skutečnosti.
VV |  |  |  | úprava aktivní zóny v km 0,500 - 0,780 (+4x0,5%): 4*1597/0,5=12 776,000 [A] úprava aktivní zóny v km 0,780 - 0,950 (+2x0,5%): 2*1347/0,5=5 388,000 [B] Celkem: A+B=18 164,000 [C]
P | 26 | 289971 |  | OPLÁŠTĚNÍ (ZPEVNĚNÍ) Z GEOTEXTILIE | M2 | 7900 | 0 | 0 | 0 | 2
PP
VV |  |  |  | Protierozní geotextilie na svahy v. nad 3m (pod ornici): 7900=7 900,000 [A]
SD |  | 4 |  | Vodorovné konstrukce |  |  |  | 0 | 0 |  | 0 | 0
P | 27 | 45131 |  | PODKL A VÝPLŇ VRSTVY Z PROST BET | M3 | 1.35 | 0 | 0 | 0 | 2
PP
VV |  |  |  | liniový odvodňovací žlab u sjezdu š. 150mm: 9*0,15=1,350 [A]
P | 28 | 45152 |  | PODKLADNÍ A VÝPLŇOVÉ VRSTVY Z KAMENIVA DRCENÉHO | M3 | 4.4 | 0 | 0 | 0 | 2
PP
VV |  |  |  | vsakovací jímka betonová prefabrikovaná - výplň ŠD: 2*2,2=4,400 [A]
P | 29 | 466921 |  | DLAŽBY VEGETAČNÍ Z BETONOVÝCH DLAŽDIC NA SUCHO | M2 | 100 | 0 | 0 | 0 | 2
PP
VV |  |  |  | Doplnění vegetačních tvárnic tl. 0,2m (zpevněný svah pod dálnicí): 100=100,000 [A]
P | 30 | 466923 |  | PŘEDLÁŽDĚNÍ DLAŽBY Z VEGETAČNÍCH TVÁRNIC | M2 | 412 | 0 | 0 | 0 | 2
PP
VV |  |  |  | Předláždění vegetačních tvárnic tl. 0,2m vhodných pro další použití (zpevněný svah pod dálnicí): 412=412,000 [A]
SD |  | 5 |  | Komunikace |  |  |  | 0 | 0 |  | 0 | 0
P | 31 | 561441 |  | KAMENIVO ZPEVNĚNÉ CEMENTEM TŘ. I TL. DO 200MM | M2 | 7738.294 | 0 | 0 | 0 | 2
PP |  |  |  | KSC I (SC C8/10) ; tl. 170mm vč. rozšíření v krajích trasy o 6,5%
VV |  |  |  | Nová komunikace - hlavní trasa SO 101 (D0-N-3): 6200*1,065=6 603,000 [A] Stávající komunikace - rozšíření - zazubení (bez rozšíření v krajích trasy): 193/0,17=1 135,294 [B] Celkem: A+B=7 738,294 [C]
P | 32 | 56333 |  | VOZOVKOVÉ VRSTVY ZE ŠTĚRKODRTI TL. DO 150MM | M2 | 360 | 0 | 0 | 0 | 2
PP |  |  |  | ŠD tl. 150mm
VV |  |  |  | Nová komunikace - dělící ostrůvek: 360=360,000 [A]
P | 33 | 56335 |  | VOZOVKOVÉ VRSTVY ZE ŠTĚRKODRTI TL. DO 250MM | M2 | 8297 | 0 | 0 | 0 | 2
PP |  |  |  | ŠDA ; tl. 250mm vč. rozšíření v krajích trasy o 13,5%
VV |  |  |  | Nová komunikace - hlavní trasa SO 101 (D0-N-3): 6200*1,135=7 037,000 [A] Stávající komunikace - rozšíření - zazubení (bez rozšíření v krajích trasy): 315/0,25=1 260,000 [B] Celkem: A+B=8 297,000 [C]
P | 34 | 56960 |  | ZPEVNĚNÍ KRAJNIC Z RECYKLOVANÉHO MATERIÁLU | M3 | 61 | 0 | 0 | 0 | 2
PP
VV |  |  |  | krajnice nezpevněná z R-materiálu - Nová komunikace - hlavní trasa SO 101: 61=61,000 [A]
P | 35 | 572123 |  | INFILTRAČNÍ POSTŘIK Z EMULZE DO 1,0KG/M2 | M2 | 7645.294 | 0 | 0 | 0 | 2
PP |  |  |  | PI ; EP ; 0,6 kg/m2 vč. rozšíření v krajích trasy o 5%
VV |  |  |  | Nová komunikace - hlavní trasa SO 101 (D0-N-3): 6200*1,05=6 510,000 [A] Stávající komunikace - rozšíření - zazubení (bez rozšíření v krajích trasy): 1135,294=1 135,294 [B] Celkem: A+B=7 645,294 [C]
P | 36 | 572214 |  | SPOJOVACÍ POSTŘIK Z MODIFIK EMULZE DO 0,5KG/M2 | M2 | 16643.286 | 0 | 0 | 0 | 2
PP |  |  |  | PS ; EP PMB ; 0,30 kg/m2 vč. rozšíření v krajích trasy o 1,5%, resp. 3%
VV |  |  |  | Nová komunikace - hlavní trasa SO 101 (D0-N-3): 6200*1,015+6200*1,03=12 679,000 [A] Stávající komunikace - rozšíření - zazubení (bez rozšíření v krajích trasy): 1350,0+2614,286=3 964,286 [B] Celkem: A+B=16 643,286 [C]
P | 37 | 574D66 |  | ASFALTOVÝ BETON PRO LOŽNÍ VRSTVY MODIFIK ACL 16+, 16S TL. 70MM | M2 | 8938.286 | 0 | 0 | 0 | 2
PP |  |  |  | ACL 16S PMB ; tl. 70mm vč. rozšíření v krajích trasy o 2%
VV |  |  |  | Nová komunikace - hlavní trasa SO 101 (D0-N-3): 6200*1,02=6 324,000 [A] Stávající komunikace - rozšíření - zazubení (bez rozšíření v krajích trasy): 183/0,07=2 614,286 [B] Celkem: A+B=8 938,286 [C]
P | 38 | 574F56 |  | ASFALTOVÝ BETON PRO PODKLADNÍ VRSTVY MODIFIK ACP 16+, 16S TL. 60MM | M2 | 7767 | 0 | 0 | 0 | 2
PP |  |  |  | ACP 16S PMB ; tl. 60mm vč. rozšíření v krajích trasy o 3,5%
VV |  |  |  | Nová komunikace - hlavní trasa SO 101 (D0-N-3): 6200*1,035=6 417,000 [A] Stávající komunikace - rozšíření - zazubení (bez rozšíření v krajích trasy): 81/0,06=1 350,000 [B] Celkem: A+B=7 767,000 [C]
P | 39 | 574J54 |  | ASFALTOVÝ KOBEREC MASTIXOVÝ MODIFIK SMA 11+, 11S TL. 40MM | M2 | 8925 | 0 | 0 | 0 | 2
PP |  |  |  | SMA 11S PMB ; tl. 40mm
VV |  |  |  | Nová komunikace - hlavní trasa SO 101 (D0-N-3): 6200=6 200,000 [A] Stávající komunikace - rozšíření - zazubení: 109/0,04=2 725,000 [B] Celkem: A+B=8 925,000 [C]
P | 40 | 576411 |  | POSYP KAMENIVEM OBALOVANÝM 2KG/M2 | M2 | 8925 | 0 | 0 | 0 | 2
PP |  |  |  | 1,5 kg/m2
VV |  |  |  | Nová komunikace - hlavní trasa SO 101 (D0-N-3): 6200=6 200,000 [A] Stávající komunikace - rozšíření - zazubení: 109/0,04=2 725,000 [B] Celkem: A+B=8 925,000 [C]
P | 41 | 582611 |  | KRYTY Z BETON DLAŽDIC SE ZÁMKEM ŠEDÝCH TL 60MM DO LOŽE Z KAM | M2 | 360 | 0 | 0 | 0 | 2
PP |  |  |  | dlažba 60 mm, ložná 30 mm
VV |  |  |  | Nová komunikace - dělící ostrůvek: 360=360,000 [A]
SD |  | 8 |  | Potrubí |  |  |  | 0 | 0 |  | 0 | 0
P | 42 | 893111 |  | ŠACHTY ARMATUR Z BETON DÍLCŮ PŮDORYS PLOCHY DO 1,5M2 | KUS | 2 | 0 | 0 | 0 | 2
PP
VV |  |  |  | vsakovací jímka betonová prefabrikovaná1500x1000mm, vč. poklopu, lože a obetonování (při SO 109): 2=2,000 [A]
P | 43 | 89514 |  | DRENÁŽNÍ ŠACHTICE SPADIŠTNÍ | KUS | 16 | 0 | 0 | 0 | 2
PP |  |  |  | vč. napojení
VV |  |  |  | Podélná drenáž - šachty po cca 100m: 16=16,000 [A]
P | 44 | 89722 |  | VPUSŤ KANALIZAČNÍ HORSKÁ KOMPLETNÍ Z BETON DÍLCŮ | KUS | 2 | 0 | 0 | 0 | 2
PP |  |  |  | vč. odboček (potrubí DN 150,200)
VV |  |  |  | horská vpusť nová 1500/900: 2=2,000 [A]
P | 45 | 897542 |  | VPUSŤ ODVOD ŽLABŮ Z POLYMERBETONU SV. ŠÍŘKY DO 150MM | KUS | 2 | 0 | 0 | 0 | 2
PP |  |  |  | čsitící kus (0,5m) a vpusť (0,5m) vč. příp. zemních prací
VV |  |  |  | liniový odvodňovací žlab u sjezdu š. 150mm: 1+1=2,000 [A]
P | 46 | 899901 |  | PŘEPOJENÍ PŘÍPOJEK | KUS | 30 | 0 | 0 | 0 | 2
PP
VV |  |  |  | horská vpusť nová 1500x900: 30=30,000 [A]
SD |  | 9 |  | Ostatní konstrukce a práce |  |  |  | 0 | 0 |  | 0 | 0
P | 47 | 9113A1 |  | SVODIDLO OCEL SILNIČ JEDNOSTR, ÚROVEŇ ZADRŽ N1, N2 - DODÁVKA A MONTÁŽ | M | 139 | 0 | 0 | 0 | 2
PP |  |  |  | stupeň zadržení min. N2
VV |  |  |  | Bezpečnostní zařízení - Ocelové svodidlo: 139=139,000 [A]
P | 48 | 917224 |  | SILNIČNÍ A CHODNÍKOVÉ OBRUBY Z BETONOVÝCH OBRUBNÍKŮ ŠÍŘ 150MM | M | 982 | 0 | 0 | 0 | 2
PP |  |  |  | přímé i obloukové prvky
VV |  |  |  | silniční betonový obrubník 150x250 mm v betonovém loži C12/15: 982=982,000 [A]
P | 49 | 917426.R |  | SILNIČNÍ OBRUBY Z KAMENNÝCH OBRUBNÍKŮ ZKOSENÝCH | M | 278 | 0 | 0 | 0 | 2
PP
VV |  |  |  | Nová komunikace - dělící ostrůvek - silniční žulový obrubník zkosený přejízdný - - přímá: 266=266,000 [A] - oblouk: 12=12,000 [B] Celkem: A+B=278,000 [C]
P | 50 | 935212 |  | PŘÍKOPOVÉ ŽLABY Z BETON TVÁRNIC ŠÍŘ DO 600MM DO BETONU TL 100MM | M | 240 | 0 | 0 | 0 | 2
PP |  |  |  | betonová žlabovka šířky 600 mm do betonu C25/30-XF4
VV |  |  |  | Zpevněný příkop: 240=240,000 [A]
P | 51 | 93542 |  | ŽLABY Z DÍLCŮ Z POLYMERBETONU SVĚTLÉ ŠÍŘKY DO 150MM VČETNĚ MŘÍŽÍ | M | 8 | 0 | 0 | 0 | 2
PP |  |  |  | čsitící kus (0,5m) a vpusť (0,5m) vykázány zvlášť vč. příp. zemních prací
VV |  |  |  | liniový odvodňovací žlab u sjezdu š. 150mm: 9-1=8,000 [A]
P | 52 | 96687.R |  | VYBOURÁNÍ HORSKÝCH VPUSTÍ KOMPLETNÍCH | KUS | 30 | 0 | 0 | 0 | 2
PP |  |  |  | vč. odvozu a uložení na trvalou skládku dle dispozic zhotovitele
VV |  |  |  | odbourání starých horských vpustí (beton monolit) 1200x600: 30=30,000 [A]

## SO 101.2
ASPE10 |  |  |  | Firma: Ing. Jan Rambousek | [5 empty] | 3
|  |  |  | Soupis prací objektu |  |  |  |  | 0 | 3
S | Stavba: | CA1663N |  | Napojení severního Rokycanska na dálnici D5, I. Etapa |  |  | SO 101.2 | 0 | 0,00 | 2
O | Rozpočet: | SO 101.2 |  | Hlavní trasa - km 0,950 - km 2,000 |  |  |  |  | 15,00 | 2
Typ | Poř. číslo | Kód položky | Varianta | Název položky | MJ | Množství | Jednotková cena |  | 21,00 | 2
[7 empty] | Jednotková | Celkem
0 | 1 | 2 | 3 | 4 | 5 | 6 | 9 | 10
SD |  | 0 |  | Všeobecné konstrukce a práce |  |  |  | 0 | 0 |  | 0 | 0
P | 1 | 014102 |  | POPLATKY ZA SKLÁDKU | T | 332.64 | 0 | 0 | 0 | 2
PP |  |  |  | zemina, kamenivo
VV |  |  |  | dle pol. 123738: 144,3*1,8=259,740 [A] dle pol. 21263: 270*0,15*1,8=72,900 [B] Celkem: A+B=332,640 [C]
SD |  | 1 |  | Zemní práce |  |  |  | 0 | 0 |  | 0 | 0
P | 2 | 121104 |  | SEJMUTÍ ORNICE NEBO LESNÍ PŮDY S ODVOZEM DO 5KM | M3 | 6248.75 | 0 | 0 | 0 | 2
PP |  |  |  | vč. odvozu na jinou část stavby, příp. na meziskládku dle dispozic zhotovitele, s uložením, vzdálenost uvedena orientačně Část materiálu bude použit pro ohumusování ploch SO řady 100, přebytek bude po ukončení výstavby v rámci SO 902 odvezen a uložen dle dispozic zhotovitele pro následné použití na jiných stavbách. Součástí položky je i lokace a výběr kvalitní ornice pro zpětné použití, s děleným uložením na meziskládce.
VV |  |  |  | Zemní práce - sejmutí ornice v tl. 0,25m: 24995*0,25=6 248,750 [A]
P | 3 | 12190 |  | PŘEVRSTVENÍ ORNICE | M3 | 6248.75 | 0 | 0 | 0 | 2
PP |  |  |  | ošetření ornice na meziskládce POZN.: Položka čerpána pouze v případě, pokud délka uložení ornice na meziskládce přesáhne 6 měsíců, dle pokynu TDI.
VV |  |  |  | Zemní práce - sejmutí ornice v tl. 0,25m: 24995*0,25=6 248,750 [A]
P | 4 | 123734 |  | ODKOP PRO SPOD STAVBU SILNIC A ŽELEZNIC TŘ. I, ODVOZ DO 5KM | M3 | 817.7 | 0 | 0 | 0 | 2
PP |  |  |  | vč. odvozu na jinou část stavby pro použití do násypů se zlepšením, vzdálenost uvedena orientačně POZN.: Předpoklad využití materiálu z výkopů stavby (tohoto nebo ostatních SO) do násypů v množství až 85% - čerpáno dle skutečnosti a pokynů TDI. Součástí položky je i lokace a výběr materiálu pro zpětné použití.
VV |  |  |  | Zemní práce - výkopy: 962*0,85=817,700 [A]
P | 5 | 123738 |  | ODKOP PRO SPOD STAVBU SILNIC A ŽELEZNIC TŘ. I, ODVOZ DO 20KM | M3 | 144.3 | 0 | 0 | 0 | 2
PP |  |  |  | vč. odvozu na recyklační středisko / trvalou skládku dle dispozic zhotovitele, vzdálenost uvedena orientačně POZN.: Předpoklad výkopu nevhodné zeminy pro další použití na stavbě v množství až 15% - čerpáno dle skutečnosti a pokynů TDI.
VV |  |  |  | Zemní práce - výkopy: 962*0,15=144,300 [A]
P | 6 | 125732 |  | VYKOPÁVKY ZE ZEMNÍKŮ A SKLÁDEK TŘ. I, ODVOZ DO 2KM | M3 | 382 | 0 | 0 | 0 | 2
PP |  |  |  | vč. dovozu z meziskládky dle dispozic zhotovitele, vzdálenost uvedena orientačně
VV |  |  |  | Krajnice z recyklátu - pol. 17310 (meziskládka): 382=382,000 [A]
P | 7 | 17111 |  | ULOŽENÍ SYPANINY DO NÁSYPŮ SE ZLEPŠENÍM ZEMINY | M3 | 41366.95 | 0 | 0 | 0 | 2
PP |  |  |  | úprava cca 2% CaO zeminy z výkopů stavby, vč. případných přesunů v rámci stavby, vč. zhutnění POZN.: Předpoklad využití materiálu z výkopů stavby (tohoto nebo ostatních SO) do násypů v množství až 85% - čerpáno dle skutečnosti a pokynů TDI.
VV |  |  |  | Násypy z upraveného materiálu: 48667*0,85=41 366,950 [A]
P | 8 | 17120 |  | ULOŽENÍ SYPANINY DO NÁSYPŮ A NA SKLÁDKY BEZ ZHUTNĚNÍ | M3 | 144.3 | 0 | 0 | 0 | 2
PP
VV |  |  |  | dle pol. 123738: 144,3=144,300 [A]
P | 9 | 17180 |  | ULOŽENÍ SYPANINY DO NÁSYPŮ Z NAKUPOVANÝCH MATERIÁLŮ | M3 | 7300.05 | 0 | 0 | 0 | 2
PP |  |  |  | materiál vhodný do násypu silničního tělesa, vč. pořízení a dopravy POZN.: Předpoklad nákupu nového materiálu do násypů v množství až 15% - čerpáno dle skutečnosti a pokynů TDI.
VV |  |  |  | Násypy z nakupovaného materiálu: 48667*0,15=7 300,050 [A]
P | 10 | 17310 |  | ZEMNÍ KRAJNICE A DOSYPÁVKY SE ZHUTNĚNÍM | M3 | 382 | 0 | 0 | 0 | 2
PP
VV |  |  |  | Dosypávky pod krajnicí z recyklátu (meziskládka): 382=382,000 [A]
P | 11 | 18110 |  | ÚPRAVA PLÁNĚ SE ZHUTNĚNÍM V HORNINĚ TŘ. I | M2 | 865 | 0 | 0 | 0 | 2
PP
VV |  |  |  | přehutnění podloží v km 1,940 - km 2,000: 865=865,000 [A]
P | 12 | 18130 |  | ÚPRAVA PLÁNĚ BEZ ZHUTNĚNÍ | M2 | 14006.667 | 0 | 0 | 0 | 2
PP
VV |  |  |  | Rozprostření ornice tl. 150mm a zatravnění - příprava plochy pro rozprostření ornice: 2101/0,15=14 006,667 [A]
P | 13 | 18220 |  | ROZPROSTŘENÍ ORNICE VE SVAHU | M3 | 2101 | 0 | 0 | 0 | 2
PP |  |  |  | převažující svah, ornice z jiné části stavby, příp. z meziskládky vč. dopravy a naložení
VV |  |  |  | Rozprostření ornice tl. 150mm a zatravnění: 2101=2 101,000 [A]
P | 14 | 18241 |  | ZALOŽENÍ TRÁVNÍKU RUČNÍM VÝSEVEM | M2 | 14006.667 | 0 | 0 | 0 | 2
PP |  |  |  | Založení trávníku bude provedeno ve smyslu ČSN 83 9031 Technologie vegetačních úprav v krajině. Trávník bude proveden při teplotě půdy větší než 8°C a dostatečné půdní vlhkosti na předem upravenou a ohumusovanou pláň.
VV |  |  |  | Rozprostření ornice tl. 150mm a zatravnění: 2101/0,15=14 006,667 [A]
SD |  | 2 |  | Základy |  |  |  | 0 | 0 |  | 0 | 0
P | 15 | 21151 |  | SANAČNÍ ŽEBRA Z LOMOVÉHO KAMENE | M3 | 280 | 0 | 0 | 0 | 2
PP |  |  |  | hrubozrnný materiál fr. 0-200 mm čerpáno v rozsahu a se souhlasem investora
VV |  |  |  | mechanická sanace v mocnosti 0,5 m v km 1,920 - km 1,940: 280=280,000 [A]
P | 16 | 21197 |  | OPLÁŠTĚNÍ ODVODŇOVACÍCH ŽEBER Z GEOTEXTILIE | M2 | 216 | 0 | 0 | 0 | 2
PP |  |  |  | podle geotechnických podmínek obalení separační geotextilií, uvažováno 50%
VV |  |  |  | Podélná drenáž: 270*1,6*0,5=216,000 [A]
P | 17 | 21263 |  | TRATIVODY KOMPLET Z TRUB Z PLAST HMOT DN DO 150MM | M | 270 | 0 | 0 | 0 | 2
PP |  |  |  | drenážní trubka DN 150mm, obsyp drtí 8/32, vč. odvozu a uložení výkopku rýhy na trvalou skládku dle dispozic zhotovitele
VV |  |  |  | Podélná drenáž: 270=270,000 [A]
P | 18 | 21451 |  | SANAČNÍ VRSTVY Z LOMOVÉHO KAMENE | M3 | 2712 | 0 | 0 | 0 | 2
PP |  |  |  | velmi hrubozrná sypanina (lomový kámen)
VV |  |  |  | podloží násypu - sanační vrstva v mocnosti 1 m v 1,440 -1,480 a 1,510-1,560 v přechodovém úseku mostu: 2712=2 712,000 [A]
P | 19 | 215663 | a | ÚPRAVA PODLOŽÍ HYDRAULICKÝMI POJIVY DO 2% HL DO 0,5M | M2 | 18106.667 | 0 | 0 | 0 | 2
PP |  |  |  | stabilizace vápnem 3% CaO na mocnost vrstvy 0,45 m po zhutnění zahrnuje i úpravu pláně se zhutněním
VV |  |  |  | úprava podloží násypu - - v km 0,950-km 1,440 a 1,560-1,800: 7605/0,45=16 900,000 [A] - v km 1,840- km 1,920: 543/0,45=1 206,667 [B] Celkem: A+B=18 106,667 [C]
P | 20 | 215663 | b | ÚPRAVA PODLOŽÍ HYDRAULICKÝMI POJIVY DO 2% HL DO 0,5M | M2 | 512 | 0 | 0 | 0 | 2
PP |  |  |  | stabilizace vápnem 4% CaO na mocnost vrstvy 0,5 m po zhutnění zahrnuje i úpravu pláně se zhutněním
VV |  |  |  | úprava aktivní zóny v km 1,800 - 1,840: 256/0,5=512,000 [A]
P | 21 | 215669 | a | ÚPRAVA PODLOŽÍ HYDRAULICKÝMI POJIVY HL DO 0,5M - PŘÍPLATEK ZA DALŠÍCH 0,5% | M2 | 36213.333 | 0 | 0 | 0 | 2
PP |  |  |  | stabilizace vápnem 3% CaO na mocnost vrstvy 0,45 m po zhutnění
VV |  |  |  | úprava podloží násypu - - v km 0,950-km 1,440 a 1,560-1,800 (+2x0,5%): 2*7605/0,45=33 800,000 [A] - v km 1,840- km 1,920 (+2x0,5%): 2*543/0,45=2 413,333 [B] Celkem: A+B=36 213,333 [C]
P | 22 | 215669 | b | ÚPRAVA PODLOŽÍ HYDRAULICKÝMI POJIVY HL DO 0,5M - PŘÍPLATEK ZA DALŠÍCH 0,5% | M2 | 2048 | 0 | 0 | 0 | 2
PP |  |  |  | stabilizace vápnem 4% CaO na mocnost vrstvy 0,5 m po zhutnění
VV |  |  |  | úprava aktivní zóny v km 1,800 - 1,840 (+4x0,5%): 4*256/0,5=2 048,000 [A]
P | 23 | 289971 |  | OPLÁŠTĚNÍ (ZPEVNĚNÍ) Z GEOTEXTILIE | M2 | 8020 | 0 | 0 | 0 | 2
PP
VV |  |  |  | Protierozní geotextilie na svahy v. nad 3m (pod ornici): 8020=8 020,000 [A]
P | 24 | 289972 |  | OPLÁŠTĚNÍ (ZPEVNĚNÍ) Z GEOMŘÍŽOVIN | M2 | 25158 | 0 | 0 | 0 | 2
PP |  |  |  | stabilizační geomříž dvouosá, min. pevnost v tahu 22kN/m
VV |  |  |  | do 4,0m: 19837=19 837,000 [A] do 5,5m: 4593=4 593,000 [B] do 7,0m: 728=728,000 [C] Celkem: A+B+C=25 158,000 [D]
SD |  | 5 |  | Komunikace |  |  |  | 0 | 0 |  | 0 | 0
P | 25 | 561441 |  | KAMENIVO ZPEVNĚNÉ CEMENTEM TŘ. I TL. DO 200MM | M2 | 10064.25 | 0 | 0 | 0 | 2
PP |  |  |  | KSC I (SC C8/10) ; tl. 170mm vč. rozšíření v krajích trasy o 6,5%
VV |  |  |  | Nová komunikace - hlavní trasa SO 101 (D0-N-3): 9450*1,065=10 064,250 [A]
P | 26 | 56333 |  | VOZOVKOVÉ VRSTVY ZE ŠTĚRKODRTI TL. DO 150MM | M2 | 68 | 0 | 0 | 0 | 2
PP |  |  |  | ŠD tl. 150mm
VV |  |  |  | Nová komunikace - dělící ostrůvek: 68=68,000 [A]
P | 27 | 56335 |  | VOZOVKOVÉ VRSTVY ZE ŠTĚRKODRTI TL. DO 250MM | M2 | 10725.75 | 0 | 0 | 0 | 2
PP |  |  |  | ŠDA ; tl. 250mm vč. rozšíření v krajích trasy o 13,5%
VV |  |  |  | Nová komunikace - hlavní trasa SO 101 (D0-N-3): 9450*1,135=10 725,750 [A]
P | 28 | 56960 |  | ZPEVNĚNÍ KRAJNIC Z RECYKLOVANÉHO MATERIÁLU | M3 | 209 | 0 | 0 | 0 | 2
PP
VV |  |  |  | krajnice nezpevněná z R-materiálu - Nová komunikace - hlavní trasa SO 101: 209=209,000 [A]
P | 29 | 572123 |  | INFILTRAČNÍ POSTŘIK Z EMULZE DO 1,0KG/M2 | M2 | 9922.5 | 0 | 0 | 0 | 2
PP |  |  |  | PI ; EP ; 0,6 kg/m2 vč. rozšíření v krajích trasy o 5%
VV |  |  |  | Nová komunikace - hlavní trasa SO 101 (D0-N-3): 9450*1,05=9 922,500 [A]
P | 30 | 572214 |  | SPOJOVACÍ POSTŘIK Z MODIFIK EMULZE DO 0,5KG/M2 | M2 | 19325.25 | 0 | 0 | 0 | 2
PP |  |  |  | PS ; EP PMB ; 0,30 kg/m2 vč. rozšíření v krajích trasy o 1,5%, resp. 3%
VV |  |  |  | Nová komunikace - hlavní trasa SO 101 (D0-N-3): 9450*1,015+9450*1,03=19 325,250 [A]
P | 31 | 574D66 |  | ASFALTOVÝ BETON PRO LOŽNÍ VRSTVY MODIFIK ACL 16+, 16S TL. 70MM | M2 | 9639 | 0 | 0 | 0 | 2
PP |  |  |  | ACL 16S PMB ; tl. 70mm vč. rozšíření v krajích trasy o 2%
VV |  |  |  | Nová komunikace - hlavní trasa SO 101 (D0-N-3): 9450*1,02=9 639,000 [A]
P | 32 | 574F56 |  | ASFALTOVÝ BETON PRO PODKLADNÍ VRSTVY MODIFIK ACP 16+, 16S TL. 60MM | M2 | 9780.75 | 0 | 0 | 0 | 2
PP |  |  |  | ACP 16S PMB ; tl. 60mm vč. rozšíření v krajích trasy o 3,5%
VV |  |  |  | Nová komunikace - hlavní trasa SO 101 (D0-N-3): 9450*1,035=9 780,750 [A]
P | 33 | 574J54 |  | ASFALTOVÝ KOBEREC MASTIXOVÝ MODIFIK SMA 11+, 11S TL. 40MM | M2 | 9450 | 0 | 0 | 0 | 2
PP |  |  |  | SMA 11S PMB ; tl. 40mm
VV |  |  |  | Nová komunikace - hlavní trasa SO 101 (D0-N-3): 9450=9 450,000 [A]
P | 34 | 576411 |  | POSYP KAMENIVEM OBALOVANÝM 2KG/M2 | M2 | 9450 | 0 | 0 | 0 | 2
PP |  |  |  | 1,5 kg/m2
VV |  |  |  | Nová komunikace - hlavní trasa SO 101 (D0-N-3): 9450=9 450,000 [A]
P | 35 | 582611 |  | KRYTY Z BETON DLAŽDIC SE ZÁMKEM ŠEDÝCH TL 60MM DO LOŽE Z KAM | M2 | 68 | 0 | 0 | 0 | 2
PP |  |  |  | dlažba 60 mm, ložná 30 mm
VV |  |  |  | Nová komunikace - dělící ostrůvek: 68=68,000 [A]
SD |  | 8 |  | Potrubí |  |  |  | 0 | 0 |  | 0 | 0
P | 36 | 89514 |  | DRENÁŽNÍ ŠACHTICE SPADIŠTNÍ | KUS | 3 | 0 | 0 | 0 | 2
PP |  |  |  | vč. napojení
VV |  |  |  | Podélná drenáž - šachty po cca 100m: 3=3,000 [A]
SD |  | 9 |  | Ostatní konstrukce a práce |  |  |  | 0 | 0 |  | 0 | 0
P | 37 | 9113A1 |  | SVODIDLO OCEL SILNIČ JEDNOSTR, ÚROVEŇ ZADRŽ N1, N2 - DODÁVKA A MONTÁŽ | M | 753 | 0 | 0 | 0 | 2
PP |  |  |  | stupeň zadržení min. N2
VV |  |  |  | Bezpečnostní zařízení - Ocelové svodidlo: 75+95+164+144+145+130=753,000 [A]
P | 38 | 917426.R |  | SILNIČNÍ OBRUBY Z KAMENNÝCH OBRUBNÍKŮ ZKOSENÝCH | M | 61 | 0 | 0 | 0 | 2
PP
VV |  |  |  | Nová komunikace - dělící ostrůvek - silniční žulový obrubník zkosený přejízdný - - přímá: 55=55,000 [A] - oblouk: 6=6,000 [B] Celkem: A+B=61,000 [C]
P | 39 | 9183F2.R |  | PROPUSTY Z TRUB DN 1000MM ŽELEZOBETONOVÝCH VČETNĚ ČEL | M | 58 | 0 | 0 | 0 | 2
PP |  |  |  | KOMPLETNÍ PROVEDENÍ PROPUSTU Z ŽB TRUB DN1000 Položka zahrnuje: - dodání a položení potrubí z trub z dokumentací předepsaného materiálu a předepsaného průměru - případné úpravy trub (zkrácení, šikmé seříznutí) - veškeré podkladní konstrukce a obsypy, ukončení, prahy ap. - případné zemní práce - úpravu čel odlážděním z LK
VV |  |  |  | propustek DN 1000 - SO 101 železobeton km 1.954 08: 35=35,000 [A] propustek DN 1000 - železobeton SO103 km 0.019 16: 23=23,000 [B] Celkem: A+B=58,000 [C]
P | 40 | 935212 |  | PŘÍKOPOVÉ ŽLABY Z BETON TVÁRNIC ŠÍŘ DO 600MM DO BETONU TL 100MM | M | 460 | 0 | 0 | 0 | 2
PP |  |  |  | betonová žlabovka šířky 600 mm do betonu C25/30-XF4
VV |  |  |  | Zpevněný příkop (3.3%-4.8%): 460=460,000 [A]

## SO 101.3
ASPE10 |  |  |  | Firma: Ing. Jan Rambousek | [5 empty] | 3
|  |  |  | Soupis prací objektu |  |  |  |  | 0 | 3
S | Stavba: | CA1663N |  | Napojení severního Rokycanska na dálnici D5, I. Etapa |  |  | SO 101.3 | 0 | 0,00 | 2
O | Rozpočet: | SO 101.3 |  | Hlavní trasa - km 2,000 - km 2,900 |  |  |  |  | 15,00 | 2
Typ | Poř. číslo | Kód položky | Varianta | Název položky | MJ | Množství | Jednotková cena |  | 21,00 | 2
[7 empty] | Jednotková | Celkem
0 | 1 | 2 | 3 | 4 | 5 | 6 | 9 | 10
SD |  | 0 |  | Všeobecné konstrukce a práce |  |  |  | 0 | 0 |  | 0 | 0
P | 1 | 014102 |  | POPLATKY ZA SKLÁDKU | T | 10185.75 | 0 | 0 | 0 | 2
PP |  |  |  | zemina, kamenivo
VV |  |  |  | dle pol. 123738: 5522,85*1,8=9 941,130 [A] dle pol. 21263: 906*0,15*1,8=244,620 [B] Celkem: A+B=10 185,750 [C]
SD |  | 1 |  | Zemní práce |  |  |  | 0 | 0 |  | 0 | 0
P | 2 | 113132 |  | ODSTRANĚNÍ KRYTU ZPEVNĚNÝCH PLOCH S ASFALT POJIVEM, ODVOZ DO 2KM | M3 | 28.93 | 0 | 0 | 0 | 2
PP |  |  |  | vč. odvozu a uložení na meziskládku dle dispozic zhotovitele (k předrcení vybouraného materiálu), vzdálenost uvedena orientačně
VV |  |  |  | Demolice celého souvrství vozovky - tl. 0,44m (živice 0,11m): 263,0*0,11=28,930 [A]
P | 3 | 113322 |  | ODSTRAN PODKL ZPEVNĚNÝCH PLOCH Z KAMENIVA NESTMEL, ODVOZ DO 2KM | M3 | 52.6 | 0 | 0 | 0 | 2
PP |  |  |  | vč. odvozu a uložení na meziskládku dle dispozic zhotovitele (k předrcení vybouraného materiálu), vzdálenost uvedena orientačně
VV |  |  |  | Demolice celého souvrství vozovky - tl. 0,44m (štěrk 0,20m): 263,0*0,20=52,600 [A]
P | 4 | 113342 |  | ODSTRAN PODKL ZPEVNĚNÝCH PLOCH S CEM POJIVEM, ODVOZ DO 2KM | M3 | 34.19 | 0 | 0 | 0 | 2
PP |  |  |  | vč. odvozu a uložení na meziskládku dle dispozic zhotovitele (k předrcení vybouraného materiálu), vzdálenost uvedena orientačně
VV |  |  |  | Demolice celého souvrství vozovky - tl. 0,44m (beton 0,13m): 263,0*0,13=34,190 [A]
P | 5 | 121104 |  | SEJMUTÍ ORNICE NEBO LESNÍ PŮDY S ODVOZEM DO 5KM | M3 | 7432.5 | 0 | 0 | 0 | 2
PP |  |  |  | vč. odvozu na jinou část stavby, příp. na meziskládku dle dispozic zhotovitele, s uložením, vzdálenost uvedena orientačně Část materiálu bude použit pro ohumusování ploch SO řady 100, přebytek bude po ukončení výstavby v rámci SO 902 odvezen a uložen dle dispozic zhotovitele pro následné použití na jiných stavbách. Součástí položky je i lokace a výběr kvalitní ornice pro zpětné použití, s děleným uložením na meziskládce.
VV |  |  |  | Zemní práce - sejmutí ornice v tl. 0,25m: 29730*0,25=7 432,500 [A]
P | 6 | 12190 |  | PŘEVRSTVENÍ ORNICE | M3 | 7432.5 | 0 | 0 | 0 | 2
PP |  |  |  | ošetření ornice na meziskládce POZN.: Položka čerpána pouze v případě, pokud délka uložení ornice na meziskládce přesáhne 6 měsíců, dle pokynu TDI.
VV |  |  |  | Zemní práce - sejmutí ornice v tl. 0,25m: 29730*0,25=7 432,500 [A]
P | 7 | 123734 |  | ODKOP PRO SPOD STAVBU SILNIC A ŽELEZNIC TŘ. I, ODVOZ DO 5KM | M3 | 31296.15 | 0 | 0 | 0 | 2
PP |  |  |  | vč. odvozu na jinou část stavby pro použití do násypů se zlepšením, vzdálenost uvedena orientačně POZN.: Předpoklad využití materiálu z výkopů stavby (tohoto nebo ostatních SO) do násypů v množství až 85% - čerpáno dle skutečnosti a pokynů TDI. Součástí položky je i lokace a výběr materiálu pro zpětné použití.
VV |  |  |  | Zemní práce - výkopy: 36819*0,85=31 296,150 [A]
P | 8 | 123738 |  | ODKOP PRO SPOD STAVBU SILNIC A ŽELEZNIC TŘ. I, ODVOZ DO 20KM | M3 | 5522.85 | 0 | 0 | 0 | 2
PP |  |  |  | vč. odvozu na recyklační středisko / trvalou skládku dle dispozic zhotovitele, vzdálenost uvedena orientačně POZN.: Předpoklad výkopu nevhodné zeminy pro další použití na stavbě v množství až 15% - čerpáno dle skutečnosti a pokynů TDI.
VV |  |  |  | Zemní práce - výkopy: 36819*0,15=5 522,850 [A]
P | 9 | 125732 |  | VYKOPÁVKY ZE ZEMNÍKŮ A SKLÁDEK TŘ. I, ODVOZ DO 2KM | M3 | 442 | 0 | 0 | 0 | 2
PP |  |  |  | vč. dovozu z meziskládky dle dispozic zhotovitele, vzdálenost uvedena orientačně
VV |  |  |  | Krajnice z recyklátu - pol. 17310 (meziskládka): 442=442,000 [A]
P | 10 | 12843 |  | PŘEDRCENÍ VÝKOPKU TŘ. II | M3 | 115.72 | 0 | 0 | 0 | 2
PP
VV |  |  |  | Recyklace vybouraných konstrukcí na meziskládce dle pol. 113132: 28,93=28,930 [A] dle pol. 113322: 52,60=52,600 [B] dle pol. 113342: 34,19=34,190 [C] Celkem: A+B+C=115,720 [D]
P | 11 | 17111 |  | ULOŽENÍ SYPANINY DO NÁSYPŮ SE ZLEPŠENÍM ZEMINY | M3 | 45391.3 | 0 | 0 | 0 | 2
PP |  |  |  | úprava cca 2% CaO zeminy z výkopů stavby, vč. případných přesunů v rámci stavby, vč. zhutnění POZN.: Předpoklad využití materiálu z výkopů stavby (tohoto nebo ostatních SO) do násypů v množství až 85% - čerpáno dle skutečnosti a pokynů TDI. V tomto SO provedeno "vyrovnání bilance vytěženého materiálu" z celé stavby připočtením přebytku výměry z 85% celkových výkopů.
VV |  |  |  | Násypy z upraveného materiálu: 49638*0,85=42 192,300 [A] Přebytek z celkových výkopů (vhodného) materiálu pro zpětné použití - přípočet: 3199=3 199,000 [B] Celkem: A+B=45 391,300 [C]
P | 12 | 17120 |  | ULOŽENÍ SYPANINY DO NÁSYPŮ A NA SKLÁDKY BEZ ZHUTNĚNÍ | M3 | 5522.85 | 0 | 0 | 0 | 2
PP
VV |  |  |  | dle pol. 123738: 5522,85=5 522,850 [A]
P | 13 | 17180 |  | ULOŽENÍ SYPANINY DO NÁSYPŮ Z NAKUPOVANÝCH MATERIÁLŮ | M3 | 4246.7 | 0 | 0 | 0 | 2
PP |  |  |  | materiál vhodný do násypu silničního tělesa, vč. pořízení a dopravy POZN.: Předpoklad nákupu nového materiálu do násypů v množství až 15% - čerpáno dle skutečnosti a pokynů TDI.
VV |  |  |  | Násypy z nakupovaného materiálu: 49638*0,15=7 445,700 [A] Přebytek z celkových výkopů (vhodného) materiálu pro zpětné použití - odpočet (popis viz pol. 17111): -3199=-3 199,000 [B] Celkem: A+B=4 246,700 [C]
P | 14 | 17310 |  | ZEMNÍ KRAJNICE A DOSYPÁVKY SE ZHUTNĚNÍM | M3 | 442 | 0 | 0 | 0 | 2
PP
VV |  |  |  | Dosypávky pod krajnicí z recyklátu (meziskládka): 442=442,000 [A]
P | 15 | 18130 |  | ÚPRAVA PLÁNĚ BEZ ZHUTNĚNÍ | M2 | 19313.333 | 0 | 0 | 0 | 2
PP |  |  |  | ploch rozprostřené ornice
VV |  |  |  | Rozprostření ornice tl. 150mm a zatravnění - příprava plochy pro rozprostření ornice: 2897/0,15=19 313,333 [A]
P | 16 | 18220 |  | ROZPROSTŘENÍ ORNICE VE SVAHU | M3 | 2897 | 0 | 0 | 0 | 2
PP |  |  |  | převažující svah, ornice z jiné části stavby, příp. z meziskládky vč. dopravy a naložení
VV |  |  |  | Rozprostření ornice tl. 150mm a zatravnění: 2897=2 897,000 [A]
P | 17 | 18241 |  | ZALOŽENÍ TRÁVNÍKU RUČNÍM VÝSEVEM | M2 | 19313.333 | 0 | 0 | 0 | 2
PP |  |  |  | Založení trávníku bude provedeno ve smyslu ČSN 83 9031 Technologie vegetačních úprav v krajině. Trávník bude proveden při teplotě půdy větší než 8°C a dostatečné půdní vlhkosti na předem upravenou a ohumusovanou pláň.
VV |  |  |  | Rozprostření ornice tl. 150mm a zatravnění: 2897/0,15=19 313,333 [A]
SD |  | 2 |  | Základy |  |  |  | 0 | 0 |  | 0 | 0
P | 18 | 21150 |  | SANAČNÍ ŽEBRA Z KAMENIVA | M3 | 391.8 | 0 | 0 | 0 | 2
PP |  |  |  | prům. tl. 100mm
VV |  |  |  | přehutnění podloží pomocí ŠD v km 2,000- 2,040 a 2,210-2,470: 3918*0,1=391,800 [A]
P | 19 | 21152 |  | SANAČNÍ ŽEBRA Z KAMENIVA DRCENÉHO | M3 | 1120 | 0 | 0 | 0 | 2
PP |  |  |  | hrubozrný materiál fr. 0-125 mm čerpáno v rozsahu a se souhlasem investora
VV |  |  |  | sanace v mocnosti 0,5 m v km 2,130 - 2,520 - v případě výskytu porušené zóny: 1120=1 120,000 [A]
P | 20 | 21197 |  | OPLÁŠTĚNÍ ODVODŇOVACÍCH ŽEBER Z GEOTEXTILIE | M2 | 724.8 | 0 | 0 | 0 | 2
PP |  |  |  | podle geotechnických podmínek obalení separační geotextilií, uvažováno 50%
VV |  |  |  | Podélná drenáž: 906*1,6*0,5=724,800 [A]
P | 21 | 21263 |  | TRATIVODY KOMPLET Z TRUB Z PLAST HMOT DN DO 150MM | M | 906 | 0 | 0 | 0 | 2
PP |  |  |  | drenážní trubka DN 150mm, obsyp drtí 8/32, vč. odvozu a uložení výkopku rýhy na trvalou skládku dle dispozic zhotovitele
VV |  |  |  | Podélná drenáž: 450+456=906,000 [A]
P | 22 | 21461 |  | SEPARAČNÍ GEOTEXTILIE | M2 | 2240 | 0 | 0 | 0 | 2
PP
VV |  |  |  | SG v km 2,130 - 2,520: 2240=2 240,000 [A]
P | 23 | 215663 | a | ÚPRAVA PODLOŽÍ HYDRAULICKÝMI POJIVY DO 2% HL DO 0,5M | M2 | 566 | 0 | 0 | 0 | 2
PP |  |  |  | stabilizace směsným pojivem na bázi Geosolu C 4% Dorosolu na mocnost vrstvy 0,5 m po zhutnění zahrnuje i úpravu pláně se zhutněním
VV |  |  |  | úprava aktivní zóny v km 2,470 - 2,520: 283/0,5=566,000 [A]
P | 24 | 215663 | b | ÚPRAVA PODLOŽÍ HYDRAULICKÝMI POJIVY DO 2% HL DO 0,5M | M2 | 14520 | 0 | 0 | 0 | 2
PP |  |  |  | stabilizace vápnem 4% CaO na mocnost vrstvy 0,45 m po zhutnění zahrnuje i úpravu pláně se zhutněním
VV |  |  |  | úprava podloží násypu v km 2,520 - 2,900: 6534/0,45=14 520,000 [A]
P | 25 | 215663 | c | ÚPRAVA PODLOŽÍ HYDRAULICKÝMI POJIVY DO 2% HL DO 0,5M | M2 | 2322 | 0 | 0 | 0 | 2
PP |  |  |  | stabilizace vápnem 2% CaO na mocnost vrstvy 0,5 m po zhutnění zahrnuje i úpravu pláně se zhutněním
VV |  |  |  | úprava aktivní zóny v km 2,040 - 2,210: 1161/0,5=2 322,000 [A]
P | 26 | 215669 | a | ÚPRAVA PODLOŽÍ HYDRAULICKÝMI POJIVY HL DO 0,5M - PŘÍPLATEK ZA DALŠÍCH 0,5% | M2 | 2264 | 0 | 0 | 0 | 2
PP |  |  |  | stabilizace směsným pojivem na bázi Geosolu C 4% Dorosolu na mocnost vrstvy 0,5 m po zhutnění
VV |  |  |  | úprava aktivní zóny v km 2,470 - 2,520 (+4x0,5%): 4*283/0,5=2 264,000 [A]
P | 27 | 215669 | b | ÚPRAVA PODLOŽÍ HYDRAULICKÝMI POJIVY HL DO 0,5M - PŘÍPLATEK ZA DALŠÍCH 0,5% | M2 | 58080 | 0 | 0 | 0 | 2
PP |  |  |  | stabilizace vápnem 4% CaO na mocnost vrstvy 0,45 m po zhutnění
VV |  |  |  | úprava podloží násypu v km 2,520 - 2,900 (+4x0,5%): 4*6534/0,45=58 080,000 [A]
P | 28 | 289971 |  | OPLÁŠTĚNÍ (ZPEVNĚNÍ) Z GEOTEXTILIE | M2 | 15260 | 0 | 0 | 0 | 2
PP
VV |  |  |  | protierozní geotextilie na svahy (násyp +zářez nad 3m): 15260=15 260,000 [A]
P | 29 | 289972 |  | OPLÁŠTĚNÍ (ZPEVNĚNÍ) Z GEOMŘÍŽOVIN | M2 | 18029 | 0 | 0 | 0 | 2
PP |  |  |  | stabilizační geomříž dvouosá, min. pevnost v tahu 22kN/m
VV |  |  |  | do 4,0m: 12836=12 836,000 [A] do 5,5m: 5193=5 193,000 [B] Celkem: A+B=18 029,000 [C]
SD |  | 5 |  | Komunikace |  |  |  | 0 | 0 |  | 0 | 0
P | 30 | 561441 |  | KAMENIVO ZPEVNĚNÉ CEMENTEM TŘ. I TL. DO 200MM | M2 | 9159 | 0 | 0 | 0 | 2
PP |  |  |  | KSC I (SC C8/10) ; tl. 170mm vč. rozšíření v krajích trasy o 6,5%
VV |  |  |  | Nová komunikace - hlavní trasa SO 101 (D0-N-3): 8600*1,065=9 159,000 [A]
P | 31 | 56335 |  | VOZOVKOVÉ VRSTVY ZE ŠTĚRKODRTI TL. DO 250MM | M2 | 9761 | 0 | 0 | 0 | 2
PP |  |  |  | ŠDA ; tl. 250mm vč. rozšíření v krajích trasy o 13,5%
VV |  |  |  | Nová komunikace - hlavní trasa SO 101 (D0-N-3): 8600*1,135=9 761,000 [A]
P | 32 | 56960 |  | ZPEVNĚNÍ KRAJNIC Z RECYKLOVANÉHO MATERIÁLU | M3 | 192 | 0 | 0 | 0 | 2
PP
VV |  |  |  | krajnice nezpevněná z R-materiálu - Nová komunikace - hlavní trasa SO 101: 192=192,000 [A]
P | 33 | 572123 |  | INFILTRAČNÍ POSTŘIK Z EMULZE DO 1,0KG/M2 | M2 | 9030 | 0 | 0 | 0 | 2
PP |  |  |  | PI ; EP ; 0,6 kg/m2 vč. rozšíření v krajích trasy o 5%
VV |  |  |  | Nová komunikace - hlavní trasa SO 101 (D0-N-3): 8600*1,05=9 030,000 [A]
P | 34 | 572214 |  | SPOJOVACÍ POSTŘIK Z MODIFIK EMULZE DO 0,5KG/M2 | M2 | 17587 | 0 | 0 | 0 | 2
PP |  |  |  | PS ; EP PMB ; 0,30 kg/m2 vč. rozšíření v krajích trasy o 1,5%, resp. 3%
VV |  |  |  | Nová komunikace - hlavní trasa SO 101 (D0-N-3): 8600*1,015+8600*1,03=17 587,000 [A]
P | 35 | 574D66 |  | ASFALTOVÝ BETON PRO LOŽNÍ VRSTVY MODIFIK ACL 16+, 16S TL. 70MM | M2 | 8772 | 0 | 0 | 0 | 2
PP |  |  |  | ACL 16S PMB ; tl. 70mm vč. rozšíření v krajích trasy o 2%
VV |  |  |  | Nová komunikace - hlavní trasa SO 101 (D0-N-3): 8600*1,02=8 772,000 [A]
P | 36 | 574F56 |  | ASFALTOVÝ BETON PRO PODKLADNÍ VRSTVY MODIFIK ACP 16+, 16S TL. 60MM | M2 | 8901 | 0 | 0 | 0 | 2
PP |  |  |  | ACP 16S PMB ; tl. 60mm vč. rozšíření v krajích trasy o 3,5%
VV |  |  |  | Nová komunikace - hlavní trasa SO 101 (D0-N-3): 8600*1,035=8 901,000 [A]
P | 37 | 574J54 |  | ASFALTOVÝ KOBEREC MASTIXOVÝ MODIFIK SMA 11+, 11S TL. 40MM | M2 | 8600 | 0 | 0 | 0 | 2
PP |  |  |  | SMA 11S PMB ; tl. 40mm
VV |  |  |  | Nová komunikace - hlavní trasa SO 101 (D0-N-3): 8600=8 600,000 [A]
P | 38 | 576411 |  | POSYP KAMENIVEM OBALOVANÝM 2KG/M2 | M2 | 8600 | 0 | 0 | 0 | 2
PP |  |  |  | 1,5 kg/m2
VV |  |  |  | Nová komunikace - hlavní trasa SO 101 (D0-N-3): 8600=8 600,000 [A]
SD |  | 8 |  | Potrubí |  |  |  | 0 | 0 |  | 0 | 0
P | 39 | 89514 |  | DRENÁŽNÍ ŠACHTICE SPADIŠTNÍ | KUS | 9 | 0 | 0 | 0 | 2
PP |  |  |  | vč. napojení
VV |  |  |  | Podélná drenáž - šachty po cca 100m: 9=9,000 [A]
SD |  | 9 |  | Ostatní konstrukce a práce |  |  |  | 0 | 0 |  | 0 | 0
P | 40 | 9113A1 |  | SVODIDLO OCEL SILNIČ JEDNOSTR, ÚROVEŇ ZADRŽ N1, N2 - DODÁVKA A MONTÁŽ | M | 660 | 0 | 0 | 0 | 2
PP |  |  |  | stupeň zadržení min. N2
VV |  |  |  | Bezpečnostní zařízení - Ocelové svodidlo: 320+300+20+20=660,000 [A]
P | 41 | 9183F2.R |  | PROPUSTY Z TRUB DN 1000MM ŽELEZOBETONOVÝCH VČETNĚ ČEL | M | 109 | 0 | 0 | 0 | 2
PP |  |  |  | KOMPLETNÍ PROVEDENÍ PROPUSTU Z ŽB TRUB DN1000 Položka zahrnuje: - dodání a položení potrubí z trub z dokumentací předepsaného materiálu a předepsaného průměru - případné úpravy trub (zkrácení, šikmé seříznutí) - veškeré podkladní konstrukce a obsypy, ukončení, prahy ap. - případné zemní práce - úpravu čel odlážděním z LK
VV |  |  |  | propustek DN 1000 - železobeton - km 2.740 18: 42=42,000 [A] propustek DN 1000 - železobeton km 2.825 87: 50=50,000 [B] propustek DN 1000 -SO104 železobeton km 0.253 28: 17=17,000 [C] Celkem: A+B+C=109,000 [D]
P | 42 | 935212 |  | PŘÍKOPOVÉ ŽLABY Z BETON TVÁRNIC ŠÍŘ DO 600MM DO BETONU TL 100MM | M | 660 | 0 | 0 | 0 | 2
PP |  |  |  | betonová žlabovka šířky 600 mm do betonu C25/30-XF4
VV |  |  |  | Zpevněný příkop - - 5.6%: 90=90,000 [A] - 4.5%: 40=40,000 [B] - 3.4%: 30=30,000 [C] - 3.5%: 140=140,000 [D] - 5%: 360=360,000 [E] Celkem: A+B+C+D+E=660,000 [F]

## SO 101.4
ASPE10 |  |  |  | Firma: Ing. Jan Rambousek | [5 empty] | 3
|  |  |  | Soupis prací objektu |  |  |  |  | 0 | 3
S | Stavba: | CA1663N |  | Napojení severního Rokycanska na dálnici D5, I. Etapa |  |  | SO 101.4 | 0 | 0,00 | 2
O | Rozpočet: | SO 101.4 |  | Hlavní trasa - km 2,900 - km 4,090 |  |  |  |  | 15,00 | 2
Typ | Poř. číslo | Kód položky | Varianta | Název položky | MJ | Množství | Jednotková cena |  | 21,00 | 2
[7 empty] | Jednotková | Celkem
0 | 1 | 2 | 3 | 4 | 5 | 6 | 9 | 10
SD |  | 0 |  | Všeobecné konstrukce a práce |  |  |  | 0 | 0 |  | 0 | 0
P | 1 | 014102 |  | POPLATKY ZA SKLÁDKU | T | 13769.73 | 0 | 0 | 0 | 2
PP |  |  |  | zemina, kamenivo
VV |  |  |  | dle pol. 123738: 7427,1*1,8=13 368,780 [A] dle pol. 21263: 1485*0,15*1,8=400,950 [B] Celkem: A+B=13 769,730 [C]
SD |  | 1 |  | Zemní práce |  |  |  | 0 | 0 |  | 0 | 0
P | 2 | 113132 |  | ODSTRANĚNÍ KRYTU ZPEVNĚNÝCH PLOCH S ASFALT POJIVEM, ODVOZ DO 2KM | M3 | 35.64 | 0 | 0 | 0 | 2
PP |  |  |  | vč. odvozu a uložení na meziskládku dle dispozic zhotovitele (k předrcení vybouraného materiálu), vzdálenost uvedena orientačně
VV |  |  |  | Demolice celého souvrství vozovky - tl. 0,44m (živice 0,11m): 324,0*0,11=35,640 [A]
P | 3 | 113322 |  | ODSTRAN PODKL ZPEVNĚNÝCH PLOCH Z KAMENIVA NESTMEL, ODVOZ DO 2KM | M3 | 64.8 | 0 | 0 | 0 | 2
PP |  |  |  | vč. odvozu a uložení na meziskládku dle dispozic zhotovitele (k předrcení vybouraného materiálu), vzdálenost uvedena orientačně
VV |  |  |  | Demolice celého souvrství vozovky - tl. 0,44m (štěrk 0,20m): 324,0*0,20=64,800 [A]
P | 4 | 113342 |  | ODSTRAN PODKL ZPEVNĚNÝCH PLOCH S CEM POJIVEM, ODVOZ DO 2KM | M3 | 42.12 | 0 | 0 | 0 | 2
PP |  |  |  | vč. odvozu a uložení na meziskládku dle dispozic zhotovitele (k předrcení vybouraného materiálu), vzdálenost uvedena orientačně
VV |  |  |  | Demolice celého souvrství vozovky - tl. 0,44m (beton 0,13m): 324,0*0,13=42,120 [A]
P | 5 | 121104 |  | SEJMUTÍ ORNICE NEBO LESNÍ PŮDY S ODVOZEM DO 5KM | M3 | 8639.25 | 0 | 0 | 0 | 2
PP |  |  |  | vč. odvozu na jinou část stavby, příp. na meziskládku dle dispozic zhotovitele, s uložením, vzdálenost uvedena orientačně Část materiálu bude použit pro ohumusování ploch SO řady 100, přebytek bude po ukončení výstavby v rámci SO 902 odvezen a uložen dle dispozic zhotovitele pro následné použití na jiných stavbách. Součástí položky je i lokace a výběr kvalitní ornice pro zpětné použití, s děleným uložením na meziskládce.
VV |  |  |  | Zemní práce - sejmutí ornice v tl. 0,25m: 34557*0,25=8 639,250 [A]
P | 6 | 12190 |  | PŘEVRSTVENÍ ORNICE | M3 | 8639.25 | 0 | 0 | 0 | 2
PP |  |  |  | ošetření ornice na meziskládce POZN.: Položka čerpána pouze v případě, pokud délka uložení ornice na meziskládce přesáhne 6 měsíců, dle pokynu TDI.
VV |  |  |  | Zemní práce - sejmutí ornice v tl. 0,25m: 34557*0,25=8 639,250 [A]
P | 7 | 123734 |  | ODKOP PRO SPOD STAVBU SILNIC A ŽELEZNIC TŘ. I, ODVOZ DO 5KM | M3 | 42086.9 | 0 | 0 | 0 | 2
PP |  |  |  | vč. odvozu na jinou část stavby pro použití do násypů se zlepšením, vzdálenost uvedena orientačně POZN.: Předpoklad využití materiálu z výkopů stavby (tohoto nebo ostatních SO) do násypů v množství až 85% - čerpáno dle skutečnosti a pokynů TDI. Součástí položky je i lokace a výběr materiálu pro zpětné použití.
VV |  |  |  | Zemní práce - výkopy: 49514*0,85=42 086,900 [A]
P | 8 | 123738 |  | ODKOP PRO SPOD STAVBU SILNIC A ŽELEZNIC TŘ. I, ODVOZ DO 20KM | M3 | 7427.1 | 0 | 0 | 0 | 2
PP |  |  |  | vč. odvozu na recyklační středisko / trvalou skládku dle dispozic zhotovitele, vzdálenost uvedena orientačně POZN.: Předpoklad výkopu nevhodné zeminy pro další použití na stavbě v množství až 15% - čerpáno dle skutečnosti a pokynů TDI.
VV |  |  |  | Zemní práce - výkopy: 49514*0,15=7 427,100 [A]
P | 9 | 125732 |  | VYKOPÁVKY ZE ZEMNÍKŮ A SKLÁDEK TŘ. I, ODVOZ DO 2KM | M3 | 544 | 0 | 0 | 0 | 2
PP |  |  |  | vč. dovozu z meziskládky dle dispozic zhotovitele, vzdálenost uvedena orientačně
VV |  |  |  | Krajnice z recyklátu - pol. 17310 (meziskládka): 544=544,000 [A]
P | 10 | 12843 |  | PŘEDRCENÍ VÝKOPKU TŘ. II | M3 | 142.56 | 0 | 0 | 0 | 2
PP
VV |  |  |  | Recyklace vybouraných konstrukcí na meziskládce dle pol. 113132: 35,64=35,640 [A] dle pol. 113322: 64,80=64,800 [B] dle pol. 113342: 42,12=42,120 [C] Celkem: A+B+C=142,560 [D]
P | 11 | 17111 |  | ULOŽENÍ SYPANINY DO NÁSYPŮ SE ZLEPŠENÍM ZEMINY | M3 | 34085 | 0 | 0 | 0 | 2
PP |  |  |  | úprava cca 2% CaO zeminy z výkopů stavby, vč. případných přesunů v rámci stavby, vč. zhutnění POZN.: Předpoklad využití materiálu z výkopů stavby (tohoto nebo ostatních SO) do násypů v množství až 85% - čerpáno dle skutečnosti a pokynů TDI.
VV |  |  |  | Násypy z upraveného materiálu: 40100*0,85=34 085,000 [A]
P | 12 | 17120 |  | ULOŽENÍ SYPANINY DO NÁSYPŮ A NA SKLÁDKY BEZ ZHUTNĚNÍ | M3 | 7427.1 | 0 | 0 | 0 | 2
PP
VV |  |  |  | dle pol. 123738: 7427,1=7 427,100 [A]
P | 13 | 17180 |  | ULOŽENÍ SYPANINY DO NÁSYPŮ Z NAKUPOVANÝCH MATERIÁLŮ | M3 | 6015 | 0 | 0 | 0 | 2
PP |  |  |  | materiál vhodný do násypu silničního tělesa, vč. pořízení a dopravy POZN.: Předpoklad nákupu nového materiálu do násypů v množství až 15% - čerpáno dle skutečnosti a pokynů TDI.
VV |  |  |  | Násypy z nakupovaného materiálu: 40100*0,15=6 015,000 [A]
P | 14 | 17310 |  | ZEMNÍ KRAJNICE A DOSYPÁVKY SE ZHUTNĚNÍM | M3 | 544 | 0 | 0 | 0 | 2
PP
VV |  |  |  | Dosypávky pod krajnicí z recyklátu (meziskládka): 544=544,000 [A]
P | 15 | 18110 |  | ÚPRAVA PLÁNĚ SE ZHUTNĚNÍM V HORNINĚ TŘ. I | M2 | 2427 | 0 | 0 | 0 | 2
PP
VV |  |  |  | přehutnění podloží v km 3,000 - 3,175: 2427=2 427,000 [A]
P | 16 | 18130 |  | ÚPRAVA PLÁNĚ BEZ ZHUTNĚNÍ | M2 | 21733.333 | 0 | 0 | 0 | 2
PP |  |  |  | ploch rozprostřené ornice
VV |  |  |  | Rozprostření ornice tl. 150mm a zatravnění - příprava plochy pro rozprostření ornice: 3260/0,15=21 733,333 [A]
P | 17 | 18220 |  | ROZPROSTŘENÍ ORNICE VE SVAHU | M3 | 3260 | 0 | 0 | 0 | 2
PP |  |  |  | převažující svah, ornice z jiné části stavby, příp. z meziskládky vč. dopravy a naložení
VV |  |  |  | Rozprostření ornice tl. 150mm a zatravnění: 3260=3 260,000 [A]
P | 18 | 18241 |  | ZALOŽENÍ TRÁVNÍKU RUČNÍM VÝSEVEM | M2 | 21733.333 | 0 | 0 | 0 | 2
PP |  |  |  | Založení trávníku bude provedeno ve smyslu ČSN 83 9031 Technologie vegetačních úprav v krajině. Trávník bude proveden při teplotě půdy větší než 8°C a dostatečné půdní vlhkosti na předem upravenou a ohumusovanou pláň.
VV |  |  |  | Rozprostření ornice tl. 150mm a zatravnění: 3260/0,15=21 733,333 [A]
SD |  | 2 |  | Základy |  |  |  | 0 | 0 |  | 0 | 0
P | 19 | 21152 |  | SANAČNÍ ŽEBRA Z KAMENIVA DRCENÉHO | M3 | 245 | 0 | 0 | 0 | 2
PP |  |  |  | hrubozrný materiál fr. 0-125 mm
VV |  |  |  | sanace v mocnosti 0,5 m v km 2,980-3,000 a 3,175-3,190: 245=245,000 [A]
P | 20 | 21197 |  | OPLÁŠTĚNÍ ODVODŇOVACÍCH ŽEBER Z GEOTEXTILIE | M2 | 1188 | 0 | 0 | 0 | 2
PP |  |  |  | podle geotechnických podmínek obalení separační geotextilií, uvažováno 50%
VV |  |  |  | Podélná drenáž: 1485*1,6*0,5=1 188,000 [A]
P | 21 | 21263 |  | TRATIVODY KOMPLET Z TRUB Z PLAST HMOT DN DO 150MM | M | 1485 | 0 | 0 | 0 | 2
PP |  |  |  | drenážní trubka DN 150mm, obsyp drtí 8/32, vč. odvozu a uložení výkopku rýhy na trvalou skládku dle dispozic zhotovitele
VV |  |  |  | Podélná drenáž: 331+330+411+413=1 485,000 [A]
P | 22 | 21461 |  | SEPARAČNÍ GEOTEXTILIE | M2 | 490 | 0 | 0 | 0 | 2
PP
VV |  |  |  | SG v km 2,130 - 2,520: 490=490,000 [A]
P | 23 | 215663 | a | ÚPRAVA PODLOŽÍ HYDRAULICKÝMI POJIVY DO 2% HL DO 0,5M | M2 | 14186.667 | 0 | 0 | 0 | 2
PP |  |  |  | stabilizace vápnem 3% CaO na mocnost vrstvy 0,45 m po zhutnění zahrnuje i úpravu pláně se zhutněním
VV |  |  |  | úprava podloží v km 3,340-3,800 a 4,070-4,090: 6384/0,45=14 186,667 [A]
P | 24 | 215663 | b | ÚPRAVA PODLOŽÍ HYDRAULICKÝMI POJIVY DO 2% HL DO 0,5M | M2 | 3553.333 | 0 | 0 | 0 | 2
PP |  |  |  | stabilizace vápnem 4% CaO na mocnost vrstvy 0,45 m po zhutnění zahrnuje i úpravu pláně se zhutněním
VV |  |  |  | úprava aktivní zóny v km 2,900-2,980 a 3,190-3,340 : 1599/0,45=3 553,333 [A]
P | 25 | 215663 | c | ÚPRAVA PODLOŽÍ HYDRAULICKÝMI POJIVY DO 2% HL DO 0,5M | M2 | 3754 | 0 | 0 | 0 | 2
PP |  |  |  | stabilizace vápnem 4% CaO na mocnost vrstvy 0,5 m po zhutnění zahrnuje i úpravu pláně se zhutněním
VV |  |  |  | úprava aktivní zóny v km 3,800-4,070: 1877/0,5=3 754,000 [A]
P | 26 | 215669 | a | ÚPRAVA PODLOŽÍ HYDRAULICKÝMI POJIVY HL DO 0,5M - PŘÍPLATEK ZA DALŠÍCH 0,5% | M2 | 28373.333 | 0 | 0 | 0 | 2
PP |  |  |  | stabilizace vápnem 3% CaO na mocnost vrstvy 0,45 m po zhutnění
VV |  |  |  | úprava podloží v km 3,340-3,800 a 4,070-4,090 (+2x0,5%): 2*6384/0,45=28 373,333 [A]
P | 27 | 215669 | b | ÚPRAVA PODLOŽÍ HYDRAULICKÝMI POJIVY HL DO 0,5M - PŘÍPLATEK ZA DALŠÍCH 0,5% | M2 | 14213.333 | 0 | 0 | 0 | 2
PP |  |  |  | stabilizace vápnem 4% CaO na mocnost vrstvy 0,45 m po zhutnění
VV |  |  |  | úprava aktivní zóny v km 2,900-2,980 a 3,190-3,340 (+4x0,5%): 4*1599/0,45=14 213,333 [A]
P | 28 | 215669 | c | ÚPRAVA PODLOŽÍ HYDRAULICKÝMI POJIVY HL DO 0,5M - PŘÍPLATEK ZA DALŠÍCH 0,5% | M2 | 15016 | 0 | 0 | 0 | 2
PP |  |  |  | stabilizace vápnem 4% CaO na mocnost vrstvy 0,5 m po zhutnění
VV |  |  |  | úprava aktivní zóny v km 3,800-4,070 (+4x0,5%): 4*1877/0,5=15 016,000 [A]
P | 29 | 289971 |  | OPLÁŠTĚNÍ (ZPEVNĚNÍ) Z GEOTEXTILIE | M2 | 12320 | 0 | 0 | 0 | 2
PP
VV |  |  |  | protierozní geotextilie: 12320=12 320,000 [A]
P | 30 | 289972 |  | OPLÁŠTĚNÍ (ZPEVNĚNÍ) Z GEOMŘÍŽOVIN | M2 | 15119 | 0 | 0 | 0 | 2
PP |  |  |  | stabilizační geomříž dvouosá, min. pevnost v tahu 22kN/m
VV |  |  |  | do 4,0m: 10725=10 725,000 [A] do 5,5m: 2698=2 698,000 [B] do 7,0m: 1696=1 696,000 [C] Celkem: A+B+C=15 119,000 [D]
SD |  | 5 |  | Komunikace |  |  |  | 0 | 0 |  | 0 | 0
P | 31 | 561441 |  | KAMENIVO ZPEVNĚNÉ CEMENTEM TŘ. I TL. DO 200MM | M2 | 11635.125 | 0 | 0 | 0 | 2
PP |  |  |  | KSC I (SC C8/10) ; tl. 170mm vč. rozšíření v krajích trasy o 6,5%
VV |  |  |  | Nová komunikace - hlavní trasa SO 101 (D0-N-3): 10925*1,065=11 635,125 [A]
P | 32 | 56333 |  | VOZOVKOVÉ VRSTVY ZE ŠTĚRKODRTI TL. DO 150MM | M2 | 56 | 0 | 0 | 0 | 2
PP |  |  |  | ŠD tl. 150mm
VV |  |  |  | Nová komunikace - dělící ostrůvek: 56=56,000 [A]
P | 33 | 56335 |  | VOZOVKOVÉ VRSTVY ZE ŠTĚRKODRTI TL. DO 250MM | M2 | 12399.875 | 0 | 0 | 0 | 2
PP |  |  |  | ŠDA ; tl. 250mm vč. rozšíření v krajích trasy o 13,5%
VV |  |  |  | Nová komunikace - hlavní trasa SO 101 (D0-N-3): 10925*1,135=12 399,875 [A]
P | 34 | 56960 |  | ZPEVNĚNÍ KRAJNIC Z RECYKLOVANÉHO MATERIÁLU | M3 | 206 | 0 | 0 | 0 | 2
PP
VV |  |  |  | krajnice nezpevněná z R-materiálu - Nová komunikace - hlavní trasa SO 101: 206=206,000 [A]
P | 35 | 572123 |  | INFILTRAČNÍ POSTŘIK Z EMULZE DO 1,0KG/M2 | M2 | 11471.25 | 0 | 0 | 0 | 2
PP |  |  |  | PI ; EP ; 0,6 kg/m2 vč. rozšíření v krajích trasy o 5%
VV |  |  |  | Nová komunikace - hlavní trasa SO 101 (D0-N-3): 10925*1,05=11 471,250 [A]
P | 36 | 572214 |  | SPOJOVACÍ POSTŘIK Z MODIFIK EMULZE DO 0,5KG/M2 | M2 | 22341.625 | 0 | 0 | 0 | 2
PP |  |  |  | PS ; EP PMB ; 0,30 kg/m2 vč. rozšíření v krajích trasy o 1,5%, resp. 3%
VV |  |  |  | Nová komunikace - hlavní trasa SO 101 (D0-N-3): 10925*1,015+10925*1,03=22 341,625 [A]
P | 37 | 574D66 |  | ASFALTOVÝ BETON PRO LOŽNÍ VRSTVY MODIFIK ACL 16+, 16S TL. 70MM | M2 | 11143.5 | 0 | 0 | 0 | 2
PP |  |  |  | ACL 16S PMB ; tl. 70mm vč. rozšíření v krajích trasy o 2%
VV |  |  |  | Nová komunikace - hlavní trasa SO 101 (D0-N-3): 10925*1,02=11 143,500 [A]
P | 38 | 574F56 |  | ASFALTOVÝ BETON PRO PODKLADNÍ VRSTVY MODIFIK ACP 16+, 16S TL. 60MM | M2 | 11307.375 | 0 | 0 | 0 | 2
PP |  |  |  | ACP 16S PMB ; tl. 60mm vč. rozšíření v krajích trasy o 3,5%
VV |  |  |  | Nová komunikace - hlavní trasa SO 101 (D0-N-3): 10925*1,035=11 307,375 [A]
P | 39 | 574J54 |  | ASFALTOVÝ KOBEREC MASTIXOVÝ MODIFIK SMA 11+, 11S TL. 40MM | M2 | 10925 | 0 | 0 | 0 | 2
PP |  |  |  | SMA 11S PMB ; tl. 40mm
VV |  |  |  | Nová komunikace - hlavní trasa SO 101 (D0-N-3): 10925=10 925,000 [A]
P | 40 | 576411 |  | POSYP KAMENIVEM OBALOVANÝM 2KG/M2 | M2 | 10925 | 0 | 0 | 0 | 2
PP |  |  |  | 1,5 kg/m2
VV |  |  |  | Nová komunikace - hlavní trasa SO 101 (D0-N-3): 10925=10 925,000 [A]
P | 41 | 582611 |  | KRYTY Z BETON DLAŽDIC SE ZÁMKEM ŠEDÝCH TL 60MM DO LOŽE Z KAM | M2 | 56 | 0 | 0 | 0 | 2
PP |  |  |  | dlažba 60 mm, ložná 30 mm
VV |  |  |  | Nová komunikace - dělící ostrůvek: 56=56,000 [A]
SD |  | 8 |  | Potrubí |  |  |  | 0 | 0 |  | 0 | 0
P | 42 | 89514 |  | DRENÁŽNÍ ŠACHTICE SPADIŠTNÍ | KUS | 15 | 0 | 0 | 0 | 2
PP |  |  |  | vč. napojení
VV |  |  |  | Podélná drenáž - šachty po cca 100m: 15=15,000 [A]
SD |  | 9 |  | Ostatní konstrukce a práce |  |  |  | 0 | 0 |  | 0 | 0
P | 43 | 9113A1 |  | SVODIDLO OCEL SILNIČ JEDNOSTR, ÚROVEŇ ZADRŽ N1, N2 - DODÁVKA A MONTÁŽ | M | 556 | 0 | 0 | 0 | 2
PP |  |  |  | stupeň zadržení min. N2
VV |  |  |  | Bezpečnostní zařízení - Ocelové svodidlo: 269+247+40=556,000 [A]
P | 44 | 917426.R |  | SILNIČNÍ OBRUBY Z KAMENNÝCH OBRUBNÍKŮ ZKOSENÝCH | M | 52 | 0 | 0 | 0 | 2
PP
VV |  |  |  | Nová komunikace - dělící ostrůvek - silniční žulový obrubník zkosený přejízdný - - přímá: 46=46,000 [A] - oblouk: 6=6,000 [B] Celkem: A+B=52,000 [C]
P | 45 | 9183F2.R |  | PROPUSTY Z TRUB DN 1000MM ŽELEZOBETONOVÝCH VČETNĚ ČEL | M | 157 | 0 | 0 | 0 | 2
PP |  |  |  | KOMPLETNÍ PROVEDENÍ PROPUSTU Z ŽB TRUB DN1000 Položka zahrnuje: - dodání a položení potrubí z trub z dokumentací předepsaného materiálu a předepsaného průměru - případné úpravy trub (zkrácení, šikmé seříznutí) - veškeré podkladní konstrukce a obsypy, ukončení, prahy ap. - případné zemní práce - úpravu čel odlážděním z LK
VV |  |  |  | propustek DN 1000 - železobeton km 3.541 18: 43=43,000 [A] propustek DN 1000 - železobeton -SO105 - km 0.027 74: 25=25,000 [B] propustek DN 1000 - železobeton -SO111 km 0.034 60: 18=18,000 [C] propustek DN 1000 - železobeton - SO140 sjezdy - L: 35=35,000 [D] propustek DN 1000 - železobeton - SO140 sjezdy - P: 36=36,000 [E] Celkem: A+B+C+D+E=157,000 [F]
P | 46 | 935212 |  | PŘÍKOPOVÉ ŽLABY Z BETON TVÁRNIC ŠÍŘ DO 600MM DO BETONU TL 100MM | M | 512 | 0 | 0 | 0 | 2
PP |  |  |  | betonová žlabovka šířky 600 mm do betonu C25/30-XF4
VV |  |  |  | Zpevněný příkop - - 8.7%: 48=48,000 [A] - 3.6%: 85=85,000 [B] - 4.9%: 100=100,000 [C] - 3.8%: 91=91,000 [D] - 4.6%: 126=126,000 [E] - 3.6%: 62=62,000 [F] Celkem: A+B+C+D+E+F=512,000 [G]

## SO 101.5
ASPE10 |  |  |  | Firma: Ing. Jan Rambousek | [5 empty] | 3
|  |  |  | Soupis prací objektu |  |  |  |  | 0 | 3
S | Stavba: | CA1663N |  | Napojení severního Rokycanska na dálnici D5, I. Etapa |  |  | SO 101.5 | 0 | 0,00 | 2
O | Rozpočet: | SO 101.5 |  | Hlavní trasa - km 4,090 - km 5,022 |  |  |  |  | 15,00 | 2
Typ | Poř. číslo | Kód položky | Varianta | Název položky | MJ | Množství | Jednotková cena |  | 21,00 | 2
[7 empty] | Jednotková | Celkem
0 | 1 | 2 | 3 | 4 | 5 | 6 | 9 | 10
SD |  | 0 |  | Všeobecné konstrukce a práce |  |  |  | 0 | 0 |  | 0 | 0
P | 1 | 014102 |  | POPLATKY ZA SKLÁDKU | T | 1278.18 | 0 | 0 | 0 | 2
PP |  |  |  | zemina, kamenivo
VV |  |  |  | dle pol. 123738: 625,5*1,8=1 125,900 [A] dle pol. 21263: 564*0,15*1,8=152,280 [B] Celkem: A+B=1 278,180 [C]
SD |  | 1 |  | Zemní práce |  |  |  | 0 | 0 |  | 0 | 0
P | 2 | 113132 |  | ODSTRANĚNÍ KRYTU ZPEVNĚNÝCH PLOCH S ASFALT POJIVEM, ODVOZ DO 2KM | M3 | 27.72 | 0 | 0 | 0 | 2
PP |  |  |  | vč. odvozu a uložení na meziskládku dle dispozic zhotovitele (k předrcení vybouraného materiálu), vzdálenost uvedena orientačně
VV |  |  |  | Demolice celého souvrství vozovky - tl. 0,44m (živice 0,11m): 252,0*0,11=27,720 [A]
P | 3 | 113322 |  | ODSTRAN PODKL ZPEVNĚNÝCH PLOCH Z KAMENIVA NESTMEL, ODVOZ DO 2KM | M3 | 50.4 | 0 | 0 | 0 | 2
PP |  |  |  | vč. odvozu a uložení na meziskládku dle dispozic zhotovitele (k předrcení vybouraného materiálu), vzdálenost uvedena orientačně
VV |  |  |  | Demolice celého souvrství vozovky - tl. 0,44m (štěrk 0,20m): 252,0*0,20=50,400 [A]
P | 4 | 113342 |  | ODSTRAN PODKL ZPEVNĚNÝCH PLOCH S CEM POJIVEM, ODVOZ DO 2KM | M3 | 32.76 | 0 | 0 | 0 | 2
PP |  |  |  | vč. odvozu a uložení na meziskládku dle dispozic zhotovitele (k předrcení vybouraného materiálu), vzdálenost uvedena orientačně
VV |  |  |  | Demolice celého souvrství vozovky - tl. 0,44m (beton 0,13m): 252,0*0,13=32,760 [A]
P | 5 | 121104 |  | SEJMUTÍ ORNICE NEBO LESNÍ PŮDY S ODVOZEM DO 5KM | M3 | 6000.75 | 0 | 0 | 0 | 2
PP |  |  |  | vč. odvozu na jinou část stavby, příp. na meziskládku dle dispozic zhotovitele, s uložením, vzdálenost uvedena orientačně Část materiálu bude použit pro ohumusování ploch SO řady 100, přebytek bude po ukončení výstavby v rámci SO 902 odvezen a uložen dle dispozic zhotovitele pro následné použití na jiných stavbách. Součástí položky je i lokace a výběr kvalitní ornice pro zpětné použití, s děleným uložením na meziskládce.
VV |  |  |  | Zemní práce - sejmutí ornice v tl. 0,25m: 24003*0,25=6 000,750 [A]
P | 6 | 12190 |  | PŘEVRSTVENÍ ORNICE | M3 | 6000.75 | 0 | 0 | 0 | 2
PP |  |  |  | ošetření ornice na meziskládce POZN.: Položka čerpána pouze v případě, pokud délka uložení ornice na meziskládce přesáhne 6 měsíců, dle pokynu TDI.
VV |  |  |  | Zemní práce - sejmutí ornice v tl. 0,25m: 24003*0,25=6 000,750 [A]
P | 7 | 123734 |  | ODKOP PRO SPOD STAVBU SILNIC A ŽELEZNIC TŘ. I, ODVOZ DO 5KM | M3 | 3544.5 | 0 | 0 | 0 | 2
PP |  |  |  | vč. odvozu na jinou část stavby pro použití do násypů se zlepšením, vzdálenost uvedena orientačně POZN.: Předpoklad využití materiálu z výkopů stavby (tohoto nebo ostatních SO) do násypů v množství až 85% - čerpáno dle skutečnosti a pokynů TDI. Součástí položky je i lokace a výběr materiálu pro zpětné použití.
VV |  |  |  | Zemní práce - výkopy: 4170*0,85=3 544,500 [A]
P | 8 | 123738 |  | ODKOP PRO SPOD STAVBU SILNIC A ŽELEZNIC TŘ. I, ODVOZ DO 20KM | M3 | 625.5 | 0 | 0 | 0 | 2
PP |  |  |  | vč. odvozu na recyklační středisko / trvalou skládku dle dispozic zhotovitele, vzdálenost uvedena orientačně POZN.: Předpoklad výkopu nevhodné zeminy pro další použití na stavbě v množství až 15% - čerpáno dle skutečnosti a pokynů TDI.
VV |  |  |  | Zemní práce - výkopy: 4170*0,15=625,500 [A]
P | 9 | 125732 |  | VYKOPÁVKY ZE ZEMNÍKŮ A SKLÁDEK TŘ. I, ODVOZ DO 2KM | M3 | 359 | 0 | 0 | 0 | 2
PP |  |  |  | vč. dovozu z meziskládky dle dispozic zhotovitele, vzdálenost uvedena orientačně
VV |  |  |  | Krajnice z recyklátu - pol. 17310 (meziskládka): 359=359,000 [A]
P | 10 | 12843 |  | PŘEDRCENÍ VÝKOPKU TŘ. II | M3 | 110.88 | 0 | 0 | 0 | 2
PP
VV |  |  |  | Recyklace vybouraných konstrukcí na meziskládce dle pol. 113132: 27,72=27,720 [A] dle pol. 113322: 50,40=50,400 [B] dle pol. 113342: 32,76=32,760 [C] Celkem: A+B+C=110,880 [D]
P | 11 | 17111 |  | ULOŽENÍ SYPANINY DO NÁSYPŮ SE ZLEPŠENÍM ZEMINY | M3 | 26599.9 | 0 | 0 | 0 | 2
PP |  |  |  | úprava cca 2% CaO zeminy z výkopů stavby, vč. případných přesunů v rámci stavby, vč. zhutnění POZN.: Předpoklad využití materiálu z výkopů stavby (tohoto nebo ostatních SO) do násypů v množství až 85% - čerpáno dle skutečnosti a pokynů TDI.
VV |  |  |  | Násypy z upraveného materiálu: 31294*0,85=26 599,900 [A]
P | 12 | 17120 |  | ULOŽENÍ SYPANINY DO NÁSYPŮ A NA SKLÁDKY BEZ ZHUTNĚNÍ | M3 | 625.5 | 0 | 0 | 0 | 2
PP
VV |  |  |  | dle pol. 123738: 625,5=625,500 [A]
P | 13 | 17180 |  | ULOŽENÍ SYPANINY DO NÁSYPŮ Z NAKUPOVANÝCH MATERIÁLŮ | M3 | 4694.1 | 0 | 0 | 0 | 2
PP |  |  |  | materiál vhodný do násypu silničního tělesa, vč. pořízení a dopravy POZN.: Předpoklad nákupu nového materiálu do násypů v množství až 15% - čerpáno dle skutečnosti a pokynů TDI.
VV |  |  |  | Násypy z nakupovaného materiálu: 31294*0,15=4 694,100 [A]
P | 14 | 17310 |  | ZEMNÍ KRAJNICE A DOSYPÁVKY SE ZHUTNĚNÍM | M3 | 359 | 0 | 0 | 0 | 2
PP
VV |  |  |  | Dosypávky pod krajnicí z recyklátu (meziskládka): 359=359,000 [A]
P | 15 | 18130 |  | ÚPRAVA PLÁNĚ BEZ ZHUTNĚNÍ | M2 | 12886.667 | 0 | 0 | 0 | 2
PP |  |  |  | ploch rozprostřené ornice
VV |  |  |  | Rozprostření ornice tl. 150mm a zatravnění - příprava plochy pro rozprostření ornice: 1933/0,15=12 886,667 [A]
P | 16 | 18220 |  | ROZPROSTŘENÍ ORNICE VE SVAHU | M3 | 1933 | 0 | 0 | 0 | 2
PP |  |  |  | převažující svah, ornice z jiné části stavby, příp. z meziskládky vč. dopravy a naložení
VV |  |  |  | Rozprostření ornice tl. 150mm a zatravnění: 1933=1 933,000 [A]
P | 17 | 18241 |  | ZALOŽENÍ TRÁVNÍKU RUČNÍM VÝSEVEM | M2 | 12886.667 | 0 | 0 | 0 | 2
PP |  |  |  | Založení trávníku bude provedeno ve smyslu ČSN 83 9031 Technologie vegetačních úprav v krajině. Trávník bude proveden při teplotě půdy větší než 8°C a dostatečné půdní vlhkosti na předem upravenou a ohumusovanou pláň.
VV |  |  |  | Rozprostření ornice tl. 150mm a zatravnění: 1933/0,15=12 886,667 [A]
SD |  | 2 |  | Základy |  |  |  | 0 | 0 |  | 0 | 0
P | 18 | 21151 |  | SANAČNÍ ŽEBRA Z LOMOVÉHO KAMENE | M3 | 6182 | 0 | 0 | 0 | 2
PP |  |  |  | hrubozrnný materiál fr. 0-200 mm
VV |  |  |  | úprava podloží v mocnosti 0,5 m v km 4,250 - km 4,740: 6182=6 182,000 [A]
P | 19 | 21197 |  | OPLÁŠTĚNÍ ODVODŇOVACÍCH ŽEBER Z GEOTEXTILIE | M2 | 451.2 | 0 | 0 | 0 | 2
PP |  |  |  | podle geotechnických podmínek obalení separační geotextilií, uvažováno 50%
VV |  |  |  | Podélná drenáž: 564*1,6*0,5=451,200 [A]
P | 20 | 21263 |  | TRATIVODY KOMPLET Z TRUB Z PLAST HMOT DN DO 150MM | M | 564 | 0 | 0 | 0 | 2
PP |  |  |  | drenážní trubka DN 150mm, obsyp drtí 8/32, vč. odvozu a uložení výkopku rýhy na trvalou skládku dle dispozic zhotovitele
VV |  |  |  | Podélná drenáž: 280+284=564,000 [A]
P | 21 | 215663 | a | ÚPRAVA PODLOŽÍ HYDRAULICKÝMI POJIVY DO 2% HL DO 0,5M | M2 | 3606.667 | 0 | 0 | 0 | 2
PP |  |  |  | stabilizace vápnem 3% CaO na mocnost vrstvy 0,45 m po zhutnění zahrnuje i úpravu pláně se zhutněním
VV |  |  |  | úprava podloží v km 4,090 - 4,250: 1623/0,45=3 606,667 [A]
P | 22 | 215663 | b | ÚPRAVA PODLOŽÍ HYDRAULICKÝMI POJIVY DO 2% HL DO 0,5M | M2 | 3817.778 | 0 | 0 | 0 | 2
PP |  |  |  | stabilizace vápnem 5% CaO na mocnost vrstvy 0,45 m po zhutnění lokálně dělené dávkování / dvojí promísení / dvě pojiva (vápno a Dorosol) zahrnuje i úpravu pláně se zhutněním
VV |  |  |  | úprava podloží / aktivní zóny v km 4,740 - 5,022 : 1718/0,45=3 817,778 [A]
P | 23 | 215669 | a | ÚPRAVA PODLOŽÍ HYDRAULICKÝMI POJIVY HL DO 0,5M - PŘÍPLATEK ZA DALŠÍCH 0,5% | M2 | 7213.333 | 0 | 0 | 0 | 2
PP |  |  |  | stabilizace vápnem 3% CaO na mocnost vrstvy 0,45 m po zhutnění
VV |  |  |  | úprava podloží v km 4,090 - 4,250 (+2x0,5%): 2*1623/0,45=7 213,333 [A]
P | 24 | 215669 | b | ÚPRAVA PODLOŽÍ HYDRAULICKÝMI POJIVY HL DO 0,5M - PŘÍPLATEK ZA DALŠÍCH 0,5% | M2 | 22906.667 | 0 | 0 | 0 | 2
PP |  |  |  | stabilizace vápnem 5% CaO na mocnost vrstvy 0,45 m po zhutnění lokálně dělené dávkování / dvojí promísení / dvě pojiva (vápno a Dorosol)
VV |  |  |  | úprava podloží / aktivní zóny v km 4,740 - 5,022 (+6x0,5%): 6*1718/0,45=22 906,667 [A]
P | 25 | 289971 |  | OPLÁŠTĚNÍ (ZPEVNĚNÍ) Z GEOTEXTILIE | M2 | 3200 | 0 | 0 | 0 | 2
PP
VV |  |  |  | protierozní geotextilie na svahy: 3200=3 200,000 [A]
P | 26 | 289972 |  | OPLÁŠTĚNÍ (ZPEVNĚNÍ) Z GEOMŘÍŽOVIN | M2 | 13268 | 0 | 0 | 0 | 2
PP |  |  |  | stabilizační geomříž dvouosá, min. pevnost v tahu 22kN/m
VV |  |  |  | do 4,0m: 13268=13 268,000 [A]
SD |  | 4 |  | Vodorovné konstrukce |  |  |  | 0 | 0 |  | 0 | 0
P | 27 | 45131 |  | PODKL A VÝPLŇ VRSTVY Z PROST BET | M3 | 130.8 | 0 | 0 | 0 | 2
PP |  |  |  | lože dlažby z LK tl. 200mm
VV |  |  |  | opevnění svahu 1:1-1:1.5 (km 4,670-4,740): 654*0,2=130,800 [A]
P | 28 | 45152 |  | PODKLADNÍ A VÝPLŇOVÉ VRSTVY Z KAMENIVA DRCENÉHO | M3 | 2.2 | 0 | 0 | 0 | 2
PP
VV |  |  |  | vsakovací jímka betonová prefabrikovaná - výplň ŠD: 1*2,2=2,200 [A]
P | 29 | 465512 |  | DLAŽBY Z LOMOVÉHO KAMENE NA MC | M3 | 130.8 | 0 | 0 | 0 | 2
PP |  |  |  | Lomový kámen tl. 200mm do betonu
VV |  |  |  | opevnění svahu 1:1-1:1.5 (km 4,670-4,740): 654*0,2=130,800 [A]
SD |  | 5 |  | Komunikace |  |  |  | 0 | 0 |  | 0 | 0
P | 30 | 561441 |  | KAMENIVO ZPEVNĚNÉ CEMENTEM TŘ. I TL. DO 200MM | M2 | 9345.375 | 0 | 0 | 0 | 2
PP |  |  |  | KSC I (SC C8/10) ; tl. 170mm vč. rozšíření v krajích trasy o 6,5%
VV |  |  |  | Nová komunikace - hlavní trasa SO 101 (D0-N-3): 8775*1,065=9 345,375 [A]
P | 31 | 56333 |  | VOZOVKOVÉ VRSTVY ZE ŠTĚRKODRTI TL. DO 150MM | M2 | 67 | 0 | 0 | 0 | 2
PP |  |  |  | ŠD tl. 150mm
VV |  |  |  | Nová komunikace - dělící ostrůvek: 63+4=67,000 [A]
P | 32 | 56335 |  | VOZOVKOVÉ VRSTVY ZE ŠTĚRKODRTI TL. DO 250MM | M2 | 9959.625 | 0 | 0 | 0 | 2
PP |  |  |  | ŠDA ; tl. 250mm vč. rozšíření v krajích trasy o 13,5%
VV |  |  |  | Nová komunikace - hlavní trasa SO 101 (D0-N-3): 8775*1,135=9 959,625 [A]
P | 33 | 56960 |  | ZPEVNĚNÍ KRAJNIC Z RECYKLOVANÉHO MATERIÁLU | M3 | 172 | 0 | 0 | 0 | 2
PP
VV |  |  |  | krajnice nezpevněná z R-materiálu - Nová komunikace - hlavní trasa SO 101: 172=172,000 [A]
P | 34 | 572123 |  | INFILTRAČNÍ POSTŘIK Z EMULZE DO 1,0KG/M2 | M2 | 9213.75 | 0 | 0 | 0 | 2
PP |  |  |  | PI ; EP ; 0,6 kg/m2 vč. rozšíření v krajích trasy o 5%
VV |  |  |  | Nová komunikace - hlavní trasa SO 101 (D0-N-3): 8775*1,05=9 213,750 [A]
P | 35 | 572214 |  | SPOJOVACÍ POSTŘIK Z MODIFIK EMULZE DO 0,5KG/M2 | M2 | 17944.875 | 0 | 0 | 0 | 2
PP |  |  |  | PS ; EP PMB ; 0,30 kg/m2 vč. rozšíření v krajích trasy o 1,5%, resp. 3%
VV |  |  |  | Nová komunikace - hlavní trasa SO 101 (D0-N-3): 8775*1,015+8775*1,03=17 944,875 [A]
P | 36 | 574D66 |  | ASFALTOVÝ BETON PRO LOŽNÍ VRSTVY MODIFIK ACL 16+, 16S TL. 70MM | M2 | 8950.5 | 0 | 0 | 0 | 2
PP |  |  |  | ACL 16S PMB ; tl. 70mm vč. rozšíření v krajích trasy o 2%
VV |  |  |  | Nová komunikace - hlavní trasa SO 101 (D0-N-3): 8775*1,02=8 950,500 [A]
P | 37 | 574F56 |  | ASFALTOVÝ BETON PRO PODKLADNÍ VRSTVY MODIFIK ACP 16+, 16S TL. 60MM | M2 | 9082.125 | 0 | 0 | 0 | 2
PP |  |  |  | ACP 16S PMB ; tl. 60mm vč. rozšíření v krajích trasy o 3,5%
VV |  |  |  | Nová komunikace - hlavní trasa SO 101 (D0-N-3): 8775*1,035=9 082,125 [A]
P | 38 | 574J54 |  | ASFALTOVÝ KOBEREC MASTIXOVÝ MODIFIK SMA 11+, 11S TL. 40MM | M2 | 8775 | 0 | 0 | 0 | 2
PP |  |  |  | SMA 11S PMB ; tl. 40mm
VV |  |  |  | Nová komunikace - hlavní trasa SO 101 (D0-N-3): 8775=8 775,000 [A]
P | 39 | 576411 |  | POSYP KAMENIVEM OBALOVANÝM 2KG/M2 | M2 | 8775 | 0 | 0 | 0 | 2
PP |  |  |  | 1,5 kg/m2
VV |  |  |  | Nová komunikace - hlavní trasa SO 101 (D0-N-3): 8775=8 775,000 [A]
P | 40 | 582611 |  | KRYTY Z BETON DLAŽDIC SE ZÁMKEM ŠEDÝCH TL 60MM DO LOŽE Z KAM | M2 | 63 | 0 | 0 | 0 | 2
PP |  |  |  | dlažba 60 mm, ložná 30 mm
VV |  |  |  | Nová komunikace - dělící ostrůvek: 63=63,000 [A]
P | 41 | 58261A |  | KRYTY Z BETON DLAŽDIC SE ZÁMKEM BAREV RELIÉF TL 60MM DO LOŽE Z KAM | M2 | 4 | 0 | 0 | 0 | 2
PP |  |  |  | reliéfní dlažba 60 mm, ložná 30 mm
VV |  |  |  | Nová komunikace - dělící ostrůvek: 4=4,000 [A]
SD |  | 8 |  | Potrubí |  |  |  | 0 | 0 |  | 0 | 0
P | 42 | 893111 |  | ŠACHTY ARMATUR Z BETON DÍLCŮ PŮDORYS PLOCHY DO 1,5M2 | KUS | 1 | 0 | 0 | 0 | 2
PP
VV |  |  |  | vsakovací jímka betonová prefabrikovaná1500x1000mm, vč. poklopu, lože a obetonování: 1=1,000 [A]
P | 43 | 89514 |  | DRENÁŽNÍ ŠACHTICE SPADIŠTNÍ | KUS | 6 | 0 | 0 | 0 | 2
PP |  |  |  | vč. napojení
VV |  |  |  | Podélná drenáž - šachty po cca 100m: 6=6,000 [A]
SD |  | 9 |  | Ostatní konstrukce a práce |  |  |  | 0 | 0 |  | 0 | 0
P | 44 | 9113A1 |  | SVODIDLO OCEL SILNIČ JEDNOSTR, ÚROVEŇ ZADRŽ N1, N2 - DODÁVKA A MONTÁŽ | M | 575 | 0 | 0 | 0 | 2
PP |  |  |  | stupeň zadržení min. N2
VV |  |  |  | Bezpečnostní zařízení - Ocelové svodidlo - - standardní: 130+300=430,000 [A] - u zpevněného násypu: 80+65=145,000 [B] Celkem: A+B=575,000 [C]
P | 45 | 917425 |  | CHODNÍKOVÉ OBRUBY Z KAMENNÝCH OBRUBNÍKŮ ŠÍŘ 200MM | M | 6 | 0 | 0 | 0 | 2
PP |  |  |  | obruba opatřená 4x sešikmením (zbroušením) v rozích ostrůvku v místě pro přecházení
VV |  |  |  | Nová komunikace - dělící ostrůvek - obruba žulová - OP4: 6=6,000 [A]
P | 46 | 917426.R |  | SILNIČNÍ OBRUBY Z KAMENNÝCH OBRUBNÍKŮ ZKOSENÝCH | M | 56 | 0 | 0 | 0 | 2
PP
VV |  |  |  | Nová komunikace - dělící ostrůvek - silniční žulový obrubník zkosený přejízdný - - přímá: 50=50,000 [A] - oblouk: 6=6,000 [B] Celkem: A+B=56,000 [C]
P | 47 | 9183F2.R |  | PROPUSTY Z TRUB DN 1000MM ŽELEZOBETONOVÝCH VČETNĚ ČEL | M | 100 | 0 | 0 | 0 | 2
PP |  |  |  | KOMPLETNÍ PROVEDENÍ PROPUSTU Z ŽB TRUB DN1000 Položka zahrnuje: - dodání a položení potrubí z trub z dokumentací předepsaného materiálu a předepsaného průměru - případné úpravy trub (zkrácení, šikmé seříznutí) - veškeré podkladní konstrukce a obsypy, ukončení, prahy ap. - případné zemní práce - úpravu čel odlážděním z LK
VV |  |  |  | propustek DN 1000 - železobeton - SO101 km 4.234 25: 28=28,000 [A] propustek DN 1000 - železobeton - 4.471 31: 29=29,000 [B] propustek železobeton DN1000 na SO107: 25=25,000 [C] propustek DN1000 SO106: 18=18,000 [D] Celkem: A+B+C+D=100,000 [E]
P | 48 | 935212 |  | PŘÍKOPOVÉ ŽLABY Z BETON TVÁRNIC ŠÍŘ DO 600MM DO BETONU TL 100MM | M | 1127 | 0 | 0 | 0 | 2
PP |  |  |  | betonová žlabovka šířky 600 mm do betonu C25/30-XF4
VV |  |  |  | Zpevněný příkop: 488+497+44+37+33+28=1 127,000 [A]

## SO 102
ASPE10 |  |  |  | Firma: Ing. Jan Rambousek | [5 empty] | 3
|  |  |  | Soupis prací objektu |  |  |  |  | 0 | 3
S | Stavba: | CA1663N |  | Napojení severního Rokycanska na dálnici D5, I. Etapa |  |  | SO 102 | 0 | 0,00 | 2
O | Rozpočet: | SO 102 |  | Napojení na dálnici D5 |  |  |  |  | 15,00 | 2
Typ | Poř. číslo | Kód položky | Varianta | Název položky | MJ | Množství | Jednotková cena |  | 21,00 | 2
[7 empty] | Jednotková | Celkem
0 | 1 | 2 | 3 | 4 | 5 | 6 | 9 | 10
SD |  | 0 |  | Všeobecné konstrukce a práce |  |  |  | 0 | 0 |  | 0 | 0
P | 1 | 014102 |  | POPLATKY ZA SKLÁDKU | T | 921.51 | 0 | 0 | 0 | 2
PP |  |  |  | zemina, kamenivo
VV |  |  |  | dle pol. 123738: 489,45*1,8=881,010 [A] dle pol. 21263: 150*0,15*1,8=40,500 [B] Celkem: A+B=921,510 [C]
SD |  | 1 |  | Zemní práce |  |  |  | 0 | 0 |  | 0 | 0
P | 2 | 113132 |  | ODSTRANĚNÍ KRYTU ZPEVNĚNÝCH PLOCH S ASFALT POJIVEM, ODVOZ DO 2KM | M3 | 30.44 | 0 | 0 | 0 | 2
PP |  |  |  | vč. odvozu a uložení na meziskládku dle dispozic zhotovitele (k předrcení vybouraného materiálu), vzdálenost uvedena orientačně
VV |  |  |  | Demolice - asfaltové vrstvy tl. 40 mm: 761*0,04=30,440 [A]
P | 3 | 123734 |  | ODKOP PRO SPOD STAVBU SILNIC A ŽELEZNIC TŘ. I, ODVOZ DO 5KM | M3 | 2773.55 | 0 | 0 | 0 | 2
PP |  |  |  | vč. odvozu na jinou část stavby pro použití do násypů se zlepšením, vzdálenost uvedena orientačně POZN.: Předpoklad využití materiálu z výkopů stavby (tohoto nebo ostatních SO) do násypů v množství až 85% - čerpáno dle skutečnosti a pokynů TDI. Součástí položky je i lokace a výběr materiálu pro zpětné použití.
VV |  |  |  | Zemní práce - výkopy: 3263*0,85=2 773,550 [A]
P | 4 | 123738 |  | ODKOP PRO SPOD STAVBU SILNIC A ŽELEZNIC TŘ. I, ODVOZ DO 20KM | M3 | 489.45 | 0 | 0 | 0 | 2
PP |  |  |  | vč. odvozu na recyklační středisko / trvalou skládku dle dispozic zhotovitele, vzdálenost uvedena orientačně POZN.: Předpoklad výkopu nevhodné zeminy pro další použití na stavbě v množství až 15% - čerpáno dle skutečnosti a pokynů TDI.
VV |  |  |  | Zemní práce - výkopy: 3263*0,15=489,450 [A]
P | 5 | 125732 |  | VYKOPÁVKY ZE ZEMNÍKŮ A SKLÁDEK TŘ. I, ODVOZ DO 2KM | M3 | 38 | 0 | 0 | 0 | 2
PP |  |  |  | vč. dovozu z meziskládky dle dispozic zhotovitele, vzdálenost uvedena orientačně
VV |  |  |  | Krajnice z recyklátu - pol. 17310 (meziskládka): 38=38,000 [A]
P | 6 | 12843 |  | PŘEDRCENÍ VÝKOPKU TŘ. II | M3 | 30.44 | 0 | 0 | 0 | 2
PP
VV |  |  |  | Recyklace vybouraných konstrukcí na meziskládce dle pol. 113132: 30,44=30,440 [A]
P | 7 | 17111 |  | ULOŽENÍ SYPANINY DO NÁSYPŮ SE ZLEPŠENÍM ZEMINY | M3 | 44.2 | 0 | 0 | 0 | 2
PP |  |  |  | úprava cca 2% CaO zeminy z výkopů stavby, vč. případných přesunů v rámci stavby, vč. zhutnění POZN.: Předpoklad využití materiálu z výkopů stavby (tohoto nebo ostatních SO) do násypů v množství až 85% - čerpáno dle skutečnosti a pokynů TDI.
VV |  |  |  | Násypy z upraveného materiálu: 52*0,85=44,200 [A]
P | 8 | 17120 |  | ULOŽENÍ SYPANINY DO NÁSYPŮ A NA SKLÁDKY BEZ ZHUTNĚNÍ | M3 | 489.45 | 0 | 0 | 0 | 2
PP
VV |  |  |  | dle pol. 123738: 489,45=489,450 [A]
P | 9 | 17180 |  | ULOŽENÍ SYPANINY DO NÁSYPŮ Z NAKUPOVANÝCH MATERIÁLŮ | M3 | 7.8 | 0 | 0 | 0 | 2
PP |  |  |  | materiál vhodný do násypu silničního tělesa, vč. pořízení a dopravy POZN.: Předpoklad nákupu nového materiálu do násypů v množství až 15% - čerpáno dle skutečnosti a pokynů TDI.
VV |  |  |  | Násypy z nakupovaného materiálu: 52*0,15=7,800 [A]
P | 10 | 17310 |  | ZEMNÍ KRAJNICE A DOSYPÁVKY SE ZHUTNĚNÍM | M3 | 38 | 0 | 0 | 0 | 2
PP
VV |  |  |  | Dosypávky pod krajnicí z recyklátu (meziskládka): 38=38,000 [A]
P | 11 | 18130 |  | ÚPRAVA PLÁNĚ BEZ ZHUTNĚNÍ | M2 | 14500 | 0 | 0 | 0 | 2
PP |  |  |  | ploch rozprostřené ornice vč. ostrůvku (plocha 19m2)
VV |  |  |  | Rozprostření ornice tl. 150mm a zatravnění - příprava plochy pro rozprostření ornice: 2175/0,15=14 500,000 [A]
P | 12 | 18220 |  | ROZPROSTŘENÍ ORNICE VE SVAHU | M3 | 2178 | 0 | 0 | 0 | 2
PP |  |  |  | převažující svah, ornice z jiné části stavby, příp. z meziskládky vč. dopravy a naložení vč. ostrůvku (plocha 19m2)
VV |  |  |  | Rozprostření ornice tl. 150mm a zatravnění: 2178=2 178,000 [A]
P | 13 | 18241 |  | ZALOŽENÍ TRÁVNÍKU RUČNÍM VÝSEVEM | M2 | 14500 | 0 | 0 | 0 | 2
PP |  |  |  | Založení trávníku bude provedeno ve smyslu ČSN 83 9031 Technologie vegetačních úprav v krajině. Trávník bude proveden při teplotě půdy větší než 8°C a dostatečné půdní vlhkosti na předem upravenou a ohumusovanou pláň.
VV |  |  |  | Rozprostření ornice tl. 150mm a zatravnění: 2175/0,15=14 500,000 [A]
SD |  | 2 |  | Základy |  |  |  | 0 | 0 |  | 0 | 0
P | 14 | 21197 |  | OPLÁŠTĚNÍ ODVODŇOVACÍCH ŽEBER Z GEOTEXTILIE | M2 | 120 | 0 | 0 | 0 | 2
PP |  |  |  | podle geotechnických podmínek obalení separační geotextilií, uvažováno 50%
VV |  |  |  | Podélná drenáž: 150*1,6*0,5=120,000 [A]
P | 15 | 21263 |  | TRATIVODY KOMPLET Z TRUB Z PLAST HMOT DN DO 150MM | M | 150 | 0 | 0 | 0 | 2
PP |  |  |  | drenážní trubka DN 150mm, obsyp drtí 8/32, vč. odvozu a uložení výkopku rýhy na trvalou skládku dle dispozic zhotovitele
VV |  |  |  | Podélná drenáž: 150=150,000 [A]
SD |  | 5 |  | Komunikace |  |  |  | 0 | 0 |  | 0 | 0
P | 16 | 561441 |  | KAMENIVO ZPEVNĚNÉ CEMENTEM TŘ. I TL. DO 200MM | M2 | 127.8 | 0 | 0 | 0 | 2
PP |  |  |  | KSC I (SC C8/10) ; tl. 170mm vč. rozšíření v krajích trasy o 6,5%
VV |  |  |  | Nová komunikace - (D0-N-3): 120*1,065=127,800 [A]
P | 17 | 56335 |  | VOZOVKOVÉ VRSTVY ZE ŠTĚRKODRTI TL. DO 250MM | M2 | 136.2 | 0 | 0 | 0 | 2
PP |  |  |  | ŠDA ; tl. 250mm vč. rozšíření v krajích trasy o 13,5%
VV |  |  |  | Nová komunikace - (D0-N-3): 120*1,135=136,200 [A]
P | 18 | 56960 |  | ZPEVNĚNÍ KRAJNIC Z RECYKLOVANÉHO MATERIÁLU | M3 | 10 | 0 | 0 | 0 | 2
PP
VV |  |  |  | krajnice nezpevněná z R-materiálu - Nová komunikace: 10=10,000 [A]
P | 19 | 572123 |  | INFILTRAČNÍ POSTŘIK Z EMULZE DO 1,0KG/M2 | M2 | 126 | 0 | 0 | 0 | 2
PP |  |  |  | PI ; EP ; 0,6 kg/m2 vč. rozšíření v krajích trasy o 5%
VV |  |  |  | Nová komunikace - (D0-N-3): 120*1,05=126,000 [A]
P | 20 | 572214 |  | SPOJOVACÍ POSTŘIK Z MODIFIK EMULZE DO 0,5KG/M2 | M2 | 1006.4 | 0 | 0 | 0 | 2
PP |  |  |  | PS ; EP PMB ; 0,30 kg/m2 vč. rozšíření v krajích trasy o 1,5%, resp. 3%
VV |  |  |  | Nová komunikace - (D0-N-3): 120*1,015+120*1,03=245,400 [A] Nový obrus (bez rozšíření): 761=761,000 [B] Celkem: A+B=1 006,400 [C]
P | 21 | 574D66 |  | ASFALTOVÝ BETON PRO LOŽNÍ VRSTVY MODIFIK ACL 16+, 16S TL. 70MM | M2 | 122.4 | 0 | 0 | 0 | 2
PP |  |  |  | ACL 16S PMB ; tl. 70mm vč. rozšíření v krajích trasy o 2%
VV |  |  |  | Nová komunikace - (D0-N-3): 120*1,02=122,400 [A]
P | 22 | 574F56 |  | ASFALTOVÝ BETON PRO PODKLADNÍ VRSTVY MODIFIK ACP 16+, 16S TL. 60MM | M2 | 124.2 | 0 | 0 | 0 | 2
PP |  |  |  | ACP 16S PMB ; tl. 60mm vč. rozšíření v krajích trasy o 3,5%
VV |  |  |  | Nová komunikace - (D0-N-3): 120*1,035=124,200 [A]
P | 23 | 574J54 |  | ASFALTOVÝ KOBEREC MASTIXOVÝ MODIFIK SMA 11+, 11S TL. 40MM | M2 | 881 | 0 | 0 | 0 | 2
PP |  |  |  | SMA 11S PMB ; tl. 40mm
VV |  |  |  | Nová komunikace - (D0-N-3): 120=120,000 [A] Nový obrus: 761=761,000 [B] Celkem: A+B=881,000 [C]
P | 24 | 576411 |  | POSYP KAMENIVEM OBALOVANÝM 2KG/M2 | M2 | 881 | 0 | 0 | 0 | 2
PP |  |  |  | 1,5 kg/m2
VV |  |  |  | Nová komunikace - (D0-N-3): 120=120,000 [A] Nový obrus: 761=761,000 [B] Celkem: A+B=881,000 [C]
SD |  | 8 |  | Potrubí |  |  |  | 0 | 0 |  | 0 | 0
P | 25 | 89514 |  | DRENÁŽNÍ ŠACHTICE SPADIŠTNÍ | KUS | 1 | 0 | 0 | 0 | 2
PP |  |  |  | vč. napojení
VV |  |  |  | Podélná drenáž - šachty po cca 100m: 1=1,000 [A]
SD |  | 9 |  | Ostatní konstrukce a práce |  |  |  | 0 | 0 |  | 0 | 0
P | 26 | 917425 |  | CHODNÍKOVÉ OBRUBY Z KAMENNÝCH OBRUBNÍKŮ ŠÍŘ 200MM | M | 19 | 0 | 0 | 0 | 2
PP |  |  |  | přímé i obloukové prvky
VV |  |  |  | silniční žulový obrubník OP4 200x250mm: 19=19,000 [A]

## SO 103
ASPE10 |  |  |  | Firma: Ing. Jan Rambousek | [5 empty] | 3
|  |  |  | Soupis prací objektu |  |  |  |  | 0 | 3
S | Stavba: | CA1663N |  | Napojení severního Rokycanska na dálnici D5, I. Etapa |  |  | SO 103 | 0 | 0,00 | 2
O | Rozpočet: | SO 103 |  | Napojení Litohlav |  |  |  |  | 15,00 | 2
Typ | Poř. číslo | Kód položky | Varianta | Název položky | MJ | Množství | Jednotková cena |  | 21,00 | 2
[7 empty] | Jednotková | Celkem
0 | 1 | 2 | 3 | 4 | 5 | 6 | 9 | 10
SD |  | 0 |  | Všeobecné konstrukce a práce |  |  |  | 0 | 0 |  | 0 | 0
P | 1 | 014102 |  | POPLATKY ZA SKLÁDKU | T | 295.38 | 0 | 0 | 0 | 2
PP |  |  |  | zemina, kamenivo
VV |  |  |  | dle pol. 123738: 86,7*1,8=156,060 [A] dle pol. 21263: 516*0,15*1,8=139,320 [B] Celkem: A+B=295,380 [C]
SD |  | 1 |  | Zemní práce |  |  |  | 0 | 0 |  | 0 | 0
P | 2 | 113132 |  | ODSTRANĚNÍ KRYTU ZPEVNĚNÝCH PLOCH S ASFALT POJIVEM, ODVOZ DO 2KM | M3 | 51.59 | 0 | 0 | 0 | 2
PP |  |  |  | vč. odvozu a uložení na meziskládku dle dispozic zhotovitele (k předrcení vybouraného materiálu), vzdálenost uvedena orientačně
VV |  |  |  | Demolice celého souvrství vozovky - tl. 0,44m (živice 0,11m): 469,0*0,11=51,590 [A]
P | 3 | 113322 |  | ODSTRAN PODKL ZPEVNĚNÝCH PLOCH Z KAMENIVA NESTMEL, ODVOZ DO 2KM | M3 | 93.8 | 0 | 0 | 0 | 2
PP |  |  |  | vč. odvozu a uložení na meziskládku dle dispozic zhotovitele (k předrcení vybouraného materiálu), vzdálenost uvedena orientačně
VV |  |  |  | Demolice celého souvrství vozovky - tl. 0,44m (štěrk 0,20m): 469,0*0,20=93,800 [A]
P | 4 | 113342 |  | ODSTRAN PODKL ZPEVNĚNÝCH PLOCH S CEM POJIVEM, ODVOZ DO 2KM | M3 | 60.97 | 0 | 0 | 0 | 2
PP |  |  |  | vč. odvozu a uložení na meziskládku dle dispozic zhotovitele (k předrcení vybouraného materiálu), vzdálenost uvedena orientačně
VV |  |  |  | Demolice celého souvrství vozovky - tl. 0,44m (beton 0,13m): 469,0*0,13=60,970 [A]
P | 5 | 121104 |  | SEJMUTÍ ORNICE NEBO LESNÍ PŮDY S ODVOZEM DO 5KM | M3 | 1212.5 | 0 | 0 | 0 | 2
PP |  |  |  | vč. odvozu na jinou část stavby, příp. na meziskládku dle dispozic zhotovitele, s uložením, vzdálenost uvedena orientačně Část materiálu bude použit pro ohumusování ploch SO řady 100, přebytek bude po ukončení výstavby v rámci SO 902 odvezen a uložen dle dispozic zhotovitele pro následné použití na jiných stavbách. Součástí položky je i lokace a výběr kvalitní ornice pro zpětné použití, s děleným uložením na meziskládce.
VV |  |  |  | Zemní práce - sejmutí ornice v tl. 0,25m: 4850*0,25=1 212,500 [A]
P | 6 | 12190 |  | PŘEVRSTVENÍ ORNICE | M3 | 1212.5 | 0 | 0 | 0 | 2
PP |  |  |  | ošetření ornice na meziskládce POZN.: Položka čerpána pouze v případě, pokud délka uložení ornice na meziskládce přesáhne 6 měsíců, dle pokynu TDI.
VV |  |  |  | Zemní práce - sejmutí ornice v tl. 0,25m: 4850*0,25=1 212,500 [A]
P | 7 | 123734 |  | ODKOP PRO SPOD STAVBU SILNIC A ŽELEZNIC TŘ. I, ODVOZ DO 5KM | M3 | 491.3 | 0 | 0 | 0 | 2
PP |  |  |  | vč. odvozu na jinou část stavby pro použití do násypů se zlepšením, vzdálenost uvedena orientačně POZN.: Předpoklad využití materiálu z výkopů stavby (tohoto nebo ostatních SO) do násypů v množství až 85% - čerpáno dle skutečnosti a pokynů TDI. Součástí položky je i lokace a výběr materiálu pro zpětné použití.
VV |  |  |  | Zemní práce - výkopy: (528+50)*0,85=491,300 [A]
P | 8 | 123738 |  | ODKOP PRO SPOD STAVBU SILNIC A ŽELEZNIC TŘ. I, ODVOZ DO 20KM | M3 | 86.7 | 0 | 0 | 0 | 2
PP |  |  |  | vč. odvozu na recyklační středisko / trvalou skládku dle dispozic zhotovitele, vzdálenost uvedena orientačně POZN.: Předpoklad výkopu nevhodné zeminy pro další použití na stavbě v množství až 15% - čerpáno dle skutečnosti a pokynů TDI.
VV |  |  |  | Zemní práce - výkopy: (528+50)*0,15=86,700 [A]
P | 9 | 125732 |  | VYKOPÁVKY ZE ZEMNÍKŮ A SKLÁDEK TŘ. I, ODVOZ DO 2KM | M3 | 162 | 0 | 0 | 0 | 2
PP |  |  |  | vč. dovozu z meziskládky dle dispozic zhotovitele, vzdálenost uvedena orientačně
VV |  |  |  | Krajnice z recyklátu - pol. 17310 (meziskládka): 162=162,000 [A]
P | 10 | 12843 |  | PŘEDRCENÍ VÝKOPKU TŘ. II | M3 | 206.36 | 0 | 0 | 0 | 2
PP
VV |  |  |  | Recyklace vybouraných konstrukcí na meziskládce dle pol. 113132: 51,59=51,590 [A] dle pol. 113322: 93,80=93,800 [B] dle pol. 113342: 60,97=60,970 [C] Celkem: A+B+C=206,360 [D]
P | 11 | 17111 |  | ULOŽENÍ SYPANINY DO NÁSYPŮ SE ZLEPŠENÍM ZEMINY | M3 | 2490.5 | 0 | 0 | 0 | 2
PP |  |  |  | úprava cca 2% CaO zeminy z výkopů stavby, vč. případných přesunů v rámci stavby, vč. zhutnění POZN.: Předpoklad využití materiálu z výkopů stavby (tohoto nebo ostatních SO) do násypů v množství až 85% - čerpáno dle skutečnosti a pokynů TDI.
VV |  |  |  | Násypy z upraveného materiálu: 2930*0,85=2 490,500 [A]
P | 12 | 17120 |  | ULOŽENÍ SYPANINY DO NÁSYPŮ A NA SKLÁDKY BEZ ZHUTNĚNÍ | M3 | 86.7 | 0 | 0 | 0 | 2
PP
VV |  |  |  | dle pol. 123738: 86,7=86,700 [A]
P | 13 | 17180 |  | ULOŽENÍ SYPANINY DO NÁSYPŮ Z NAKUPOVANÝCH MATERIÁLŮ | M3 | 610.5 | 0 | 0 | 0 | 2
PP |  |  |  | materiál vhodný do násypu silničního tělesa, vč. pořízení a dopravy POZN.: Předpoklad nákupu nového materiálu do násypů v množství až 15% - čerpáno dle skutečnosti a pokynů TDI.
VV |  |  |  | Násypy z nakupovaného materiálu: 2930*0,15+171=610,500 [A]
P | 14 | 17310 |  | ZEMNÍ KRAJNICE A DOSYPÁVKY SE ZHUTNĚNÍM | M3 | 162 | 0 | 0 | 0 | 2
PP
VV |  |  |  | Dosypávky pod krajnicí z recyklátu (meziskládka): 162=162,000 [A]
P | 15 | 18130 |  | ÚPRAVA PLÁNĚ BEZ ZHUTNĚNÍ | M2 | 2106.667 | 0 | 0 | 0 | 2
PP |  |  |  | ploch rozprostřené ornice vč. ostrůvku (plocha 19m2)
VV |  |  |  | Rozprostření ornice tl. 150mm a zatravnění - příprava plochy pro rozprostření ornice: 316/0,15=2 106,667 [A]
P | 16 | 18220 |  | ROZPROSTŘENÍ ORNICE VE SVAHU | M3 | 316 | 0 | 0 | 0 | 2
PP |  |  |  | převažující svah, ornice z jiné části stavby, příp. z meziskládky vč. dopravy a naložení vč. ostrůvku (plocha 19m2)
VV |  |  |  | Rozprostření ornice tl. 150mm a zatravnění: 316=316,000 [A]
P | 17 | 18241 |  | ZALOŽENÍ TRÁVNÍKU RUČNÍM VÝSEVEM | M2 | 2106.667 | 0 | 0 | 0 | 2
PP |  |  |  | Založení trávníku bude provedeno ve smyslu ČSN 83 9031 Technologie vegetačních úprav v krajině. Trávník bude proveden při teplotě půdy větší než 8°C a dostatečné půdní vlhkosti na předem upravenou a ohumusovanou pláň. vč. ostrůvku (plocha 19m2)
VV |  |  |  | Rozprostření ornice tl. 150mm a zatravnění: 316/0,15=2 106,667 [A]
SD |  | 2 |  | Základy |  |  |  | 0 | 0 |  | 0 | 0
P | 18 | 21197 |  | OPLÁŠTĚNÍ ODVODŇOVACÍCH ŽEBER Z GEOTEXTILIE | M2 | 412.8 | 0 | 0 | 0 | 2
PP |  |  |  | podle geotechnických podmínek obalení separační geotextilií, uvažováno 50%
VV |  |  |  | Podélná drenáž: 516*1,6*0,5=412,800 [A]
P | 19 | 21263 |  | TRATIVODY KOMPLET Z TRUB Z PLAST HMOT DN DO 150MM | M | 516 | 0 | 0 | 0 | 2
PP |  |  |  | drenážní trubka DN 150mm, obsyp drtí 8/32, vč. odvozu a uložení výkopku rýhy na trvalou skládku dle dispozic zhotovitele
VV |  |  |  | Podélná drenáž: 440+76=516,000 [A]
P | 20 | 215663 | a | ÚPRAVA PODLOŽÍ HYDRAULICKÝMI POJIVY DO 2% HL DO 0,5M | M2 | 2664.444 | 0 | 0 | 0 | 2
PP |  |  |  | stabilizace vápnem 5% CaO na mocnost vrstvy 0,45 m po zhutnění zahrnuje i úpravu pláně se zhutněním
VV |  |  |  | úprava aktivní zóny: 1199/0,45=2 664,444 [A]
P | 21 | 215663 | b | ÚPRAVA PODLOŽÍ HYDRAULICKÝMI POJIVY DO 2% HL DO 0,5M | M2 | 3324.444 | 0 | 0 | 0 | 2
PP |  |  |  | stabilizace vápnem 3% CaO na mocnost vrstvy 0,45 m po zhutnění zahrnuje i úpravu pláně se zhutněním
VV |  |  |  | úprava podloží: 1496/0,45=3 324,444 [A]
P | 22 | 215669 | a | ÚPRAVA PODLOŽÍ HYDRAULICKÝMI POJIVY HL DO 0,5M - PŘÍPLATEK ZA DALŠÍCH 0,5% | M2 | 15986.667 | 0 | 0 | 0 | 2
PP |  |  |  | stabilizace vápnem 5% CaO na mocnost vrstvy 0,45 m po zhutnění
VV |  |  |  | úprava aktivní zóny (+6x0,5%): 6*1199/0,45=15 986,667 [A]
P | 23 | 215669 | b | ÚPRAVA PODLOŽÍ HYDRAULICKÝMI POJIVY HL DO 0,5M - PŘÍPLATEK ZA DALŠÍCH 0,5% | M2 | 6648.889 | 0 | 0 | 0 | 2
PP |  |  |  | stabilizace vápnem 3% CaO na mocnost vrstvy 0,45 m po zhutnění
VV |  |  |  | úprava podloží (+2x0,5%): 2*1496/0,45=6 648,889 [A]
SD |  | 5 |  | Komunikace |  |  |  | 0 | 0 |  | 0 | 0
P | 24 | 561431 |  | KAMENIVO ZPEVNĚNÉ CEMENTEM TŘ. I TL. DO 150MM | M2 | 4322.68 | 0 | 0 | 0 | 2
PP |  |  |  | KSC I (SC C8/10) ; tl. 130mm vč. rozšíření v krajích trasy o 6%
VV |  |  |  | Nová komunikace (D1-N-6): 4078*1,06=4 322,680 [A]
P | 25 | 561451 |  | KAMENIVO ZPEVNĚNÉ CEMENTEM TŘ. I TL. DO 250MM | M2 | 109.25 | 0 | 0 | 0 | 2
PP |  |  |  | KSC I (SC C8/10) ; tl. 210mm vč. rozšíření pod obruby 15%
VV |  |  |  | dlážděný prstenec OK (D1-D-1): 95*1,15=109,250 [A]
P | 26 | 56333 |  | VOZOVKOVÉ VRSTVY ZE ŠTĚRKODRTI TL. DO 150MM | M2 | 558 | 0 | 0 | 0 | 2
PP |  |  |  | ŠDB ; 150mm
VV |  |  |  | dělící ostrůvky- ramena křižovatky (D2-D-1): 61=61,000 [A] Chodník: 480+17=497,000 [B] Celkem: A+B=558,000 [C]
P | 27 | 56334 |  | VOZOVKOVÉ VRSTVY ZE ŠTĚRKODRTI TL. DO 200MM | M2 | 1228.92 | 0 | 0 | 0 | 2
PP |  |  |  | ŠDA ; tl. 200mm vč. rozšíření v krajích trasy o 14%
VV |  |  |  | Nová komunikace (D1-N-6): 1078*1,14=1 228,920 [A]
P | 28 | 56354 |  | VOZOVKOVÉ VRSTVY Z MECH ZPEV ZEMINY TL. DO 200MM | M2 | 114 | 0 | 0 | 0 | 2
PP |  |  |  | MZ ; tl. 200mm vč. rozšíření pod obruby 20%
VV |  |  |  | dlážděný prstenec OK (D1-D-1): 95*1,20=114,000 [A]
P | 29 | 56960 |  | ZPEVNĚNÍ KRAJNIC Z RECYKLOVANÉHO MATERIÁLU | M3 | 78 | 0 | 0 | 0 | 2
PP
VV |  |  |  | krajnice nezpevněná z R-materiálu - Nová komunikace: 78=78,000 [A]
P | 30 | 572123 |  | INFILTRAČNÍ POSTŘIK Z EMULZE DO 1,0KG/M2 | M2 | 4281.9 | 0 | 0 | 0 | 2
PP |  |  |  | PI ; EP ; 0,6 kg/m2 vč. rozšíření v krajích trasy o 5%
VV |  |  |  | Nová komunikace (D1-N-6): 4078*1,05=4 281,900 [A]
P | 31 | 572213 |  | SPOJOVACÍ POSTŘIK Z EMULZE DO 0,5KG/M2 | M2 | 4159.56 | 0 | 0 | 0 | 2
PP |  |  |  | PS ; EP ; 0,30 kg/m2 vč. rozšíření v krajích trasy o 2%
VV |  |  |  | Nová komunikace (D1-N-6): 4078*1,02=4 159,560 [A]
P | 32 | 574A33 |  | ASFALTOVÝ BETON PRO OBRUSNÉ VRSTVY ACO 11 TL. 40MM | M2 | 4078 | 0 | 0 | 0 | 2
PP |  |  |  | ACO 11 ; tl. 40mm
VV |  |  |  | Nová komunikace (D1-N-6): 4078=4 078,000 [A]
P | 33 | 574E66 |  | ASFALTOVÝ BETON PRO PODKLADNÍ VRSTVY ACP 16+, 16S TL. 70MM | M2 | 4179.95 | 0 | 0 | 0 | 2
PP |  |  |  | ACP 16+ ; tl. 70mm vč. rozšíření v krajích trasy o 2,5%
VV |  |  |  | Nová komunikace (D1-N-6): 4078*1,025=4 179,950 [A]
P | 34 | 58212 |  | DLÁŽDĚNÉ KRYTY Z VELKÝCH KOSTEK DO LOŽE Z MC | M2 | 95 | 0 | 0 | 0 | 2
PP |  |  |  | DL 160mm ; L MC 40mm, s vyspárováním
VV |  |  |  | dlážděný prstenec OK (D1-D-1): 95=95,000 [A]
P | 35 | 582611 |  | KRYTY Z BETON DLAŽDIC SE ZÁMKEM ŠEDÝCH TL 60MM DO LOŽE Z KAM | M2 | 541 | 0 | 0 | 0 | 2
PP |  |  |  | Dl 60mm, Lože 30mm
VV |  |  |  | dělící ostrůvky- ramena křižovatky (D2-D-1): 61=61,000 [A] Chodník: 480=480,000 [B] Celkem: A+B=541,000 [C]
P | 36 | 58261A |  | KRYTY Z BETON DLAŽDIC SE ZÁMKEM BAREV RELIÉF TL 60MM DO LOŽE Z KAM | M2 | 17 | 0 | 0 | 0 | 2
PP |  |  |  | reliéfní dlažba 60 mm, ložná 30 mm
VV |  |  |  | Chodník: 17=17,000 [A]
SD |  | 8 |  | Potrubí |  |  |  | 0 | 0 |  | 0 | 0
P | 37 | 89514 |  | DRENÁŽNÍ ŠACHTICE SPADIŠTNÍ | KUS | 5 | 0 | 0 | 0 | 2
PP |  |  |  | vč. napojení
VV |  |  |  | Podélná drenáž - šachty po cca 100m: 5=5,000 [A]
SD |  | 9 |  | Ostatní konstrukce a práce |  |  |  | 0 | 0 |  | 0 | 0
P | 38 | 917212 |  | ZÁHONOVÉ OBRUBY Z BETONOVÝCH OBRUBNÍKŮ ŠÍŘ 80MM | M | 335 | 0 | 0 | 0 | 2
PP
VV |  |  |  | Chodník - záhonový obrubník 8 cm: 335=335,000 [A]
P | 39 | 917224 |  | SILNIČNÍ A CHODNÍKOVÉ OBRUBY Z BETONOVÝCH OBRUBNÍKŮ ŠÍŘ 150MM | M | 332 | 0 | 0 | 0 | 2
PP
VV |  |  |  | Chodník - silniční betonový obrubník: 332=332,000 [A]
P | 40 | 91726 |  | KO OBRUBNÍKY BETONOVÉ | M | 115 | 0 | 0 | 0 | 2
PP |  |  |  | betonový obrubník zkosený 195x305mm
VV |  |  |  | středový ostrov + dělící u OK: 64+25+26=115,000 [A]
P | 41 | 917425 |  | CHODNÍKOVÉ OBRUBY Z KAMENNÝCH OBRUBNÍKŮ ŠÍŘ 200MM | M | 19 | 0 | 0 | 0 | 2
PP |  |  |  | přímé i obloukové prvky
VV |  |  |  | silniční žulový obrubník OP4 200x250mm: 19=19,000 [A]
P | 42 | 917426.R |  | SILNIČNÍ OBRUBY Z KAMENNÝCH OBRUBNÍKŮ ZKOSENÝCH | M | 148 | 0 | 0 | 0 | 2
PP
VV |  |  |  | obruba žulová - zkosená - (u ostrůvků): 148=148,000 [A]
P | 43 | 9183D2.R |  | PROPUSTY Z TRUB DN 600MM ŽELEZOBETONOVÝCH VČETNĚ ČEL | M | 18 | 0 | 0 | 0 | 2
PP |  |  |  | KOMPLETNÍ PROVEDENÍ PROPUSTU Z ŽB TRUB DN600 Položka zahrnuje: - dodání a položení potrubí z trub z dokumentací předepsaného materiálu a předepsaného průměru - případné úpravy trub (zkrácení, šikmé seříznutí) - veškeré podkladní konstrukce a obsypy, ukončení, prahy ap. - případné zemní práce - úpravu čel odlážděním z LK
VV |  |  |  | propustek DN 600 - železobeton: 18=18,000 [A]
P | 44 | 935212 |  | PŘÍKOPOVÉ ŽLABY Z BETON TVÁRNIC ŠÍŘ DO 600MM DO BETONU TL 100MM | M | 600 | 0 | 0 | 0 | 2
PP |  |  |  | betonová žlabovka šířky 600 mm do betonu C25/30-XF4
VV |  |  |  | Zpevněný příkop: 600=600,000 [A]

## SO 103.1
ASPE10 |  |  |  | Firma: Ing. Jan Rambousek | [5 empty] | 3
|  |  |  | Soupis prací objektu |  |  |  |  | 0 | 3
S | Stavba: | CA1663N |  | Napojení severního Rokycanska na dálnici D5, I. Etapa |  |  | SO 103.1 | 0 | 0,00 | 2
O | Rozpočet: | SO 103.1 |  | Napojení Litohlav - opěrná stěna |  |  |  |  | 15,00 | 2
Typ | Poř. číslo | Kód položky | Varianta | Název položky | MJ | Množství | Jednotková cena |  | 21,00 | 2
[7 empty] | Jednotková | Celkem
0 | 1 | 2 | 3 | 4 | 5 | 6 | 9 | 10
SD |  | 0 |  | Všeobecné konstrukce a práce |  |  |  | 0 | 0 |  | 0 | 0
P | 1 | 014102 |  | POPLATKY ZA SKLÁDKU | T | 79.506 | 0 | 0 | 0 | 2
PP |  |  |  | zemina
VV |  |  |  | dle pol. 122738: 44,17*1,8=79,506 [A]
SD |  | 1 |  | Zemní práce |  |  |  | 0 | 0 |  | 0 | 0
P | 2 | 122734 |  | ODKOPÁVKY A PROKOPÁVKY OBECNÉ TŘ. I, ODVOZ DO 5KM | M3 | 79.6 | 0 | 0 | 0 | 2
PP |  |  |  | vč. odvozu na meziskládku dle dispozic zhotovitele, vzdálenost uvedena orientačně Součástí položky je i výběr vhodného materiálu
VV |  |  |  | Materiál pro zásyp opěrné stěny: 79,6=79,600 [A]
P | 3 | 122738 |  | ODKOPÁVKY A PROKOPÁVKY OBECNÉ TŘ. I, ODVOZ DO 20KM | M3 | 44.17 | 0 | 0 | 0 | 2
PP |  |  |  | vč. odvozu na trvalou skládku dle dispozic zhotovitele, vzdálenost uvedena orientačně
VV |  |  |  | Odkop pro založení opěrné stěny: 123,83=123,830 [A] odpočet materiálu pro následné použití: -79,66=-79,660 [B] Celkem: A+B=44,170 [C]
P | 4 | 125734 |  | VYKOPÁVKY ZE ZEMNÍKŮ A SKLÁDEK TŘ. I, ODVOZ DO 5KM | M3 | 79.66 | 0 | 0 | 0 | 2
PP |  |  |  | vč. dovozu z meziskládky dle dispozic zhotovitele, vzdálenost uvedena orientačně
VV |  |  |  | Na meziskládce - Materiál pro zásyp opěrné stěny: 79,66=79,660 [A]
P | 5 | 17120 |  | ULOŽENÍ SYPANINY DO NÁSYPŮ A NA SKLÁDKY BEZ ZHUTNĚNÍ | M3 | 123.83 | 0 | 0 | 0 | 2
PP
VV |  |  |  | dle pol. 122734 (meziskládka): 79,66=79,660 [A] dle pol. 122738 (trvalá skládka): 44,17=44,170 [B] Celkem: A+B=123,830 [C]
P | 6 | 17411 |  | ZÁSYP JAM A RÝH ZEMINOU SE ZHUTNĚNÍM | M3 | 79.66 | 0 | 0 | 0 | 2
PP |  |  |  | materiál z meziskládky
VV |  |  |  | zásyp opěrné stěny: 79,66=79,660 [A]
P | 7 | 17581 |  | OBSYP POTRUBÍ A OBJEKTŮ Z NAKUPOVANÝCH MATERIÁLŮ | M3 | 6.24 | 0 | 0 | 0 | 2
PP |  |  |  | štěrk fr. 16/32
VV |  |  |  | Obsyp drenáže: 6,24=6,240 [A]
SD |  | 3 |  | Svislé konstrukce |  |  |  | 0 | 0 |  | 0 | 0
P | 8 | 327125 |  | ZDI OPĚR, ZÁRUB, NÁBŘEŽ Z DÍLCŮ ŽELEZOBETON DO C30/37 | M3 | 21.87 | 0 | 0 | 0 | 2
PP |  |  |  | beton C30/37 XA2, XC2, XF4
VV |  |  |  | prefabrikovaná opěrná stěna: 21,87=21,870 [A]
SD |  | 4 |  | Vodorovné konstrukce |  |  |  | 0 | 0 |  | 0 | 0
P | 9 | 451312 |  | PODKLADNÍ A VÝPLŇOVÉ VRSTVY Z PROSTÉHO BETONU C12/15 | M3 | 8.03 | 0 | 0 | 0 | 2
PP |  |  |  | Beton C12/15, X0
VV |  |  |  | Podkladní beton - - opěrné stěny: 6,78=6,780 [A] - pod drenáž: 1,25=1,250 [B] Celkem: A+B=8,030 [C]
SD |  | 7 |  | Přidružená stavební výroba |  |  |  | 0 | 0 |  | 0 | 0
P | 10 | 711127 |  | IZOLACE BĚŽN KONSTR PROTI TLAK VODĚ Z PE FÓLIÍ | M2 | 120.71 | 0 | 0 | 0 | 2
PP |  |  |  | Nopová fólie ; v.n. 20mm
VV |  |  |  | Opláštění opěrné stěny: 35,04+85,67=120,710 [A]
P | 11 | 711509 |  | OCHRANA IZOLACE NA POVRCHU TEXTILIÍ | M2 | 120.71 | 0 | 0 | 0 | 2
PP |  |  |  | Geotextilie 300 g/m2
VV |  |  |  | Opláštění opěrné stěny: 35,04+85,67=120,710 [A]
SD |  | 8 |  | Potrubí |  |  |  | 0 | 0 |  | 0 | 0
P | 12 | 875342 |  | POTRUBÍ DREN Z TRUB PLAST DN DO 200MM DĚROVANÝCH | M | 31.19 | 0 | 0 | 0 | 2
PP |  |  |  | SN8, DN200 mm, perforace š. 5 mm, 220°, sklon 3% vč. ukončení (vyústění)
VV |  |  |  | Podélná drenáž: 31,19=31,190 [A]
SD |  | 9 |  | Ostatní konstrukce a práce |  |  |  | 0 | 0 |  | 0 | 0
P | 13 | 935211 |  | PŘÍKOPOVÉ ŽLABY Z BETON TVÁRNIC ŠÍŘ DO 600MM DO ŠTĚRKOPÍSKU TL 100MM | M | 29.02 | 0 | 0 | 0 | 2
PP |  |  |  | žlab š. 600mm do pískového lože tl. 100mm
VV |  |  |  | Odvodnění líce opěrné stěny: 29,02=29,020 [A]

## SO 104.1
ASPE10 |  |  |  | Firma: Ing. Jan Rambousek | [5 empty] | 3
|  |  |  | Soupis prací objektu |  |  |  |  | 0 | 3
S | Stavba: | CA1663N |  | Napojení severního Rokycanska na dálnici D5, I. Etapa |  |  | SO 104.1 | 0 | 0,00 | 2
O | Rozpočet: | SO 104.1 |  | Přeložka silnice III/2322 - západní část |  |  |  |  | 15,00 | 2
Typ | Poř. číslo | Kód položky | Varianta | Název položky | MJ | Množství | Jednotková cena |  | 21,00 | 2
[7 empty] | Jednotková | Celkem
0 | 1 | 2 | 3 | 4 | 5 | 6 | 9 | 10
SD |  | 0 |  | Všeobecné konstrukce a práce |  |  |  | 0 | 0 |  | 0 | 0
P | 1 | 014102 |  | POPLATKY ZA SKLÁDKU | T | 815.94 | 0 | 0 | 0 | 2
PP |  |  |  | zemina, kamenivo
VV |  |  |  | dle pol. 123738: 453,3*1,8=815,940 [A]
SD |  | 1 |  | Zemní práce |  |  |  | 0 | 0 |  | 0 | 0
P | 2 | 113132 |  | ODSTRANĚNÍ KRYTU ZPEVNĚNÝCH PLOCH S ASFALT POJIVEM, ODVOZ DO 2KM | M3 | 14.19 | 0 | 0 | 0 | 2
PP |  |  |  | vč. odvozu a uložení na meziskládku dle dispozic zhotovitele (k předrcení vybouraného materiálu), vzdálenost uvedena orientačně
VV |  |  |  | Demolice celého souvrství vozovky - tl. 0,44m (živice 0,11m): 129,0*0,11=14,190 [A]
P | 3 | 113322 |  | ODSTRAN PODKL ZPEVNĚNÝCH PLOCH Z KAMENIVA NESTMEL, ODVOZ DO 2KM | M3 | 25.8 | 0 | 0 | 0 | 2
PP |  |  |  | vč. odvozu a uložení na meziskládku dle dispozic zhotovitele (k předrcení vybouraného materiálu), vzdálenost uvedena orientačně
VV |  |  |  | Demolice celého souvrství vozovky - tl. 0,44m (štěrk 0,20m): 129,0*0,20=25,800 [A]
P | 4 | 113342 |  | ODSTRAN PODKL ZPEVNĚNÝCH PLOCH S CEM POJIVEM, ODVOZ DO 2KM | M3 | 16.77 | 0 | 0 | 0 | 2
PP |  |  |  | vč. odvozu a uložení na meziskládku dle dispozic zhotovitele (k předrcení vybouraného materiálu), vzdálenost uvedena orientačně
VV |  |  |  | Demolice celého souvrství vozovky - tl. 0,44m (beton 0,13m): 129,0*0,13=16,770 [A]
P | 5 | 121104 |  | SEJMUTÍ ORNICE NEBO LESNÍ PŮDY S ODVOZEM DO 5KM | M3 | 822.5 | 0 | 0 | 0 | 2
PP |  |  |  | vč. odvozu na jinou část stavby, příp. na meziskládku dle dispozic zhotovitele, s uložením, vzdálenost uvedena orientačně Část materiálu bude použit pro ohumusování ploch SO řady 100, přebytek bude po ukončení výstavby v rámci SO 902 odvezen a uložen dle dispozic zhotovitele pro následné použití na jiných stavbách. Součástí položky je i lokace a výběr kvalitní ornice pro zpětné použití, s děleným uložením na meziskládce.
VV |  |  |  | Zemní práce - sejmutí ornice v tl. 0,25m: 3290*0,25=822,500 [A]
P | 6 | 12190 |  | PŘEVRSTVENÍ ORNICE | M3 | 822.5 | 0 | 0 | 0 | 2
PP |  |  |  | ošetření ornice na meziskládce POZN.: Položka čerpána pouze v případě, pokud délka uložení ornice na meziskládce přesáhne 6 měsíců, dle pokynu TDI.
VV |  |  |  | Zemní práce - sejmutí ornice v tl. 0,25m: 3290*0,25=822,500 [A]
P | 7 | 123734 |  | ODKOP PRO SPOD STAVBU SILNIC A ŽELEZNIC TŘ. I, ODVOZ DO 5KM | M3 | 2568.7 | 0 | 0 | 0 | 2
PP |  |  |  | vč. odvozu na jinou část stavby pro použití do násypů se zlepšením, vzdálenost uvedena orientačně POZN.: Předpoklad využití materiálu z výkopů stavby (tohoto nebo ostatních SO) do násypů v množství až 85% - čerpáno dle skutečnosti a pokynů TDI. Součástí položky je i lokace a výběr materiálu pro zpětné použití.
VV |  |  |  | Zemní práce - výkopy: (2827+195)*0,85=2 568,700 [A]
P | 8 | 123738 |  | ODKOP PRO SPOD STAVBU SILNIC A ŽELEZNIC TŘ. I, ODVOZ DO 20KM | M3 | 453.3 | 0 | 0 | 0 | 2
PP |  |  |  | vč. odvozu na recyklační středisko / trvalou skládku dle dispozic zhotovitele, vzdálenost uvedena orientačně POZN.: Předpoklad výkopu nevhodné zeminy pro další použití na stavbě v množství až 15% - čerpáno dle skutečnosti a pokynů TDI.
VV |  |  |  | Zemní práce - výkopy: (2827+195)*0,15=453,300 [A]
P | 9 | 125732 |  | VYKOPÁVKY ZE ZEMNÍKŮ A SKLÁDEK TŘ. I, ODVOZ DO 2KM | M3 | 95 | 0 | 0 | 0 | 2
PP
VV |  |  |  | Krajnice z recyklátu - pol. 17310 (meziskládka): 95=95,000 [A]
P | 10 | 12843 |  | PŘEDRCENÍ VÝKOPKU TŘ. II | M3 | 56.76 | 0 | 0 | 0 | 2
PP
VV |  |  |  | Recyklace vybouraných konstrukcí na meziskládce dle pol. 113132: 14,19=14,190 [A] dle pol. 113322: 25,80=25,800 [B] dle pol. 113342: 16,77=16,770 [C] Celkem: A+B+C=56,760 [D]
P | 11 | 17111 |  | ULOŽENÍ SYPANINY DO NÁSYPŮ SE ZLEPŠENÍM ZEMINY | M3 | 147.9 | 0 | 0 | 0 | 2
PP |  |  |  | úprava cca 2% CaO zeminy z výkopů stavby, vč. případných přesunů v rámci stavby, vč. zhutnění POZN.: Předpoklad využití materiálu z výkopů stavby (tohoto nebo ostatních SO) do násypů v množství až 85% - čerpáno dle skutečnosti a pokynů TDI.
VV |  |  |  | Násypy z upraveného materiálu: 174*0,85=147,900 [A]
P | 12 | 17120 |  | ULOŽENÍ SYPANINY DO NÁSYPŮ A NA SKLÁDKY BEZ ZHUTNĚNÍ | M3 | 453.3 | 0 | 0 | 0 | 2
PP
VV |  |  |  | dle pol. 123738: 453,3=453,300 [A]
P | 13 | 17180 |  | ULOŽENÍ SYPANINY DO NÁSYPŮ Z NAKUPOVANÝCH MATERIÁLŮ | M3 | 31.1 | 0 | 0 | 0 | 2
PP |  |  |  | materiál vhodný do násypu silničního tělesa, vč. pořízení a dopravy POZN.: Předpoklad nákupu nového materiálu do násypů v množství až 15% - čerpáno dle skutečnosti a pokynů TDI.
VV |  |  |  | Násypy z nakupovaného materiálu: 174*0,15+5=31,100 [A]
P | 14 | 17310 |  | ZEMNÍ KRAJNICE A DOSYPÁVKY SE ZHUTNĚNÍM | M3 | 95 | 0 | 0 | 0 | 2
PP
VV |  |  |  | Dosypávky pod krajnicí z recyklátu (meziskládka): 95=95,000 [A]
P | 15 | 18130 |  | ÚPRAVA PLÁNĚ BEZ ZHUTNĚNÍ | M2 | 2260 | 0 | 0 | 0 | 2
PP |  |  |  | ploch rozprostřené ornice vč. ostrůvku (plocha 19m2)
VV |  |  |  | Rozprostření ornice tl. 150mm a zatravnění - příprava plochy pro rozprostření ornice: 339/0,15=2 260,000 [A]
P | 16 | 18220 |  | ROZPROSTŘENÍ ORNICE VE SVAHU | M3 | 339 | 0 | 0 | 0 | 2
PP |  |  |  | převažující svah, ornice z jiné části stavby, příp. z meziskládky vč. dopravy a naložení vč. ostrůvku (plocha 19m2)
VV |  |  |  | Rozprostření ornice tl. 150mm a zatravnění: 339=339,000 [A]
P | 17 | 18241 |  | ZALOŽENÍ TRÁVNÍKU RUČNÍM VÝSEVEM | M2 | 2260 | 0 | 0 | 0 | 2
PP |  |  |  | Založení trávníku bude provedeno ve smyslu ČSN 83 9031 Technologie vegetačních úprav v krajině. Trávník bude proveden při teplotě půdy větší než 8°C a dostatečné půdní vlhkosti na předem upravenou a ohumusovanou pláň. vč. ostrůvku (plocha 19m2)
VV |  |  |  | Rozprostření ornice tl. 150mm a zatravnění: 339/0,15=2 260,000 [A]
SD |  | 2 |  | Základy |  |  |  | 0 | 0 |  | 0 | 0
P | 18 | 215663 |  | ÚPRAVA PODLOŽÍ HYDRAULICKÝMI POJIVY DO 2% HL DO 0,5M | M2 | 2433.333 | 0 | 0 | 0 | 2
PP |  |  |  | stabilizace vápnem 4% CaO na mocnost vrstvy 0,45 m po zhutnění zahrnuje i úpravu pláně se zhutněním
VV |  |  |  | úprava aktivní zóny: 1095/0,45=2 433,333 [A]
P | 19 | 215669 |  | ÚPRAVA PODLOŽÍ HYDRAULICKÝMI POJIVY HL DO 0,5M - PŘÍPLATEK ZA DALŠÍCH 0,5% | M2 | 9733.333 | 0 | 0 | 0 | 2
PP |  |  |  | stabilizace vápnem 4% CaO na mocnost vrstvy 0,45 m po zhutnění
VV |  |  |  | úprava aktivní zóny (+4x0,5%): 4*1095/0,45=9 733,333 [A]
SD |  | 5 |  | Komunikace |  |  |  | 0 | 0 |  | 0 | 0
P | 20 | 561431 |  | KAMENIVO ZPEVNĚNÉ CEMENTEM TŘ. I TL. DO 150MM | M2 | 2063.82 | 0 | 0 | 0 | 2
PP |  |  |  | KSC I (SC C8/10) ; tl. 130mm vč. rozšíření v krajích trasy o 6%
VV |  |  |  | Nová komunikace (D1-N-6): 1947*1,06=2 063,820 [A]
P | 21 | 56334 |  | VOZOVKOVÉ VRSTVY ZE ŠTĚRKODRTI TL. DO 200MM | M2 | 2219.58 | 0 | 0 | 0 | 2
PP |  |  |  | ŠDA ; tl. 200mm vč. rozšíření v krajích trasy o 14%
VV |  |  |  | Nová komunikace (D1-N-6): 1947*1,14=2 219,580 [A]
P | 22 | 56960 |  | ZPEVNĚNÍ KRAJNIC Z RECYKLOVANÉHO MATERIÁLU | M3 | 47 | 0 | 0 | 0 | 2
PP
VV |  |  |  | krajnice nezpevněná z R-materiálu - Nová komunikace: 47=47,000 [A]
P | 23 | 572123 |  | INFILTRAČNÍ POSTŘIK Z EMULZE DO 1,0KG/M2 | M2 | 2044.35 | 0 | 0 | 0 | 2
PP |  |  |  | PI ; EP ; 0,6 kg/m2 vč. rozšíření v krajích trasy o 5%
VV |  |  |  | Nová komunikace (D1-N-6): 1947*1,05=2 044,350 [A]
P | 24 | 572213 |  | SPOJOVACÍ POSTŘIK Z EMULZE DO 0,5KG/M2 | M2 | 1985.94 | 0 | 0 | 0 | 2
PP |  |  |  | PS ; EP ; 0,30 kg/m2 vč. rozšíření v krajích trasy o 2%
VV |  |  |  | Nová komunikace (D1-N-6): 1947*1,02=1 985,940 [A]
P | 25 | 574A33 |  | ASFALTOVÝ BETON PRO OBRUSNÉ VRSTVY ACO 11 TL. 40MM | M2 | 1947 | 0 | 0 | 0 | 2
PP |  |  |  | ACO 11 ; tl. 40mm
VV |  |  |  | Nová komunikace (D1-N-6): 1947=1 947,000 [A]
P | 26 | 574E66 |  | ASFALTOVÝ BETON PRO PODKLADNÍ VRSTVY ACP 16+, 16S TL. 70MM | M2 | 1995.675 | 0 | 0 | 0 | 2
PP |  |  |  | ACP 16+ ; tl. 70mm vč. rozšíření v krajích trasy o 2,5%
VV |  |  |  | Nová komunikace (D1-N-6): 1947*1,025=1 995,675 [A]
SD |  | 9 |  | Ostatní konstrukce a práce |  |  |  | 0 | 0 |  | 0 | 0
P | 27 | 917425 |  | CHODNÍKOVÉ OBRUBY Z KAMENNÝCH OBRUBNÍKŮ ŠÍŘ 200MM | M | 19 | 0 | 0 | 0 | 2
PP |  |  |  | přímé i obloukové prvky
VV |  |  |  | silniční žulový obrubník OP4 200x250mm: 19=19,000 [A]
P | 28 | 9183D2.R |  | PROPUSTY Z TRUB DN 600MM ŽELEZOBETONOVÝCH VČETNĚ ČEL | M | 30 | 0 | 0 | 0 | 2
PP |  |  |  | KOMPLETNÍ PROVEDENÍ PROPUSTU Z ŽB TRUB DN600 Položka zahrnuje: - dodání a položení potrubí z trub z dokumentací předepsaného materiálu a předepsaného průměru - případné úpravy trub (zkrácení, šikmé seříznutí) - veškeré podkladní konstrukce a obsypy, ukončení, prahy ap. - případné zemní práce - úpravu čel odlážděním z LK
VV |  |  |  | propustek DN 600 - železobeton: 15=15,000 [A] propustek DN 600 - železobeton: 15=15,000 [B] Celkem: A+B=30,000 [C]
P | 29 | 935212 |  | PŘÍKOPOVÉ ŽLABY Z BETON TVÁRNIC ŠÍŘ DO 600MM DO BETONU TL 100MM | M | 140 | 0 | 0 | 0 | 2
PP |  |  |  | betonová žlabovka šířky 600 mm do betonu C25/30-XF4
VV |  |  |  | Zpevněný příkop: 140=140,000 [A]

## SO 104.2
ASPE10 |  |  |  | Firma: Ing. Jan Rambousek | [5 empty] | 3
|  |  |  | Soupis prací objektu |  |  |  |  | 0 | 3
S | Stavba: | CA1663N |  | Napojení severního Rokycanska na dálnici D5, I. Etapa |  |  | SO 104.2 | 0 | 0,00 | 2
O | Rozpočet: | SO 104.2 |  | Přeložka silnice III/2322 - východní část |  |  |  |  | 15,00 | 2
Typ | Poř. číslo | Kód položky | Varianta | Název položky | MJ | Množství | Jednotková cena |  | 21,00 | 2
[7 empty] | Jednotková | Celkem
0 | 1 | 2 | 3 | 4 | 5 | 6 | 9 | 10
SD |  | 0 |  | Všeobecné konstrukce a práce |  |  |  | 0 | 0 |  | 0 | 0
P | 1 | 014102 |  | POPLATKY ZA SKLÁDKU | T | 640.44 | 0 | 0 | 0 | 2
PP |  |  |  | zemina, kamenivo
VV |  |  |  | dle pol. 123738: 315,3*1,8=567,540 [A] dle pol. 21263: 270*0,15*1,8=72,900 [B] Celkem: A+B=640,440 [C]
SD |  | 1 |  | Zemní práce |  |  |  | 0 | 0 |  | 0 | 0
P | 2 | 113132 |  | ODSTRANĚNÍ KRYTU ZPEVNĚNÝCH PLOCH S ASFALT POJIVEM, ODVOZ DO 2KM | M3 | 245.08 | 0 | 0 | 0 | 2
PP |  |  |  | vč. odvozu a uložení na meziskládku dle dispozic zhotovitele (k předrcení vybouraného materiálu), vzdálenost uvedena orientačně
VV |  |  |  | Demolice celého souvrství vozovky - tl. 0,44m (živice 0,11m): 2228,0*0,11=245,080 [A]
P | 3 | 113322 |  | ODSTRAN PODKL ZPEVNĚNÝCH PLOCH Z KAMENIVA NESTMEL, ODVOZ DO 2KM | M3 | 445.6 | 0 | 0 | 0 | 2
PP |  |  |  | vč. odvozu a uložení na meziskládku dle dispozic zhotovitele (k předrcení vybouraného materiálu), vzdálenost uvedena orientačně
VV |  |  |  | Demolice celého souvrství vozovky - tl. 0,44m (štěrk 0,20m): 2228,0*0,20=445,600 [A]
P | 4 | 113342 |  | ODSTRAN PODKL ZPEVNĚNÝCH PLOCH S CEM POJIVEM, ODVOZ DO 2KM | M3 | 289.64 | 0 | 0 | 0 | 2
PP |  |  |  | vč. odvozu a uložení na meziskládku dle dispozic zhotovitele (k předrcení vybouraného materiálu), vzdálenost uvedena orientačně
VV |  |  |  | Demolice celého souvrství vozovky - tl. 0,44m (beton 0,13m): 2228,0*0,13=289,640 [A]
P | 5 | 121104 |  | SEJMUTÍ ORNICE NEBO LESNÍ PŮDY S ODVOZEM DO 5KM | M3 | 748.5 | 0 | 0 | 0 | 2
PP |  |  |  | vč. odvozu na jinou část stavby, příp. na meziskládku dle dispozic zhotovitele, s uložením, vzdálenost uvedena orientačně Část materiálu bude použit pro ohumusování ploch SO řady 100, přebytek bude po ukončení výstavby v rámci SO 902 odvezen a uložen dle dispozic zhotovitele pro následné použití na jiných stavbách. Součástí položky je i lokace a výběr kvalitní ornice pro zpětné použití, s děleným uložením na meziskládce.
VV |  |  |  | Zemní práce - sejmutí ornice v tl. 0,25m: 2994*0,25=748,500 [A]
P | 6 | 12190 |  | PŘEVRSTVENÍ ORNICE | M3 | 748.5 | 0 | 0 | 0 | 2
PP |  |  |  | ošetření ornice na meziskládce POZN.: Položka čerpána pouze v případě, pokud délka uložení ornice na meziskládce přesáhne 6 měsíců, dle pokynu TDI.
VV |  |  |  | Zemní práce - sejmutí ornice v tl. 0,25m: 2994*0,25=748,500 [A]
P | 7 | 123734 |  | ODKOP PRO SPOD STAVBU SILNIC A ŽELEZNIC TŘ. I, ODVOZ DO 5KM | M3 | 1786.7 | 0 | 0 | 0 | 2
PP |  |  |  | vč. odvozu na jinou část stavby pro použití do násypů se zlepšením, vzdálenost uvedena orientačně POZN.: Předpoklad využití materiálu z výkopů stavby (tohoto nebo ostatních SO) do násypů v množství až 85% - čerpáno dle skutečnosti a pokynů TDI. Součástí položky je i lokace a výběr materiálu pro zpětné použití.
VV |  |  |  | Zemní práce - výkopy: (1973+129)*0,85=1 786,700 [A]
P | 8 | 123738 |  | ODKOP PRO SPOD STAVBU SILNIC A ŽELEZNIC TŘ. I, ODVOZ DO 20KM | M3 | 315.3 | 0 | 0 | 0 | 2
PP |  |  |  | vč. odvozu na recyklační středisko / trvalou skládku dle dispozic zhotovitele, vzdálenost uvedena orientačně POZN.: Předpoklad výkopu nevhodné zeminy pro další použití na stavbě v množství až 15% - čerpáno dle skutečnosti a pokynů TDI.
VV |  |  |  | Zemní práce - výkopy: (1973+129)*0,15=315,300 [A]
P | 9 | 125732 |  | VYKOPÁVKY ZE ZEMNÍKŮ A SKLÁDEK TŘ. I, ODVOZ DO 2KM | M3 | 171 | 0 | 0 | 0 | 2
PP |  |  |  | vč. dovozu z meziskládky dle dispozic zhotovitele, vzdálenost uvedena orientačně
VV |  |  |  | Krajnice z recyklátu - pol. 17310 (meziskládka): 171=171,000 [A]
P | 10 | 12843 |  | PŘEDRCENÍ VÝKOPKU TŘ. II | M3 | 980.32 | 0 | 0 | 0 | 2
PP
VV |  |  |  | Recyklace vybouraných konstrukcí na meziskládce dle pol. 113132: 245,08=245,080 [A] dle pol. 113322: 445,60=445,600 [B] dle pol. 113342: 289,64=289,640 [C] Celkem: A+B+C=980,320 [D]
P | 11 | 17111 |  | ULOŽENÍ SYPANINY DO NÁSYPŮ SE ZLEPŠENÍM ZEMINY | M3 | 2310.3 | 0 | 0 | 0 | 2
PP |  |  |  | úprava cca 2% CaO zeminy z výkopů stavby, vč. případných přesunů v rámci stavby, vč. zhutnění POZN.: Předpoklad využití materiálu z výkopů stavby (tohoto nebo ostatních SO) do násypů v množství až 85% - čerpáno dle skutečnosti a pokynů TDI.
VV |  |  |  | Násypy z upraveného materiálu: 2718*0,85=2 310,300 [A]
P | 12 | 17120 |  | ULOŽENÍ SYPANINY DO NÁSYPŮ A NA SKLÁDKY BEZ ZHUTNĚNÍ | M3 | 315.3 | 0 | 0 | 0 | 2
PP
VV |  |  |  | dle pol. 123738: 315,3=315,300 [A]
P | 13 | 17180 |  | ULOŽENÍ SYPANINY DO NÁSYPŮ Z NAKUPOVANÝCH MATERIÁLŮ | M3 | 425.7 | 0 | 0 | 0 | 2
PP |  |  |  | materiál vhodný do násypu silničního tělesa, vč. pořízení a dopravy POZN.: Předpoklad nákupu nového materiálu do násypů v množství až 15% - čerpáno dle skutečnosti a pokynů TDI.
VV |  |  |  | Násypy z nakupovaného materiálu: 2718*0,15+18=425,700 [A]
P | 14 | 17310 |  | ZEMNÍ KRAJNICE A DOSYPÁVKY SE ZHUTNĚNÍM | M3 | 171 | 0 | 0 | 0 | 2
PP
VV |  |  |  | Dosypávky pod krajnicí z recyklátu (meziskládka): 171=171,000 [A]
P | 15 | 18110 |  | ÚPRAVA PLÁNĚ SE ZHUTNĚNÍM V HORNINĚ TŘ. I | M2 | 140 | 0 | 0 | 0 | 2
PP
VV |  |  |  | Výšková úprava chodníku (D2-D-1): 140=140,000 [A]
P | 16 | 18130 |  | ÚPRAVA PLÁNĚ BEZ ZHUTNĚNÍ | M2 | 3046.667 | 0 | 0 | 0 | 2
PP |  |  |  | ploch rozprostřené ornice vč. ostrůvku (plocha 19m2)
VV |  |  |  | Rozprostření ornice tl. 150mm a zatravnění - příprava plochy pro rozprostření ornice: 457/0,15=3 046,667 [A]
P | 17 | 18220 |  | ROZPROSTŘENÍ ORNICE VE SVAHU | M3 | 457 | 0 | 0 | 0 | 2
PP |  |  |  | převažující svah, ornice z jiné části stavby, příp. z meziskládky vč. dopravy a naložení vč. ostrůvku (plocha 19m2)
VV |  |  |  | Rozprostření ornice tl. 150mm a zatravnění: 457=457,000 [A]
P | 18 | 18241 |  | ZALOŽENÍ TRÁVNÍKU RUČNÍM VÝSEVEM | M2 | 3046.667 | 0 | 0 | 0 | 2
PP |  |  |  | Založení trávníku bude provedeno ve smyslu ČSN 83 9031 Technologie vegetačních úprav v krajině. Trávník bude proveden při teplotě půdy větší než 8°C a dostatečné půdní vlhkosti na předem upravenou a ohumusovanou pláň. vč. ostrůvku (plocha 19m2)
VV |  |  |  | Rozprostření ornice tl. 150mm a zatravnění: 457/0,15=3 046,667 [A]
SD |  | 2 |  | Základy |  |  |  | 0 | 0 |  | 0 | 0
P | 19 | 21197 |  | OPLÁŠTĚNÍ ODVODŇOVACÍCH ŽEBER Z GEOTEXTILIE | M2 | 216 | 0 | 0 | 0 | 2
PP |  |  |  | podle geotechnických podmínek obalení separační geotextilií, uvažováno 50%
VV |  |  |  | Podélná drenáž: 270*1,6*0,5=216,000 [A]
P | 20 | 21263 |  | TRATIVODY KOMPLET Z TRUB Z PLAST HMOT DN DO 150MM | M | 270 | 0 | 0 | 0 | 2
PP |  |  |  | drenážní trubka DN 150mm, obsyp drtí 8/32, vč. odvozu a uložení výkopku rýhy na trvalou skládku dle dispozic zhotovitele
VV |  |  |  | Podélná drenáž: 270=270,000 [A]
P | 21 | 215663 |  | ÚPRAVA PODLOŽÍ HYDRAULICKÝMI POJIVY DO 2% HL DO 0,5M | M2 | 6453.333 | 0 | 0 | 0 | 2
PP |  |  |  | stabilizace vápnem 4% CaO na mocnost vrstvy 0,45 m po zhutnění zahrnuje i úpravu pláně se zhutněním
VV |  |  |  | úprava aktivní zóny: 2904/0,45=6 453,333 [A]
P | 22 | 215669 |  | ÚPRAVA PODLOŽÍ HYDRAULICKÝMI POJIVY HL DO 0,5M - PŘÍPLATEK ZA DALŠÍCH 0,5% | M2 | 25813.333 | 0 | 0 | 0 | 2
PP |  |  |  | stabilizace vápnem 4% CaO na mocnost vrstvy 0,45 m po zhutnění
VV |  |  |  | úprava aktivní zóny (+4x0,5%): 4*2904/0,45=25 813,333 [A]
SD |  | 5 |  | Komunikace |  |  |  | 0 | 0 |  | 0 | 0
P | 23 | 561431 |  | KAMENIVO ZPEVNĚNÉ CEMENTEM TŘ. I TL. DO 150MM | M2 | 4425.5 | 0 | 0 | 0 | 2
PP |  |  |  | KSC I (SC C8/10) ; tl. 130mm vč. rozšíření v krajích trasy o 6%
VV |  |  |  | Nová komunikace (D1-N-6): 4175*1,06=4 425,500 [A]
P | 24 | 56333 |  | VOZOVKOVÉ VRSTVY ZE ŠTĚRKODRTI TL. DO 150MM | M2 | 140 | 0 | 0 | 0 | 2
PP |  |  |  | ŠDB ; 150mm
VV |  |  |  | Výšková úprava chodníku (D2-D-1): 140=140,000 [A]
P | 25 | 56334 |  | VOZOVKOVÉ VRSTVY ZE ŠTĚRKODRTI TL. DO 200MM | M2 | 4759.5 | 0 | 0 | 0 | 2
PP |  |  |  | ŠDA ; tl. 200mm vč. rozšíření v krajích trasy o 14%
VV |  |  |  | Nová komunikace (D1-N-6): 4175*1,14=4 759,500 [A]
P | 26 | 56960 |  | ZPEVNĚNÍ KRAJNIC Z RECYKLOVANÉHO MATERIÁLU | M3 | 87 | 0 | 0 | 0 | 2
PP
VV |  |  |  | krajnice nezpevněná z R-materiálu - Nová komunikace: 87=87,000 [A]
P | 27 | 572123 |  | INFILTRAČNÍ POSTŘIK Z EMULZE DO 1,0KG/M2 | M2 | 4383.75 | 0 | 0 | 0 | 2
PP |  |  |  | PI ; EP ; 0,6 kg/m2 vč. rozšíření v krajích trasy o 5%
VV |  |  |  | Nová komunikace (D1-N-6): 4175*1,05=4 383,750 [A]
P | 28 | 572213 |  | SPOJOVACÍ POSTŘIK Z EMULZE DO 0,5KG/M2 | M2 | 4258.5 | 0 | 0 | 0 | 2
PP |  |  |  | PS ; EP ; 0,30 kg/m2 vč. rozšíření v krajích trasy o 2%
VV |  |  |  | Nová komunikace (D1-N-6): 4175*1,02=4 258,500 [A]
P | 29 | 574A33 |  | ASFALTOVÝ BETON PRO OBRUSNÉ VRSTVY ACO 11 TL. 40MM | M2 | 4175 | 0 | 0 | 0 | 2
PP |  |  |  | ACO 11 ; tl. 40mm
VV |  |  |  | Nová komunikace (D1-N-6): 4175=4 175,000 [A]
P | 30 | 574E66 |  | ASFALTOVÝ BETON PRO PODKLADNÍ VRSTVY ACP 16+, 16S TL. 70MM | M2 | 4279.375 | 0 | 0 | 0 | 2
PP |  |  |  | ACP 16+ ; tl. 70mm vč. rozšíření v krajích trasy o 2,5%
VV |  |  |  | Nová komunikace (D1-N-6): 4175*1,025=4 279,375 [A]
P | 31 | 582611 |  | KRYTY Z BETON DLAŽDIC SE ZÁMKEM ŠEDÝCH TL 60MM DO LOŽE Z KAM | M2 | 140 | 0 | 0 | 0 | 2
PP |  |  |  | Dl 60mm, Lože 30mm
VV |  |  |  | Výšková úprava chodníku (D2-D-1): 140=140,000 [A]
SD |  | 8 |  | Potrubí |  |  |  | 0 | 0 |  | 0 | 0
P | 32 | 89514 |  | DRENÁŽNÍ ŠACHTICE SPADIŠTNÍ | KUS | 3 | 0 | 0 | 0 | 2
PP |  |  |  | vč. napojení
VV |  |  |  | Podélná drenáž - šachty po cca 100m: 3=3,000 [A]
SD |  | 9 |  | Ostatní konstrukce a práce |  |  |  | 0 | 0 |  | 0 | 0
P | 33 | 917224 |  | SILNIČNÍ A CHODNÍKOVÉ OBRUBY Z BETONOVÝCH OBRUBNÍKŮ ŠÍŘ 150MM | M | 49 | 0 | 0 | 0 | 2
PP |  |  |  | betonový silniční obrubník
VV |  |  |  | Výšková úprava chodníku: 49=49,000 [A]
P | 34 | 917425 |  | CHODNÍKOVÉ OBRUBY Z KAMENNÝCH OBRUBNÍKŮ ŠÍŘ 200MM | M | 19 | 0 | 0 | 0 | 2
PP |  |  |  | přímé i obloukové prvky
VV |  |  |  | silniční žulový obrubník OP4 200x250mm: 19=19,000 [A]
P | 35 | 9183D2.R |  | PROPUSTY Z TRUB DN 600MM ŽELEZOBETONOVÝCH VČETNĚ ČEL | M | 53 | 0 | 0 | 0 | 2
PP |  |  |  | KOMPLETNÍ PROVEDENÍ PROPUSTU Z ŽB TRUB DN600 Položka zahrnuje: - dodání a položení potrubí z trub z dokumentací předepsaného materiálu a předepsaného průměru - případné úpravy trub (zkrácení, šikmé seříznutí) - veškeré podkladní konstrukce a obsypy, ukončení, prahy ap. - případné zemní práce - úpravu čel odlážděním z LK
VV |  |  |  | propustek DN 600 - železobeton km 0.518 66: 23=23,000 [A] propustek DN 600 - železobeton: 30=30,000 [B] Celkem: A+B=53,000 [C]
P | 36 | 935212 |  | PŘÍKOPOVÉ ŽLABY Z BETON TVÁRNIC ŠÍŘ DO 600MM DO BETONU TL 100MM | M | 400 | 0 | 0 | 0 | 2
PP |  |  |  | betonová žlabovka šířky 600 mm do betonu C25/30-XF4
VV |  |  |  | Zpevněný příkop: 400=400,000 [A]

## SO 105
ASPE10 |  |  |  | Firma: Ing. Jan Rambousek | [5 empty] | 3
|  |  |  | Soupis prací objektu |  |  |  |  | 0 | 3
S | Stavba: | CA1663N |  | Napojení severního Rokycanska na dálnici D5, I. Etapa |  |  | SO 105 | 0 | 0,00 | 2
O | Rozpočet: | SO 105 |  | Přeložka silnice III/2325 |  |  |  |  | 15,00 | 2
Typ | Poř. číslo | Kód položky | Varianta | Název položky | MJ | Množství | Jednotková cena |  | 21,00 | 2
[7 empty] | Jednotková | Celkem
0 | 1 | 2 | 3 | 4 | 5 | 6 | 9 | 10
SD |  | 0 |  | Všeobecné konstrukce a práce |  |  |  | 0 | 0 |  | 0 | 0
P | 1 | 014102 |  | POPLATKY ZA SKLÁDKU | T | 99.63 | 0 | 0 | 0 | 2
PP |  |  |  | zemina, kamenivo
VV |  |  |  | dle pol. 123738: 42,6*1,8=76,680 [A] dle pol. 21263: 85*0,15*1,8=22,950 [B] Celkem: A+B=99,630 [C]
SD |  | 1 |  | Zemní práce |  |  |  | 0 | 0 |  | 0 | 0
P | 2 | 113132 |  | ODSTRANĚNÍ KRYTU ZPEVNĚNÝCH PLOCH S ASFALT POJIVEM, ODVOZ DO 2KM | M3 | 27.5 | 0 | 0 | 0 | 2
PP |  |  |  | vč. odvozu a uložení na meziskládku dle dispozic zhotovitele (k předrcení vybouraného materiálu), vzdálenost uvedena orientačně
VV |  |  |  | Demolice celého souvrství vozovky - tl. 0,44m (živice 0,11m): 250,0*0,11=27,500 [A]
P | 3 | 113322 |  | ODSTRAN PODKL ZPEVNĚNÝCH PLOCH Z KAMENIVA NESTMEL, ODVOZ DO 2KM | M3 | 50 | 0 | 0 | 0 | 2
PP |  |  |  | vč. odvozu a uložení na meziskládku dle dispozic zhotovitele (k předrcení vybouraného materiálu), vzdálenost uvedena orientačně
VV |  |  |  | Demolice celého souvrství vozovky - tl. 0,44m (štěrk 0,20m): 250,0*0,20=50,000 [A]
P | 4 | 113342 |  | ODSTRAN PODKL ZPEVNĚNÝCH PLOCH S CEM POJIVEM, ODVOZ DO 2KM | M3 | 32.5 | 0 | 0 | 0 | 2
PP |  |  |  | vč. odvozu a uložení na meziskládku dle dispozic zhotovitele (k předrcení vybouraného materiálu), vzdálenost uvedena orientačně
VV |  |  |  | Demolice celého souvrství vozovky - tl. 0,44m (beton 0,13m): 250,0*0,13=32,500 [A]
P | 5 | 123734 |  | ODKOP PRO SPOD STAVBU SILNIC A ŽELEZNIC TŘ. I, ODVOZ DO 5KM | M3 | 241.4 | 0 | 0 | 0 | 2
PP |  |  |  | vč. odvozu na jinou část stavby pro použití do násypů se zlepšením, vzdálenost uvedena orientačně POZN.: Předpoklad využití materiálu z výkopů stavby (tohoto nebo ostatních SO) do násypů v množství až 85% - čerpáno dle skutečnosti a pokynů TDI. Součástí položky je i lokace a výběr materiálu pro zpětné použití.
VV |  |  |  | Zemní práce - výkopy: 284*0,85=241,400 [A]
P | 6 | 123738 |  | ODKOP PRO SPOD STAVBU SILNIC A ŽELEZNIC TŘ. I, ODVOZ DO 20KM | M3 | 42.6 | 0 | 0 | 0 | 2
PP |  |  |  | vč. odvozu na recyklační středisko / trvalou skládku dle dispozic zhotovitele, vzdálenost uvedena orientačně POZN.: Předpoklad výkopu nevhodné zeminy pro další použití na stavbě v množství až 15% - čerpáno dle skutečnosti a pokynů TDI.
VV |  |  |  | Zemní práce - výkopy: 284*0,15=42,600 [A]
P | 7 | 125732 |  | VYKOPÁVKY ZE ZEMNÍKŮ A SKLÁDEK TŘ. I, ODVOZ DO 2KM | M3 | 31 | 0 | 0 | 0 | 2
PP |  |  |  | vč. dovozu z meziskládky dle dispozic zhotovitele, vzdálenost uvedena orientačně
VV |  |  |  | Krajnice z recyklátu - pol. 17310 (meziskládka): 31=31,000 [A]
P | 8 | 12843 |  | PŘEDRCENÍ VÝKOPKU TŘ. II | M3 | 110 | 0 | 0 | 0 | 2
PP
VV |  |  |  | Recyklace vybouraných konstrukcí na meziskládce dle pol. 113132: 27,50=27,500 [A] dle pol. 113322: 50,00=50,000 [B] dle pol. 113342: 32,50=32,500 [C] Celkem: A+B+C=110,000 [D]
P | 9 | 17111 |  | ULOŽENÍ SYPANINY DO NÁSYPŮ SE ZLEPŠENÍM ZEMINY | M3 | 56.95 | 0 | 0 | 0 | 2
PP |  |  |  | úprava cca 2% CaO zeminy z výkopů stavby, vč. případných přesunů v rámci stavby, vč. zhutnění POZN.: Předpoklad využití materiálu z výkopů stavby (tohoto nebo ostatních SO) do násypů v množství až 85% - čerpáno dle skutečnosti a pokynů TDI.
VV |  |  |  | Násypy z upraveného materiálu: 67*0,85=56,950 [A]
P | 10 | 17120 |  | ULOŽENÍ SYPANINY DO NÁSYPŮ A NA SKLÁDKY BEZ ZHUTNĚNÍ | M3 | 42.6 | 0 | 0 | 0 | 2
PP
VV |  |  |  | dle pol. 123738: 42,6=42,600 [A]
P | 11 | 17180 |  | ULOŽENÍ SYPANINY DO NÁSYPŮ Z NAKUPOVANÝCH MATERIÁLŮ | M3 | 10.05 | 0 | 0 | 0 | 2
PP |  |  |  | materiál vhodný do násypu silničního tělesa, vč. pořízení a dopravy POZN.: Předpoklad nákupu nového materiálu do násypů v množství až 15% - čerpáno dle skutečnosti a pokynů TDI.
VV |  |  |  | Násypy z nakupovaného materiálu: 67*0,15=10,050 [A]
P | 12 | 17310 |  | ZEMNÍ KRAJNICE A DOSYPÁVKY SE ZHUTNĚNÍM | M3 | 31 | 0 | 0 | 0 | 2
PP
VV |  |  |  | Dosypávky pod krajnicí z recyklátu (meziskládka): 31=31,000 [A]
P | 13 | 18130 |  | ÚPRAVA PLÁNĚ BEZ ZHUTNĚNÍ | M2 | 373.333 | 0 | 0 | 0 | 2
PP |  |  |  | ploch rozprostřené ornice vč. ostrůvku (plocha 19m2)
VV |  |  |  | Rozprostření ornice tl. 150mm a zatravnění - příprava plochy pro rozprostření ornice: 56/0,15=373,333 [A]
P | 14 | 18220 |  | ROZPROSTŘENÍ ORNICE VE SVAHU | M3 | 56 | 0 | 0 | 0 | 2
PP |  |  |  | převažující svah, ornice z jiné části stavby, příp. z meziskládky vč. dopravy a naložení vč. ostrůvku (plocha 19m2)
VV |  |  |  | Rozprostření ornice tl. 150mm a zatravnění: 56=56,000 [A]
P | 15 | 18241 |  | ZALOŽENÍ TRÁVNÍKU RUČNÍM VÝSEVEM | M2 | 373.333 | 0 | 0 | 0 | 2
PP |  |  |  | Založení trávníku bude provedeno ve smyslu ČSN 83 9031 Technologie vegetačních úprav v krajině. Trávník bude proveden při teplotě půdy větší než 8°C a dostatečné půdní vlhkosti na předem upravenou a ohumusovanou pláň. vč. ostrůvku (plocha 19m2)
VV |  |  |  | Rozprostření ornice tl. 150mm a zatravnění: 56/0,15=373,333 [A]
SD |  | 2 |  | Základy |  |  |  | 0 | 0 |  | 0 | 0
P | 16 | 21197 |  | OPLÁŠTĚNÍ ODVODŇOVACÍCH ŽEBER Z GEOTEXTILIE | M2 | 68 | 0 | 0 | 0 | 2
PP |  |  |  | podle geotechnických podmínek obalení separační geotextilií, uvažováno 50%
VV |  |  |  | Podélná drenáž: 85*1,6*0,5=68,000 [A]
P | 17 | 21263 |  | TRATIVODY KOMPLET Z TRUB Z PLAST HMOT DN DO 150MM | M | 85 | 0 | 0 | 0 | 2
PP |  |  |  | drenážní trubka DN 150mm, obsyp drtí 8/32, vč. odvozu a uložení výkopku rýhy na trvalou skládku dle dispozic zhotovitele
VV |  |  |  | Podélná drenáž: 85=85,000 [A]
SD |  | 5 |  | Komunikace |  |  |  | 0 | 0 |  | 0 | 0
P | 18 | 561431 |  | KAMENIVO ZPEVNĚNÉ CEMENTEM TŘ. I TL. DO 150MM | M2 | 954 | 0 | 0 | 0 | 2
PP |  |  |  | KSC I (SC C8/10) ; tl. 130mm vč. rozšíření v krajích trasy o 6%
VV |  |  |  | Nová komunikace (D1-N-6): 900*1,06=954,000 [A]
P | 19 | 56334 |  | VOZOVKOVÉ VRSTVY ZE ŠTĚRKODRTI TL. DO 200MM | M2 | 1026 | 0 | 0 | 0 | 2
PP |  |  |  | ŠDA ; tl. 200mm vč. rozšíření v krajích trasy o 14%
VV |  |  |  | Nová komunikace (D1-N-6): 900*1,14=1 026,000 [A]
P | 20 | 56960 |  | ZPEVNĚNÍ KRAJNIC Z RECYKLOVANÉHO MATERIÁLU | M3 | 18 | 0 | 0 | 0 | 2
PP
VV |  |  |  | krajnice nezpevněná z R-materiálu - Nová komunikace: 18=18,000 [A]
P | 21 | 572123 |  | INFILTRAČNÍ POSTŘIK Z EMULZE DO 1,0KG/M2 | M2 | 945 | 0 | 0 | 0 | 2
PP |  |  |  | PI ; EP ; 0,6 kg/m2 vč. rozšíření v krajích trasy o 5%
VV |  |  |  | Nová komunikace (D1-N-6): 900*1,05=945,000 [A]
P | 22 | 572213 |  | SPOJOVACÍ POSTŘIK Z EMULZE DO 0,5KG/M2 | M2 | 918 | 0 | 0 | 0 | 2
PP |  |  |  | PS ; EP ; 0,30 kg/m2 vč. rozšíření v krajích trasy o 2%
VV |  |  |  | Nová komunikace (D1-N-6): 900*1,02=918,000 [A]
P | 23 | 574A33 |  | ASFALTOVÝ BETON PRO OBRUSNÉ VRSTVY ACO 11 TL. 40MM | M2 | 900 | 0 | 0 | 0 | 2
PP |  |  |  | ACO 11 ; tl. 40mm
VV |  |  |  | Nová komunikace (D1-N-6): 900=900,000 [A]
P | 24 | 574E66 |  | ASFALTOVÝ BETON PRO PODKLADNÍ VRSTVY ACP 16+, 16S TL. 70MM | M2 | 922.5 | 0 | 0 | 0 | 2
PP |  |  |  | ACP 16+ ; tl. 70mm vč. rozšíření v krajích trasy o 2,5%
VV |  |  |  | Nová komunikace (D1-N-6): 900*1,025=922,500 [A]
SD |  | 8 |  | Potrubí |  |  |  | 0 | 0 |  | 0 | 0
P | 25 | 89514 |  | DRENÁŽNÍ ŠACHTICE SPADIŠTNÍ | KUS | 1 | 0 | 0 | 0 | 2
PP |  |  |  | vč. napojení
VV |  |  |  | Podélná drenáž - šachty po cca 100m: 1=1,000 [A]
SD |  | 9 |  | Ostatní konstrukce a práce |  |  |  | 0 | 0 |  | 0 | 0
P | 26 | 917425 |  | CHODNÍKOVÉ OBRUBY Z KAMENNÝCH OBRUBNÍKŮ ŠÍŘ 200MM | M | 19 | 0 | 0 | 0 | 2
PP |  |  |  | přímé i obloukové prvky
VV |  |  |  | silniční žulový obrubník OP4 200x250mm: 19=19,000 [A]
P | 27 | 9183D2.R |  | PROPUSTY Z TRUB DN 600MM ŽELEZOBETONOVÝCH VČETNĚ ČEL | M | 30 | 0 | 0 | 0 | 2
PP |  |  |  | KOMPLETNÍ PROVEDENÍ PROPUSTU Z ŽB TRUB DN600 Položka zahrnuje: - dodání a položení potrubí z trub z dokumentací předepsaného materiálu a předepsaného průměru - případné úpravy trub (zkrácení, šikmé seříznutí) - veškeré podkladní konstrukce a obsypy, ukončení, prahy ap. - případné zemní práce - úpravu čel odlážděním z LK
VV |  |  |  | propustek DN 600 - železobeton: 15=15,000 [A] propustek DN 600 - železobeton: 15=15,000 [B] Celkem: A+B=30,000 [C]

## SO 106
ASPE10 |  |  |  | Firma: Ing. Jan Rambousek | [5 empty] | 3
|  |  |  | Soupis prací objektu |  |  |  |  | 0 | 3
S | Stavba: | CA1663N |  | Napojení severního Rokycanska na dálnici D5, I. Etapa |  |  | SO 106 | 0 | 0,00 | 2
O | Rozpočet: | SO 106 |  | Přeložka místní komunikace na Nový Dvůr |  |  |  |  | 15,00 | 2
Typ | Poř. číslo | Kód položky | Varianta | Název položky | MJ | Množství | Jednotková cena |  | 21,00 | 2
[7 empty] | Jednotková | Celkem
0 | 1 | 2 | 3 | 4 | 5 | 6 | 9 | 10
SD |  | 0 |  | Všeobecné konstrukce a práce |  |  |  | 0 | 0 |  | 0 | 0
P | 1 | 014102 |  | POPLATKY ZA SKLÁDKU | T | 14.85 | 0 | 0 | 0 | 2
PP |  |  |  | zemina, kamenivo
VV |  |  |  | dle pol. 123738: 8,25*1,8=14,850 [A]
SD |  | 1 |  | Zemní práce |  |  |  | 0 | 0 |  | 0 | 0
P | 2 | 113132 |  | ODSTRANĚNÍ KRYTU ZPEVNĚNÝCH PLOCH S ASFALT POJIVEM, ODVOZ DO 2KM | M3 | 7.7 | 0 | 0 | 0 | 2
PP |  |  |  | vč. odvozu a uložení na meziskládku dle dispozic zhotovitele (k předrcení vybouraného materiálu), vzdálenost uvedena orientačně
VV |  |  |  | Demolice celého souvrství vozovky - tl. 0,44m (živice 0,11m): 70,0*0,11=7,700 [A]
P | 3 | 113322 |  | ODSTRAN PODKL ZPEVNĚNÝCH PLOCH Z KAMENIVA NESTMEL, ODVOZ DO 2KM | M3 | 14 | 0 | 0 | 0 | 2
PP |  |  |  | vč. odvozu a uložení na meziskládku dle dispozic zhotovitele (k předrcení vybouraného materiálu), vzdálenost uvedena orientačně
VV |  |  |  | Demolice celého souvrství vozovky - tl. 0,44m (štěrk 0,20m): 70,0*0,20=14,000 [A]
P | 4 | 113342 |  | ODSTRAN PODKL ZPEVNĚNÝCH PLOCH S CEM POJIVEM, ODVOZ DO 2KM | M3 | 9.1 | 0 | 0 | 0 | 2
PP |  |  |  | vč. odvozu a uložení na meziskládku dle dispozic zhotovitele (k předrcení vybouraného materiálu), vzdálenost uvedena orientačně
VV |  |  |  | Demolice celého souvrství vozovky - tl. 0,44m (beton 0,13m): 70,0*0,13=9,100 [A]
P | 5 | 121104 |  | SEJMUTÍ ORNICE NEBO LESNÍ PŮDY S ODVOZEM DO 5KM | M3 | 20.5 | 0 | 0 | 0 | 2
PP |  |  |  | vč. odvozu na jinou část stavby, příp. na meziskládku dle dispozic zhotovitele, s uložením, vzdálenost uvedena orientačně Část materiálu bude použit pro ohumusování ploch SO řady 100, přebytek bude po ukončení výstavby v rámci SO 902 odvezen a uložen dle dispozic zhotovitele pro následné použití na jiných stavbách. Součástí položky je i lokace a výběr kvalitní ornice pro zpětné použití, s děleným uložením na meziskládce.
VV |  |  |  | Zemní práce - sejmutí ornice v tl. 0,25m: 82*0,25=20,500 [A]
P | 6 | 12190 |  | PŘEVRSTVENÍ ORNICE | M3 | 20.5 | 0 | 0 | 0 | 2
PP |  |  |  | ošetření ornice na meziskládce POZN.: Položka čerpána pouze v případě, pokud délka uložení ornice na meziskládce přesáhne 6 měsíců, dle pokynu TDI.
VV |  |  |  | Zemní práce - sejmutí ornice v tl. 0,25m: 82*0,25=20,500 [A]
P | 7 | 123734 |  | ODKOP PRO SPOD STAVBU SILNIC A ŽELEZNIC TŘ. I, ODVOZ DO 5KM | M3 | 46.75 | 0 | 0 | 0 | 2
PP |  |  |  | vč. odvozu na jinou část stavby pro použití do násypů se zlepšením, vzdálenost uvedena orientačně POZN.: Předpoklad využití materiálu z výkopů stavby (tohoto nebo ostatních SO) do násypů v množství až 85% - čerpáno dle skutečnosti a pokynů TDI. Součástí položky je i lokace a výběr materiálu pro zpětné použití.
VV |  |  |  | Zemní práce - výkopy: 55*0,85=46,750 [A]
P | 8 | 123738 |  | ODKOP PRO SPOD STAVBU SILNIC A ŽELEZNIC TŘ. I, ODVOZ DO 20KM | M3 | 8.25 | 0 | 0 | 0 | 2
PP |  |  |  | vč. odvozu na recyklační středisko / trvalou skládku dle dispozic zhotovitele, vzdálenost uvedena orientačně POZN.: Předpoklad výkopu nevhodné zeminy pro další použití na stavbě v množství až 15% - čerpáno dle skutečnosti a pokynů TDI.
VV |  |  |  | Zemní práce - výkopy: 55*0,15=8,250 [A]
P | 9 | 125732 |  | VYKOPÁVKY ZE ZEMNÍKŮ A SKLÁDEK TŘ. I, ODVOZ DO 2KM | M3 | 47 | 0 | 0 | 0 | 2
PP |  |  |  | vč. dovozu z meziskládky dle dispozic zhotovitele, vzdálenost uvedena orientačně
VV |  |  |  | Krajnice z recyklátu - pol. 17310 (meziskládka): 47=47,000 [A]
P | 10 | 12843 |  | PŘEDRCENÍ VÝKOPKU TŘ. II | M3 | 30.8 | 0 | 0 | 0 | 2
PP
VV |  |  |  | Recyklace vybouraných konstrukcí na meziskládce dle pol. 113132: 7,70=7,700 [A] dle pol. 113322: 14,00=14,000 [B] dle pol. 113342: 9,10=9,100 [C] Celkem: A+B+C=30,800 [D]
P | 11 | 17111 |  | ULOŽENÍ SYPANINY DO NÁSYPŮ SE ZLEPŠENÍM ZEMINY | M3 | 43.35 | 0 | 0 | 0 | 2
PP |  |  |  | úprava cca 2% CaO zeminy z výkopů stavby, vč. případných přesunů v rámci stavby, vč. zhutnění POZN.: Předpoklad využití materiálu z výkopů stavby (tohoto nebo ostatních SO) do násypů v množství až 85% - čerpáno dle skutečnosti a pokynů TDI.
VV |  |  |  | Násypy z upraveného materiálu: 51*0,85=43,350 [A]
P | 12 | 17120 |  | ULOŽENÍ SYPANINY DO NÁSYPŮ A NA SKLÁDKY BEZ ZHUTNĚNÍ | M3 | 8.25 | 0 | 0 | 0 | 2
PP
VV |  |  |  | dle pol. 123738: 8,25=8,250 [A]
P | 13 | 17180 |  | ULOŽENÍ SYPANINY DO NÁSYPŮ Z NAKUPOVANÝCH MATERIÁLŮ | M3 | 7.65 | 0 | 0 | 0 | 2
PP |  |  |  | materiál vhodný do násypu silničního tělesa, vč. pořízení a dopravy POZN.: Předpoklad nákupu nového materiálu do násypů v množství až 15% - čerpáno dle skutečnosti a pokynů TDI.
VV |  |  |  | Násypy z nakupovaného materiálu: 51*0,15=7,650 [A]
P | 14 | 17310 |  | ZEMNÍ KRAJNICE A DOSYPÁVKY SE ZHUTNĚNÍM | M3 | 47 | 0 | 0 | 0 | 2
PP
VV |  |  |  | Dosypávky pod krajnicí z recyklátu (meziskládka): 47=47,000 [A]
P | 15 | 18130 |  | ÚPRAVA PLÁNĚ BEZ ZHUTNĚNÍ | M2 | 193.333 | 0 | 0 | 0 | 2
PP |  |  |  | ploch rozprostřené ornice vč. ostrůvku (plocha 19m2)
VV |  |  |  | Rozprostření ornice tl. 150mm a zatravnění - příprava plochy pro rozprostření ornice: 29/0,15=193,333 [A]
P | 16 | 18220 |  | ROZPROSTŘENÍ ORNICE VE SVAHU | M3 | 29 | 0 | 0 | 0 | 2
PP |  |  |  | převažující svah, ornice z jiné části stavby, příp. z meziskládky vč. dopravy a naložení vč. ostrůvku (plocha 19m2)
VV |  |  |  | Rozprostření ornice tl. 150mm a zatravnění: 29=29,000 [A]
P | 17 | 18241 |  | ZALOŽENÍ TRÁVNÍKU RUČNÍM VÝSEVEM | M2 | 193.333 | 0 | 0 | 0 | 2
PP |  |  |  | Založení trávníku bude provedeno ve smyslu ČSN 83 9031 Technologie vegetačních úprav v krajině. Trávník bude proveden při teplotě půdy větší než 8°C a dostatečné půdní vlhkosti na předem upravenou a ohumusovanou pláň. vč. ostrůvku (plocha 19m2)
VV |  |  |  | Rozprostření ornice tl. 150mm a zatravnění: 29/0,15=193,333 [A]
SD |  | 5 |  | Komunikace |  |  |  | 0 | 0 |  | 0 | 0
P | 18 | 561431 |  | KAMENIVO ZPEVNĚNÉ CEMENTEM TŘ. I TL. DO 150MM | M2 | 778.04 | 0 | 0 | 0 | 2
PP |  |  |  | KSC I (SC C8/10) ; tl. 130mm vč. rozšíření v krajích trasy o 6%
VV |  |  |  | Nová komunikace (D1-N-6): 734*1,06=778,040 [A]
P | 19 | 56333 |  | VOZOVKOVÉ VRSTVY ZE ŠTĚRKODRTI TL. DO 150MM | M2 | 115 | 0 | 0 | 0 | 2
PP |  |  |  | ŠD tl. 150mm
VV |  |  |  | Chodník: 110+5=115,000 [A]
P | 20 | 56334 |  | VOZOVKOVÉ VRSTVY ZE ŠTĚRKODRTI TL. DO 200MM | M2 | 836.76 | 0 | 0 | 0 | 2
PP |  |  |  | ŠDA ; tl. 200mm vč. rozšíření v krajích trasy o 14%
VV |  |  |  | Nová komunikace (D1-N-6): 734*1,14=836,760 [A]
P | 21 | 56960 |  | ZPEVNĚNÍ KRAJNIC Z RECYKLOVANÉHO MATERIÁLU | M3 | 24 | 0 | 0 | 0 | 2
PP
VV |  |  |  | krajnice nezpevněná z R-materiálu - Nová komunikace: 24=24,000 [A]
P | 22 | 572123 |  | INFILTRAČNÍ POSTŘIK Z EMULZE DO 1,0KG/M2 | M2 | 770.7 | 0 | 0 | 0 | 2
PP |  |  |  | PI ; EP ; 0,6 kg/m2 vč. rozšíření v krajích trasy o 5%
VV |  |  |  | Nová komunikace (D1-N-6): 734*1,05=770,700 [A]
P | 23 | 572213 |  | SPOJOVACÍ POSTŘIK Z EMULZE DO 0,5KG/M2 | M2 | 748.68 | 0 | 0 | 0 | 2
PP |  |  |  | PS ; EP ; 0,30 kg/m2 vč. rozšíření v krajích trasy o 2%
VV |  |  |  | Nová komunikace (D1-N-6): 734*1,02=748,680 [A]
P | 24 | 574A33 |  | ASFALTOVÝ BETON PRO OBRUSNÉ VRSTVY ACO 11 TL. 40MM | M2 | 734 | 0 | 0 | 0 | 2
PP |  |  |  | ACO 11 ; tl. 40mm
VV |  |  |  | Nová komunikace (D1-N-6): 734=734,000 [A]
P | 25 | 574E66 |  | ASFALTOVÝ BETON PRO PODKLADNÍ VRSTVY ACP 16+, 16S TL. 70MM | M2 | 752.35 | 0 | 0 | 0 | 2
PP |  |  |  | ACP 16+ ; tl. 70mm vč. rozšíření v krajích trasy o 2,5%
VV |  |  |  | Nová komunikace (D1-N-6): 734*1,025=752,350 [A]
P | 26 | 582611 |  | KRYTY Z BETON DLAŽDIC SE ZÁMKEM ŠEDÝCH TL 60MM DO LOŽE Z KAM | M2 | 110 | 0 | 0 | 0 | 2
PP |  |  |  | Dl 60mm, Lože 30mm
VV |  |  |  | Chodník: 110=110,000 [A]
P | 27 | 58261A |  | KRYTY Z BETON DLAŽDIC SE ZÁMKEM BAREV RELIÉF TL 60MM DO LOŽE Z KAM | M2 | 5 | 0 | 0 | 0 | 2
PP |  |  |  | reliéfní dlažba 60 mm, ložná 30 mm
VV |  |  |  | Chodník: 5=5,000 [A]
SD |  | 9 |  | Ostatní konstrukce a práce |  |  |  | 0 | 0 |  | 0 | 0
P | 28 | 917212 |  | ZÁHONOVÉ OBRUBY Z BETONOVÝCH OBRUBNÍKŮ ŠÍŘ 80MM | M | 64 | 0 | 0 | 0 | 2
PP
VV |  |  |  | Chodník - záhonový obrubník 8 cm: 64=64,000 [A]
P | 29 | 917224 |  | SILNIČNÍ A CHODNÍKOVÉ OBRUBY Z BETONOVÝCH OBRUBNÍKŮ ŠÍŘ 150MM | M | 60 | 0 | 0 | 0 | 2
PP
VV |  |  |  | Chodník - silniční betonový obrubník: 60=60,000 [A]
P | 30 | 917425 |  | CHODNÍKOVÉ OBRUBY Z KAMENNÝCH OBRUBNÍKŮ ŠÍŘ 200MM | M | 19 | 0 | 0 | 0 | 2
PP |  |  |  | přímé i obloukové prvky
VV |  |  |  | silniční žulový obrubník OP4 200x250mm: 19=19,000 [A]
P | 31 | 917426.R |  | SILNIČNÍ OBRUBY Z KAMENNÝCH OBRUBNÍKŮ ZKOSENÝCH | M | 16 | 0 | 0 | 0 | 2
PP
VV |  |  |  | obruba žulová - zkosená: 16=16,000 [A]
P | 32 | 9183D2.R |  | PROPUSTY Z TRUB DN 600MM ŽELEZOBETONOVÝCH VČETNĚ ČEL | M | 15 | 0 | 0 | 0 | 2
PP |  |  |  | KOMPLETNÍ PROVEDENÍ PROPUSTU Z ŽB TRUB DN600 Položka zahrnuje: - dodání a položení potrubí z trub z dokumentací předepsaného materiálu a předepsaného průměru - případné úpravy trub (zkrácení, šikmé seříznutí) - veškeré podkladní konstrukce a obsypy, ukončení, prahy ap. - případné zemní práce - úpravu čel odlážděním z LK
VV |  |  |  | propustek DN 600 - železobeton: 15=15,000 [A]

## SO 107.1
ASPE10 |  |  |  | Firma: Ing. Jan Rambousek | [5 empty] | 3
|  |  |  | Soupis prací objektu |  |  |  |  | 0 | 3
S | Stavba: | CA1663N |  | Napojení severního Rokycanska na dálnici D5, I. Etapa |  |  | SO 107.1 | 0 | 0,00 | 2
O | Rozpočet: | SO 107.1 |  | Napojení obce Osek v km 4,500 - silnice |  |  |  |  | 15,00 | 2
Typ | Poř. číslo | Kód položky | Varianta | Název položky | MJ | Množství | Jednotková cena |  | 21,00 | 2
[7 empty] | Jednotková | Celkem
0 | 1 | 2 | 3 | 4 | 5 | 6 | 9 | 10
SD |  | 0 |  | Všeobecné konstrukce a práce |  |  |  | 0 | 0 |  | 0 | 0
P | 1 | 014102 |  | POPLATKY ZA SKLÁDKU | T | 1647.54 | 0 | 0 | 0 | 2
PP |  |  |  | zemina, kamenivo
VV |  |  |  | dle pol. 123738: 895,8*1,8=1 612,440 [A] dle pol. 21263: 130*0,15*1,8=35,100 [B] Celkem: A+B=1 647,540 [C]
SD |  | 1 |  | Zemní práce |  |  |  | 0 | 0 |  | 0 | 0
P | 2 | 113132 |  | ODSTRANĚNÍ KRYTU ZPEVNĚNÝCH PLOCH S ASFALT POJIVEM, ODVOZ DO 2KM | M3 | 107.03 | 0 | 0 | 0 | 2
PP |  |  |  | vč. odvozu a uložení na meziskládku dle dispozic zhotovitele (k předrcení vybouraného materiálu), vzdálenost uvedena orientačně
VV |  |  |  | Demolice celého souvrství vozovky - tl. 0,44m (živice 0,11m): 973,0*0,11=107,030 [A]
P | 3 | 113322 |  | ODSTRAN PODKL ZPEVNĚNÝCH PLOCH Z KAMENIVA NESTMEL, ODVOZ DO 2KM | M3 | 194.6 | 0 | 0 | 0 | 2
PP |  |  |  | vč. odvozu a uložení na meziskládku dle dispozic zhotovitele (k předrcení vybouraného materiálu), vzdálenost uvedena orientačně
VV |  |  |  | Demolice celého souvrství vozovky - tl. 0,44m (štěrk 0,20m): 973,0*0,20=194,600 [A]
P | 4 | 113342 |  | ODSTRAN PODKL ZPEVNĚNÝCH PLOCH S CEM POJIVEM, ODVOZ DO 2KM | M3 | 126.49 | 0 | 0 | 0 | 2
PP |  |  |  | vč. odvozu a uložení na meziskládku dle dispozic zhotovitele (k předrcení vybouraného materiálu), vzdálenost uvedena orientačně
VV |  |  |  | Demolice celého souvrství vozovky - tl. 0,44m (beton 0,13m): 973,0*0,13=126,490 [A]
P | 5 | 121104 |  | SEJMUTÍ ORNICE NEBO LESNÍ PŮDY S ODVOZEM DO 5KM | M3 | 1585 | 0 | 0 | 0 | 2
PP |  |  |  | vč. odvozu na jinou část stavby, příp. na meziskládku dle dispozic zhotovitele, s uložením, vzdálenost uvedena orientačně Část materiálu bude použit pro ohumusování ploch SO řady 100, přebytek bude po ukončení výstavby v rámci SO 902 odvezen a uložen dle dispozic zhotovitele pro následné použití na jiných stavbách. Součástí položky je i lokace a výběr kvalitní ornice pro zpětné použití, s děleným uložením na meziskládce.
VV |  |  |  | Zemní práce - sejmutí ornice v tl. 0,25m: 6340*0,25=1 585,000 [A]
P | 6 | 12190 |  | PŘEVRSTVENÍ ORNICE | M3 | 1585 | 0 | 0 | 0 | 2
PP |  |  |  | ošetření ornice na meziskládce POZN.: Položka čerpána pouze v případě, pokud délka uložení ornice na meziskládce přesáhne 6 měsíců, dle pokynu TDI.
VV |  |  |  | Zemní práce - sejmutí ornice v tl. 0,25m: 6340*0,25=1 585,000 [A]
P | 7 | 123734 |  | ODKOP PRO SPOD STAVBU SILNIC A ŽELEZNIC TŘ. I, ODVOZ DO 5KM | M3 | 5076.2 | 0 | 0 | 0 | 2
PP |  |  |  | vč. odvozu na jinou část stavby pro použití do násypů se zlepšením, vzdálenost uvedena orientačně POZN.: Předpoklad využití materiálu z výkopů stavby (tohoto nebo ostatních SO) do násypů v množství až 85% - čerpáno dle skutečnosti a pokynů TDI. Součástí položky je i lokace a výběr materiálu pro zpětné použití.
VV |  |  |  | Zemní práce - výkopy: (5935+37)*0,85=5 076,200 [A]
P | 8 | 123738 |  | ODKOP PRO SPOD STAVBU SILNIC A ŽELEZNIC TŘ. I, ODVOZ DO 20KM | M3 | 895.8 | 0 | 0 | 0 | 2
PP |  |  |  | vč. odvozu na recyklační středisko / trvalou skládku dle dispozic zhotovitele, vzdálenost uvedena orientačně POZN.: Předpoklad výkopu nevhodné zeminy pro další použití na stavbě v množství až 15% - čerpáno dle skutečnosti a pokynů TDI.
VV |  |  |  | Zemní práce - výkopy: (5935+37)*0,15=895,800 [A]
P | 9 | 125732 |  | VYKOPÁVKY ZE ZEMNÍKŮ A SKLÁDEK TŘ. I, ODVOZ DO 2KM | M3 | 174 | 0 | 0 | 0 | 2
PP |  |  |  | vč. dovozu z meziskládky dle dispozic zhotovitele, vzdálenost uvedena orientačně
VV |  |  |  | Krajnice z recyklátu - pol. 17310 (meziskládka): 174=174,000 [A]
P | 10 | 12843 |  | PŘEDRCENÍ VÝKOPKU TŘ. II | M3 | 428.12 | 0 | 0 | 0 | 2
PP
VV |  |  |  | Recyklace vybouraných konstrukcí na meziskládce dle pol. 113132: 107,03=107,030 [A] dle pol. 113322: 194,60=194,600 [B] dle pol. 113342: 126,49=126,490 [C] Celkem: A+B+C=428,120 [D]
P | 11 | 17111 |  | ULOŽENÍ SYPANINY DO NÁSYPŮ SE ZLEPŠENÍM ZEMINY | M3 | 2302.65 | 0 | 0 | 0 | 2
PP |  |  |  | úprava cca 2% CaO zeminy z výkopů stavby, vč. případných přesunů v rámci stavby, vč. zhutnění POZN.: Předpoklad využití materiálu z výkopů stavby (tohoto nebo ostatních SO) do násypů v množství až 85% - čerpáno dle skutečnosti a pokynů TDI.
VV |  |  |  | Násypy z upraveného materiálu: 2709*0,85=2 302,650 [A]
P | 12 | 17120 |  | ULOŽENÍ SYPANINY DO NÁSYPŮ A NA SKLÁDKY BEZ ZHUTNĚNÍ | M3 | 895.8 | 0 | 0 | 0 | 2
PP
VV |  |  |  | dle pol. 123738: 895,8=895,800 [A]
P | 13 | 17180 |  | ULOŽENÍ SYPANINY DO NÁSYPŮ Z NAKUPOVANÝCH MATERIÁLŮ | M3 | 457.35 | 0 | 0 | 0 | 2
PP |  |  |  | materiál vhodný do násypu silničního tělesa, vč. pořízení a dopravy POZN.: Předpoklad nákupu nového materiálu do násypů v množství až 15% - čerpáno dle skutečnosti a pokynů TDI.
VV |  |  |  | Násypy z nakupovaného materiálu: 2709*0,15+51=457,350 [A]
P | 14 | 17310 |  | ZEMNÍ KRAJNICE A DOSYPÁVKY SE ZHUTNĚNÍM | M3 | 174 | 0 | 0 | 0 | 2
PP
VV |  |  |  | Dosypávky pod krajnicí z recyklátu (meziskládka): 174=174,000 [A]
P | 15 | 18130 |  | ÚPRAVA PLÁNĚ BEZ ZHUTNĚNÍ | M2 | 4373.333 | 0 | 0 | 0 | 2
PP |  |  |  | ploch rozprostřené ornice vč. ostrůvku (plocha 19m2)
VV |  |  |  | Rozprostření ornice tl. 150mm a zatravnění - příprava plochy pro rozprostření ornice: 656/0,15=4 373,333 [A]
P | 16 | 18220 |  | ROZPROSTŘENÍ ORNICE VE SVAHU | M3 | 656 | 0 | 0 | 0 | 2
PP |  |  |  | převažující svah, ornice z jiné části stavby, příp. z meziskládky vč. dopravy a naložení vč. ostrůvku (plocha 19m2)
VV |  |  |  | Rozprostření ornice tl. 150mm a zatravnění: 656=656,000 [A]
P | 17 | 18241 |  | ZALOŽENÍ TRÁVNÍKU RUČNÍM VÝSEVEM | M2 | 4373.333 | 0 | 0 | 0 | 2
PP |  |  |  | Založení trávníku bude provedeno ve smyslu ČSN 83 9031 Technologie vegetačních úprav v krajině. Trávník bude proveden při teplotě půdy větší než 8°C a dostatečné půdní vlhkosti na předem upravenou a ohumusovanou pláň. vč. ostrůvku (plocha 19m2)
VV |  |  |  | Rozprostření ornice tl. 150mm a zatravnění: 656/0,15=4 373,333 [A]
SD |  | 2 |  | Základy |  |  |  | 0 | 0 |  | 0 | 0
P | 18 | 21197 |  | OPLÁŠTĚNÍ ODVODŇOVACÍCH ŽEBER Z GEOTEXTILIE | M2 | 104 | 0 | 0 | 0 | 2
PP |  |  |  | podle geotechnických podmínek obalení separační geotextilií, uvažováno 50%
VV |  |  |  | Podélná drenáž: 130*1,6*0,5=104,000 [A]
P | 19 | 21263 |  | TRATIVODY KOMPLET Z TRUB Z PLAST HMOT DN DO 150MM | M | 130 | 0 | 0 | 0 | 2
PP |  |  |  | drenážní trubka DN 150mm, obsyp drtí 8/32, vč. odvozu a uložení výkopku rýhy na trvalou skládku dle dispozic zhotovitele
VV |  |  |  | Podélná drenáž: 65+65=130,000 [A]
P | 20 | 215663 |  | ÚPRAVA PODLOŽÍ HYDRAULICKÝMI POJIVY DO 2% HL DO 0,5M | M2 | 5604 | 0 | 0 | 0 | 2
PP |  |  |  | stabilizace vápnem 3% CaO na mocnost vrstvy 0,5 m po zhutnění zahrnuje i úpravu pláně se zhutněním
VV |  |  |  | úprava podloží / aktivní zóny: 2802/0,5=5 604,000 [A]
P | 21 | 215669 |  | ÚPRAVA PODLOŽÍ HYDRAULICKÝMI POJIVY HL DO 0,5M - PŘÍPLATEK ZA DALŠÍCH 0,5% | M2 | 11208 | 0 | 0 | 0 | 2
PP |  |  |  | stabilizace vápnem 3% CaO na mocnost vrstvy 0,5 m po zhutnění
VV |  |  |  | úprava podloží / aktivní zóny (+2x0,5%): 2*2802/0,5=11 208,000 [A]
SD |  | 5 |  | Komunikace |  |  |  | 0 | 0 |  | 0 | 0
P | 22 | 561431 |  | KAMENIVO ZPEVNĚNÉ CEMENTEM TŘ. I TL. DO 150MM | M2 | 4160.5 | 0 | 0 | 0 | 2
PP |  |  |  | KSC I (SC C8/10) ; tl. 130mm vč. rozšíření v krajích trasy o 6%
VV |  |  |  | Nová komunikace (D1-N-6): 3925*1,06=4 160,500 [A]
P | 23 | 56333 |  | VOZOVKOVÉ VRSTVY ZE ŠTĚRKODRTI TL. DO 150MM | M2 | 152 | 0 | 0 | 0 | 2
PP |  |  |  | ŠD tl. 150mm
VV |  |  |  | Chodník: 137+15=152,000 [A]
P | 24 | 56334 |  | VOZOVKOVÉ VRSTVY ZE ŠTĚRKODRTI TL. DO 200MM | M2 | 4474.5 | 0 | 0 | 0 | 2
PP |  |  |  | ŠDA ; tl. 200mm vč. rozšíření v krajích trasy o 14%
VV |  |  |  | Nová komunikace (D1-N-6): 3925*1,14=4 474,500 [A]
P | 25 | 56960 |  | ZPEVNĚNÍ KRAJNIC Z RECYKLOVANÉHO MATERIÁLU | M3 | 88 | 0 | 0 | 0 | 2
PP
VV |  |  |  | krajnice nezpevněná z R-materiálu - Nová komunikace: 88=88,000 [A]
P | 26 | 572123 |  | INFILTRAČNÍ POSTŘIK Z EMULZE DO 1,0KG/M2 | M2 | 4121.25 | 0 | 0 | 0 | 2
PP |  |  |  | PI ; EP ; 0,6 kg/m2 vč. rozšíření v krajích trasy o 5%
VV |  |  |  | Nová komunikace (D1-N-6): 3925*1,05=4 121,250 [A]
P | 27 | 572213 |  | SPOJOVACÍ POSTŘIK Z EMULZE DO 0,5KG/M2 | M2 | 4003.5 | 0 | 0 | 0 | 2
PP |  |  |  | PS ; EP ; 0,30 kg/m2 vč. rozšíření v krajích trasy o 2%
VV |  |  |  | Nová komunikace (D1-N-6): 3925*1,02=4 003,500 [A]
P | 28 | 574A33 |  | ASFALTOVÝ BETON PRO OBRUSNÉ VRSTVY ACO 11 TL. 40MM | M2 | 3925 | 0 | 0 | 0 | 2
PP |  |  |  | ACO 11 ; tl. 40mm
VV |  |  |  | Nová komunikace (D1-N-6): 3925=3 925,000 [A]
P | 29 | 574E66 |  | ASFALTOVÝ BETON PRO PODKLADNÍ VRSTVY ACP 16+, 16S TL. 70MM | M2 | 4023.125 | 0 | 0 | 0 | 2
PP |  |  |  | ACP 16+ ; tl. 70mm vč. rozšíření v krajích trasy o 2,5%
VV |  |  |  | Nová komunikace (D1-N-6): 3925*1,025=4 023,125 [A]
P | 30 | 582611 |  | KRYTY Z BETON DLAŽDIC SE ZÁMKEM ŠEDÝCH TL 60MM DO LOŽE Z KAM | M2 | 137 | 0 | 0 | 0 | 2
PP |  |  |  | Dl 60mm, Lože 30mm
VV |  |  |  | Chodník: 137=137,000 [A]
P | 31 | 58261A |  | KRYTY Z BETON DLAŽDIC SE ZÁMKEM BAREV RELIÉF TL 60MM DO LOŽE Z KAM | M2 | 15 | 0 | 0 | 0 | 2
PP |  |  |  | reliéfní dlažba 60 mm, ložná 30 mm
VV |  |  |  | Chodník: 15=15,000 [A]
SD |  | 8 |  | Potrubí |  |  |  | 0 | 0 |  | 0 | 0
P | 32 | 89514 |  | DRENÁŽNÍ ŠACHTICE SPADIŠTNÍ | KUS | 2 | 0 | 0 | 0 | 2
PP |  |  |  | vč. napojení
VV |  |  |  | Podélná drenáž - šachty po cca 100m (1 ks v trase): 2=2,000 [A]
SD |  | 9 |  | Ostatní konstrukce a práce |  |  |  | 0 | 0 |  | 0 | 0
P | 33 | 917212 |  | ZÁHONOVÉ OBRUBY Z BETONOVÝCH OBRUBNÍKŮ ŠÍŘ 80MM | M | 74 | 0 | 0 | 0 | 2
PP
VV |  |  |  | Chodník - záhonový obrubník 8 cm: 74=74,000 [A]
P | 34 | 917224 |  | SILNIČNÍ A CHODNÍKOVÉ OBRUBY Z BETONOVÝCH OBRUBNÍKŮ ŠÍŘ 150MM | M | 70 | 0 | 0 | 0 | 2
PP
VV |  |  |  | Chodník - silniční betonový obrubník: 70=70,000 [A]
P | 35 | 917425 |  | CHODNÍKOVÉ OBRUBY Z KAMENNÝCH OBRUBNÍKŮ ŠÍŘ 200MM | M | 19 | 0 | 0 | 0 | 2
PP |  |  |  | přímé i obloukové prvky
VV |  |  |  | silniční žulový obrubník OP4 200x250mm: 19=19,000 [A]
P | 36 | 917426.R |  | SILNIČNÍ OBRUBY Z KAMENNÝCH OBRUBNÍKŮ ZKOSENÝCH | M | 15 | 0 | 0 | 0 | 2
PP
VV |  |  |  | obruba žulová - zkosená: 15=15,000 [A]
P | 37 | 9183D2.R |  | PROPUSTY Z TRUB DN 600MM ŽELEZOBETONOVÝCH VČETNĚ ČEL | M | 70 | 0 | 0 | 0 | 2
PP |  |  |  | KOMPLETNÍ PROVEDENÍ PROPUSTU Z ŽB TRUB DN600 Položka zahrnuje: - dodání a položení potrubí z trub z dokumentací předepsaného materiálu a předepsaného průměru - případné úpravy trub (zkrácení, šikmé seříznutí) - veškeré podkladní konstrukce a obsypy, ukončení, prahy ap. - případné zemní práce - úpravu čel odlážděním z LK
VV |  |  |  | propustek DN 600 - železobeton km 0.440 00: 25=25,000 [A] propustek DN 600 - železobeton: 3*15=45,000 [B] Celkem: A+B=70,000 [C]
P | 38 | 935212 |  | PŘÍKOPOVÉ ŽLABY Z BETON TVÁRNIC ŠÍŘ DO 600MM DO BETONU TL 100MM | M | 210 | 0 | 0 | 0 | 2
PP |  |  |  | betonová žlabovka šířky 600 mm do betonu C25/30-XF4
VV |  |  |  | Zpevněný příkop: 210=210,000 [A]

## SO 107.2
ASPE10 |  |  |  | Firma: Ing. Jan Rambousek | [5 empty] | 3
|  |  |  | Soupis prací objektu |  |  |  |  | 0 | 3
S | Stavba: | CA1663N |  | Napojení severního Rokycanska na dálnici D5, I. Etapa |  |  | SO 107.2 | 0 | 0,00 | 2
O | Rozpočet: | SO 107.2 |  | Napojení obce Osek v km 4,500 - nástupiště |  |  |  |  | 15,00 | 2
Typ | Poř. číslo | Kód položky | Varianta | Název položky | MJ | Množství | Jednotková cena |  | 21,00 | 2
[7 empty] | Jednotková | Celkem
0 | 1 | 2 | 3 | 4 | 5 | 6 | 9 | 10
SD |  | 1 |  | Zemní práce |  |  |  | 0 | 0 |  | 0 | 0
P | 1 | 18110 |  | ÚPRAVA PLÁNĚ SE ZHUTNĚNÍM V HORNINĚ TŘ. I | M2 | 60 | 0 | 0 | 0 | 2
PP
VV |  |  |  | Nový chodník: 60=60,000 [A]
SD |  | 5 |  | Komunikace |  |  |  | 0 | 0 |  | 0 | 0
P | 2 | 56333 |  | VOZOVKOVÉ VRSTVY ZE ŠTĚRKODRTI TL. DO 150MM | M2 | 60 | 0 | 0 | 0 | 2
PP |  |  |  | ŠDB ; 150mm
VV |  |  |  | Nový chodník (D2-D-1): 60=60,000 [A]
P | 3 | 582611 |  | KRYTY Z BETON DLAŽDIC SE ZÁMKEM ŠEDÝCH TL 60MM DO LOŽE Z KAM | M2 | 60 | 0 | 0 | 0 | 2
PP |  |  |  | Dl 60mm, Lože 30mm
VV |  |  |  | Nový chodník (D2-D-1): 60=60,000 [A]
SD |  | 9 |  | Ostatní konstrukce a práce |  |  |  | 0 | 0 |  | 0 | 0
P | 4 | 917224 |  | SILNIČNÍ A CHODNÍKOVÉ OBRUBY Z BETONOVÝCH OBRUBNÍKŮ ŠÍŘ 150MM | M | 58 | 0 | 0 | 0 | 2
PP |  |  |  | betonový silniční obrubník
VV |  |  |  | Nový chodník: 58=58,000 [A]

## SO 108
ASPE10 |  |  |  | Firma: Ing. Jan Rambousek | [5 empty] | 3
|  |  |  | Soupis prací objektu |  |  |  |  | 0 | 3
S | Stavba: | CA1663N |  | Napojení severního Rokycanska na dálnici D5, I. Etapa |  |  | SO 108 | 0 | 0,00 | 2
O | Rozpočet: | SO 108 |  | Provizorní napojení na sil. II/232 |  |  |  |  | 15,00 | 2
Typ | Poř. číslo | Kód položky | Varianta | Název položky | MJ | Množství | Jednotková cena |  | 21,00 | 2
[7 empty] | Jednotková | Celkem
0 | 1 | 2 | 3 | 4 | 5 | 6 | 9 | 10
SD |  | 0 |  | Všeobecné konstrukce a práce |  |  |  | 0 | 0 |  | 0 | 0
P | 1 | 014102 |  | POPLATKY ZA SKLÁDKU | T | 295.38 | 0 | 0 | 0 | 2
PP |  |  |  | zemina, kamenivo
VV |  |  |  | dle pol. 123738: 144,9*1,8=260,820 [A] dle pol. 21263: 128*0,15*1,8=34,560 [B] Celkem: A+B=295,380 [C]
SD |  | 1 |  | Zemní práce |  |  |  | 0 | 0 |  | 0 | 0
P | 2 | 113132 |  | ODSTRANĚNÍ KRYTU ZPEVNĚNÝCH PLOCH S ASFALT POJIVEM, ODVOZ DO 2KM | M3 | 62.81 | 0 | 0 | 0 | 2
PP |  |  |  | vč. odvozu a uložení na meziskládku dle dispozic zhotovitele (k předrcení vybouraného materiálu), vzdálenost uvedena orientačně
VV |  |  |  | Demolice celého souvrství vozovky - tl. 0,44m (živice 0,11m): 571,0*0,11=62,810 [A]
P | 3 | 113322 |  | ODSTRAN PODKL ZPEVNĚNÝCH PLOCH Z KAMENIVA NESTMEL, ODVOZ DO 2KM | M3 | 114.2 | 0 | 0 | 0 | 2
PP |  |  |  | vč. odvozu a uložení na meziskládku dle dispozic zhotovitele (k předrcení vybouraného materiálu), vzdálenost uvedena orientačně
VV |  |  |  | Demolice celého souvrství vozovky - tl. 0,44m (štěrk 0,20m): 571,0*0,20=114,200 [A]
P | 4 | 113342 |  | ODSTRAN PODKL ZPEVNĚNÝCH PLOCH S CEM POJIVEM, ODVOZ DO 2KM | M3 | 74.23 | 0 | 0 | 0 | 2
PP |  |  |  | vč. odvozu a uložení na meziskládku dle dispozic zhotovitele (k předrcení vybouraného materiálu), vzdálenost uvedena orientačně
VV |  |  |  | Demolice celého souvrství vozovky - tl. 0,44m (beton 0,13m): 571,0*0,13=74,230 [A]
P | 5 | 121104 |  | SEJMUTÍ ORNICE NEBO LESNÍ PŮDY S ODVOZEM DO 5KM | M3 | 1125 | 0 | 0 | 0 | 2
PP |  |  |  | vč. odvozu na jinou část stavby, příp. na meziskládku dle dispozic zhotovitele, s uložením, vzdálenost uvedena orientačně Část materiálu bude použit pro ohumusování ploch SO řady 100, přebytek bude po ukončení výstavby v rámci SO 902 odvezen a uložen dle dispozic zhotovitele pro následné použití na jiných stavbách. Součástí položky je i lokace a výběr kvalitní ornice pro zpětné použití, s děleným uložením na meziskládce.
VV |  |  |  | Zemní práce - sejmutí ornice v tl. 0,25m: 4500*0,25=1 125,000 [A]
P | 6 | 12190 |  | PŘEVRSTVENÍ ORNICE | M3 | 1125 | 0 | 0 | 0 | 2
PP |  |  |  | ošetření ornice na meziskládce POZN.: Položka čerpána pouze v případě, pokud délka uložení ornice na meziskládce přesáhne 6 měsíců, dle pokynu TDI.
VV |  |  |  | Zemní práce - sejmutí ornice v tl. 0,25m: 4500*0,25=1 125,000 [A]
P | 7 | 123734 |  | ODKOP PRO SPOD STAVBU SILNIC A ŽELEZNIC TŘ. I, ODVOZ DO 5KM | M3 | 821.1 | 0 | 0 | 0 | 2
PP |  |  |  | vč. odvozu na jinou část stavby pro použití do násypů se zlepšením, vzdálenost uvedena orientačně POZN.: Předpoklad využití materiálu z výkopů stavby (tohoto nebo ostatních SO) do násypů v množství až 85% - čerpáno dle skutečnosti a pokynů TDI. Součástí položky je i lokace a výběr materiálu pro zpětné použití.
VV |  |  |  | Zemní práce - výkopy: (928+38)*0,85=821,100 [A]
P | 8 | 123738 |  | ODKOP PRO SPOD STAVBU SILNIC A ŽELEZNIC TŘ. I, ODVOZ DO 20KM | M3 | 144.9 | 0 | 0 | 0 | 2
PP |  |  |  | vč. odvozu na recyklační středisko / trvalou skládku dle dispozic zhotovitele, vzdálenost uvedena orientačně POZN.: Předpoklad výkopu nevhodné zeminy pro další použití na stavbě v množství až 15% - čerpáno dle skutečnosti a pokynů TDI.
VV |  |  |  | Zemní práce - výkopy: (928+38)*0,15=144,900 [A]
P | 9 | 125732 |  | VYKOPÁVKY ZE ZEMNÍKŮ A SKLÁDEK TŘ. I, ODVOZ DO 2KM | M3 | 136 | 0 | 0 | 0 | 2
PP |  |  |  | vč. dovozu z meziskládky dle dispozic zhotovitele, vzdálenost uvedena orientačně
VV |  |  |  | Krajnice z recyklátu - pol. 17310 (meziskládka): 136=136,000 [A]
P | 10 | 12843 |  | PŘEDRCENÍ VÝKOPKU TŘ. II | M3 | 251.24 | 0 | 0 | 0 | 2
PP
VV |  |  |  | Recyklace vybouraných konstrukcí na meziskládce dle pol. 113132: 62,81=62,810 [A] dle pol. 113322: 114,20=114,200 [B] dle pol. 113342: 74,23=74,230 [C] Celkem: A+B+C=251,240 [D]
P | 11 | 17111 |  | ULOŽENÍ SYPANINY DO NÁSYPŮ SE ZLEPŠENÍM ZEMINY | M3 | 656.2 | 0 | 0 | 0 | 2
PP |  |  |  | úprava cca 2% CaO zeminy z výkopů stavby, vč. případných přesunů v rámci stavby, vč. zhutnění POZN.: Předpoklad využití materiálu z výkopů stavby (tohoto nebo ostatních SO) do násypů v množství až 85% - čerpáno dle skutečnosti a pokynů TDI.
VV |  |  |  | Násypy z upraveného materiálu: 772*0,85=656,200 [A]
P | 12 | 17120 |  | ULOŽENÍ SYPANINY DO NÁSYPŮ A NA SKLÁDKY BEZ ZHUTNĚNÍ | M3 | 144.9 | 0 | 0 | 0 | 2
PP
VV |  |  |  | dle pol. 123738: 144,9=144,900 [A]
P | 13 | 17180 |  | ULOŽENÍ SYPANINY DO NÁSYPŮ Z NAKUPOVANÝCH MATERIÁLŮ | M3 | 139.8 | 0 | 0 | 0 | 2
PP |  |  |  | materiál vhodný do násypu silničního tělesa, vč. pořízení a dopravy POZN.: Předpoklad nákupu nového materiálu do násypů v množství až 15% - čerpáno dle skutečnosti a pokynů TDI.
VV |  |  |  | Násypy z nakupovaného materiálu: 772*0,15+24=139,800 [A]
P | 14 | 17310 |  | ZEMNÍ KRAJNICE A DOSYPÁVKY SE ZHUTNĚNÍM | M3 | 136 | 0 | 0 | 0 | 2
PP
VV |  |  |  | Dosypávky pod krajnicí z recyklátu (meziskládka): 136=136,000 [A]
P | 15 | 18130 |  | ÚPRAVA PLÁNĚ BEZ ZHUTNĚNÍ | M2 | 2380 | 0 | 0 | 0 | 2
PP |  |  |  | ploch rozprostřené ornice
VV |  |  |  | Rozprostření ornice tl. 150mm a zatravnění - příprava plochy pro rozprostření ornice: 357/0,15=2 380,000 [A]
P | 16 | 18220 |  | ROZPROSTŘENÍ ORNICE VE SVAHU | M3 | 357 | 0 | 0 | 0 | 2
PP |  |  |  | převažující svah, ornice z jiné části stavby, příp. z meziskládky vč. dopravy a naložení
VV |  |  |  | Rozprostření ornice tl. 150mm a zatravnění: 357=357,000 [A]
P | 17 | 18241 |  | ZALOŽENÍ TRÁVNÍKU RUČNÍM VÝSEVEM | M2 | 2380 | 0 | 0 | 0 | 2
PP |  |  |  | Založení trávníku bude provedeno ve smyslu ČSN 83 9031 Technologie vegetačních úprav v krajině. Trávník bude proveden při teplotě půdy větší než 8°C a dostatečné půdní vlhkosti na předem upravenou a ohumusovanou pláň.
VV |  |  |  | Rozprostření ornice tl. 150mm a zatravnění: 357/0,15=2 380,000 [A]
SD |  | 2 |  | Základy |  |  |  | 0 | 0 |  | 0 | 0
P | 18 | 21197 |  | OPLÁŠTĚNÍ ODVODŇOVACÍCH ŽEBER Z GEOTEXTILIE | M2 | 102.4 | 0 | 0 | 0 | 2
PP |  |  |  | podle geotechnických podmínek obalení separační geotextilií, uvažováno 50%
VV |  |  |  | Podélná drenáž: 128*1,6*0,5=102,400 [A]
P | 19 | 21263 |  | TRATIVODY KOMPLET Z TRUB Z PLAST HMOT DN DO 150MM | M | 128 | 0 | 0 | 0 | 2
PP |  |  |  | drenážní trubka DN 150mm, obsyp drtí 8/32, vč. odvozu a uložení výkopku rýhy na trvalou skládku dle dispozic zhotovitele
VV |  |  |  | Podélná drenáž: 128=128,000 [A]
P | 20 | 215663 |  | ÚPRAVA PODLOŽÍ HYDRAULICKÝMI POJIVY DO 2% HL DO 0,5M | M2 | 2644 | 0 | 0 | 0 | 2
PP |  |  |  | stabilizace vápnem 3% CaO na mocnost vrstvy 0,5 m po zhutnění zahrnuje i úpravu pláně se zhutněním
VV |  |  |  | úprava podloží / aktivní zóny: 1322/0,5=2 644,000 [A]
P | 21 | 215669 |  | ÚPRAVA PODLOŽÍ HYDRAULICKÝMI POJIVY HL DO 0,5M - PŘÍPLATEK ZA DALŠÍCH 0,5% | M2 | 5288 | 0 | 0 | 0 | 2
PP |  |  |  | stabilizace vápnem 3% CaO na mocnost vrstvy 0,5 m po zhutnění
VV |  |  |  | úprava podloží / aktivní zóny (+2x0,5%): 2*1322/0,5=5 288,000 [A]
SD |  | 5 |  | Komunikace |  |  |  | 0 | 0 |  | 0 | 0
P | 22 | 561431 |  | KAMENIVO ZPEVNĚNÉ CEMENTEM TŘ. I TL. DO 150MM | M2 | 2544 | 0 | 0 | 0 | 2
PP |  |  |  | KSC I (SC C8/10) ; tl. 130mm vč. rozšíření v krajích trasy o 6%
VV |  |  |  | Nová komunikace (D1-N-6): 2400*1,06=2 544,000 [A]
P | 23 | 56334 |  | VOZOVKOVÉ VRSTVY ZE ŠTĚRKODRTI TL. DO 200MM | M2 | 2736 | 0 | 0 | 0 | 2
PP |  |  |  | ŠDA ; tl. 200mm vč. rozšíření v krajích trasy o 14%
VV |  |  |  | Nová komunikace (D1-N-6): 2400*1,14=2 736,000 [A]
P | 24 | 56960 |  | ZPEVNĚNÍ KRAJNIC Z RECYKLOVANÉHO MATERIÁLU | M3 | 57 | 0 | 0 | 0 | 2
PP
VV |  |  |  | krajnice nezpevněná z R-materiálu - Nová komunikace: 57=57,000 [A]
P | 25 | 572123 |  | INFILTRAČNÍ POSTŘIK Z EMULZE DO 1,0KG/M2 | M2 | 2520 | 0 | 0 | 0 | 2
PP |  |  |  | PI ; EP ; 0,6 kg/m2 vč. rozšíření v krajích trasy o 5%
VV |  |  |  | Nová komunikace (D1-N-6): 2400*1,05=2 520,000 [A]
P | 26 | 572213 |  | SPOJOVACÍ POSTŘIK Z EMULZE DO 0,5KG/M2 | M2 | 2448 | 0 | 0 | 0 | 2
PP |  |  |  | PS ; EP ; 0,30 kg/m2 vč. rozšíření v krajích trasy o 2%
VV |  |  |  | Nová komunikace (D1-N-6): 2400*1,02=2 448,000 [A]
P | 27 | 574A33 |  | ASFALTOVÝ BETON PRO OBRUSNÉ VRSTVY ACO 11 TL. 40MM | M2 | 2400 | 0 | 0 | 0 | 2
PP |  |  |  | ACO 11 ; tl. 40mm
VV |  |  |  | Nová komunikace (D1-N-6): 2400=2 400,000 [A]
P | 28 | 574E66 |  | ASFALTOVÝ BETON PRO PODKLADNÍ VRSTVY ACP 16+, 16S TL. 70MM | M2 | 2460 | 0 | 0 | 0 | 2
PP |  |  |  | ACP 16+ ; tl. 70mm vč. rozšíření v krajích trasy o 2,5%
VV |  |  |  | Nová komunikace (D1-N-6): 2400*1,025=2 460,000 [A]
SD |  | 8 |  | Potrubí |  |  |  | 0 | 0 |  | 0 | 0
P | 29 | 89514 |  | DRENÁŽNÍ ŠACHTICE SPADIŠTNÍ | KUS | 1 | 0 | 0 | 0 | 2
PP |  |  |  | vč. napojení
VV |  |  |  | Podélná drenáž - šachty po cca 100m: 1=1,000 [A]
SD |  | 9 |  | Ostatní konstrukce a práce |  |  |  | 0 | 0 |  | 0 | 0
P | 30 | 9183D2.R |  | PROPUSTY Z TRUB DN 600MM ŽELEZOBETONOVÝCH VČETNĚ ČEL | M | 15 | 0 | 0 | 0 | 2
PP |  |  |  | KOMPLETNÍ PROVEDENÍ PROPUSTU Z ŽB TRUB DN600 Položka zahrnuje: - dodání a položení potrubí z trub z dokumentací předepsaného materiálu a předepsaného průměru - případné úpravy trub (zkrácení, šikmé seříznutí) - veškeré podkladní konstrukce a obsypy, ukončení, prahy ap. - případné zemní práce - úpravu čel odlážděním z LK
VV |  |  |  | propustek DN 600: 15=15,000 [A]
P | 31 | 935212 |  | PŘÍKOPOVÉ ŽLABY Z BETON TVÁRNIC ŠÍŘ DO 600MM DO BETONU TL 100MM | M | 645 | 0 | 0 | 0 | 2
PP |  |  |  | betonová žlabovka šířky 600 mm do betonu C25/30-XF4
VV |  |  |  | Zpevněný příkop: 155+240+229+21=645,000 [A]

## SO 109
ASPE10 |  |  |  | Firma: Ing. Jan Rambousek | [5 empty] | 3
|  |  |  | Soupis prací objektu |  |  |  |  | 0 | 3
S | Stavba: | CA1663N |  | Napojení severního Rokycanska na dálnici D5, I. Etapa |  |  | SO 109 | 0 | 0,00 | 2
O | Rozpočet: | SO 109 |  | Napojení polní cesty v km 0,485 |  |  |  |  | 15,00 | 2
Typ | Poř. číslo | Kód položky | Varianta | Název položky | MJ | Množství | Jednotková cena |  | 21,00 | 2
[7 empty] | Jednotková | Celkem
0 | 1 | 2 | 3 | 4 | 5 | 6 | 9 | 10
SD |  | 0 |  | Všeobecné konstrukce a práce |  |  |  | 0 | 0 |  | 0 | 0
P | 1 | 014102 |  | POPLATKY ZA SKLÁDKU | T | 994.68 | 0 | 0 | 0 | 2
PP |  |  |  | zemina, kamenivo
VV |  |  |  | dle pol. 123738: 522,6*1,8=940,680 [A] dle pol. 21263: 200*0,15*1,8=54,000 [B] Celkem: A+B=994,680 [C]
SD |  | 1 |  | Zemní práce |  |  |  | 0 | 0 |  | 0 | 0
P | 2 | 113132 |  | ODSTRANĚNÍ KRYTU ZPEVNĚNÝCH PLOCH S ASFALT POJIVEM, ODVOZ DO 2KM | M3 | 21.12 | 0 | 0 | 0 | 2
PP |  |  |  | vč. odvozu a uložení na meziskládku dle dispozic zhotovitele (k předrcení vybouraného materiálu), vzdálenost uvedena orientačně
VV |  |  |  | Demolice celého souvrství vozovky - tl. 0,44m (živice 0,11m): 192,0*0,11=21,120 [A]
P | 3 | 113322 |  | ODSTRAN PODKL ZPEVNĚNÝCH PLOCH Z KAMENIVA NESTMEL, ODVOZ DO 2KM | M3 | 38.4 | 0 | 0 | 0 | 2
PP |  |  |  | vč. odvozu a uložení na meziskládku dle dispozic zhotovitele (k předrcení vybouraného materiálu), vzdálenost uvedena orientačně
VV |  |  |  | Demolice celého souvrství vozovky - tl. 0,44m (štěrk 0,20m): 192,0*0,20=38,400 [A]
P | 4 | 113342 |  | ODSTRAN PODKL ZPEVNĚNÝCH PLOCH S CEM POJIVEM, ODVOZ DO 2KM | M3 | 24.96 | 0 | 0 | 0 | 2
PP |  |  |  | vč. odvozu a uložení na meziskládku dle dispozic zhotovitele (k předrcení vybouraného materiálu), vzdálenost uvedena orientačně
VV |  |  |  | Demolice celého souvrství vozovky - tl. 0,44m (beton 0,13m): 192,0*0,13=24,960 [A]
P | 5 | 121104 |  | SEJMUTÍ ORNICE NEBO LESNÍ PŮDY S ODVOZEM DO 5KM | M3 | 157.5 | 0 | 0 | 0 | 2
PP |  |  |  | vč. odvozu na jinou část stavby, příp. na meziskládku dle dispozic zhotovitele, s uložením, vzdálenost uvedena orientačně Část materiálu bude použit pro ohumusování ploch SO řady 100, přebytek bude po ukončení výstavby v rámci SO 902 odvezen a uložen dle dispozic zhotovitele pro následné použití na jiných stavbách. Součástí položky je i lokace a výběr kvalitní ornice pro zpětné použití, s děleným uložením na meziskládce.
VV |  |  |  | Zemní práce - sejmutí ornice v tl. 0,25m: 630*0,25=157,500 [A]
P | 6 | 12190 |  | PŘEVRSTVENÍ ORNICE | M3 | 157.5 | 0 | 0 | 0 | 2
PP |  |  |  | ošetření ornice na meziskládce POZN.: Položka čerpána pouze v případě, pokud délka uložení ornice na meziskládce přesáhne 6 měsíců, dle pokynu TDI.
VV |  |  |  | Zemní práce - sejmutí ornice v tl. 0,25m: 630*0,25=157,500 [A]
P | 7 | 123734 |  | ODKOP PRO SPOD STAVBU SILNIC A ŽELEZNIC TŘ. I, ODVOZ DO 5KM | M3 | 2961.4 | 0 | 0 | 0 | 2
PP |  |  |  | vč. odvozu na jinou část stavby pro použití do násypů se zlepšením, vzdálenost uvedena orientačně POZN.: Předpoklad využití materiálu z výkopů stavby (tohoto nebo ostatních SO) do násypů v množství až 85% - čerpáno dle skutečnosti a pokynů TDI. Součástí položky je i lokace a výběr materiálu pro zpětné použití.
VV |  |  |  | Zemní práce - výkopy: 3484*0,85=2 961,400 [A]
P | 8 | 123738 |  | ODKOP PRO SPOD STAVBU SILNIC A ŽELEZNIC TŘ. I, ODVOZ DO 20KM | M3 | 522.6 | 0 | 0 | 0 | 2
PP |  |  |  | vč. odvozu na recyklační středisko / trvalou skládku dle dispozic zhotovitele, vzdálenost uvedena orientačně POZN.: Předpoklad výkopu nevhodné zeminy pro další použití na stavbě v množství až 15% - čerpáno dle skutečnosti a pokynů TDI.
VV |  |  |  | Zemní práce - výkopy: 3484*0,15=522,600 [A]
P | 9 | 125732 |  | VYKOPÁVKY ZE ZEMNÍKŮ A SKLÁDEK TŘ. I, ODVOZ DO 2KM | M3 | 49 | 0 | 0 | 0 | 2
PP |  |  |  | vč. dovozu z meziskládky dle dispozic zhotovitele, vzdálenost uvedena orientačně
VV |  |  |  | Krajnice z recyklátu - pol. 17310 (meziskládka): 49=49,000 [A]
P | 10 | 12843 |  | PŘEDRCENÍ VÝKOPKU TŘ. II | M3 | 84.48 | 0 | 0 | 0 | 2
PP
VV |  |  |  | Recyklace vybouraných konstrukcí na meziskládce dle pol. 113132: 21,12=21,120 [A] dle pol. 113322: 38,40=38,400 [B] dle pol. 113342: 24,96=24,960 [C] Celkem: A+B+C=84,480 [D]
P | 11 | 17111 |  | ULOŽENÍ SYPANINY DO NÁSYPŮ SE ZLEPŠENÍM ZEMINY | M3 | 11.05 | 0 | 0 | 0 | 2
PP |  |  |  | úprava cca 2% CaO zeminy z výkopů stavby, vč. případných přesunů v rámci stavby, vč. zhutnění POZN.: Předpoklad využití materiálu z výkopů stavby (tohoto nebo ostatních SO) do násypů v množství až 85% - čerpáno dle skutečnosti a pokynů TDI.
VV |  |  |  | Násypy z upraveného materiálu: 13*0,85=11,050 [A]
P | 12 | 17120 |  | ULOŽENÍ SYPANINY DO NÁSYPŮ A NA SKLÁDKY BEZ ZHUTNĚNÍ | M3 | 522.6 | 0 | 0 | 0 | 2
PP
VV |  |  |  | dle pol. 123738: 522,6=522,600 [A]
P | 13 | 17180 |  | ULOŽENÍ SYPANINY DO NÁSYPŮ Z NAKUPOVANÝCH MATERIÁLŮ | M3 | 1.95 | 0 | 0 | 0 | 2
PP |  |  |  | materiál vhodný do násypu silničního tělesa, vč. pořízení a dopravy POZN.: Předpoklad nákupu nového materiálu do násypů v množství až 15% - čerpáno dle skutečnosti a pokynů TDI.
VV |  |  |  | Násypy z nakupovaného materiálu: 13*0,15=1,950 [A]
P | 14 | 17310 |  | ZEMNÍ KRAJNICE A DOSYPÁVKY SE ZHUTNĚNÍM | M3 | 49 | 0 | 0 | 0 | 2
PP
VV |  |  |  | Dosypávky pod krajnicí z recyklátu (meziskládka): 49=49,000 [A]
P | 15 | 18130 |  | ÚPRAVA PLÁNĚ BEZ ZHUTNĚNÍ | M2 | 1420 | 0 | 0 | 0 | 2
PP |  |  |  | ploch rozprostřené ornice
VV |  |  |  | Rozprostření ornice tl. 150mm a zatravnění - příprava plochy pro rozprostření ornice: 213/0,15=1 420,000 [A]
P | 16 | 18220 |  | ROZPROSTŘENÍ ORNICE VE SVAHU | M3 | 213 | 0 | 0 | 0 | 2
PP |  |  |  | převažující svah, ornice z jiné části stavby, příp. z meziskládky vč. dopravy a naložení
VV |  |  |  | Rozprostření ornice tl. 150mm a zatravnění: 213=213,000 [A]
P | 17 | 18241 |  | ZALOŽENÍ TRÁVNÍKU RUČNÍM VÝSEVEM | M2 | 1420 | 0 | 0 | 0 | 2
PP |  |  |  | Založení trávníku bude provedeno ve smyslu ČSN 83 9031 Technologie vegetačních úprav v krajině. Trávník bude proveden při teplotě půdy větší než 8°C a dostatečné půdní vlhkosti na předem upravenou a ohumusovanou pláň.
VV |  |  |  | Rozprostření ornice tl. 150mm a zatravnění: 213/0,15=1 420,000 [A]
SD |  | 2 |  | Základy |  |  |  | 0 | 0 |  | 0 | 0
P | 18 | 21197 |  | OPLÁŠTĚNÍ ODVODŇOVACÍCH ŽEBER Z GEOTEXTILIE | M2 | 160 | 0 | 0 | 0 | 2
PP |  |  |  | podle geotechnických podmínek obalení separační geotextilií, uvažováno 50%
VV |  |  |  | Podélná drenáž: 200*1,6*0,5=160,000 [A]
P | 19 | 21263 |  | TRATIVODY KOMPLET Z TRUB Z PLAST HMOT DN DO 150MM | M | 200 | 0 | 0 | 0 | 2
PP |  |  |  | drenážní trubka DN 150mm, obsyp drtí 8/32, vč. odvozu a uložení výkopku rýhy na trvalou skládku dle dispozic zhotovitele
VV |  |  |  | Podélná drenáž: 200=200,000 [A]
SD |  | 4 |  | Vodorovné konstrukce |  |  |  | 0 | 0 |  | 0 | 0
P | 20 | 45131 |  | PODKL A VÝPLŇ VRSTVY Z PROST BET | M3 | 1.2 | 0 | 0 | 0 | 2
PP
VV |  |  |  | liniový odvodňovací žlab u sjezdu š. 150mm: 8*0,15=1,200 [A]
SD |  | 5 |  | Komunikace |  |  |  | 0 | 0 |  | 0 | 0
P | 21 | 56333 | a | VOZOVKOVÉ VRSTVY ZE ŠTĚRKODRTI TL. DO 150MM | M2 | 575.68 | 0 | 0 | 0 | 2
PP |  |  |  | ŠDA ; tl. 150mm vč. rozšíření v krajích trasy o 12%
VV |  |  |  | Nová komunikace (D1-N-2): 514*1,12=575,680 [A]
P | 22 | 56333 | b | VOZOVKOVÉ VRSTVY ZE ŠTĚRKODRTI TL. DO 150MM | M2 | 657.92 | 0 | 0 | 0 | 2
PP |  |  |  | min. ŠDB ; tl. 150mm vč. rozšíření v krajích trasy o 28%
VV |  |  |  | Nová komunikace (D1-N-2): 514*1,28=657,920 [A]
P | 23 | 56960 |  | ZPEVNĚNÍ KRAJNIC Z RECYKLOVANÉHO MATERIÁLU | M3 | 16 | 0 | 0 | 0 | 2
PP
VV |  |  |  | krajnice nezpevněná z R-materiálu - Nová komunikace (D1-N-2): 16=16,000 [A]
P | 24 | 572213 |  | SPOJOVACÍ POSTŘIK Z EMULZE DO 0,5KG/M2 | M2 | 529.42 | 0 | 0 | 0 | 2
PP |  |  |  | PS ; EP ; 0,30 kg/m2 vč. rozšíření v krajích trasy o 3%
VV |  |  |  | Nová komunikace (D1-N-2): 514*1,03=529,420 [A]
P | 25 | 574A33 |  | ASFALTOVÝ BETON PRO OBRUSNÉ VRSTVY ACO 11 TL. 40MM | M2 | 514 | 0 | 0 | 0 | 2
PP |  |  |  | ACO 11 ; tl. 40mm
VV |  |  |  | Nová komunikace (D1-N-2): 514=514,000 [A]
P | 26 | 574E46 |  | ASFALTOVÝ BETON PRO PODKLADNÍ VRSTVY ACP 16+, 16S TL. 50MM | M2 | 534.56 | 0 | 0 | 0 | 2
PP |  |  |  | ACP 16+ ; tl. 50mm vč. rozšíření v krajích trasy o 4%
VV |  |  |  | Nová komunikace (D1-N-2): 514*1,04=534,560 [A]
SD |  | 8 |  | Potrubí |  |  |  | 0 | 0 |  | 0 | 0
P | 27 | 89514 |  | DRENÁŽNÍ ŠACHTICE SPADIŠTNÍ | KUS | 2 | 0 | 0 | 0 | 2
PP |  |  |  | vč. napojení
VV |  |  |  | Podélná drenáž - šachty po cca 100m: 2=2,000 [A]
P | 28 | 897542 |  | VPUSŤ ODVOD ŽLABŮ Z POLYMERBETONU SV. ŠÍŘKY DO 150MM | KUS | 2 | 0 | 0 | 0 | 2
PP |  |  |  | čsitící kus (0,5m) a vpusť (0,5m) vč. příp. zemních prací
VV |  |  |  | liniový odvodňovací žlab u sjezdu š. 150mm: 1+1=2,000 [A]
SD |  | 9 |  | Ostatní konstrukce a práce |  |  |  | 0 | 0 |  | 0 | 0
P | 29 | 935212 |  | PŘÍKOPOVÉ ŽLABY Z BETON TVÁRNIC ŠÍŘ DO 600MM DO BETONU TL 100MM | M | 195 | 0 | 0 | 0 | 2
PP |  |  |  | betonová žlabovka šířky 600 mm do betonu C25/30-XF4
VV |  |  |  | Zpevněný příkop: 195=195,000 [A]
P | 30 | 93542 |  | ŽLABY Z DÍLCŮ Z POLYMERBETONU SVĚTLÉ ŠÍŘKY DO 150MM VČETNĚ MŘÍŽÍ | M | 7 | 0 | 0 | 0 | 2
PP |  |  |  | čsitící kus (0,5m) a vpusť (0,5m) vykázány zvlášť vč. příp. zemních prací
VV |  |  |  | liniový odvodňovací žlab u sjezdu š. 150mm: 8-1=7,000 [A]

## SO 111.1
ASPE10 |  |  |  | Firma: Ing. Jan Rambousek | [5 empty] | 3
|  |  |  | Soupis prací objektu |  |  |  |  | 0 | 3
S | Stavba: | CA1663N |  | Napojení severního Rokycanska na dálnici D5, I. Etapa |  |  | SO 111.1 | 0 | 0,00 | 2
O | Rozpočet: | SO 111.1 |  | Napojení MK v km 3,689 - MK |  |  |  |  | 15,00 | 2
Typ | Poř. číslo | Kód položky | Varianta | Název položky | MJ | Množství | Jednotková cena |  | 21,00 | 2
[7 empty] | Jednotková | Celkem
0 | 1 | 2 | 3 | 4 | 5 | 6 | 9 | 10
SD |  | 0 |  | Všeobecné konstrukce a práce |  |  |  | 0 | 0 |  | 0 | 0
P | 1 | 014102 |  | POPLATKY ZA SKLÁDKU | T | 54.27 | 0 | 0 | 0 | 2
PP |  |  |  | zemina, kamenivo
VV |  |  |  | dle pol. 123738: 15,15*1,8=27,270 [A] dle pol. 21263: 100*0,15*1,8=27,000 [B] Celkem: A+B=54,270 [C]
SD |  | 1 |  | Zemní práce |  |  |  | 0 | 0 |  | 0 | 0
P | 2 | 113132 |  | ODSTRANĚNÍ KRYTU ZPEVNĚNÝCH PLOCH S ASFALT POJIVEM, ODVOZ DO 2KM | M3 | 15.62 | 0 | 0 | 0 | 2
PP |  |  |  | vč. odvozu a uložení na meziskládku dle dispozic zhotovitele (k předrcení vybouraného materiálu), vzdálenost uvedena orientačně
VV |  |  |  | Demolice celého souvrství vozovky - tl. 0,44m (živice 0,11m): 142,0*0,11=15,620 [A]
P | 3 | 113322 |  | ODSTRAN PODKL ZPEVNĚNÝCH PLOCH Z KAMENIVA NESTMEL, ODVOZ DO 2KM | M3 | 28.4 | 0 | 0 | 0 | 2
PP |  |  |  | vč. odvozu a uložení na meziskládku dle dispozic zhotovitele (k předrcení vybouraného materiálu), vzdálenost uvedena orientačně
VV |  |  |  | Demolice celého souvrství vozovky - tl. 0,44m (štěrk 0,20m): 142,0*0,20=28,400 [A]
P | 4 | 113342 |  | ODSTRAN PODKL ZPEVNĚNÝCH PLOCH S CEM POJIVEM, ODVOZ DO 2KM | M3 | 18.46 | 0 | 0 | 0 | 2
PP |  |  |  | vč. odvozu a uložení na meziskládku dle dispozic zhotovitele (k předrcení vybouraného materiálu), vzdálenost uvedena orientačně
VV |  |  |  | Demolice celého souvrství vozovky - tl. 0,44m (beton 0,13m): 142,0*0,13=18,460 [A]
P | 5 | 121104 |  | SEJMUTÍ ORNICE NEBO LESNÍ PŮDY S ODVOZEM DO 5KM | M3 | 156.25 | 0 | 0 | 0 | 2
PP |  |  |  | vč. odvozu na jinou část stavby, příp. na meziskládku dle dispozic zhotovitele, s uložením, vzdálenost uvedena orientačně Část materiálu bude použit pro ohumusování ploch SO řady 100, přebytek bude po ukončení výstavby v rámci SO 902 odvezen a uložen dle dispozic zhotovitele pro následné použití na jiných stavbách. Součástí položky je i lokace a výběr kvalitní ornice pro zpětné použití, s děleným uložením na meziskládce.
VV |  |  |  | Zemní práce - sejmutí ornice v tl. 0,25m: 625*0,25=156,250 [A]
P | 6 | 12190 |  | PŘEVRSTVENÍ ORNICE | M3 | 156.25 | 0 | 0 | 0 | 2
PP |  |  |  | ošetření ornice na meziskládce POZN.: Položka čerpána pouze v případě, pokud délka uložení ornice na meziskládce přesáhne 6 měsíců, dle pokynu TDI.
VV |  |  |  | Zemní práce - sejmutí ornice v tl. 0,25m: 625*0,25=156,250 [A]
P | 7 | 123734 |  | ODKOP PRO SPOD STAVBU SILNIC A ŽELEZNIC TŘ. I, ODVOZ DO 5KM | M3 | 85.85 | 0 | 0 | 0 | 2
PP |  |  |  | vč. odvozu na jinou část stavby pro použití do násypů se zlepšením, vzdálenost uvedena orientačně POZN.: Předpoklad využití materiálu z výkopů stavby (tohoto nebo ostatních SO) do násypů v množství až 85% - čerpáno dle skutečnosti a pokynů TDI. Součástí položky je i lokace a výběr materiálu pro zpětné použití.
VV |  |  |  | Zemní práce - výkopy: (80+21)*0,85=85,850 [A]
P | 8 | 123738 |  | ODKOP PRO SPOD STAVBU SILNIC A ŽELEZNIC TŘ. I, ODVOZ DO 20KM | M3 | 15.15 | 0 | 0 | 0 | 2
PP |  |  |  | vč. odvozu na recyklační středisko / trvalou skládku dle dispozic zhotovitele, vzdálenost uvedena orientačně POZN.: Předpoklad výkopu nevhodné zeminy pro další použití na stavbě v množství až 15% - čerpáno dle skutečnosti a pokynů TDI.
VV |  |  |  | Zemní práce - výkopy: (80+21)*0,15=15,150 [A]
P | 9 | 12843 |  | PŘEDRCENÍ VÝKOPKU TŘ. II | M3 | 62.48 | 0 | 0 | 0 | 2
PP
VV |  |  |  | Recyklace vybouraných konstrukcí na meziskládce dle pol. 113132: 15,62=15,620 [A] dle pol. 113322: 28,40=28,400 [B] dle pol. 113342: 18,46=18,460 [C] Celkem: A+B+C=62,480 [D]
P | 10 | 17111 |  | ULOŽENÍ SYPANINY DO NÁSYPŮ SE ZLEPŠENÍM ZEMINY | M3 | 680 | 0 | 0 | 0 | 2
PP |  |  |  | úprava cca 2% CaO zeminy z výkopů stavby, vč. případných přesunů v rámci stavby, vč. zhutnění POZN.: Předpoklad využití materiálu z výkopů stavby (tohoto nebo ostatních SO) do násypů v množství až 85% - čerpáno dle skutečnosti a pokynů TDI.
VV |  |  |  | Násypy z upraveného materiálu: 800*0,85=680,000 [A]
P | 11 | 17120 |  | ULOŽENÍ SYPANINY DO NÁSYPŮ A NA SKLÁDKY BEZ ZHUTNĚNÍ | M3 | 15.15 | 0 | 0 | 0 | 2
PP
VV |  |  |  | dle pol. 123738: 15,15=15,150 [A]
P | 12 | 17180 |  | ULOŽENÍ SYPANINY DO NÁSYPŮ Z NAKUPOVANÝCH MATERIÁLŮ | M3 | 135 | 0 | 0 | 0 | 2
PP |  |  |  | materiál vhodný do násypu silničního tělesa, vč. pořízení a dopravy POZN.: Předpoklad nákupu nového materiálu do násypů v množství až 15% - čerpáno dle skutečnosti a pokynů TDI.
VV |  |  |  | Násypy z nakupovaného materiálu: 800*0,15+15=135,000 [A]
P | 13 | 18130 |  | ÚPRAVA PLÁNĚ BEZ ZHUTNĚNÍ | M2 | 146.667 | 0 | 0 | 0 | 2
PP |  |  |  | ploch rozprostřené ornice
VV |  |  |  | Rozprostření ornice tl. 150mm a zatravnění - příprava plochy pro rozprostření ornice: 22/0,15=146,667 [A]
P | 14 | 18220 |  | ROZPROSTŘENÍ ORNICE VE SVAHU | M3 | 22 | 0 | 0 | 0 | 2
PP |  |  |  | převažující svah, ornice z jiné části stavby, příp. z meziskládky vč. dopravy a naložení
VV |  |  |  | Rozprostření ornice tl. 150mm a zatravnění: 22=22,000 [A]
P | 15 | 18241 |  | ZALOŽENÍ TRÁVNÍKU RUČNÍM VÝSEVEM | M2 | 146.667 | 0 | 0 | 0 | 2
PP |  |  |  | Založení trávníku bude provedeno ve smyslu ČSN 83 9031 Technologie vegetačních úprav v krajině. Trávník bude proveden při teplotě půdy větší než 8°C a dostatečné půdní vlhkosti na předem upravenou a ohumusovanou pláň.
VV |  |  |  | Rozprostření ornice tl. 150mm a zatravnění: 22/0,15=146,667 [A]
SD |  | 2 |  | Základy |  |  |  | 0 | 0 |  | 0 | 0
P | 16 | 21197 |  | OPLÁŠTĚNÍ ODVODŇOVACÍCH ŽEBER Z GEOTEXTILIE | M2 | 80 | 0 | 0 | 0 | 2
PP |  |  |  | podle geotechnických podmínek obalení separační geotextilií, uvažováno 50%
VV |  |  |  | Podélná drenáž: 100*1,6*0,5=80,000 [A]
P | 17 | 21263 |  | TRATIVODY KOMPLET Z TRUB Z PLAST HMOT DN DO 150MM | M | 100 | 0 | 0 | 0 | 2
PP |  |  |  | drenážní trubka DN 150mm, obsyp drtí 8/32, vč. odvozu a uložení výkopku rýhy na trvalou skládku dle dispozic zhotovitele
VV |  |  |  | Podélná drenáž: 100=100,000 [A]
SD |  | 5 |  | Komunikace |  |  |  | 0 | 0 |  | 0 | 0
P | 18 | 561431 |  | KAMENIVO ZPEVNĚNÉ CEMENTEM TŘ. I TL. DO 150MM | M2 | 919.02 | 0 | 0 | 0 | 2
PP |  |  |  | KSC I (SC C8/10) ; tl. 130mm vč. rozšíření v krajích trasy o 6%
VV |  |  |  | Nová komunikace (D1-N-6): 867*1,06=919,020 [A]
P | 19 | 56334 |  | VOZOVKOVÉ VRSTVY ZE ŠTĚRKODRTI TL. DO 200MM | M2 | 988.38 | 0 | 0 | 0 | 2
PP |  |  |  | ŠDA ; tl. 200mm vč. rozšíření v krajích trasy o 14%
VV |  |  |  | Nová komunikace (D1-N-6): 867*1,14=988,380 [A]
P | 20 | 56960 |  | ZPEVNĚNÍ KRAJNIC Z RECYKLOVANÉHO MATERIÁLU | M3 | 17 | 0 | 0 | 0 | 2
PP
VV |  |  |  | krajnice nezpevněná z R-materiálu - Nová komunikace: 17=17,000 [A]
P | 21 | 572123 |  | INFILTRAČNÍ POSTŘIK Z EMULZE DO 1,0KG/M2 | M2 | 910.35 | 0 | 0 | 0 | 2
PP |  |  |  | PI ; EP ; 0,6 kg/m2 vč. rozšíření v krajích trasy o 5%
VV |  |  |  | Nová komunikace (D1-N-6): 867*1,05=910,350 [A]
P | 22 | 572213 |  | SPOJOVACÍ POSTŘIK Z EMULZE DO 0,5KG/M2 | M2 | 884.34 | 0 | 0 | 0 | 2
PP |  |  |  | PS ; EP ; 0,30 kg/m2 vč. rozšíření v krajích trasy o 2%
VV |  |  |  | Nová komunikace (D1-N-6): 867*1,02=884,340 [A]
P | 23 | 574A33 |  | ASFALTOVÝ BETON PRO OBRUSNÉ VRSTVY ACO 11 TL. 40MM | M2 | 867 | 0 | 0 | 0 | 2
PP |  |  |  | ACO 11 ; tl. 40mm
VV |  |  |  | Nová komunikace (D1-N-6): 867=867,000 [A]
P | 24 | 574E66 |  | ASFALTOVÝ BETON PRO PODKLADNÍ VRSTVY ACP 16+, 16S TL. 70MM | M2 | 888.675 | 0 | 0 | 0 | 2
PP |  |  |  | ACP 16+ ; tl. 70mm vč. rozšíření v krajích trasy o 2,5%
VV |  |  |  | Nová komunikace (D1-N-6): 867*1,025=888,675 [A]
SD |  | 8 |  | Potrubí |  |  |  | 0 | 0 |  | 0 | 0
P | 25 | 89514 |  | DRENÁŽNÍ ŠACHTICE SPADIŠTNÍ | KUS | 1 | 0 | 0 | 0 | 2
PP |  |  |  | vč. napojení
VV |  |  |  | Podélná drenáž - šachty po cca 100m: 1=1,000 [A]
SD |  | 9 |  | Ostatní konstrukce a práce |  |  |  | 0 | 0 |  | 0 | 0
P | 26 | 9183D2.R |  | PROPUSTY Z TRUB DN 600MM ŽELEZOBETONOVÝCH VČETNĚ ČEL | M | 17 | 0 | 0 | 0 | 2
PP |  |  |  | KOMPLETNÍ PROVEDENÍ PROPUSTU Z ŽB TRUB DN600 Položka zahrnuje: - dodání a položení potrubí z trub z dokumentací předepsaného materiálu a předepsaného průměru - případné úpravy trub (zkrácení, šikmé seříznutí) - veškeré podkladní konstrukce a obsypy, ukončení, prahy ap. - případné zemní práce - úpravu čel odlážděním z LK
VV |  |  |  | propustek DN 600 - železobeton: 17=17,000 [A]

## SO 111.2
ASPE10 |  |  |  | Firma: Ing. Jan Rambousek | [5 empty] | 3
|  |  |  | Soupis prací objektu |  |  |  |  | 0 | 3
S | Stavba: | CA1663N |  | Napojení severního Rokycanska na dálnici D5, I. Etapa |  |  | SO 111.2 | 0 | 0,00 | 2
O | Rozpočet: | SO 111.2 |  | Napojení MK v km 3,689 - polní cesta |  |  |  |  | 15,00 | 2
Typ | Poř. číslo | Kód položky | Varianta | Název položky | MJ | Množství | Jednotková cena |  | 21,00 | 2
[7 empty] | Jednotková | Celkem
0 | 1 | 2 | 3 | 4 | 5 | 6 | 9 | 10
SD |  | 0 |  | Všeobecné konstrukce a práce |  |  |  | 0 | 0 |  | 0 | 0
P | 1 | 014102 |  | POPLATKY ZA SKLÁDKU | T | 6.75 | 0 | 0 | 0 | 2
PP |  |  |  | zemina, kamenivo
VV |  |  |  | dle pol. 123738: 3,75*1,8=6,750 [A]
SD |  | 1 |  | Zemní práce |  |  |  | 0 | 0 |  | 0 | 0
P | 2 | 121104 |  | SEJMUTÍ ORNICE NEBO LESNÍ PŮDY S ODVOZEM DO 5KM | M3 | 343.25 | 0 | 0 | 0 | 2
PP |  |  |  | vč. odvozu na jinou část stavby, příp. na meziskládku dle dispozic zhotovitele, s uložením, vzdálenost uvedena orientačně Část materiálu bude použit pro ohumusování ploch SO řady 100, přebytek bude po ukončení výstavby v rámci SO 902 odvezen a uložen dle dispozic zhotovitele pro následné použití na jiných stavbách. Součástí položky je i lokace a výběr kvalitní ornice pro zpětné použití, s děleným uložením na meziskládce.
VV |  |  |  | Zemní práce - sejmutí ornice v tl. 0,25m: 1373*0,25=343,250 [A]
P | 3 | 12190 |  | PŘEVRSTVENÍ ORNICE | M3 | 343.25 | 0 | 0 | 0 | 2
PP |  |  |  | ošetření ornice na meziskládce POZN.: Položka čerpána pouze v případě, pokud délka uložení ornice na meziskládce přesáhne 6 měsíců, dle pokynu TDI.
VV |  |  |  | Zemní práce - sejmutí ornice v tl. 0,25m: 1373*0,25=343,250 [A]
P | 4 | 123734 |  | ODKOP PRO SPOD STAVBU SILNIC A ŽELEZNIC TŘ. I, ODVOZ DO 5KM | M3 | 21.25 | 0 | 0 | 0 | 2
PP |  |  |  | vč. odvozu na jinou část stavby pro použití do násypů se zlepšením, vzdálenost uvedena orientačně POZN.: Předpoklad využití materiálu z výkopů stavby (tohoto nebo ostatních SO) do násypů v množství až 85% - čerpáno dle skutečnosti a pokynů TDI. Součástí položky je i lokace a výběr materiálu pro zpětné použití.
VV |  |  |  | Zemní práce - výkopy: 25*0,85=21,250 [A]
P | 5 | 123738 |  | ODKOP PRO SPOD STAVBU SILNIC A ŽELEZNIC TŘ. I, ODVOZ DO 20KM | M3 | 3.75 | 0 | 0 | 0 | 2
PP |  |  |  | vč. odvozu na recyklační středisko / trvalou skládku dle dispozic zhotovitele, vzdálenost uvedena orientačně POZN.: Předpoklad výkopu nevhodné zeminy pro další použití na stavbě v množství až 15% - čerpáno dle skutečnosti a pokynů TDI.
VV |  |  |  | Zemní práce - výkopy: 25*0,15=3,750 [A]
P | 6 | 17111 |  | ULOŽENÍ SYPANINY DO NÁSYPŮ SE ZLEPŠENÍM ZEMINY | M3 | 1150.05 | 0 | 0 | 0 | 2
PP |  |  |  | úprava cca 2% CaO zeminy z výkopů stavby, vč. případných přesunů v rámci stavby, vč. zhutnění POZN.: Předpoklad využití materiálu z výkopů stavby (tohoto nebo ostatních SO) do násypů v množství až 85% - čerpáno dle skutečnosti a pokynů TDI.
VV |  |  |  | Násypy z upraveného materiálu: 1353*0,85=1 150,050 [A]
P | 7 | 17120 |  | ULOŽENÍ SYPANINY DO NÁSYPŮ A NA SKLÁDKY BEZ ZHUTNĚNÍ | M3 | 3.75 | 0 | 0 | 0 | 2
PP
VV |  |  |  | dle pol. 123738: 3,75=3,750 [A]
P | 8 | 17180 |  | ULOŽENÍ SYPANINY DO NÁSYPŮ Z NAKUPOVANÝCH MATERIÁLŮ | M3 | 202.95 | 0 | 0 | 0 | 2
PP |  |  |  | materiál vhodný do násypu silničního tělesa, vč. pořízení a dopravy POZN.: Předpoklad nákupu nového materiálu do násypů v množství až 15% - čerpáno dle skutečnosti a pokynů TDI.
VV |  |  |  | Násypy z nakupovaného materiálu: 1353*0,15=202,950 [A]
SD |  | 5 |  | Komunikace |  |  |  | 0 | 0 |  | 0 | 0
P | 9 | 561431 |  | KAMENIVO ZPEVNĚNÉ CEMENTEM TŘ. I TL. DO 150MM | M2 | 848 | 0 | 0 | 0 | 2
PP |  |  |  | KSC I (SC C8/10) ; tl. 130mm vč. rozšíření v krajích trasy o 6%
VV |  |  |  | Nová komunikace (D1-N-6): 800*1,06=848,000 [A]
P | 10 | 56334 |  | VOZOVKOVÉ VRSTVY ZE ŠTĚRKODRTI TL. DO 200MM | M2 | 912 | 0 | 0 | 0 | 2
PP |  |  |  | ŠDA ; tl. 200mm vč. rozšíření v krajích trasy o 14%
VV |  |  |  | Nová komunikace (D1-N-6): 800*1,14=912,000 [A]
P | 11 | 56960 |  | ZPEVNĚNÍ KRAJNIC Z RECYKLOVANÉHO MATERIÁLU | M3 | 22 | 0 | 0 | 0 | 2
PP
VV |  |  |  | krajnice nezpevněná z R-materiálu - Nová komunikace: 22=22,000 [A]
P | 12 | 572123 |  | INFILTRAČNÍ POSTŘIK Z EMULZE DO 1,0KG/M2 | M2 | 840 | 0 | 0 | 0 | 2
PP |  |  |  | PI ; EP ; 0,6 kg/m2 vč. rozšíření v krajích trasy o 5%
VV |  |  |  | Nová komunikace (D1-N-6): 800*1,05=840,000 [A]
P | 13 | 572213 |  | SPOJOVACÍ POSTŘIK Z EMULZE DO 0,5KG/M2 | M2 | 816 | 0 | 0 | 0 | 2
PP |  |  |  | PS ; EP ; 0,30 kg/m2 vč. rozšíření v krajích trasy o 2%
VV |  |  |  | Nová komunikace (D1-N-6): 800*1,02=816,000 [A]
P | 14 | 574A33 |  | ASFALTOVÝ BETON PRO OBRUSNÉ VRSTVY ACO 11 TL. 40MM | M2 | 800 | 0 | 0 | 0 | 2
PP |  |  |  | ACO 11 ; tl. 40mm
VV |  |  |  | Nová komunikace (D1-N-6): 800=800,000 [A]
P | 15 | 574E66 |  | ASFALTOVÝ BETON PRO PODKLADNÍ VRSTVY ACP 16+, 16S TL. 70MM | M2 | 820 | 0 | 0 | 0 | 2
PP |  |  |  | ACP 16+ ; tl. 70mm vč. rozšíření v krajích trasy o 2,5%
VV |  |  |  | Nová komunikace (D1-N-6): 800*1,025=820,000 [A]
SD |  | 9 |  | Ostatní konstrukce a práce |  |  |  | 0 | 0 |  | 0 | 0
P | 16 | 9183D2.R |  | PROPUSTY Z TRUB DN 600MM ŽELEZOBETONOVÝCH VČETNĚ ČEL | M | 20 | 0 | 0 | 0 | 2
PP |  |  |  | KOMPLETNÍ PROVEDENÍ PROPUSTU Z ŽB TRUB DN600 Položka zahrnuje: - dodání a položení potrubí z trub z dokumentací předepsaného materiálu a předepsaného průměru - případné úpravy trub (zkrácení, šikmé seříznutí) - veškeré podkladní konstrukce a obsypy, ukončení, prahy ap. - případné zemní práce - úpravu čel odlážděním z LK
VV |  |  |  | propustek DN 600 - železobeton: 20=20,000 [A]

## SO 122
ASPE10 |  |  |  | Firma: Ing. Jan Rambousek | [5 empty] | 3
|  |  |  | Soupis prací objektu |  |  |  |  | 0 | 3
S | Stavba: | CA1663N |  | Napojení severního Rokycanska na dálnici D5, I. Etapa |  |  | SO 122 | 0 | 0,00 | 2
O | Rozpočet: | SO 122 |  | Stezka pro pěší a cyklisty v k.ú. Rokycany |  |  |  |  | 15,00 | 2
Typ | Poř. číslo | Kód položky | Varianta | Název položky | MJ | Množství | Jednotková cena |  | 21,00 | 2
[7 empty] | Jednotková | Celkem
0 | 1 | 2 | 3 | 4 | 5 | 6 | 9 | 10
SD |  | 0 |  | Všeobecné konstrukce a práce |  |  |  | 0 | 0 |  | 0 | 0
P | 1 | 014102 |  | POPLATKY ZA SKLÁDKU | T | 1478.52 | 0 | 0 | 0 | 2
PP |  |  |  | zemina, kamenivo
VV |  |  |  | dle pol. 123738: 756,0*1,8=1 360,800 [A] dle pol. 21263: 436*0,15*1,8=117,720 [B] Celkem: A+B=1 478,520 [C]
SD |  | 1 |  | Zemní práce |  |  |  | 0 | 0 |  | 0 | 0
P | 2 | 123734 |  | ODKOP PRO SPOD STAVBU SILNIC A ŽELEZNIC TŘ. I, ODVOZ DO 5KM | M3 | 4284 | 0 | 0 | 0 | 2
PP |  |  |  | vč. odvozu na jinou část stavby pro použití do násypů se zlepšením, vzdálenost uvedena orientačně POZN.: Předpoklad využití materiálu z výkopů stavby (tohoto nebo ostatních SO) do násypů v množství až 85% - čerpáno dle skutečnosti a pokynů TDI. Součástí položky je i lokace a výběr materiálu pro zpětné použití.
VV |  |  |  | Zemní práce - výkopy: 5040*0,85=4 284,000 [A]
P | 3 | 123738 |  | ODKOP PRO SPOD STAVBU SILNIC A ŽELEZNIC TŘ. I, ODVOZ DO 20KM | M3 | 756 | 0 | 0 | 0 | 2
PP |  |  |  | vč. odvozu na recyklační středisko / trvalou skládku dle dispozic zhotovitele, vzdálenost uvedena orientačně POZN.: Předpoklad výkopu nevhodné zeminy pro další použití na stavbě v množství až 15% - čerpáno dle skutečnosti a pokynů TDI.
VV |  |  |  | Zemní práce - výkopy: 5040*0,15=756,000 [A]
P | 4 | 17111 |  | ULOŽENÍ SYPANINY DO NÁSYPŮ SE ZLEPŠENÍM ZEMINY | M3 | 131.75 | 0 | 0 | 0 | 2
PP |  |  |  | úprava cca 2% CaO zeminy z výkopů stavby, vč. případných přesunů v rámci stavby, vč. zhutnění POZN.: Předpoklad využití materiálu z výkopů stavby (tohoto nebo ostatních SO) do násypů v množství až 85% - čerpáno dle skutečnosti a pokynů TDI.
VV |  |  |  | Násypy z upraveného materiálu: 155*0,85=131,750 [A]
P | 5 | 17120 |  | ULOŽENÍ SYPANINY DO NÁSYPŮ A NA SKLÁDKY BEZ ZHUTNĚNÍ | M3 | 756 | 0 | 0 | 0 | 2
PP
VV |  |  |  | dle pol. 123738: 756,0=756,000 [A]
P | 6 | 17180 |  | ULOŽENÍ SYPANINY DO NÁSYPŮ Z NAKUPOVANÝCH MATERIÁLŮ | M3 | 23.25 | 0 | 0 | 0 | 2
PP |  |  |  | materiál vhodný do násypu silničního tělesa, vč. pořízení a dopravy POZN.: Předpoklad nákupu nového materiálu do násypů v množství až 15% - čerpáno dle skutečnosti a pokynů TDI.
VV |  |  |  | Násypy z nakupovaného materiálu: 155*0,15=23,250 [A]
P | 7 | 18130 |  | ÚPRAVA PLÁNĚ BEZ ZHUTNĚNÍ | M2 | 1133.333 | 0 | 0 | 0 | 2
PP |  |  |  | ploch rozprostřené ornice
VV |  |  |  | Rozprostření ornice tl. 150mm a zatravnění - příprava plochy pro rozprostření ornice: 170/0,15=1 133,333 [A]
P | 8 | 18220 |  | ROZPROSTŘENÍ ORNICE VE SVAHU | M3 | 170 | 0 | 0 | 0 | 2
PP |  |  |  | převažující svah, ornice z jiné části stavby, příp. z meziskládky vč. dopravy a naložení
VV |  |  |  | Rozprostření ornice tl. 150mm a zatravnění: 170=170,000 [A]
P | 9 | 18241 |  | ZALOŽENÍ TRÁVNÍKU RUČNÍM VÝSEVEM | M2 | 1133.333 | 0 | 0 | 0 | 2
PP |  |  |  | Založení trávníku bude provedeno ve smyslu ČSN 83 9031 Technologie vegetačních úprav v krajině. Trávník bude proveden při teplotě půdy větší než 8°C a dostatečné půdní vlhkosti na předem upravenou a ohumusovanou pláň.
VV |  |  |  | Rozprostření ornice tl. 150mm a zatravnění: 170/0,15=1 133,333 [A]
SD |  | 2 |  | Základy |  |  |  | 0 | 0 |  | 0 | 0
P | 10 | 21197 |  | OPLÁŠTĚNÍ ODVODŇOVACÍCH ŽEBER Z GEOTEXTILIE | M2 | 348.8 | 0 | 0 | 0 | 2
PP |  |  |  | podle geotechnických podmínek obalení separační geotextilií, uvažováno 50%
VV |  |  |  | Podélná drenáž: 436*1,6*0,5=348,800 [A]
P | 11 | 21263 |  | TRATIVODY KOMPLET Z TRUB Z PLAST HMOT DN DO 150MM | M | 436 | 0 | 0 | 0 | 2
PP |  |  |  | drenážní trubka DN 150mm, obsyp drtí 8/32, vč. odvozu a uložení výkopku rýhy na trvalou skládku dle dispozic zhotovitele
VV |  |  |  | Podélná drenáž: 436=436,000 [A]
SD |  | 5 |  | Komunikace |  |  |  | 0 | 0 |  | 0 | 0
P | 12 | 56333 |  | VOZOVKOVÉ VRSTVY ZE ŠTĚRKODRTI TL. DO 150MM | M2 | 1230 | 0 | 0 | 0 | 2
PP |  |  |  | min. ŠDB ; tl. 150mm
VV |  |  |  | Souvrství D2-N-3: 1230=1 230,000 [A]
P | 13 | 56361 |  | VOZOVKOVÉ VRSTVY Z RECYKLOVANÉHO MATERIÁLU TL DO 50MM | M2 | 1230 | 0 | 0 | 0 | 2
PP |  |  |  | R-mat ; tl. 50mm
VV |  |  |  | Souvrství D2-N-3: 1230=1 230,000 [A]
P | 14 | 572213 |  | SPOJOVACÍ POSTŘIK Z EMULZE DO 0,5KG/M2 | M2 | 1230 | 0 | 0 | 0 | 2
PP |  |  |  | PS ; EP ; 0,30 kg/m2
VV |  |  |  | Souvrství D2-N-3: 1230=1 230,000 [A]
P | 15 | 574A43 |  | ASFALTOVÝ BETON PRO OBRUSNÉ VRSTVY ACO 11 TL. 50MM | M2 | 1230 | 0 | 0 | 0 | 2
PP |  |  |  | ACO 11 ; tl. 50mm
VV |  |  |  | Souvrství D2-N-3: 1230=1 230,000 [A]
SD |  | 8 |  | Potrubí |  |  |  | 0 | 0 |  | 0 | 0
P | 16 | 89514 |  | DRENÁŽNÍ ŠACHTICE SPADIŠTNÍ | KUS | 4 | 0 | 0 | 0 | 2
PP |  |  |  | vč. napojení
VV |  |  |  | Podélná drenáž - šachty po cca 100m: 4=4,000 [A]
P | 17 | 89514.R |  | DRENÁŽNÍ ŠACHTICE SPADIŠTNÍ VÝŠKY 5,2M | KUS | 2 | 0 | 0 | 0 | 2
PP |  |  |  | VČ. PAŽENÍ, ZEMNÍCH PRACÍ - KOMPLETNÍ PROVEDENÍ
VV |  |  |  | spadiš'tová šachta DN 1000, hl. 5,2m: 2=2,000 [A]
P | 18 | 89722 |  | VPUSŤ KANALIZAČNÍ HORSKÁ KOMPLETNÍ Z BETON DÍLCŮ | KUS | 2 | 0 | 0 | 0 | 2
PP |  |  |  | vč. odboček
VV |  |  |  | horská vpusť nová: 2=2,000 [A]
P | 19 | 899901 |  | PŘEPOJENÍ PŘÍPOJEK | KUS | 4 | 0 | 0 | 0 | 2
PP
VV |  |  |  | horská vpusť nová: 2=2,000 [A] spadiš'tová šachta DN 1000, hl. 5,2m: 2=2,000 [B] Celkem: A+B=4,000 [C]
SD |  | 9 |  | Ostatní konstrukce a práce |  |  |  | 0 | 0 |  | 0 | 0
P | 20 | 9111B1 |  | ZÁBRADLÍ SILNIČNÍ SE SVISLOU VÝPLNÍ - DODÁVKA A MONTÁŽ | M | 168 | 0 | 0 | 0 | 2
PP |  |  |  | vč. kotvení do patek a PKO
VV |  |  |  | Zábrdlí v. 1,3m s výplní: 168=168,000 [A]
P | 21 | 91710 |  | OBRUBY Z BETONOVÝCH PALISÁD | M3 | 59.1 | 0 | 0 | 0 | 2
PP
VV |  |  |  | palisáda pr.200 mm - 2m: 102*0,2*2,0=40,800 [A] palisáda pr.200 mm - 1.5m: (32+29)*0,2*1,5=18,300 [B] Celkem: A+B=59,100 [C]
P | 22 | 917212 |  | ZÁHONOVÉ OBRUBY Z BETONOVÝCH OBRUBNÍKŮ ŠÍŘ 80MM | M | 900 | 0 | 0 | 0 | 2
PP |  |  |  | přímé i obloukové prvky
VV |  |  |  | obrubník sadový 80/200: 900=900,000 [A]
P | 23 | 935212 | a | PŘÍKOPOVÉ ŽLABY Z BETON TVÁRNIC ŠÍŘ DO 600MM DO BETONU TL 100MM | M | 190 | 0 | 0 | 0 | 2
PP |  |  |  | betonová žlabovka šířky 600 mm do betonu C25/30-XF4
VV |  |  |  | Zpevněný příkop: 190=190,000 [A]
P | 24 | 935212 | b | PŘÍKOPOVÉ ŽLABY Z BETON TVÁRNIC ŠÍŘ DO 600MM DO BETONU TL 100MM | M | 19 | 0 | 0 | 0 | 2
PP |  |  |  | betonová žlabovka šířky 600 mm do betonu C25/30-XF4
VV |  |  |  | skluz: 19=19,000 [A]

## SO 123
ASPE10 |  |  |  | Firma: Ing. Jan Rambousek | [5 empty] | 3
|  |  |  | Soupis prací objektu |  |  |  |  | 0 | 3
S | Stavba: | CA1663N |  | Napojení severního Rokycanska na dálnici D5, I. Etapa |  |  | SO 123 | 0 | 0,00 | 2
O | Rozpočet: | SO 123 |  | Stezka pro pěší a cyklisty v k.ú. Litohlavy |  |  |  |  | 15,00 | 2
Typ | Poř. číslo | Kód položky | Varianta | Název položky | MJ | Množství | Jednotková cena |  | 21,00 | 2
[7 empty] | Jednotková | Celkem
0 | 1 | 2 | 3 | 4 | 5 | 6 | 9 | 10
SD |  | 0 |  | Všeobecné konstrukce a práce |  |  |  | 0 | 0 |  | 0 | 0
P | 1 | 014102 |  | POPLATKY ZA SKLÁDKU | T | 516.24 | 0 | 0 | 0 | 2
PP |  |  |  | zemina, kamenivo
VV |  |  |  | dle pol. 123738: 268,8*1,8=483,840 [A] dle pol. 21263: 120*0,15*1,8=32,400 [B] Celkem: A+B=516,240 [C]
SD |  | 1 |  | Zemní práce |  |  |  | 0 | 0 |  | 0 | 0
P | 2 | 121104 |  | SEJMUTÍ ORNICE NEBO LESNÍ PŮDY S ODVOZEM DO 5KM | M3 | 322.5 | 0 | 0 | 0 | 2
PP |  |  |  | vč. odvozu na jinou část stavby, příp. na meziskládku dle dispozic zhotovitele, s uložením, vzdálenost uvedena orientačně Část materiálu bude použit pro ohumusování ploch SO řady 100, přebytek bude po ukončení výstavby v rámci SO 902 odvezen a uložen dle dispozic zhotovitele pro následné použití na jiných stavbách. Součástí položky je i lokace a výběr kvalitní ornice pro zpětné použití, s děleným uložením na meziskládce.
VV |  |  |  | Zemní práce - sejmutí ornice v tl. 0,25m: 1290*0,25=322,500 [A]
P | 3 | 12190 |  | PŘEVRSTVENÍ ORNICE | M3 | 322.5 | 0 | 0 | 0 | 2
PP |  |  |  | ošetření ornice na meziskládce POZN.: Položka čerpána pouze v případě, pokud délka uložení ornice na meziskládce přesáhne 6 měsíců, dle pokynu TDI.
VV |  |  |  | Zemní práce - sejmutí ornice v tl. 0,25m: 1290*0,25=322,500 [A]
P | 4 | 123734 |  | ODKOP PRO SPOD STAVBU SILNIC A ŽELEZNIC TŘ. I, ODVOZ DO 5KM | M3 | 1523.2 | 0 | 0 | 0 | 2
PP |  |  |  | vč. odvozu na jinou část stavby pro použití do násypů se zlepšením, vzdálenost uvedena orientačně POZN.: Předpoklad využití materiálu z výkopů stavby (tohoto nebo ostatních SO) do násypů v množství až 85% - čerpáno dle skutečnosti a pokynů TDI. Součástí položky je i lokace a výběr materiálu pro zpětné použití.
VV |  |  |  | Zemní práce - výkopy: 1792*0,85=1 523,200 [A]
P | 5 | 123738 |  | ODKOP PRO SPOD STAVBU SILNIC A ŽELEZNIC TŘ. I, ODVOZ DO 20KM | M3 | 268.8 | 0 | 0 | 0 | 2
PP |  |  |  | vč. odvozu na recyklační středisko / trvalou skládku dle dispozic zhotovitele, vzdálenost uvedena orientačně POZN.: Předpoklad výkopu nevhodné zeminy pro další použití na stavbě v množství až 15% - čerpáno dle skutečnosti a pokynů TDI.
VV |  |  |  | Zemní práce - výkopy: 1792*0,15=268,800 [A]
P | 6 | 17111 |  | ULOŽENÍ SYPANINY DO NÁSYPŮ SE ZLEPŠENÍM ZEMINY | M3 | 902.7 | 0 | 0 | 0 | 2
PP |  |  |  | úprava cca 2% CaO zeminy z výkopů stavby, vč. případných přesunů v rámci stavby, vč. zhutnění POZN.: Předpoklad využití materiálu z výkopů stavby (tohoto nebo ostatních SO) do násypů v množství až 85% - čerpáno dle skutečnosti a pokynů TDI.
VV |  |  |  | Násypy z upraveného materiálu: 1062*0,85=902,700 [A]
P | 7 | 17120 |  | ULOŽENÍ SYPANINY DO NÁSYPŮ A NA SKLÁDKY BEZ ZHUTNĚNÍ | M3 | 268.8 | 0 | 0 | 0 | 2
PP
VV |  |  |  | dle pol. 123738: 268,8=268,800 [A]
P | 8 | 17180 |  | ULOŽENÍ SYPANINY DO NÁSYPŮ Z NAKUPOVANÝCH MATERIÁLŮ | M3 | 159.3 | 0 | 0 | 0 | 2
PP |  |  |  | materiál vhodný do násypu silničního tělesa, vč. pořízení a dopravy POZN.: Předpoklad nákupu nového materiálu do násypů v množství až 15% - čerpáno dle skutečnosti a pokynů TDI.
VV |  |  |  | Násypy z nakupovaného materiálu: 1062*0,15=159,300 [A]
P | 9 | 18130 |  | ÚPRAVA PLÁNĚ BEZ ZHUTNĚNÍ | M2 | 1560 | 0 | 0 | 0 | 2
PP |  |  |  | ploch rozprostřené ornice
VV |  |  |  | Rozprostření ornice tl. 150mm a zatravnění - příprava plochy pro rozprostření ornice: 234/0,15=1 560,000 [A]
P | 10 | 18220 |  | ROZPROSTŘENÍ ORNICE VE SVAHU | M3 | 234 | 0 | 0 | 0 | 2
PP |  |  |  | převažující svah, ornice z jiné části stavby, příp. z meziskládky vč. dopravy a naložení
VV |  |  |  | Rozprostření ornice tl. 150mm a zatravnění: 234=234,000 [A]
P | 11 | 18241 |  | ZALOŽENÍ TRÁVNÍKU RUČNÍM VÝSEVEM | M2 | 1560 | 0 | 0 | 0 | 2
PP |  |  |  | Založení trávníku bude provedeno ve smyslu ČSN 83 9031 Technologie vegetačních úprav v krajině. Trávník bude proveden při teplotě půdy větší než 8°C a dostatečné půdní vlhkosti na předem upravenou a ohumusovanou pláň.
VV |  |  |  | Rozprostření ornice tl. 150mm a zatravnění: 234/0,15=1 560,000 [A]
SD |  | 2 |  | Základy |  |  |  | 0 | 0 |  | 0 | 0
P | 12 | 21197 |  | OPLÁŠTĚNÍ ODVODŇOVACÍCH ŽEBER Z GEOTEXTILIE | M2 | 96 | 0 | 0 | 0 | 2
PP |  |  |  | podle geotechnických podmínek obalení separační geotextilií, uvažováno 50%
VV |  |  |  | Podélná drenáž: 120*1,6*0,5=96,000 [A]
P | 13 | 21263 |  | TRATIVODY KOMPLET Z TRUB Z PLAST HMOT DN DO 150MM | M | 120 | 0 | 0 | 0 | 2
PP |  |  |  | drenážní trubka DN 150mm, obsyp drtí 8/32, vč. odvozu a uložení výkopku rýhy na trvalou skládku dle dispozic zhotovitele
VV |  |  |  | Podélná drenáž: 120=120,000 [A]
SD |  | 5 |  | Komunikace |  |  |  | 0 | 0 |  | 0 | 0
P | 14 | 56333 |  | VOZOVKOVÉ VRSTVY ZE ŠTĚRKODRTI TL. DO 150MM | M2 | 925 | 0 | 0 | 0 | 2
PP |  |  |  | min. ŠDB ; tl. 150mm
VV |  |  |  | Souvrství D2-N-3: 925=925,000 [A]
P | 15 | 56361 |  | VOZOVKOVÉ VRSTVY Z RECYKLOVANÉHO MATERIÁLU TL DO 50MM | M2 | 925 | 0 | 0 | 0 | 2
PP |  |  |  | R-mat ; tl. 50mm
VV |  |  |  | Souvrství D2-N-3: 925=925,000 [A]
P | 16 | 572213 |  | SPOJOVACÍ POSTŘIK Z EMULZE DO 0,5KG/M2 | M2 | 925 | 0 | 0 | 0 | 2
PP |  |  |  | PS ; EP ; 0,30 kg/m2
VV |  |  |  | Souvrství D2-N-3: 925=925,000 [A]
P | 17 | 574A43 |  | ASFALTOVÝ BETON PRO OBRUSNÉ VRSTVY ACO 11 TL. 50MM | M2 | 925 | 0 | 0 | 0 | 2
PP |  |  |  | ACO 11 ; tl. 50mm
VV |  |  |  | Souvrství D2-N-3: 925=925,000 [A]
SD |  | 8 |  | Potrubí |  |  |  | 0 | 0 |  | 0 | 0
P | 18 | 89514 |  | DRENÁŽNÍ ŠACHTICE SPADIŠTNÍ | KUS | 1 | 0 | 0 | 0 | 2
PP |  |  |  | vč. napojení
VV |  |  |  | Podélná drenáž - šachty po cca 100m: 1=1,000 [A]
SD |  | 9 |  | Ostatní konstrukce a práce |  |  |  | 0 | 0 |  | 0 | 0
P | 19 | 9111B1 |  | ZÁBRADLÍ SILNIČNÍ SE SVISLOU VÝPLNÍ - DODÁVKA A MONTÁŽ | M | 235 | 0 | 0 | 0 | 2
PP |  |  |  | vč. kotvení do patek a PKO
VV |  |  |  | Zábrdlí v. 1,3m s výplní: 235=235,000 [A]
P | 20 | 917212 |  | ZÁHONOVÉ OBRUBY Z BETONOVÝCH OBRUBNÍKŮ ŠÍŘ 80MM | M | 740 | 0 | 0 | 0 | 2
PP |  |  |  | přímé i obloukové prvky
VV |  |  |  | obrubník sadový 80/200: 740=740,000 [A]

## SO 130
ASPE10 |  |  |  | Firma: Ing. Jan Rambousek | [5 empty] | 3
|  |  |  | Soupis prací objektu |  |  |  |  | 0 | 3
S | Stavba: | CA1663N |  | Napojení severního Rokycanska na dálnici D5, I. Etapa |  |  | SO 130 | 0 | 0,00 | 2
O | Rozpočet: | SO 130 |  | Provizorní komunikace |  |  |  |  | 15,00 | 2
Typ | Poř. číslo | Kód položky | Varianta | Název položky | MJ | Množství | Jednotková cena |  | 21,00 | 2
[7 empty] | Jednotková | Celkem
0 | 1 | 2 | 3 | 4 | 5 | 6 | 9 | 10
SD |  | 0 |  | Všeobecné konstrukce a práce |  |  |  | 0 | 0 |  | 0 | 0
P | 1 | 014102 |  | POPLATKY ZA SKLÁDKU | T | 3192 | 0 | 0 | 0 | 2
PP |  |  |  | bet. recyklát
VV |  |  |  | dle pol. 113328: 1680*1,9=3 192,000 [A]
SD |  | 1 |  | Zemní práce |  |  |  | 0 | 0 |  | 0 | 0
P | 2 | 113328 |  | ODSTRAN PODKL ZPEVNĚNÝCH PLOCH Z KAMENIVA NESTMEL, ODVOZ DO 20KM | M3 | 1680 | 0 | 0 | 0 | 2
PP |  |  |  | alternativní položka - předpoklad betonový recyklát vč. odvozu a uložení na trvalou skládku dle dispozic zhotovitele, vzdálenost uvedena orientačně
VV |  |  |  | recyklát 200 mm v šíři 6 m: 1400*6,0*0,2=1 680,000 [A]
SD |  | 5 |  | Komunikace |  |  |  | 0 | 0 |  | 0 | 0
P | 3 | 56364 |  | VOZOVKOVÉ VRSTVY Z RECYKLOVANÉHO MATERIÁLU TL DO 200MM | M2 | 8400 | 0 | 0 | 0 | 2
PP |  |  |  | část na konci hlavní trasy, část pro SO 201 předpoklad betonový recyklát
VV |  |  |  | recyklát 200 mm v šíři 6 m: 1400*6,0=8 400,000 [A]

## SO 140
ASPE10 |  |  |  | Firma: Ing. Jan Rambousek | [5 empty] | 3
|  |  |  | Soupis prací objektu |  |  |  |  | 0 | 3
S | Stavba: | CA1663N |  | Napojení severního Rokycanska na dálnici D5, I. Etapa |  |  | SO 140 | 0 | 0,00 | 2
O | Rozpočet: | SO 140 |  | Sjezdy |  |  |  |  | 15,00 | 2
Typ | Poř. číslo | Kód položky | Varianta | Název položky | MJ | Množství | Jednotková cena |  | 21,00 | 2
[7 empty] | Jednotková | Celkem
0 | 1 | 2 | 3 | 4 | 5 | 6 | 9 | 10
SD |  | 0 |  | Všeobecné konstrukce a práce |  |  |  | 0 | 0 |  | 0 | 0
P | 1 | 014102 |  | POPLATKY ZA SKLÁDKU | T | 1919.97 | 0 | 0 | 0 | 2
PP |  |  |  | zemina, kamenivo
VV |  |  |  | dle pol. 123738: 1030,95*1,8=1 855,710 [A] dle pol. 21263: 238*0,15*1,8=64,260 [B] Celkem: A+B=1 919,970 [C]
SD |  | 1 |  | Zemní práce |  |  |  | 0 | 0 |  | 0 | 0
P | 2 | 121104 |  | SEJMUTÍ ORNICE NEBO LESNÍ PŮDY S ODVOZEM DO 5KM | M3 | 510.75 | 0 | 0 | 0 | 2
PP |  |  |  | vč. odvozu na jinou část stavby, příp. na meziskládku dle dispozic zhotovitele, s uložením, vzdálenost uvedena orientačně Část materiálu bude použit pro ohumusování ploch SO řady 100, přebytek bude po ukončení výstavby v rámci SO 902 odvezen a uložen dle dispozic zhotovitele pro následné použití na jiných stavbách. Součástí položky je i lokace a výběr kvalitní ornice pro zpětné použití, s děleným uložením na meziskládce.
VV |  |  |  | Zemní práce - sejmutí ornice v tl. 0,25m: 2043*0,25=510,750 [A]
P | 3 | 12190 |  | PŘEVRSTVENÍ ORNICE | M3 | 510.75 | 0 | 0 | 0 | 2
PP |  |  |  | ošetření ornice na meziskládce POZN.: Položka čerpána pouze v případě, pokud délka uložení ornice na meziskládce přesáhne 6 měsíců, dle pokynu TDI.
VV |  |  |  | Zemní práce - sejmutí ornice v tl. 0,25m: 2043*0,25=510,750 [A]
P | 4 | 123734 |  | ODKOP PRO SPOD STAVBU SILNIC A ŽELEZNIC TŘ. I, ODVOZ DO 5KM | M3 | 5842.05 | 0 | 0 | 0 | 2
PP |  |  |  | vč. odvozu na jinou část stavby pro použití do násypů se zlepšením, vzdálenost uvedena orientačně POZN.: Předpoklad využití materiálu z výkopů stavby (tohoto nebo ostatních SO) do násypů v množství až 85% - čerpáno dle skutečnosti a pokynů TDI. Součástí položky je i lokace a výběr materiálu pro zpětné použití.
VV |  |  |  | Zemní práce - výkopy: 6873*0,85=5 842,050 [A]
P | 5 | 123738 |  | ODKOP PRO SPOD STAVBU SILNIC A ŽELEZNIC TŘ. I, ODVOZ DO 20KM | M3 | 1030.95 | 0 | 0 | 0 | 2
PP |  |  |  | vč. odvozu na recyklační středisko / trvalou skládku dle dispozic zhotovitele, vzdálenost uvedena orientačně POZN.: Předpoklad výkopu nevhodné zeminy pro další použití na stavbě v množství až 15% - čerpáno dle skutečnosti a pokynů TDI.
VV |  |  |  | Zemní práce - výkopy: 6873*0,15=1 030,950 [A]
P | 6 | 125732 |  | VYKOPÁVKY ZE ZEMNÍKŮ A SKLÁDEK TŘ. I, ODVOZ DO 2KM | M3 | 76 | 0 | 0 | 0 | 2
PP |  |  |  | vč. dovozu z meziskládky dle dispozic zhotovitele, vzdálenost uvedena orientačně
VV |  |  |  | Krajnice z recyklátu - pol. 17310 (meziskládka): 76=76,000 [A]
P | 7 | 17111 |  | ULOŽENÍ SYPANINY DO NÁSYPŮ SE ZLEPŠENÍM ZEMINY | M3 | 44.2 | 0 | 0 | 0 | 2
PP |  |  |  | úprava cca 2% CaO zeminy z výkopů stavby, vč. případných přesunů v rámci stavby, vč. zhutnění POZN.: Předpoklad využití materiálu z výkopů stavby (tohoto nebo ostatních SO) do násypů v množství až 85% - čerpáno dle skutečnosti a pokynů TDI.
VV |  |  |  | Násypy z upraveného materiálu: 52*0,85=44,200 [A]
P | 8 | 17120 |  | ULOŽENÍ SYPANINY DO NÁSYPŮ A NA SKLÁDKY BEZ ZHUTNĚNÍ | M3 | 1030.95 | 0 | 0 | 0 | 2
PP
VV |  |  |  | dle pol. 123738: 1030,95=1 030,950 [A]
P | 9 | 17180 |  | ULOŽENÍ SYPANINY DO NÁSYPŮ Z NAKUPOVANÝCH MATERIÁLŮ | M3 | 7.8 | 0 | 0 | 0 | 2
PP |  |  |  | materiál vhodný do násypu silničního tělesa, vč. pořízení a dopravy POZN.: Předpoklad nákupu nového materiálu do násypů v množství až 15% - čerpáno dle skutečnosti a pokynů TDI.
VV |  |  |  | Násypy z nakupovaného materiálu: 52*0,15=7,800 [A]
P | 10 | 17310 |  | ZEMNÍ KRAJNICE A DOSYPÁVKY SE ZHUTNĚNÍM | M3 | 76 | 0 | 0 | 0 | 2
PP
VV |  |  |  | Dosypávky pod krajnicí z recyklátu (meziskládka): 76=76,000 [A]
P | 11 | 18130 |  | ÚPRAVA PLÁNĚ BEZ ZHUTNĚNÍ | M2 | 1893.333 | 0 | 0 | 0 | 2
PP |  |  |  | ploch rozprostřené ornice
VV |  |  |  | Rozprostření ornice tl. 150mm a zatravnění - příprava plochy pro rozprostření ornice: 284/0,15=1 893,333 [A]
P | 12 | 18220 |  | ROZPROSTŘENÍ ORNICE VE SVAHU | M3 | 284 | 0 | 0 | 0 | 2
PP |  |  |  | převažující svah, ornice z jiné části stavby, příp. z meziskládky vč. dopravy a naložení
VV |  |  |  | Rozprostření ornice tl. 150mm a zatravnění: 284=284,000 [A]
P | 13 | 18241 |  | ZALOŽENÍ TRÁVNÍKU RUČNÍM VÝSEVEM | M2 | 1893.333 | 0 | 0 | 0 | 2
PP |  |  |  | Založení trávníku bude provedeno ve smyslu ČSN 83 9031 Technologie vegetačních úprav v krajině. Trávník bude proveden při teplotě půdy větší než 8°C a dostatečné půdní vlhkosti na předem upravenou a ohumusovanou pláň.
VV |  |  |  | Rozprostření ornice tl. 150mm a zatravnění: 284/0,15=1 893,333 [A]
SD |  | 2 |  | Základy |  |  |  | 0 | 0 |  | 0 | 0
P | 14 | 21197 |  | OPLÁŠTĚNÍ ODVODŇOVACÍCH ŽEBER Z GEOTEXTILIE | M2 | 190.4 | 0 | 0 | 0 | 2
PP |  |  |  | podle geotechnických podmínek obalení separační geotextilií, uvažováno 50%
VV |  |  |  | Podélná drenáž: 238*1,6*0,5=190,400 [A]
P | 15 | 21263 |  | TRATIVODY KOMPLET Z TRUB Z PLAST HMOT DN DO 150MM | M | 238 | 0 | 0 | 0 | 2
PP |  |  |  | drenážní trubka DN 150mm, obsyp drtí 8/32, vč. odvozu a uložení výkopku rýhy na trvalou skládku dle dispozic zhotovitele
VV |  |  |  | Podélná drenáž: 238=238,000 [A]
SD |  | 4 |  | Vodorovné konstrukce |  |  |  | 0 | 0 |  | 0 | 0
P | 16 | 45131 |  | PODKL A VÝPLŇ VRSTVY Z PROST BET | M3 | 3.9 | 0 | 0 | 0 | 2
PP
VV |  |  |  | liniový odvodňovací žlab u sjezdu š. 150mm: 26*0,15=3,900 [A]
SD |  | 5 |  | Komunikace |  |  |  | 0 | 0 |  | 0 | 0
P | 17 | 56333 | a | VOZOVKOVÉ VRSTVY ZE ŠTĚRKODRTI TL. DO 150MM | M2 | 1120 | 0 | 0 | 0 | 2
PP |  |  |  | ŠDA ; tl. 150mm vč. rozšíření v krajích trasy o 12%
VV |  |  |  | Nová komunikace (D1-N-2): 1000*1,12=1 120,000 [A]
P | 18 | 56333 | b | VOZOVKOVÉ VRSTVY ZE ŠTĚRKODRTI TL. DO 150MM | M2 | 1280 | 0 | 0 | 0 | 2
PP |  |  |  | min. ŠDB ; tl. 150mm vč. rozšíření v krajích trasy o 28%
VV |  |  |  | Nová komunikace (D1-N-2): 1000*1,28=1 280,000 [A]
P | 19 | 56960 |  | ZPEVNĚNÍ KRAJNIC Z RECYKLOVANÉHO MATERIÁLU | M3 | 17 | 0 | 0 | 0 | 2
PP
VV |  |  |  | krajnice nezpevněná z R-materiálu - Nová komunikace (D1-N-2): 17=17,000 [A]
P | 20 | 572213 |  | SPOJOVACÍ POSTŘIK Z EMULZE DO 0,5KG/M2 | M2 | 1030 | 0 | 0 | 0 | 2
PP |  |  |  | PS ; EP ; 0,30 kg/m2 vč. rozšíření v krajích trasy o 3%
VV |  |  |  | Nová komunikace (D1-N-2): 1000*1,03=1 030,000 [A]
P | 21 | 574A33 |  | ASFALTOVÝ BETON PRO OBRUSNÉ VRSTVY ACO 11 TL. 40MM | M2 | 1000 | 0 | 0 | 0 | 2
PP |  |  |  | ACO 11 ; tl. 40mm
VV |  |  |  | Nová komunikace (D1-N-2): 1000=1 000,000 [A]
P | 22 | 574E46 |  | ASFALTOVÝ BETON PRO PODKLADNÍ VRSTVY ACP 16+, 16S TL. 50MM | M2 | 1040 | 0 | 0 | 0 | 2
PP |  |  |  | ACP 16+ ; tl. 50mm vč. rozšíření v krajích trasy o 4%
VV |  |  |  | Nová komunikace (D1-N-2): 1000*1,04=1 040,000 [A]
SD |  | 8 |  | Potrubí |  |  |  | 0 | 0 |  | 0 | 0
P | 23 | 89514 |  | DRENÁŽNÍ ŠACHTICE SPADIŠTNÍ | KUS | 2 | 0 | 0 | 0 | 2
PP |  |  |  | vč. napojení
VV |  |  |  | Podélná drenáž - šachty po cca 100m: 2=2,000 [A]
P | 24 | 897542 |  | VPUSŤ ODVOD ŽLABŮ Z POLYMERBETONU SV. ŠÍŘKY DO 150MM | KUS | 4 | 0 | 0 | 0 | 2
PP |  |  |  | čsitící kus (0,5m) a vpusť (0,5m) vč. příp. zemních prací
VV |  |  |  | liniový odvodňovací žlab u sjezdu š. 150mm: 2+2=4,000 [A]
SD |  | 9 |  | Ostatní konstrukce a práce |  |  |  | 0 | 0 |  | 0 | 0
P | 25 | 935212 |  | PŘÍKOPOVÉ ŽLABY Z BETON TVÁRNIC ŠÍŘ DO 600MM DO BETONU TL 100MM | M | 302 | 0 | 0 | 0 | 2
PP |  |  |  | betonová žlabovka šířky 600 mm do betonu C25/30-XF4
VV |  |  |  | Zpevněný příkop: 302=302,000 [A]
P | 26 | 93542 |  | ŽLABY Z DÍLCŮ Z POLYMERBETONU SVĚTLÉ ŠÍŘKY DO 150MM VČETNĚ MŘÍŽÍ | M | 24 | 0 | 0 | 0 | 2
PP |  |  |  | čsitící kus (0,5m) a vpusť (0,5m) vykázány zvlášť vč. příp. zemních prací
VV |  |  |  | liniový odvodňovací žlab u sjezdu š. 150mm: 13+13-2=24,000 [A]

## SO 150
ASPE10 |  |  |  | Firma: Ing. Jan Rambousek | [5 empty] | 3
|  |  |  | Soupis prací objektu |  |  |  |  | 0 | 3
S | Stavba: | CA1663N |  | Napojení severního Rokycanska na dálnici D5, I. Etapa |  |  | SO 150 | 0 | 0,00 | 2
O | Rozpočet: | SO 150 |  | Provizorní dopravní značení |  |  |  |  | 15,00 | 2
Typ | Poř. číslo | Kód položky | Varianta | Název položky | MJ | Množství | Jednotková cena |  | 21,00 | 2
[7 empty] | Jednotková | Celkem
0 | 1 | 2 | 3 | 4 | 5 | 6 | 9 | 10
SD |  | 0 |  | Všeobecné konstrukce a práce |  |  |  | 0 | 0 |  | 0 | 0
P | 1 | 02710 | 01 | POMOC PRÁCE ZŘÍZ NEBO ZAJIŠŤ OBJÍŽĎKY A PŘÍSTUP CESTY | KPL | 1 | 0 | 0 | 0 | 2
PP |  |  |  | Etapa 0+1 DIO - dopravně inženýrské opatření - vypracování návrhu, projednání, zajištění DIR - realizace DIO dle TP66, případné dočasné zneplatnění stávajícího DZ - případné řízení provozu proškolenými pracovníky
VV
P | 2 | 02710 | 2a | POMOC PRÁCE ZŘÍZ NEBO ZAJIŠŤ OBJÍŽĎKY A PŘÍSTUP CESTY | KPL | 1 | 0 | 0 | 0 | 2
PP |  |  |  | Etapa 2a DIO - dopravně inženýrské opatření - vypracování návrhu, projednání, zajištění DIR - realizace DIO dle TP66, případné dočasné zneplatnění stávajícího DZ - případné řízení provozu proškolenými pracovníky
VV
P | 3 | 02710 | 2b | POMOC PRÁCE ZŘÍZ NEBO ZAJIŠŤ OBJÍŽĎKY A PŘÍSTUP CESTY | KPL | 1 | 0 | 0 | 0 | 2
PP |  |  |  | Etapa 2b DIO - dopravně inženýrské opatření - vypracování návrhu, projednání, zajištění DIR - realizace DIO dle TP66, případné dočasné zneplatnění stávajícího DZ - případné řízení provozu proškolenými pracovníky
VV
P | 4 | 02710 | 3 | POMOC PRÁCE ZŘÍZ NEBO ZAJIŠŤ OBJÍŽĎKY A PŘÍSTUP CESTY | KPL | 1 | 0 | 0 | 0 | 2
PP |  |  |  | Etapa 3 DIO - dopravně inženýrské opatření - vypracování návrhu, projednání, zajištění DIR - realizace DIO dle TP66, případné dočasné zneplatnění stávajícího DZ - případné řízení provozu proškolenými pracovníky
VV
P | 5 | 02710 | 4 | POMOC PRÁCE ZŘÍZ NEBO ZAJIŠŤ OBJÍŽĎKY A PŘÍSTUP CESTY | KPL | 1 | 0 | 0 | 0 | 2
PP |  |  |  | Etapa 3 DIO - dopravně inženýrské opatření - vypracování návrhu, projednání, zajištění DIR - realizace DIO dle TP66, případné dočasné zneplatnění stávajícího DZ - případné řízení provozu proškolenými pracovníky
VV

## SO 151.1
ASPE10 |  |  |  | Firma: Ing. Jan Rambousek | [5 empty] | 3
|  |  |  | Soupis prací objektu |  |  |  |  | 0 | 3
S | Stavba: | CA1663N |  | Napojení severního Rokycanska na dálnici D5, I. Etapa |  |  | SO 151.1 | 0 | 0,00 | 2
O | Rozpočet: | SO 151.1 |  | Definitivní dopravní značení (na hlavní trase) |  |  |  |  | 15,00 | 2
Typ | Poř. číslo | Kód položky | Varianta | Název položky | MJ | Množství | Jednotková cena |  | 21,00 | 2
[7 empty] | Jednotková | Celkem
0 | 1 | 2 | 3 | 4 | 5 | 6 | 9 | 10
SD |  | 9 |  | Ostatní konstrukce a práce |  |  |  | 0 | 0 |  | 0 | 0
P | 1 | 91228 |  | SMĚROVÉ SLOUPKY Z PLAST HMOT VČETNĚ ODRAZNÉHO PÁSKU | KUS | 205 | 0 | 0 | 0 | 2
PP
VV |  |  |  | směrové sloupky Z11: 205=205,000 [A]
P | 2 | 91257 |  | ODRAŽEČE PROTI ZVĚŘI | KUS | 220 | 0 | 0 | 0 | 2
PP |  |  |  | pachové plašice zvěře čerpáno na pokyn investora
VV
P | 3 | 91267 |  | ODRAZKY NA SVODIDLA | KUS | 205 | 0 | 0 | 0 | 2
PP |  |  |  | plašení zvěře - modré odrazky - na nové sloupky
VV
P | 4 | 914131 |  | DOPRAVNÍ ZNAČKY ZÁKLADNÍ VELIKOSTI OCELOVÉ FÓLIE TŘ 2 - DODÁVKA A MONTÁŽ | KUS | 95 | 0 | 0 | 0 | 2
PP |  |  |  | SDZ velikosti základní, retroreflexní fólie tř.2, hliníkový rámeček s dvojitým ohybem
VV |  |  |  | SDZ standardní velikosti: 77+2*3+1*2+10=95,000 [A]
P | 5 | 914133 |  | DOPRAVNÍ ZNAČKY ZÁKLADNÍ VELIKOSTI OCELOVÉ FÓLIE TŘ 2 - DEMONTÁŽ | KUS | 7 | 0 | 0 | 0 | 2
PP |  |  |  | vč. likvidace dle dispozic zhotovitele
VV |  |  |  | odstranění SDZ standardní velikosti: 7=7,000 [A]
P | 6 | 914431 |  | DOPRAVNÍ ZNAČKY 100X150CM OCELOVÉ FÓLIE TŘ 2 - DODÁVKA A MONTÁŽ | KUS | 4 | 0 | 0 | 0 | 2
PP |  |  |  | SDZ velikosti 100x150, retroreflexní fólie tř.2, hliníkový rámeček s dvojitým ohybem
VV |  |  |  | SDZ 1,0 x 1,5 m: 4=4,000 [A]
P | 7 | 914433 |  | DOPRAVNÍ ZNAČKY 100X150CM OCELOVÉ FÓLIE TŘ 2 - DEMONTÁŽ | KUS | 2 | 0 | 0 | 0 | 2
PP |  |  |  | vč. likvidace dle dispozic zhotovitele
VV |  |  |  | odstranění SDZ 1,0 x 1,5 m: 2=2,000 [A]
P | 8 | 914911 |  | SLOUPKY A STOJKY DOPRAVNÍCH ZNAČEK Z OCEL TRUBEK SE ZABETONOVÁNÍM - DODÁVKA A MONTÁŽ | KUS | 80 | 0 | 0 | 0 | 2
PP
VV |  |  |  | SDZ standardní velikosti - 1 sloupek: 52+2+10=64,000 [A] SDZ 1,0 x 1,5 m: (4+4)*2=16,000 [B] Celkem: A+B=80,000 [C]
P | 9 | 914913 |  | SLOUPKY A STOJKY DZ Z OCEL TRUBEK ZABETON DEMONTÁŽ | KUS | 6 | 0 | 0 | 0 | 2
PP |  |  |  | vč. likvidace dle dispozic zhotovitele
VV |  |  |  | odstranění SDZ standardní velikosti - 1 sloupek: 2=2,000 [A] odstranění SDZ 1,0 x 1,5 m: 2*2=4,000 [B] Celkem: A+B=6,000 [C]
P | 10 | 915111 |  | VODOROVNÉ DOPRAVNÍ ZNAČENÍ BARVOU HLADKÉ - DODÁVKA A POKLÁDKA | M2 | 2466.5 | 0 | 0 | 0 | 2
PP |  |  |  | 1. etapa VDZ vč. předznačení
VV |  |  |  | vodící čára V4 (0,125m): 1348=1 348,000 [A] podélná čára souvislá V1a (0,125m): 410=410,000 [B] podélná čára přerušovaná V2b (1,5/1,5/0,25m): 77=77,000 [C] podélná čára přerušovaná V2b (3,0/1,5/0,125m): 96=96,000 [D] podélná čára přerušovaná V2a (3,0/6,0/0,125m): 126=126,000 [E] příčná čára souvislá V5 (0,5m): 7=7,000 [F] šikmé rovnoběžné čáry V13a (0,5m): 295=295,000 [G] směrové šipky V9a: 70=70,000 [H] A12a chodci ve vozovce: 37,5=37,500 [I] Celkem: A+B+C+D+E+F+G+H+I=2 466,500 [J]
P | 11 | 915221 |  | VODOR DOPRAV ZNAČ PLASTEM STRUKTURÁLNÍ NEHLUČNÉ - DOD A POKLÁDKA | M2 | 2466.5 | 0 | 0 | 0 | 2
PP |  |  |  | 2. etapa VDZ po stabilizaci asf. povrchu ve dvousložkovém plastu
VV |  |  |  | vodící čára V4 (0,125m): 1348=1 348,000 [A] podélná čára souvislá V1a (0,125m): 410=410,000 [B] podélná čára přerušovaná V2b (1,5/1,5/0,25m): 77=77,000 [C] podélná čára přerušovaná V2b (3,0/1,5/0,125m): 96=96,000 [D] podélná čára přerušovaná V2a (3,0/6,0/0,125m): 126=126,000 [E] příčná čára souvislá V5 (0,5m): 7=7,000 [F] šikmé rovnoběžné čáry V13a (0,5m): 295=295,000 [G] směrové šipky V9a: 70=70,000 [H] A12a chodci ve vozovce: 37,5=37,500 [I] Celkem: A+B+C+D+E+F+G+H+I=2 466,500 [J]
P | 12 | 915621 |  | VODOR DOPRAV ZNAČ - KNOFLÍKY TRVALÉ ZAPUŠTĚNÉ - DOD A POKLÁD | KUS | 263 | 0 | 0 | 0 | 2
PP
VV |  |  |  | Z10 - knoflíky: 263=263,000 [A]
P | 13 | 93808 |  | OČIŠTĚNÍ VOZOVEK ZAMETENÍM | M2 | 20000 | 0 | 0 | 0 | 2
PP |  |  |  | před provedením 2. fáze VDZ
VV
P | 14 | 952411 |  | PROSVĚTLENÉ DZ 100X150 FÓLIE TRANSLUC DOD A MONTÁŽ | KUS | 4 | 0 | 0 | 0 | 2
PP |  |  |  | IP22 POZOR CHODCI - doplněná o solární panel a blikající dvě světla (S7) - kompletní vč. zapojení čerpáno na pokyn investora
VV

## SO 151.2
ASPE10 |  |  |  | Firma: Ing. Jan Rambousek | [5 empty] | 3
|  |  |  | Soupis prací objektu |  |  |  |  | 0 | 3
S | Stavba: | CA1663N |  | Napojení severního Rokycanska na dálnici D5, I. Etapa |  |  | SO 151.2 | 0 | 0,00 | 2
O | Rozpočet: | SO 151.2 |  | Definitivní dopravní značení (na přeložkách) |  |  |  |  | 15,00 | 2
Typ | Poř. číslo | Kód položky | Varianta | Název položky | MJ | Množství | Jednotková cena |  | 21,00 | 2
[7 empty] | Jednotková | Celkem
0 | 1 | 2 | 3 | 4 | 5 | 6 | 9 | 10
SD |  | 9 |  | Ostatní konstrukce a práce |  |  |  | 0 | 0 |  | 0 | 0
P | 1 | 911DB1 |  | SVODIDLO BETON - DODÁVKA A MONTÁŽ | M | 4 | 0 | 0 | 0 | 2
PP |  |  |  | betonový cityblok
VV
P | 2 | 91228 |  | SMĚROVÉ SLOUPKY Z PLAST HMOT VČETNĚ ODRAZNÉHO PÁSKU | KUS | 90 | 0 | 0 | 0 | 2
PP
VV |  |  |  | směrové sloupky Z11: 90=90,000 [A]
P | 3 | 91257 |  | ODRAŽEČE PROTI ZVĚŘI | KUS | 20 | 0 | 0 | 0 | 2
PP |  |  |  | pachové plašice zvěře čerpáno na pokyn investora
VV
P | 4 | 91267 |  | ODRAZKY NA SVODIDLA | KUS | 90 | 0 | 0 | 0 | 2
PP |  |  |  | plašení zvěře - modré odrazky - na nové sloupky
VV
P | 5 | 912A8 |  | BALISETY Z PLASTICKÝCH HMOT | KUS | 6 | 0 | 0 | 0 | 2
PP
VV
P | 6 | 914131 |  | DOPRAVNÍ ZNAČKY ZÁKLADNÍ VELIKOSTI OCELOVÉ FÓLIE TŘ 2 - DODÁVKA A MONTÁŽ | KUS | 35 | 0 | 0 | 0 | 2
PP |  |  |  | SDZ velikosti základní, retroreflexní fólie tř.2, hliníkový rámeček s dvojitým ohybem
VV |  |  |  | SDZ standardní velikosti: 19+4+5+4+1+2=35,000 [A]
P | 7 | 914431.R |  | DOPRAVNÍ ZNAČKY IS9b ZMENŠENÉ OCELOVÉ FÓLIE TŘ 2 - DODÁVKA A MONTÁŽ | KUS | 4 | 0 | 0 | 0 | 2
PP |  |  |  | SDZ zmenšené IS9b, retroreflexní fólie tř.2, hliníkový rámeček s dvojitým ohybem
VV |  |  |  | SDZ zmenš. IS9b: 4=4,000 [A]
P | 8 | 914731 |  | STÁLÁ DOPRAV ZAŘÍZ Z3 OCEL S FÓLIÍ TŘ 2 DODÁVKA A MONTÁŽ | KUS | 68 | 0 | 0 | 0 | 2
PP |  |  |  | vč. sloupků
VV |  |  |  | Z3 - jednoduchá šipka: 68=68,000 [A]
P | 9 | 914911 |  | SLOUPKY A STOJKY DOPRAVNÍCH ZNAČEK Z OCEL TRUBEK SE ZABETONOVÁNÍM - DODÁVKA A MONTÁŽ | KUS | 40 | 0 | 0 | 0 | 2
PP
VV |  |  |  | SDZ standardní velikosti - 1 sloupek: 14+4+5+4+1+2=30,000 [A] SDZ zmenš. IS9b+IP22: (4+1)*2=10,000 [B] Celkem: A+B=40,000 [C]
P | 10 | 914913 |  | SLOUPKY A STOJKY DZ Z OCEL TRUBEK ZABETON DEMONTÁŽ | KUS | 6 | 0 | 0 | 0 | 2
PP |  |  |  | vč. likvidace dle dispozic zhotovitele
VV |  |  |  | odstranění SDZ standardní velikosti - 1 sloupek: 2=2,000 [A] odstranění SDZ 1,0 x 1,5 m: 2*2=4,000 [B] Celkem: A+B=6,000 [C]
P | 11 | 915111 |  | VODOROVNÉ DOPRAVNÍ ZNAČENÍ BARVOU HLADKÉ - DODÁVKA A POKLÁDKA | M2 | 924.5 | 0 | 0 | 0 | 2
PP |  |  |  | 1. etapa VDZ vč. předznačení
VV |  |  |  | vodící čára V4 (0,125m): 588=588,000 [A] podélná čára souvislá V1a (0,125m): 173=173,000 [B] šikmé rovnoběžné čáry V13a: 5=5,000 [C] podélná čára přerušovaná V2b (1,5/1,5/0,25m): 12=12,000 [D] piktogramy (cyklisti V20 a chodci): 105*0,7=73,500 [E] rozdělení stezky 3/6/0,125: 16=16,000 [F] BUS 2x zastávek, 12m délka zastávky: 7,5=7,500 [G] A12a chodci ve vozovce: 37,5=37,500 [H] optická a akustická brzda V18: 12=12,000 [I] Celkem: A+B+C+D+E+F+G+H+I=924,500 [J]
P | 12 | 915221 |  | VODOR DOPRAV ZNAČ PLASTEM STRUKTURÁLNÍ NEHLUČNÉ - DOD A POKLÁDKA | M2 | 924.5 | 0 | 0 | 0 | 2
PP |  |  |  | 2. etapa VDZ po stabilizaci asf. povrchu ve dvousložkovém plastu
VV |  |  |  | vodící čára V4 (0,125m): 588=588,000 [A] podélná čára souvislá V1a (0,125m): 173=173,000 [B] šikmé rovnoběžné čáry V13a: 5=5,000 [C] podélná čára přerušovaná V2b (1,5/1,5/0,25m): 12=12,000 [D] piktogramy (cyklisti V20 a chodci): 105*0,7=73,500 [E] rozdělení stezky 3/6/0,125: 16=16,000 [F] BUS 2x zastávek, 12m délka zastávky: 7,5=7,500 [G] A12a chodci ve vozovce: 37,5=37,500 [H] optická a akustická brzda V18: 12=12,000 [I] Celkem: A+B+C+D+E+F+G+H+I=924,500 [J]
P | 13 | 93808 |  | OČIŠTĚNÍ VOZOVEK ZAMETENÍM | M2 | 6000 | 0 | 0 | 0 | 2
PP |  |  |  | před provedením 2. fáze VDZ
VV
P | 14 | 952411 |  | PROSVĚTLENÉ DZ 100X150 FÓLIE TRANSLUC DOD A MONTÁŽ | KUS | 1 | 0 | 0 | 0 | 2
PP |  |  |  | IP22 POZOR CHODCI - doplněná o solární panel a blikající dvě světla (S7) - kompletní vč. zapojení čerpáno na pokyn investora
VV

## SO 152
ASPE10 |  |  |  | Firma: Ing. Jan Rambousek | [5 empty] | 3
|  |  |  | Soupis prací objektu |  |  |  |  | 0 | 3
S | Stavba: | CA1663N |  | Napojení severního Rokycanska na dálnici D5, I. Etapa |  |  | SO 152 | 0 | 0,00 | 2
O | Rozpočet: | SO 152 |  | Rekonstrukce komunikací užívaných stavbou |  |  |  |  | 15,00 | 2
Typ | Poř. číslo | Kód položky | Varianta | Název položky | MJ | Množství | Jednotková cena |  | 21,00 | 2
[7 empty] | Jednotková | Celkem
0 | 1 | 2 | 3 | 4 | 5 | 6 | 9 | 10
SD |  | 0 |  | Všeobecné konstrukce a práce |  |  |  | 0 | 0 |  | 0 | 0
P | 1 | 027121.R |  | PROVIZORNÍ PŘÍSTUPOVÉ CESTY - OPRAVA | KPL | 1 | 0 | 0 | 0 | 2
PP |  |  |  | Položka bude čerpána v rozsahu dle pokynů investora, v návaznosti na míru poškození objízdných tras během výstavby. UCHAZEČ OCENÍ ČÁSTKOU STANOVENOU NA ZÁKLADĚ OCENĚNÍ SOUPISU PRACÍ. CELKEM ZA POLOŽKU = 1,5% Z CELKOVÝCH NÁKLADŮ (BEZ DPH) STAVEBNÍCH OBJEKTŮ V ROZMEZÍ SO 101.1 - SO 140 včetně, matematicky zaokrouhleno na celé tisíce Kč.
VV |  |  |  | PODROBNÝ VÝKAZ SO URČENÝCH PRO STANOVENÍ CENY POLOŽKY: SO 101.1 Hlavní trasa - km 0,000 - km 0,950 SO 101.2 Hlavní trasa - km 0,950 - km 2,000 SO 101.3 Hlavní trasa - km 2,000 - km 2,900 SO 101.4 Hlavní trasa - km 2,900 - km 4,090 SO 101.5 Hlavní trasa - km 4,090 - km 5,022 SO 102 Napojení na dálnici D5 SO 103 Napojení Litohlav SO 103.1 Napojení Litohlav - opěrná stěna SO 104.1 Přeložka silnice III/2322 - západní část SO 104.2 Přeložka silnice III/2322 - východní část SO 105 Přeložka silnice III/2325 SO 106 Přeložka místní komunikace na Nový Dvůr SO 107.1 Napojení obce Osek v km 4,500 - silnice SO 107.2 Napojení obce Osek v km 4,500 - nástupiště SO 108 Provizorní napojení na sil. II/232 SO 109 Napojení polní cesty v km 0,485 SO 111.1 Napojení MK v km 3,689 - MK SO 111.2 Napojení MK v km 3,689 - polní cesta SO 122 Stezka pro pěší a cyklisty v k.ú. Rokycany SO 123 Stezka pro pěší a cyklisty v k.ú. Litohlavy SO 130 Provizorní komunikace SO 140 Sjezdy

## SO 201
ASPE10 |  |  |  | Firma: Ing. Jan Rambousek | [5 empty] | 3
|  |  |  | Soupis prací objektu |  |  |  |  | 0 | 3
S | Stavba: | CA1663N |  | Napojení severního Rokycanska na dálnici D5, I. Etapa |  |  | SO 201 | 0 | 0,00 | 2
O | Rozpočet: | SO 201 |  | Most v km 1.493 přes Voldušský potok |  |  |  |  | 15,00 | 2
Typ | Poř. číslo | Kód položky | Varianta | Název položky | MJ | Množství | Jednotková cena |  | 21,00 | 2
[7 empty] | Jednotková | Celkem
0 | 1 | 2 | 3 | 4 | 5 | 6 | 9 | 10
SD |  | 0 |  | Všeobecné konstrukce a práce |  |  |  | 0 | 0 |  | 0 | 0
P | 1 | 014102 |  | POPLATKY ZA SKLÁDKU | T | 662.934 | 0 | 0 | 0 | 2
PP |  |  |  | zemina
VV |  |  |  | dle pol. 131838: 217,5*1,8=391,500 [A] dle pol. 264341: 192*0,5*0,5*3,141597*1,8=271,434 [B] Celkem: A+B=662,934 [C]
P | 2 | 029412 |  | OSTATNÍ POŽADAVKY - VYPRACOVÁNÍ MOSTNÍHO LISTU | KUS | 1 | 0 | 0 | 0 | 2
PP |  |  |  | V souladu s ČSN 73 6220
VV
P | 3 | 02953 |  | OSTATNÍ POŽADAVKY - HLAVNÍ MOSTNÍ PROHLÍDKA | KUS | 1 | 0 | 0 | 0 | 2
PP |  |  |  | Provedení 1.HPM po výstavbě v souladu s ČSN 73 6221
VV
P | 4 | 02991 |  | OSTATNÍ POŽADAVKY - INFORMAČNÍ TABULE | KUS | 2 | 0 | 0 | 0 | 2
PP |  |  |  | Letopočet výstavby vlysem do betonu na bočním líci říms.
VV
SD |  | 1 |  | Zemní práce |  |  |  | 0 | 0 |  | 0 | 0
P | 5 | 11511 |  | ČERPÁNÍ VODY DO 500 L/MIN | HOD | 480 | 0 | 0 | 0 | 2
PP
VV |  |  |  | Čerpání vody po dobu prací na založení vnitřních podpěr: 2*10*24=480,000 [A]
P | 6 | 11527.R |  | PŘEV VOD NA POVRCHU POTR DN DO 1000MM NEBO ŽLAB R.O. DO 3,6M S OBSYPEM A PŘEKRYTÍM PANELY | M | 12 | 0 | 0 | 0 | 2
PP |  |  |  | Položka převedení vody na povrchu zahrnuje zřízení, udržování a odstranění příslušného zařízení. Převedení vody se uvádí buď průměrem potrubí (DN) nebo délkou rozvinutého obvodu žlabu (r.o.)., včetně obsypu a přejezdu v šířce pro těžkou techniku
VV |  |  |  | převedení vodoteče: 2*6,0=12,000 [A]
P | 7 | 125734 |  | VYKOPÁVKY ZE ZEMNÍKŮ A SKLÁDEK TŘ. I, ODVOZ DO 5KM | M3 | 186 | 0 | 0 | 0 | 2
PP |  |  |  | vč. dovozu z meziskládky dle dispozic zhotovitele, vzdálenost uvedena orientačně
VV |  |  |  | Na meziskládce - zemina na zpětný zásyp stavebních jam na vnitřních pilířích dle pol. 17421: 2*62*1,5=186,000 [A]
P | 8 | 131734 |  | HLOUBENÍ JAM ZAPAŽ I NEPAŽ TŘ. I, ODVOZ DO 5KM | M3 | 186 | 0 | 0 | 0 | 2
PP |  |  |  | vč. odvozu na meziskládku dle dispozic zhotovitele, vzdálenost uvedena orientačně Součástí položky je i výběr vhodného materiálu
VV |  |  |  | Materiál pro následné použití, výpočet výkopů dle položky 131738: 186,0=186,000 [A]
P | 9 | 131738 |  | HLOUBENÍ JAM ZAPAŽ I NEPAŽ TŘ. I, ODVOZ DO 20KM | M3 | 217.5 | 0 | 0 | 0 | 2
PP |  |  |  | vč. odvozu na trvalou skládku dle dispozic zhotovitele, vzdálenost uvedena orientačně
VV |  |  |  | Veškeré výkopové práce pro založení mostu: 2*145*0,75+2*62*1,5=403,500 [A] odpočet materiálu pro následné použití: -186,0=- 186,000 [B] Celkem: A+B=217,500 [C]
P | 10 | 17120 |  | ULOŽENÍ SYPANINY DO NÁSYPŮ A NA SKLÁDKY BEZ ZHUTNĚNÍ | M3 | 554.296 | 0 | 0 | 0 | 2
PP
VV |  |  |  | dle pol. 131734 (meziskládka): 186,0=186,000 [A] dle pol. 131738 (trvalá skládka): 217,5=217,500 [B] dle pol. 264341 (trvalá skládka): 192*0,5*0,5*3,1415927=150,796 [C] Celkem: A+B+C=554,296 [D]
P | 11 | 17421 |  | ZÁSYP JAM A RÝH ZEMINOU BEZ ZHUTNĚNÍ | M3 | 186 | 0 | 0 | 0 | 2
PP |  |  |  | předpokládá se použití zeminy z výkopů
VV |  |  |  | Zásyp jam na vnitřních podpěrách do úrovně původního terénu: 2*62*1,5=186,000 [A]
P | 12 | 17581 | a | OBSYP POTRUBÍ A OBJEKTŮ Z NAKUPOVANÝCH MATERIÁLŮ | M3 | 1625.014 | 0 | 0 | 0 | 2
PP |  |  |  | Vhodná zemina - vč. nákupu a dovozu zeminy dle dispozic zhotovitele
VV |  |  |  | Obsyp podpěr na líci křídel (svahové kužele) a před opěrou (pod dlažbu): 2*3,14159*13*13*7,5/3/4+2*3,14159*15*15*7,6/3/4+2*11*3=1 625,014 [A]
P | 13 | 17581 | b | OBSYP POTRUBÍ A OBJEKTŮ Z NAKUPOVANÝCH MATERIÁLŮ | M3 | 479.6 | 0 | 0 | 0 | 2
PP |  |  |  | Vhodná zemina - vč. nákupu a dovozu zeminy dle dispozic zhotovitele
VV |  |  |  | Zbytek obsypu krajních opěr na rubu v přechodové oblasti: 8,8*(25,4+29,1)=479,600 [A]
P | 14 | 17581 | c | OBSYP POTRUBÍ A OBJEKTŮ Z NAKUPOVANÝCH MATERIÁLŮ | M3 | 178.64 | 0 | 0 | 0 | 2
PP |  |  |  | Štěrkodrť 0-32 - tř. A - vč. nákupu a dovozu dle dispozic zhotovitele
VV |  |  |  | Ochranný obsyp objektu a přechodový klín: 8,8*(9,8+10,5)=178,640 [A]
SD |  | 2 |  | Základy |  |  |  | 0 | 0 |  | 0 | 0
P | 15 | 21331 |  | DRENÁŽNÍ VRSTVY Z BETONU MEZEROVITÉHO (DRENÁŽNÍHO) | M3 | 1.584 | 0 | 0 | 0 | 2
PP
VV |  |  |  | Obetonování drenáží na rubu krajních podpěr: 2*0,3*0,3*8,8=1,584 [A]
P | 16 | 21341 |  | DRENÁŽNÍ VRSTVY Z PLASTBETONU (PLASTMALTY) | M3 | 0.548 | 0 | 0 | 0 | 2
PP
VV |  |  |  | Drenážní proužky v úžlabí příčného řezu NK, nátoky do odvodňovacích trubiček povrchu izolace: 2*0,15*0,04*38,2+2*7*0,4*0,4*0,04=0,548 [A]
P | 17 | 224324 |  | PILOTY ZE ŽELEZOBETONU C25/30 | M3 | 125.664 | 0 | 0 | 0 | 2
PP |  |  |  | Beton C25/30-XA2, DN 1000
VV |  |  |  | Všechny podpěry, vč. případných šablon pro vrtání a jejich odstranění: 0,25*3,1415927*1*1*(8*4+8*4+8*6+8*6)=125,664 [A]
P | 18 | 224365 |  | VÝZTUŽ PILOT Z OCELI 10505, B500B | T | 15.708 | 0 | 0 | 0 | 2
PP |  |  |  | Betonářská výztuž z oceli B500B, 125 kg/m3
VV |  |  |  | Armokoše (vázano v armovně): 125,664*0,125=15,708 [A]
P | 19 | 23217 |  | ŠTĚTOVÉ STĚNY BERANĚNÉ Z KOVOVÝCH DÍLCŮ DOČASNÉ (HMOTNOST) | T | 38.564 | 0 | 0 | 0 | 2
PP |  |  |  | vč. návozu dle dispozic zhotovitele Štětovnice IIIn/4,0 m
VV |  |  |  | Dočasné zapažení stavebních jam na vnitřních podpěrách: 2*31*4*155,5/1000=38,564 [A]
P | 20 | 237171 |  | VYTAŽENÍ ŠTĚTOVÝCH STĚN Z KOVOVÝCH DÍLCŮ (HMOTNOST) | T | 38.564 | 0 | 0 | 0 | 2
PP |  |  |  | vč. odvozu a uskladnění dle dispozic zhotovitele
VV |  |  |  | Vytažení dočasného pažení na vnitřních podpěrách: 2*31*4*155,5/1000=38,564 [A]
P | 21 | 264341 |  | VRTY PRO PILOTY TŘ. III D DO 1000MM | M | 192 | 0 | 0 | 0 | 2
PP |  |  |  | vč. odvozu na trvalou skládku dle dispozic zhotovitele, vzdálenost uvedena orientačně
VV |  |  |  | Vrty pro piloty na podpěrách mostu, vč. hluchého vrtání: 8*(4+0,5)+8*(4+1,5)+8*(6+1,5)+8*(6+0,5)=192,000 [A]
P | 22 | 272324 |  | ZÁKLADY ZE ŽELEZOBETONU DO C25/30 | M3 | 243.86 | 0 | 0 | 0 | 2
PP |  |  |  | Beton C25/30-XA2,XF3
VV |  |  |  | Základové bloky objektu: 2*62,325*1,4+2*27,74*1,25=243,860 [A]
P | 23 | 272365 |  | VÝZTUŽ ZÁKLADŮ Z OCELI 10505, B500B | T | 60.965 | 0 | 0 | 0 | 2
PP |  |  |  | Betonářská výztuž z oceli B500B, 250 kg/m3
VV |  |  |  | Výztuž základových bloků (vázáno na místě): 243,86*0,250=60,965 [A]
P | 24 | 28999 | R | OPLÁŠTĚNÍ (ZPEVNĚNÍ) Z FÓLIE S VRSTVOU ŠP | M2 | 105.6 | 0 | 0 | 0 | 2
PP |  |  |  | ŠP0-8/100+těsnící fólie+ŠP0-8/100
VV |  |  |  | Těsnící vrstva tl. 200 mm na rubu objektu: 2*6*8,8=105,600 [A]
SD |  | 3 |  | Svislé konstrukce |  |  |  | 0 | 0 |  | 0 | 0
P | 25 | 31717 |  | KOVOVÉ KONSTRUKCE PRO KOTVENÍ ŘÍMSY | KG | 550 | 0 | 0 | 0 | 2
PP |  |  |  | 5 kg/ks á 1 m, kompletní dodávka vč. PKO, vrtů a vlepení.
VV |  |  |  | Kotvení říms: 2*55*5,0=550,000 [A]
P | 26 | 317325 |  | ŘÍMSY ZE ŽELEZOBETONU DO C30/37 | M3 | 34.776 | 0 | 0 | 0 | 2
PP |  |  |  | Beton C30/37-XF4,XD3, vč. bednění, vč. kontrolních zkoušek betonu dle TKP 18
VV |  |  |  | Monolitické římsy: 2*0,315*55,2=34,776 [A]
P | 27 | 317365 |  | VÝZTUŽ ŘÍMS Z OCELI 10505, B500B | T | 5.216 | 0 | 0 | 0 | 2
PP |  |  |  | Betonářská výztuž říms z oceli B500B, 150 kg/m3
VV |  |  |  | Výztuž monolitických říms (vázáno na místě): 34,776*0,150=5,216 [A]
P | 28 | 333325 |  | MOSTNÍ OPĚRY A KŘÍDLA ZE ŽELEZOVÉHO BETONU DO C30/37 | M3 | 224.325 | 0 | 0 | 0 | 2
PP |  |  |  | Beton C30/37-XF4, XD3, vč. bednění, vč. kontrolních zkoušek betonu dle TKP 18 vč. prostupů pro drenáž za opěrou
VV |  |  |  | Monolitické opěry a křídla: 2*1,5*1,5*(4,30+4,55)+(2*36,5*0,75+58,5*0,6)+(2*38,5*0,75+61,5*0,6)=224,325 [A]
P | 29 | 333365 |  | VÝZTUŽ MOSTNÍCH OPĚR A KŘÍDEL Z OCELI 10505, B500B | T | 56.081 | 0 | 0 | 0 | 2
PP |  |  |  | Betonářská výztuž z oceli B500B, 250 kg/m3
VV |  |  |  | Výztuž monolitických opěr a křídel (vázáno na místě): 224,325*0,250=56,081 [A]
P | 30 | 334325 |  | MOSTNÍ PILÍŘE A STATIVA ZE ŽELEZOVÉHO BETONU DO C30/37 | M3 | 43.789 | 0 | 0 | 0 | 2
PP |  |  |  | Beton C30/37-XF4, XD3, vč. bednění, vč. kontrolních zkoušek betonu dle TKP 18
VV |  |  |  | Monolitické pilíře: 2*27,368*0,8=43,789 [A]
P | 31 | 334365 |  | VÝZTUŽ MOSTNÍCH PILÍŘŮ A STATIV Z OCELI 10505, B500B | T | 10.947 | 0 | 0 | 0 | 2
PP |  |  |  | Betonářská výztuž z oceli B500B, 250 kg/m3
VV |  |  |  | Výztuž monolitických pilířů (vázáno na místě): 43,789*0,250=10,947 [A]
SD |  | 4 |  | Vodorovné konstrukce |  |  |  | 0 | 0 |  | 0 | 0
P | 32 | 420324 |  | PŘECHODOVÉ DESKY MOSTNÍCH OPĚR ZE ŽELEZOBETONU C25/30 | M3 | 34.32 | 0 | 0 | 0 | 2
PP |  |  |  | Beton C25/30-XF1, vč. izolace proti zemní vlhkosti 1 x ALP + 2 x ALN
VV |  |  |  | Monolitické přechodové desky: 2*0,30*6,5*8,8=34,320 [A]
P | 33 | 420365 |  | VÝZTUŽ PŘECHODOVÝCH DESEK MOSTNÍCH OPĚR Z OCELI 10505, B500B | T | 6.864 | 0 | 0 | 0 | 2
PP |  |  |  | Betonářská výztuž z oceli B500B, 200 kg/m3
VV |  |  |  | Výztuž monolitických přechodových desek (vázáno na místě):: 34,32*0,20=6,864 [A]
P | 34 | 421335 |  | MOSTNÍ NOSNÉ DESKOVÉ KONSTRUKCE Z PŘEDPJATÉHO BETONU C30/37 | M3 | 286.489 | 0 | 0 | 0 | 2
PP |  |  |  | Beton C30/37-XF4, XD3 vč. bednění, vč. kontrolních zkoušek betonu dle TKP 18, vč. úpravy horního povrchu broušením a brokováním pro pokládku izolace Skruž vykázána zvlášť
VV |  |  |  | NK: 7,395*38,2+4*1,0=286,489 [A]
P | 35 | 421365 |  | VÝZTUŽ MOSTNÍ DESKOVÉ KONSTRUKCE Z OCELI 10505, B500B | T | 34.379 | 0 | 0 | 0 | 2
PP |  |  |  | Betonářská výztuž nosné konstrukce z oceli B500B, 120 kg/m3
VV |  |  |  | Výztuž monolitické NK (vázáno na místě):: 286,489*0,120=34,379 [A]
P | 36 | 421373 |  | VÝZTUŽ MOST NOSNÉ DESK KONSTR PŘEDP Z LAN PRO VNITŘ PŘEDPJ | T | 8.538 | 0 | 0 | 0 | 2
PP |  |  |  | Kabely z předpínací výztuže Y1860S7-15,7 (s nízkou relaxací), celkem 12 ks 15-ti lanových kabelů dl. cca 40,2 m (vč. přesahů za kotvy), napínání oboustranně
VV |  |  |  | Výztuž monolitické NK: 12*15*40,2*1,18/1000=8,538 [A]
P | 37 | 428700.R |  | MOSTNÍ LOŽISKA KALOTOVÁ | KUS | 4 | 0 | 0 | 0 | 2
PP |  |  |  | celkový podélný posun do 70 mm (+12 / -58 mm, návrhové), max Fz,d = 2,1 MN, min Fz,d = 0,65 MN
VV |  |  |  | Ložiska na krajních podpěrách, vlevo i vpravo všesměrně pohyblivé: 4=4,000 [A]
P | 38 | 431125 |  | SCHODIŠŤ KONSTR Z DÍLCŮ ŽELEZOBETON DO C30/37 (B37) | M3 | 12.15 | 0 | 0 | 0 | 2
PP |  |  |  | Beton C30/37-XF4,XD3
VV |  |  |  | Prefabrikované stupně revizního schodiště: 2*12*1,8*0,75*0,25*1,5=12,150 [A]
P | 39 | 451312 |  | PODKLADNÍ A VÝPLŇOVÉ VRSTVY Z PROSTÉHO BETONU C12/15 | M3 | 79.863 | 0 | 0 | 0 | 2
PP |  |  |  | Beton C12/15-X0
VV |  |  |  | Podkladní beton v ZS, podkladní beton pod drenáž , podkladní beton pod přechodové desky: 0,25*(2*73,175+2*33,54)+2*0,55*8,8+2*0,956*8,8=79,863 [A]
P | 40 | 465512.R |  | DLAŽBY Z LOMOVÉHO KAMENE NA MC VČETNĚ LOŽE A PRAHŮ | M3 | 108.44 | 0 | 0 | 0 | 2
PP |  |  |  | V kubatuře i opěrné prahy v patě dlažby pod mostem; uvažována kamenná dlažba do betonového lože C25/30n-XF3 a podsyp v celkové průměrné tloušťce 400 mm
VV |  |  |  | Veškeré zpevnění, skluzy a vývařiště: 12*(5,5+6,5)*0,4+2*1,8*8,5*0,5*0,4+2*4,5*1,2*0,4+2,5*(1,3+1,5)*0,4+2*1,8*12*1,25*0,4+2*4*5*0,4=108,440 [A]
SD |  | 5 |  | Komunikace |  |  |  | 0 | 0 |  | 0 | 0
P | 41 | 572214 |  | SPOJOVACÍ POSTŘIK Z MODIFIK EMULZE DO 0,5KG/M2 | M2 | 725.8 | 0 | 0 | 0 | 2
PP |  |  |  | PS ; EP PMB ; 0,30 kg/m2
VV |  |  |  | Konstrukce vozovky na mostě: 2*9,5*38,2=725,800 [A]
P | 42 | 574D46 |  | ASFALTOVÝ BETON PRO LOŽNÍ VRSTVY MODIFIK ACL 16+, 16S TL. 50MM | M2 | 362.9 | 0 | 0 | 0 | 2
PP |  |  |  | ACL 16S PMB ; tl. 50mm
VV |  |  |  | Konstrukce vozovky na mostě (snížená ložná vrstva): 9,5*38,2=362,900 [A]
P | 43 | 574J54 |  | ASFALTOVÝ KOBEREC MASTIXOVÝ MODIFIK SMA 11+, 11S TL. 40MM | M2 | 362.9 | 0 | 0 | 0 | 2
PP |  |  |  | SMA 11S PMB ; tl. 40mm
VV |  |  |  | Konstrukce vozovky na mostě (obrusná vrstva): 9,5*38,2=362,900 [A]
P | 44 | 575C55 |  | LITÝ ASFALT MA IV (OCHRANA MOSTNÍ IZOLACE) 16 TL. 40MM | M2 | 384.02 | 0 | 0 | 0 | 2
PP
VV |  |  |  | Konstrukce vozovky na mostě: 9,5*38,2=362,900 [A] Pás přetažení izolace na přechodové desky: 2*8,8*1,2=21,120 [B] Celkem: A+B=384,020 [C]
P | 45 | 576411 |  | POSYP KAMENIVEM OBALOVANÝM 2KG/M2 | M2 | 362.9 | 0 | 0 | 0 | 2
PP |  |  |  | 1,5 kg/m2
VV |  |  |  | Konstrukce vozovky na mostě (obrusná vrstva): 9,5*38,2=362,900 [A]
SD |  | 7 |  | Přidružená stavební výroba |  |  |  | 0 | 0 |  | 0 | 0
P | 46 | 711432 |  | IZOLACE MOSTOVEK POD ŘÍMSOU ASFALTOVÝMI PÁSY | M2 | 60.3 | 0 | 0 | 0 | 2
PP |  |  |  | Vyztužený NAIP
VV |  |  |  | Ochrana izolace pod římsami, na NK s přesahem cca 1 m na PD / křídla: 2*0,75*(1+38,2+1)=60,300 [A]
P | 47 | 711442 |  | IZOLACE MOSTOVEK CELOPLOŠNÁ ASFALTOVÝMI PÁSY S PEČETÍCÍ VRSTVOU | M2 | 422.1 | 0 | 0 | 0 | 2
PP
VV |  |  |  | Izolace NK s přesahem cca 1 m na PD / křídla: 10,5*(1+38,2+1)=422,100 [A]
P | 48 | 711509 |  | OCHRANA IZOLACE NA POVRCHU TEXTILIÍ | M2 | 340.2 | 0 | 0 | 0 | 2
PP |  |  |  | geotextile hmotnosti 600 g/m2
VV |  |  |  | Na rubu krajních podpěr: 2*(2*7,75+8,8)*7,0=340,200 [A]
P | 49 | 78382 |  | NÁTĚRY BETON KONSTR TYP S2 (OS-B) | M2 | 75.5 | 0 | 0 | 0 | 2
PP |  |  |  | typ S2 dle TKP 31
VV |  |  |  | Nátěr NK a části křídel pod římsami, nátěr čel NK, se zatažením min 25 cm na podhled NK: 2*55,2*(0,25+0,25)+2*7,5+2*0,25*10,6=75,500 [A]
P | 50 | 78383 |  | NÁTĚRY BETON KONSTR TYP S4 (OS-C) | M2 | 38.64 | 0 | 0 | 0 | 2
PP |  |  |  | typ S4 dle TKP 31
VV |  |  |  | Nátěr obrubníkové části římsy: 2*55,2*(0,20+0,15)=38,640 [A]
SD |  | 8 |  | Potrubí |  |  |  | 0 | 0 |  | 0 | 0
P | 51 | 875332 |  | POTRUBÍ DREN Z TRUB PLAST DN DO 150MM DĚROVANÝCH | M | 21 | 0 | 0 | 0 | 2
PP |  |  |  | DN 150mm
VV |  |  |  | Drenáž na rubu spodní stavby: 2*10,5=21,000 [A]
SD |  | 9 |  | Ostatní konstrukce a práce |  |  |  | 0 | 0 |  | 0 | 0
P | 52 | 9117C1 |  | SVOD OCEL ZÁBRADEL ÚROVEŇ ZADRŽ H2 - DODÁVKA A MONTÁŽ | M | 110.4 | 0 | 0 | 0 | 2
PP |  |  |  | kompletní dodávka certifikovaného zádržného systému
VV |  |  |  | Svodidlo na římsách: 2*55,2=110,400 [A]
P | 53 | 91345 |  | NIVELAČNÍ ZNAČKY KOVOVÉ | KUS | 36 | 0 | 0 | 0 | 2
PP |  |  |  | Popis umístění a provedení viz TZ
VV |  |  |  | Nivelační značky: 4+4+28=36,000 [A]
P | 54 | 91355 |  | EVIDENČNÍ ČÍSLO MOSTU | KUS | 2 | 0 | 0 | 0 | 2
PP |  |  |  | Provedené dle ČSN 73 6220 - Označení "-- bude doplněno --"
VV
P | 55 | 917212 |  | ZÁHONOVÉ OBRUBY Z BETONOVÝCH OBRUBNÍKŮ ŠÍŘ 80MM | M | 212.04 | 0 | 0 | 0 | 2
PP |  |  |  | přímé i příp. obloukové prvky, vč. dodání, lože, osazení, spárování
VV |  |  |  | Po obvodě kamenné dlažby na koncích říms (kromě části přilehlé k vozovce), lemování dlažby a skluzu, podél revizních schodišť: 2*1,8*(17,5+2*12)+2*1,8*(16+1,4)=212,040 [A]
P | 56 | 917224 |  | SILNIČNÍ A CHODNÍKOVÉ OBRUBY Z BETONOVÝCH OBRUBNÍKŮ ŠÍŘ 150MM | M | 14 | 0 | 0 | 0 | 2
PP |  |  |  | přímé i příp. obloukové prvky, vč. dodání, lože, osazení, spárování
VV |  |  |  | Za konci říms podél vozovky v rozsahu přechodové oblasti říms navrhovaných úprav: 2*(4,5+2,5)=14,000 [A]
P | 57 | 919111 |  | ŘEZÁNÍ ASFALTOVÉHO KRYTU VOZOVEK TL DO 50MM | M | 162.4 | 0 | 0 | 0 | 2
PP |  |  |  | tl. 40mm
VV |  |  |  | pod obrubníky a podél MZ: 2*(4,5+55,2+2,5)+2*2*9,5=162,400 [A]
P | 58 | 931326 |  | TĚSNĚNÍ DILATAČ SPAR ASF ZÁLIVKOU MODIFIK PRŮŘ DO 800MM2 | M | 162.4 | 0 | 0 | 0 | 2
PP
VV |  |  |  | pod obrubníky a podél MZ: 2*(4,5+55,2+2,5)+2*2*9,5=162,400 [A]
P | 59 | 93151 |  | MOSTNÍ ZÁVĚRY POVRCHOVÉ POSUN DO 60MM | M | 25.4 | 0 | 0 | 0 | 2
PP |  |  |  | celkový posun 45 mm (návrhový), s jednoduchým těsněním spáry, se zatažením na boční líce říms, kolmý most
VV |  |  |  | MZ na krajních podpěrách: 2*(2*0,65+2*0,8+2*0,15+9,5)=25,400 [A]
P | 60 | 933331 |  | ZKOUŠKA INTEGRITY ULTRAZVUKEM V TRUBKÁCH PILOT SYSTÉMOVÝCH | KUS | 4 | 0 | 0 | 0 | 2
PP |  |  |  | Zkouška integrity pilot (CHA), konkrétní pilotu určí TDI, vč. dodávky a montáže ocelových trubek a následné injektáže
VV |  |  |  | vždy 1 pilota na každé podpěře: 4=4,000 [A]
P | 61 | 933333 |  | ZKOUŠKA INTEGRITY ULTRAZVUKEM ODRAZ METOD PIT PILOT SYSTÉMOVÝCH | KUS | 32 | 0 | 0 | 0 | 2
PP |  |  |  | Zkouška integrity pilot (PIT)
VV |  |  |  | všechny piloty: 4*8=32,000 [A]
P | 62 | 936541 |  | MOSTNÍ ODVODŇOVACÍ TRUBKA (POVRCHŮ IZOLACE) Z NEREZ OCELI | KUS | 14 | 0 | 0 | 0 | 2
PP |  |  |  | Kompletní dodávka, vč. překrytí vtoku (krycí plech nebo pletivo z korozivzdorné oceli 150x150 mm), vč. zabetonované chráničky pro průchod NK (PE, PVC)
VV |  |  |  | Odvodnění NK: 2*7=14,000 [A]
P | 63 | 94890 |  | PODPĚRNÉ SKRUŽE - ZŘÍZENÍ A ODSTRANĚNÍ | M3OP | 2486.82 | 0 | 0 | 0 | 2
PP |  |  |  | průměrná výška skruže 6,2m
VV |  |  |  | NK: 10,5*38,2*6,2=2 486,820 [A]

## SO 202
ASPE10 |  |  |  | Firma: Ing. Jan Rambousek | [5 empty] | 3
|  |  |  | Soupis prací objektu |  |  |  |  | 0 | 3
S | Stavba: | CA1663N |  | Napojení severního Rokycanska na dálnici D5, I. Etapa |  |  | SO 202 | 0 | 0,00 | 2
O | Rozpočet: | SO 202 |  | Lávka v km 0,464 |  |  |  |  | 15,00 | 2
Typ | Poř. číslo | Kód položky | Varianta | Název položky | MJ | Množství | Jednotková cena |  | 21,00 | 2
[7 empty] | Jednotková | Celkem
0 | 1 | 2 | 3 | 4 | 5 | 6 | 9 | 10
SD |  | 0 |  | Všeobecné konstrukce a práce |  |  |  | 0 | 0 |  | 0 | 0
P | 1 | 014102 |  | POPLATKY ZA SKLÁDKU | T | 376.098 | 0 | 0 | 0 | 2
PP |  |  |  | zemina
VV |  |  |  | dle pol. 131838: 181,8*1,8=327,240 [A] dle pol. 264341: 96*0,3*0,3*3,1415927*1,8=48,858 [B] Celkem: A+B=376,098 [C]
P | 2 | 029412 |  | OSTATNÍ POŽADAVKY - VYPRACOVÁNÍ MOSTNÍHO LISTU | KUS | 1 | 0 | 0 | 0 | 2
PP |  |  |  | V souladu s ČSN 73 6220
VV
P | 3 | 02953 |  | OSTATNÍ POŽADAVKY - HLAVNÍ MOSTNÍ PROHLÍDKA | KUS | 1 | 0 | 0 | 0 | 2
PP |  |  |  | Provedení 1.HPM po výstavbě v souladu s ČSN 73 6221
VV
P | 4 | 02991 |  | OSTATNÍ POŽADAVKY - INFORMAČNÍ TABULE | KUS | 2 | 0 | 0 | 0 | 2
PP |  |  |  | Letopočet výstavby vlysem do betonu na bočním líci říms.
VV
SD |  | 1 |  | Zemní práce |  |  |  | 0 | 0 |  | 0 | 0
P | 5 | 113769 |  | FRÉZOVÁNÍ DRÁŽKY PRŮŘEZU PŘES 1200MM2 V ASFALTOVÉ VOZOVCE | M | 36 | 0 | 0 | 0 | 2
PP |  |  |  | drážka 50x40 mm
VV |  |  |  | za koncem NK a podél křídel: 2*3+4*7,5=36,000 [A]
P | 6 | 125734 |  | VYKOPÁVKY ZE ZEMNÍKŮ A SKLÁDEK TŘ. I, ODVOZ DO 5KM | M3 | 727.2 | 0 | 0 | 0 | 2
PP |  |  |  | vč. dovozu z meziskládky dle dispozic zhotovitele, vzdálenost uvedena orientačně
VV |  |  |  | Na meziskládce - zemina na zpětný zásyp stavebních jam na vnitřních pilířích dle pol. 17421: 0,80*909=727,200 [A]
P | 7 | 131734 |  | HLOUBENÍ JAM ZAPAŽ I NEPAŽ TŘ. I, ODVOZ DO 5KM | M3 | 727.2 | 0 | 0 | 0 | 2
PP |  |  |  | vč. odvozu na meziskládku dle dispozic zhotovitele, vzdálenost uvedena orientačně Součástí položky je i výběr vhodného materiálu
VV |  |  |  | Materiál pro následné použití, výpočet výkopů dle položky 131738: 727,2=727,200 [A]
P | 8 | 131738 |  | HLOUBENÍ JAM ZAPAŽ I NEPAŽ TŘ. I, ODVOZ DO 20KM | M3 | 181.8 | 0 | 0 | 0 | 2
PP |  |  |  | vč. odvozu na trvalou skládku dle dispozic zhotovitele, vzdálenost uvedena orientačně
VV |  |  |  | Veškeré výkopové práce pro založení mostu: 75*9+39*6=909,000 [A] odpočet materiálu pro následné použití: -727,2=- 727,200 [B] Celkem: A+B=181,800 [C]
P | 9 | 17120 |  | ULOŽENÍ SYPANINY DO NÁSYPŮ A NA SKLÁDKY BEZ ZHUTNĚNÍ | M3 | 936.143 | 0 | 0 | 0 | 2
PP
VV |  |  |  | dle pol. 131734 (meziskládka): 727,2=727,200 [A] dle pol. 131738 (trvalá skládka): 181,8=181,800 [B] dle pol. 264328 (trvalá skládka): 96*0,3*0,3*3,1415927=27,143 [C] Celkem: A+B+C=936,143 [D]
P | 10 | 17421 |  | ZÁSYP JAM A RÝH ZEMINOU BEZ ZHUTNĚNÍ | M3 | 727.2 | 0 | 0 | 0 | 2
PP |  |  |  | předpokládá se použití zeminy z výkopů
VV |  |  |  | Zásyp jam na vnitřních podpěrách do úrovně původního terénu: 0,80*909=727,200 [A]
P | 11 | 17581 | a | OBSYP POTRUBÍ A OBJEKTŮ Z NAKUPOVANÝCH MATERIÁLŮ | M3 | 256.563 | 0 | 0 | 0 | 2
PP |  |  |  | Vhodná zemina - vč. nákupu a dovozu zeminy dle dispozic zhotovitele
VV |  |  |  | Obsyp podpěr na líci křídel (svahové kužele): 4*3,14159*7*7*5/3/4=256,563 [A]
P | 12 | 17581 | b | OBSYP POTRUBÍ A OBJEKTŮ Z NAKUPOVANÝCH MATERIÁLŮ | M3 | 96.25 | 0 | 0 | 0 | 2
PP |  |  |  | Vhodná zemina - vč. nákupu a dovozu zeminy dle dispozic zhotovitele
VV |  |  |  | Zbytek obsypu krajních opěr na rubu v přechodové oblasti: 2,5*(7,5+31,0)=96,250 [A]
P | 13 | 17581 | c | OBSYP POTRUBÍ A OBJEKTŮ Z NAKUPOVANÝCH MATERIÁLŮ | M3 | 38.75 | 0 | 0 | 0 | 2
PP |  |  |  | Štěrkodrť 0-32 - tř. A - vč. nákupu a dovozu dle dispozic zhotovitele
VV |  |  |  | Ochranný obsyp objektu a přechodový klín: 2,5*(7,5+8,0)=38,750 [A]
SD |  | 2 |  | Základy |  |  |  | 0 | 0 |  | 0 | 0
P | 14 | 21331 |  | DRENÁŽNÍ VRSTVY Z BETONU MEZEROVITÉHO (DRENÁŽNÍHO) | M3 | 0.36 | 0 | 0 | 0 | 2
PP
VV |  |  |  | Obetonování drenáží na rubu krajních podpěr: 2*0,3*0,3*2,0=0,360 [A]
P | 15 | 224324 |  | PILOTY ZE ŽELEZOBETONU C25/30 | M3 | 20.358 | 0 | 0 | 0 | 2
PP |  |  |  | Beton C25/30-XA2, DN 600
VV |  |  |  | Piloty vč. případných šablon pro vrtání a jejich odstranění: 0,25*3,1415927*0,6*0,6*(6*6+6*6)=20,358 [A]
P | 16 | 224365 |  | VÝZTUŽ PILOT Z OCELI 10505, B500B | T | 2.952 | 0 | 0 | 0 | 2
PP |  |  |  | Betonářská výztuž z oceli B500B, 145 kg/m3
VV |  |  |  | Armokoše (vázano v armovně): 20,358*0,145=2,952 [A]
P | 17 | 264328 |  | VRTY PRO PILOTY TŘ. III D DO 600MM | M | 96 | 0 | 0 | 0 | 2
PP |  |  |  | vč. odvozu na trvalou skládku dle dispozic zhotovitele, vzdálenost uvedena orientačně
VV |  |  |  | Vrty pro piloty na podpěrách mostu, vč. hluchého vrtání: 2*(6+2)*6=96,000 [A]
P | 18 | 272324 |  | ZÁKLADY ZE ŽELEZOBETONU DO C25/30 | M3 | 59.64 | 0 | 0 | 0 | 2
PP |  |  |  | Beton C25/30-XA2,XF3
VV |  |  |  | Základové bloky objektu: 2*24,85*1,2=59,640 [A]
P | 19 | 272365 |  | VÝZTUŽ ZÁKLADŮ Z OCELI 10505, B500B | T | 14.91 | 0 | 0 | 0 | 2
PP |  |  |  | Betonářská výztuž z oceli B500B, 250 kg/m3
VV |  |  |  | Výztuž základových bloků (vázáno na místě): 59,64*0,250=14,910 [A]
P | 20 | 28999 | R | OPLÁŠTĚNÍ (ZPEVNĚNÍ) Z FÓLIE S VRSTVOU ŠP | M2 | 100 | 0 | 0 | 0 | 2
PP |  |  |  | ŠP0-8/100+těsnící fólie+ŠP0-8/100
VV |  |  |  | Těsnící vrstva tl. 200 mm na rubu objektu: 2*10*5=100,000 [A]
SD |  | 3 |  | Svislé konstrukce |  |  |  | 0 | 0 |  | 0 | 0
P | 21 | 333326 |  | MOSTNÍ OPĚRY A KŘÍDLA ZE ŽELEZOVÉHO BETONU DO C40/50 | M3 | 144.5 | 0 | 0 | 0 | 2
PP |  |  |  | Beton C35/45-XF4, XD3, vč. bednění, vč. kontrolních zkoušek betonu dle TKP 18 vč. prostupů pro drenáž za opěrou
VV |  |  |  | Monolitické opěry a křídla: 2*31,5*0,8+6,9*3,5+2*29,5*0,8+6,5*3,5=144,500 [A]
P | 22 | 333365 |  | VÝZTUŽ MOSTNÍCH OPĚR A KŘÍDEL Z OCELI 10505, B500B | T | 36.125 | 0 | 0 | 0 | 2
PP |  |  |  | Betonářská výztuž z oceli B500B, 250 kg/m3
VV |  |  |  | Výztuž monolitických opěr a křídel (vázáno na místě): 144,5*0,250=36,125 [A]
SD |  | 4 |  | Vodorovné konstrukce |  |  |  | 0 | 0 |  | 0 | 0
P | 23 | 422326 |  | MOSTNÍ NOSNÉ TRÁMOVÉ KONSTRUKCE ZE ŽELEZOBETONU C40/50 | M3 | 42.25 | 0 | 0 | 0 | 2
PP |  |  |  | Beton C35/45-XF4, XD3 vč. bednění, vč. kontrolních zkoušek betonu dle TKP 18 Skruž vykázána zvlášť
VV |  |  |  | NK: 1,75*10+2*2,25*5,5=42,250 [A]
P | 24 | 422365 |  | VÝZTUŽ MOSTNÍ TRÁMOVÉ KONSTRUKCE Z OCELI 10505, B500B | T | 10.563 | 0 | 0 | 0 | 2
PP |  |  |  | Betonářská výztuž nosné konstrukce z oceli B500B, 250 kg/m3
VV |  |  |  | Výztuž monolitické NK (vázáno na místě):: 42,25*0,250=10,563 [A]
P | 25 | 451312 |  | PODKLADNÍ A VÝPLŇOVÉ VRSTVY Z PROSTÉHO BETONU C12/15 | M3 | 19.65 | 0 | 0 | 0 | 2
PP |  |  |  | Beton C12/15-X0
VV |  |  |  | Podkladní beton v ZS, podkladní beton pod drenáž: 0,25*2*30,5+2*1,1*2,0=19,650 [A]
P | 26 | 465512.R |  | DLAŽBY Z LOMOVÉHO KAMENE NA MC VČETNĚ LOŽE A PRAHŮ | M3 | 37.08 | 0 | 0 | 0 | 2
PP |  |  |  | V kubatuře i opěrné prahy v patě dlažby pod mostem; uvažována kamenná dlažba do betonového lože C25/30n-XF3 a podsyp v celkové průměrné tloušťce 400 mm
VV |  |  |  | Veškeré zpevnění: 2*4,5*4,9*0,4+4*9*1,8*0,75*0,4=37,080 [A]
SD |  | 7 |  | Přidružená stavební výroba |  |  |  | 0 | 0 |  | 0 | 0
P | 27 | 711415.R |  | IZOLACE MOSTOVEK CELOPLOŠ POLYMERNÍ PŘÍMOPOCHOZÍ | M2 | 77.76 | 0 | 0 | 0 | 2
PP |  |  |  | Stříkaná / stěrková pochozí / pojížděná izolace s uvažovanou tloušťkou cca 5 mm, na odpovídajícím způsobem upravený povrch
VV |  |  |  | Izolace NK: 3,2*(23,8+2*0,25)=77,760 [A]
P | 28 | 711509 |  | OCHRANA IZOLACE NA POVRCHU TEXTILIÍ | M2 | 148.8 | 0 | 0 | 0 | 2
PP |  |  |  | geotextile hmotnosti 600 g/m2
VV |  |  |  | Na rubu podpěr: 2*31,5+6,9*2,0+2*29,5+6,5*2,0=148,800 [A]
SD |  | 8 |  | Potrubí |  |  |  | 0 | 0 |  | 0 | 0
P | 29 | 875332 |  | POTRUBÍ DREN Z TRUB PLAST DN DO 150MM DĚROVANÝCH | M | 8 | 0 | 0 | 0 | 2
PP |  |  |  | DN 150mm
VV |  |  |  | Drenáž na rubu spodní stavby: 2*4,0=8,000 [A]
SD |  | 9 |  | Ostatní konstrukce a práce |  |  |  | 0 | 0 |  | 0 | 0
P | 30 | 9112B1 |  | ZÁBRADLÍ MOSTNÍ SE SVISLOU VÝPLNÍ - DODÁVKA A MONTÁŽ | M | 73.6 | 0 | 0 | 0 | 2
PP
VV |  |  |  | Nové mostní zábradlí výšky 1,3 m, se svislou výplní: 2*36,8=73,600 [A]
P | 31 | 91345 |  | NIVELAČNÍ ZNAČKY KOVOVÉ | KUS | 7 | 0 | 0 | 0 | 2
PP |  |  |  | Popis umístění a provedení viz TZ
VV |  |  |  | Nivelační značky: 4+3=7,000 [A]
P | 32 | 91355 |  | EVIDENČNÍ ČÍSLO MOSTU | KUS | 2 | 0 | 0 | 0 | 2
PP |  |  |  | Provedené dle ČSN 73 6220 - Označení "-- bude doplněno --"
VV
P | 33 | 917212 |  | ZÁHONOVÉ OBRUBY Z BETONOVÝCH OBRUBNÍKŮ ŠÍŘ 80MM | M | 98 | 0 | 0 | 0 | 2
PP |  |  |  | přímé i příp. obloukové prvky, vč. dodání, lože, osazení, spárování
VV |  |  |  | Po obvodě kamenné dlažby na koncích říms (kromě části přilehlé k vozovce), lemování dlažby: 2*2*1,8*12,5+2*2*(1+1)=98,000 [A]
P | 34 | 93132 |  | TĚSNĚNÍ DILATAČ SPAR ASF ZÁLIVKOU MODIFIK | M3 | 0.072 | 0 | 0 | 0 | 2
PP |  |  |  | drážka 50x40mm, průřez 2000 mm2 zálivka s prosypem
VV |  |  |  | za koncem NK a podél křídel: (2*3+4*7,5)*0,04*0,05=0,072 [A]
P | 35 | 933331 |  | ZKOUŠKA INTEGRITY ULTRAZVUKEM V TRUBKÁCH PILOT SYSTÉMOVÝCH | KUS | 2 | 0 | 0 | 0 | 2
PP |  |  |  | Zkouška integrity pilot (CHA), konkrétní pilotu určí TDI, vč. dodávky a montáže ocelových trubek a následné injektáže
VV |  |  |  | vždy 1 pilota na každé podpěře: 2=2,000 [A]
P | 36 | 933333 |  | ZKOUŠKA INTEGRITY ULTRAZVUKEM ODRAZ METOD PIT PILOT SYSTÉMOVÝCH | KUS | 12 | 0 | 0 | 0 | 2
PP |  |  |  | Zkouška integrity pilot (PIT)
VV |  |  |  | všechny piloty: 2*6=12,000 [A]
P | 37 | 94890 |  | PODPĚRNÉ SKRUŽE - ZŘÍZENÍ A ODSTRANĚNÍ | M3OP | 426.972 | 0 | 0 | 0 | 2
PP |  |  |  | průměrná výška skruže 4,6m
VV |  |  |  | NK: 3,9*23,8*4,6=426,972 [A]

## SO 203
ASPE10 |  |  |  | Firma: Ing. Jan Rambousek | [5 empty] | 3
|  |  |  | Soupis prací objektu |  |  |  |  | 0 | 3
S | Stavba: | CA1663N |  | Napojení severního Rokycanska na dálnici D5, I. Etapa |  |  | SO 203 | 0 | 0,00 | 2
O | Rozpočet: | SO 203 |  | Opěrná zeď v km 0,160 (platné stavební povolení) |  |  |  |  | 15,00 | 2
Typ | Poř. číslo | Kód položky | Varianta | Název položky | MJ | Množství | Jednotková cena |  | 21,00 | 2
[7 empty] | Jednotková | Celkem
0 | 1 | 2 | 3 | 4 | 5 | 6 | 9 | 10
SD |  | 0 |  | Všeobecné konstrukce a práce |  |  |  | 0 | 0 |  | 0 | 0
P | 1 | 014102 |  | POPLATKY ZA SKLÁDKU | T | 1735.2 | 0 | 0 | 0 | 2
PP |  |  |  | zemina
VV |  |  |  | dle pol. 122738: 964,0*1,8=1 735,200 [A]
SD |  | 1 |  | Zemní práce |  |  |  | 0 | 0 |  | 0 | 0
P | 2 | 122734 |  | ODKOPÁVKY A PROKOPÁVKY OBECNÉ TŘ. I, ODVOZ DO 5KM | M3 | 796 | 0 | 0 | 0 | 2
PP |  |  |  | vč. odvozu na meziskládku dle dispozic zhotovitele, vzdálenost uvedena orientačně Součástí položky je i výběr vhodného materiálu
VV |  |  |  | Materiál pro zásyp za OZ: 796,0=796,000 [A]
P | 3 | 122738 |  | ODKOPÁVKY A PROKOPÁVKY OBECNÉ TŘ. I, ODVOZ DO 20KM | M3 | 964 | 0 | 0 | 0 | 2
PP |  |  |  | vč. odvozu na trvalou skládku dle dispozic zhotovitele, vzdálenost uvedena orientačně
VV |  |  |  | Odkop pro založení OZ: 1760,0=1 760,000 [A] odpočet materiálu pro následné použití: -796,0=- 796,000 [B] Celkem: A+B=964,000 [C]
P | 4 | 125734 |  | VYKOPÁVKY ZE ZEMNÍKŮ A SKLÁDEK TŘ. I, ODVOZ DO 5KM | M3 | 796 | 0 | 0 | 0 | 2
PP |  |  |  | vč. dovozu z meziskládky dle dispozic zhotovitele, vzdálenost uvedena orientačně
VV |  |  |  | Na meziskládce - Materiál pro zásyp za OZ: 796,0=796,000 [A]
P | 5 | 17120 |  | ULOŽENÍ SYPANINY DO NÁSYPŮ A NA SKLÁDKY BEZ ZHUTNĚNÍ | M3 | 1760 | 0 | 0 | 0 | 2
PP
VV |  |  |  | dle pol. 122734 (meziskládka): 796,0=796,000 [A] dle pol. 122738 (trvalá skládka): 964,0=964,000 [B] Celkem: A+B=1 760,000 [C]
P | 6 | 17411 |  | ZÁSYP JAM A RÝH ZEMINOU SE ZHUTNĚNÍM | M3 | 796 | 0 | 0 | 0 | 2
PP |  |  |  | materiál z meziskládky
VV |  |  |  | zásyp za OZ: 796,0=796,000 [A]
SD |  | 2 |  | Základy |  |  |  | 0 | 0 |  | 0 | 0
P | 7 | 272314 |  | ZÁKLADY Z PROSTÉHO BETONU DO C25/30 | M3 | 2.624 | 0 | 0 | 0 | 2
PP |  |  |  | Beton C20/25 - XF4
VV |  |  |  | Betonové patky pro zábradlí: 2,624=2,624 [A]
P | 8 | 28997C |  | OPLÁŠTĚNÍ (ZPEVNĚNÍ) Z GEOTEXTILIE DO 300G/M2 | M2 | 426.8 | 0 | 0 | 0 | 2
PP |  |  |  | Separační geotexctilie 300g/m2
VV |  |  |  | Opláštění rubu OZ: 426,8=426,800 [A]
SD |  | 3 |  | Svislé konstrukce |  |  |  | 0 | 0 |  | 0 | 0
P | 9 | 3272A9 |  | ZDI OPĚR, ZÁRUB, NÁBŘEŽ Z GABIONŮ RUČNĚ ROVNANÝCH, DRÁT O4,0MM, POVRCHOVÁ ÚPRAVA Zn + Al + PA6 | M3 | 431.5 | 0 | 0 | 0 | 2
PP
VV |  |  |  | dle kladečského plánu - figura - - A: 144,0=144,000 [A] - B: 220,0=220,000 [B] - C: 32,5=32,500 [C] - D: 32,0=32,000 [D] - E: 3,0=3,000 [E] Celkem: A+B+C+D+E=431,500 [F]
SD |  | 4 |  | Vodorovné konstrukce |  |  |  | 0 | 0 |  | 0 | 0
P | 10 | 45157 |  | PODKLADNÍ A VÝPLŇOVÉ VRSTVY Z KAMENIVA TĚŽENÉHO | M3 | 69.02 | 0 | 0 | 0 | 2
PP |  |  |  | Id=0.8, fr. 0-32 mm ; tl. 200 mm
VV |  |  |  | Hutněný štěrkový podsyp: 69,02=69,020 [A]
SD |  | 8 |  | Potrubí |  |  |  | 0 | 0 |  | 0 | 0
P | 11 | 875342 |  | POTRUBÍ DREN Z TRUB PLAST DN DO 200MM DĚROVANÝCH | M | 137 | 0 | 0 | 0 | 2
PP |  |  |  | SN8, DN200 mm, perforace š. 5 mm, 220°, sklon 3%
VV |  |  |  | Podélná drenáž: 137,0=137,000 [A]
P | 12 | 899901 |  | PŘEPOJENÍ PŘÍPOJEK | KUS | 1 | 0 | 0 | 0 | 2
PP
VV |  |  |  | Zaústění drenáže do odvodnění SO 101: 1=1,000 [A]
SD |  | 9 |  | Ostatní konstrukce a práce |  |  |  | 0 | 0 |  | 0 | 0
P | 13 | 9111A1 |  | ZÁBRADLÍ SILNIČNÍ S VODOR MADLY - DODÁVKA A MONTÁŽ | M | 118 | 0 | 0 | 0 | 2
PP |  |  |  | vč. PKO dle PD vč. trubek pro betonové patky v gabionech, beton patek vykázán zvlášť
VV |  |  |  | Zábradlí v. 1,1m: 118,0=118,000 [A]

## SO 301
ASPE10 |  |  |  | Firma: Ing. Jan Rambousek | [5 empty] | 3
|  |  |  | Soupis prací objektu |  |  |  |  | 0 | 3
S | Stavba: | CA1663N |  | Napojení severního Rokycanska na dálnici D5, I. Etapa |  |  | SO 301 | 0 | 0,00 | 2
O | Rozpočet: | SO 301 |  | Úpravy meliorací k.ú. Litohlavy |  |  |  |  | 15,00 | 2
Typ | Poř. číslo | Kód položky | Varianta | Název položky | MJ | Množství | Jednotková cena |  | 21,00 | 2
[7 empty] | Jednotková | Celkem
0 | 1 | 2 | 3 | 4 | 5 | 6 | 9 | 10
SD |  | 0 |  | Všeobecné konstrukce a práce |  |  |  | 0 | 0 |  | 0 | 0
P | 1 | 02730 |  | POMOC PRÁCE ZŘÍZ NEBO ZAJIŠŤ OCHRANU INŽENÝRSKÝCH SÍTÍ | KPL | 1 | 0 | 0 | 0 | 2
PP |  |  |  | kompletní prvedení SO 301 dle přiloženého soupisu prací "příloha SO 300_SP.xlsx, list Rekapitulace stavby" a PD. k doplnění celková cena bez DPH (pole AG-AM/95)
VV

## SO 302
ASPE10 |  |  |  | Firma: Ing. Jan Rambousek | [5 empty] | 3
|  |  |  | Soupis prací objektu |  |  |  |  | 0 | 3
S | Stavba: | CA1663N |  | Napojení severního Rokycanska na dálnici D5, I. Etapa |  |  | SO 302 | 0 | 0,00 | 2
O | Rozpočet: | SO 302 |  | Úpravy meliorací k.ú. Osek u Rokycan |  |  |  |  | 15,00 | 2
Typ | Poř. číslo | Kód položky | Varianta | Název položky | MJ | Množství | Jednotková cena |  | 21,00 | 2
[7 empty] | Jednotková | Celkem
0 | 1 | 2 | 3 | 4 | 5 | 6 | 9 | 10
SD |  | 0 |  | Všeobecné konstrukce a práce |  |  |  | 0 | 0 |  | 0 | 0
P | 1 | 02730 |  | POMOC PRÁCE ZŘÍZ NEBO ZAJIŠŤ OCHRANU INŽENÝRSKÝCH SÍTÍ | KPL | 1 | 0 | 0 | 0 | 2
PP |  |  |  | kompletní prvedení SO 302 dle přiloženého soupisu prací "příloha SO 300_SP.xlsx, list Rekapitulace stavby" a PD. k doplnění celková cena bez DPH (pole AG-AM/102)
VV

## SO 303
ASPE10 |  |  |  | Firma: Ing. Jan Rambousek | [5 empty] | 3
|  |  |  | Soupis prací objektu |  |  |  |  | 0 | 3
S | Stavba: | CA1663N |  | Napojení severního Rokycanska na dálnici D5, I. Etapa |  |  | SO 303 | 0 | 0,00 | 2
O | Rozpočet: | SO 303 |  | Úpravy meliorací k.ú. Vitinka |  |  |  |  | 15,00 | 2
Typ | Poř. číslo | Kód položky | Varianta | Název položky | MJ | Množství | Jednotková cena |  | 21,00 | 2
[7 empty] | Jednotková | Celkem
0 | 1 | 2 | 3 | 4 | 5 | 6 | 9 | 10
SD |  | 0 |  | Všeobecné konstrukce a práce |  |  |  | 0 | 0 |  | 0 | 0
P | 1 | 02730 |  | POMOC PRÁCE ZŘÍZ NEBO ZAJIŠŤ OCHRANU INŽENÝRSKÝCH SÍTÍ | KPL | 1 | 0 | 0 | 0 | 2
PP |  |  |  | kompletní prvedení SO 303 dle přiloženého soupisu prací "příloha SO 300_SP.xlsx, list Rekapitulace stavby" a PD. k doplnění celková cena bez DPH (pole AG-AM/110)
VV

## SO 304
ASPE10 |  |  |  | Firma: Ing. Jan Rambousek | [5 empty] | 3
|  |  |  | Soupis prací objektu |  |  |  |  | 0 | 3
S | Stavba: | CA1663N |  | Napojení severního Rokycanska na dálnici D5, I. Etapa |  |  | SO 304 | 0 | 0,00 | 2
O | Rozpočet: | SO 304 |  | Přeložka vodovodu v km 0,530 |  |  |  |  | 15,00 | 2
Typ | Poř. číslo | Kód položky | Varianta | Název položky | MJ | Množství | Jednotková cena |  | 21,00 | 2
[7 empty] | Jednotková | Celkem
0 | 1 | 2 | 3 | 4 | 5 | 6 | 9 | 10
SD |  | 0 |  | Všeobecné konstrukce a práce |  |  |  | 0 | 0 |  | 0 | 0
P | 1 | 02730 |  | POMOC PRÁCE ZŘÍZ NEBO ZAJIŠŤ OCHRANU INŽENÝRSKÝCH SÍTÍ | KPL | 1 | 0 | 0 | 0 | 2
PP |  |  |  | kompletní prvedení SO 304 dle přiloženého soupisu prací "příloha SO 300_SP.xlsx, list Rekapitulace stavby" a PD. k doplnění celková cena bez DPH (pole AG-AM/116)
VV

## SO 305
ASPE10 |  |  |  | Firma: Ing. Jan Rambousek | [5 empty] | 3
|  |  |  | Soupis prací objektu |  |  |  |  | 0 | 3
S | Stavba: | CA1663N |  | Napojení severního Rokycanska na dálnici D5, I. Etapa |  |  | SO 305 | 0 | 0,00 | 2
O | Rozpočet: | SO 305 |  | Přeložka vodovodu v km 4,540 |  |  |  |  | 15,00 | 2
Typ | Poř. číslo | Kód položky | Varianta | Název položky | MJ | Množství | Jednotková cena |  | 21,00 | 2
[7 empty] | Jednotková | Celkem
0 | 1 | 2 | 3 | 4 | 5 | 6 | 9 | 10
SD |  | 0 |  | Všeobecné konstrukce a práce |  |  |  | 0 | 0 |  | 0 | 0
P | 1 | 02730 |  | POMOC PRÁCE ZŘÍZ NEBO ZAJIŠŤ OCHRANU INŽENÝRSKÝCH SÍTÍ | KPL | 1 | 0 | 0 | 0 | 2
PP |  |  |  | kompletní prvedení SO 305 dle přiloženého soupisu prací "příloha SO 300_SP.xlsx, list Rekapitulace stavby" a PD. k doplnění celková cena bez DPH (pole AG-AM/117)
VV

## SO 306
ASPE10 |  |  |  | Firma: Ing. Jan Rambousek | [5 empty] | 3
|  |  |  | Soupis prací objektu |  |  |  |  | 0 | 3
S | Stavba: | CA1663N |  | Napojení severního Rokycanska na dálnici D5, I. Etapa |  |  | SO 306 | 0 | 0,00 | 2
O | Rozpočet: | SO 306 |  | Ochrana hlavního odvodňovacího zařízení v km 5,070 |  |  |  |  | 15,00 | 2
Typ | Poř. číslo | Kód položky | Varianta | Název položky | MJ | Množství | Jednotková cena |  | 21,00 | 2
[7 empty] | Jednotková | Celkem
0 | 1 | 2 | 3 | 4 | 5 | 6 | 9 | 10
SD |  | 0 |  | Všeobecné konstrukce a práce |  |  |  | 0 | 0 |  | 0 | 0
P | 1 | 02730 |  | POMOC PRÁCE ZŘÍZ NEBO ZAJIŠŤ OCHRANU INŽENÝRSKÝCH SÍTÍ | KPL | 1 | 0 | 0 | 0 | 2
PP |  |  |  | kompletní prvedení SO 306 dle přiloženého soupisu prací "příloha SO 300_SP.xlsx, list Rekapitulace stavby" a PD. k doplnění celková cena bez DPH (pole AG-AM/118)
VV

## SO 307
ASPE10 |  |  |  | Firma: Ing. Jan Rambousek | [5 empty] | 3
|  |  |  | Soupis prací objektu |  |  |  |  | 0 | 3
S | Stavba: | CA1663N |  | Napojení severního Rokycanska na dálnici D5, I. Etapa |  |  | SO 307 | 0 | 0,00 | 2
O | Rozpočet: | SO 307 |  | Protažení kanalizace do km 0,600 |  |  |  |  | 15,00 | 2
Typ | Poř. číslo | Kód položky | Varianta | Název položky | MJ | Množství | Jednotková cena |  | 21,00 | 2
[7 empty] | Jednotková | Celkem
0 | 1 | 2 | 3 | 4 | 5 | 6 | 9 | 10
SD |  | 0 |  | Všeobecné konstrukce a práce |  |  |  | 0 | 0 |  | 0 | 0
P | 1 | 02730 |  | POMOC PRÁCE ZŘÍZ NEBO ZAJIŠŤ OCHRANU INŽENÝRSKÝCH SÍTÍ | KPL | 1 | 0 | 0 | 0 | 2
PP |  |  |  | kompletní prvedení SO 307 dle přiloženého soupisu prací "příloha SO 300_SP.xlsx, list Rekapitulace stavby" a PD. k doplnění celková cena bez DPH (pole AG-AM/119)
VV

## SO 501
ASPE10 |  |  |  | Firma: Ing. Jan Rambousek | [5 empty] | 3
|  |  |  | Soupis prací objektu |  |  |  |  | 0 | 3
S | Stavba: | CA1663N |  | Napojení severního Rokycanska na dálnici D5, I. Etapa |  |  | SO 501 | 0 | 0,00 | 2
O | Rozpočet: | SO 501 |  | Přeložka VTL plynovodu DN 80 v km 1,050 |  |  |  |  | 15,00 | 2
Typ | Poř. číslo | Kód položky | Varianta | Název položky | MJ | Množství | Jednotková cena |  | 21,00 | 2
[7 empty] | Jednotková | Celkem
0 | 1 | 2 | 3 | 4 | 5 | 6 | 9 | 10
SD |  | 0 |  | Všeobecné konstrukce a práce |  |  |  | 0 | 0 |  | 0 | 0
P | 1 | 02730 |  | POMOC PRÁCE ZŘÍZ NEBO ZAJIŠŤ OCHRANU INŽENÝRSKÝCH SÍTÍ | KPL | 1 | 0 | 0 | 0 | 2
PP |  |  |  | kompletní prvedení SO 501 dle přiloženého soupisu prací "příloha SO 500_SP.xlsx - list SO 501 - Přeložka VTL" a PD. k doplnění celková cena bez DPH (pole J30)
VV

## SO 502
ASPE10 |  |  |  | Firma: Ing. Jan Rambousek | [5 empty] | 3
|  |  |  | Soupis prací objektu |  |  |  |  | 0 | 3
S | Stavba: | CA1663N |  | Napojení severního Rokycanska na dálnici D5, I. Etapa |  |  | SO 502 | 0 | 0,00 | 2
O | Rozpočet: | SO 502 |  | Přeložka STL plynovodu v km 3,710 |  |  |  |  | 15,00 | 2
Typ | Poř. číslo | Kód položky | Varianta | Název položky | MJ | Množství | Jednotková cena |  | 21,00 | 2
[7 empty] | Jednotková | Celkem
0 | 1 | 2 | 3 | 4 | 5 | 6 | 9 | 10
SD |  | 0 |  | Všeobecné konstrukce a práce |  |  |  | 0 | 0 |  | 0 | 0
P | 1 | 02730 |  | POMOC PRÁCE ZŘÍZ NEBO ZAJIŠŤ OCHRANU INŽENÝRSKÝCH SÍTÍ | KPL | 1 | 0 | 0 | 0 | 2
PP |  |  |  | kompletní prvedení SO 502 dle přiloženého soupisu prací "příloha SO 500_SP.xlsx - list SO 502 - Přeložka STL" a PD. k doplnění celková cena bez DPH (pole J30)
VV

## SO 801
ASPE10 |  |  |  | Firma: Ing. Jan Rambousek | [5 empty] | 3
|  |  |  | Soupis prací objektu |  |  |  |  | 0 | 3
S | Stavba: | CA1663N |  | Napojení severního Rokycanska na dálnici D5, I. Etapa |  |  | SO 801 | 0 | 0,00 | 2
O | Rozpočet: | SO 801 |  | Vegetační úpravy |  |  |  |  | 15,00 | 2
Typ | Poř. číslo | Kód položky | Varianta | Název položky | MJ | Množství | Jednotková cena |  | 21,00 | 2
[7 empty] | Jednotková | Celkem
0 | 1 | 2 | 3 | 4 | 5 | 6 | 9 | 10
SD |  | 1 |  | Zemní práce |  |  |  | 0 | 0 |  | 0 | 0
P | 1 | 184A2 |  | VYSAZOVÁNÍ KEŘŮ LISTNATÝCH BEZ BALU VČETNĚ VÝKOPU JAMKY | KUS | 13600 | 0 | 0 | 0 | 2
PP |  |  |  | kontejnerovaný výpěstek, vel. ko. 1l, výška 30-40cm celková plocha 6.528 m2
VV |  |  |  | Crataegus monogyna (hloh jednosemenný): 600=600,000 [A] Cornus sanguinea (svída krvavá): 2800=2 800,000 [B] Euonymus europaeus (brslen evropský): 400=400,000 [C] Ligustrum vulgare (ptačí zob obecný): 2000=2 000,000 [D] Lonicera xylosteum (zimolez pýřitý): 2400=2 400,000 [E] Prunus spinosa (trnka obecná): 1800=1 800,000 [F] Rosa canina (růže šípková): 2400=2 400,000 [G] Salix purpurea (vrba nachová): 400=400,000 [H] Viburnum opulus (kalina obecná): 800=800,000 [I] Celkem: A+B+C+D+E+F+G+H+I=13 600,000 [J]
P | 2 | 184B14 |  | VYSAZOVÁNÍ STROMŮ LISTNATÝCH S BALEM OBVOD KMENE DO 14CM, PODCHOZÍ VÝŠ MIN 2,2M | KUS | 151 | 0 | 0 | 0 | 2
PP |  |  |  | zemní bal, 3x přesazovaný, obvod kmínku 12-14cm
VV |  |  |  | Acer platanoides (javor mléč): 11=11,000 [A] Acer platanoides ´Emerald Queen´ (javor mléč - kultivar): 24=24,000 [B] Acer pseudoplatanus (javor klen): 4=4,000 [C] Acer pseudoplatanus ´Erectum´ (javor klen - kultivar): 5=5,000 [D] Carpinus betulus (habr obecný): 23=23,000 [E] Prunus avium (třešeň ptačí): 22=22,000 [F] Quercus robur (dub letní): 16=16,000 [G] Sorbus aucuparia (jeřáb ptačí): 15=15,000 [H] Tilia cordata (lípa srdčitá): 10=10,000 [I] Tilia platyphylos (lípa velkolistá): 7=7,000 [J] Tilia x vulgaris ´Pallida´ (lípa obecná - kultivar): 14=14,000 [K] Celkem: A+B+C+D+E+F+G+H+I+J+K=151,000 [L]
P | 3 | 184D14 |  | VYSAZOVÁNÍ STROMŮ JEHLIČNATÝCH S BALEM VÝŠKY KMENE DO 1,5M | KUS | 30 | 0 | 0 | 0 | 2
PP |  |  |  | zemní bal, výška 125-150cm
VV |  |  |  | Pinus sylvestris (borovice lesní): 30=30,000 [A]

## SO 802
ASPE10 |  |  |  | Firma: Ing. Jan Rambousek | [5 empty] | 3
|  |  |  | Soupis prací objektu |  |  |  |  | 0 | 3
S | Stavba: | CA1663N |  | Napojení severního Rokycanska na dálnici D5, I. Etapa |  |  | SO 802 | 0 | 0,00 | 2
O | Rozpočet: | SO 802 |  | Rekultivace zrušených komunikací |  |  |  |  | 15,00 | 2
Typ | Poř. číslo | Kód položky | Varianta | Název položky | MJ | Množství | Jednotková cena |  | 21,00 | 2
[7 empty] | Jednotková | Celkem
0 | 1 | 2 | 3 | 4 | 5 | 6 | 9 | 10
SD |  | 0 |  | Všeobecné konstrukce a práce |  |  |  | 0 | 0 |  | 0 | 0
P | 1 | 014102 | a | POPLATKY ZA SKLÁDKU | T | 1473.472 | 0 | 0 | 0 | 2
PP |  |  |  | prostý, příp. železový beton
VV |  |  |  | dle pol. 113348: 669,76*2,2=1 473,472 [A]
P | 2 | 014102 | b | POPLATKY ZA SKLÁDKU | T | 1450.803 | 0 | 0 | 0 | 2
PP |  |  |  | živice
VV |  |  |  | dle pol. 113138: 566,72*2,56=1 450,803 [A]
P | 3 | 014102 | c | POPLATKY ZA SKLÁDKU | T | 2163.84 | 0 | 0 | 0 | 2
PP |  |  |  | zemina, kamenivo
VV |  |  |  | dle pol. 113328: 1030,4*2,1=2 163,840 [A]
SD |  | 1 |  | Zemní práce |  |  |  | 0 | 0 |  | 0 | 0
P | 4 | 113138 |  | ODSTRANĚNÍ KRYTU ZPEVNĚNÝCH PLOCH S ASFALT POJIVEM, ODVOZ DO 20KM | M3 | 566.72 | 0 | 0 | 0 | 2
PP |  |  |  | vč. odvozu a uložení na obalovně / recyklačním středisku s provozním zařízením pro použití / zpracování znovuzískané asfaltové směsi dle dispozic zhotovitele, vzdálenost uvedena orientačně
VV |  |  |  | Demolice celého souvrství vozovky - tl. 0,44m (živice 0,11m): 5152,0*0,11=566,720 [A]
P | 5 | 113328 |  | ODSTRAN PODKL ZPEVNĚNÝCH PLOCH Z KAMENIVA NESTMEL, ODVOZ DO 20KM | M3 | 1030.4 | 0 | 0 | 0 | 2
PP |  |  |  | vč. odvozu a uložení na trvalou skládku dle dispozic zhotovitele, vzdálenost uvedena orientačně
VV |  |  |  | Demolice celého souvrství vozovky - tl. 0,44m (štěrk 0,20m): 5152,0*0,20=1 030,400 [A]
P | 6 | 113348 |  | ODSTRAN PODKL ZPEVNĚNÝCH PLOCH S CEM POJIVEM, ODVOZ DO 20KM | M3 | 669.76 | 0 | 0 | 0 | 2
PP |  |  |  | vč. odvozu a uložení na trvalou skládku dle dispozic zhotovitele, vzdálenost uvedena orientačně
VV |  |  |  | Demolice celého souvrství vozovky - tl. 0,44m (beton 0,13m): 5152,0*0,13=669,760 [A]
P | 7 | 18130 |  | ÚPRAVA PLÁNĚ BEZ ZHUTNĚNÍ | M2 | 5152 | 0 | 0 | 0 | 2
PP |  |  |  | ploch rozprostřené ornice
VV |  |  |  | Rozprostření ornice v prům. tl. 440mm a zatravnění: 5152=5 152,000 [A]
P | 8 | 18235 |  | ROZPROSTŘENÍ ORNICE V ROVINĚ V TL DO 0,50M | M2 | 5152 | 0 | 0 | 0 | 2
PP |  |  |  | ornice z meziskládky
VV |  |  |  | Rozprostření ornice v prům. tl. 440mm a zatravnění - - úsek 1 ( SO101.1, SO109): 906=906,000 [A] - úsek 2 ( SO103): 192=192,000 [B] - úsek 3 ( SO104): 1812=1 812,000 [C] - úsek 4 (SO105, SO111): 267=267,000 [D] - úsek 5 (SO107, SO108): 1975=1 975,000 [E] Celkem: A+B+C+D+E=5 152,000 [F]
P | 9 | 18241 |  | ZALOŽENÍ TRÁVNÍKU RUČNÍM VÝSEVEM | M2 | 5152 | 0 | 0 | 0 | 2
PP |  |  |  | Založení trávníku bude provedeno ve smyslu ČSN 83 9031 Technologie vegetačních úprav v krajině. Trávník bude proveden při teplotě půdy větší než 8°C a dostatečné půdní vlhkosti na předem upravenou a ohumusovanou pláň.
VV |  |  |  | Rozprostření ornice v prům. tl. 440mm a zatravnění: 5152=5 152,000 [A]

## SO 901
ASPE10 |  |  |  | Firma: Ing. Jan Rambousek | [5 empty] | 3
|  |  |  | Soupis prací objektu |  |  |  |  | 0 | 3
S | Stavba: | CA1663N |  | Napojení severního Rokycanska na dálnici D5, I. Etapa |  |  | SO 901 | 0 | 0,00 | 2
O | Rozpočet: | SO 901 |  | Plochy zařízení staveniště a skládek |  |  |  |  | 15,00 | 2
Typ | Poř. číslo | Kód položky | Varianta | Název položky | MJ | Množství | Jednotková cena |  | 21,00 | 2
[7 empty] | Jednotková | Celkem
0 | 1 | 2 | 3 | 4 | 5 | 6 | 9 | 10
SD |  | 0 |  | Všeobecné konstrukce a práce |  |  |  | 0 | 0 |  | 0 | 0
P | 1 | 03100.R |  | ZAŘÍZENÍ STAVENIŠTĚ - ZŘÍZENÍ, PROVOZ | KPL | 1 | 0 | 0 | 0 | 2
PP |  |  |  | Zařízení staveniště se předpokládá prioritně v místě záboru stavby, tj. na pozemcích trvalého záboru. Dále jsou vytipována další místa dočasného záboru pro zařízení staveniště, např. u budoucího mostu přes Voldušský potok či u křižovatek s vedlejšími komunikacemi. Zahrnuje kompletní ZS a zřízení skládek, vč. drenáže po obvodu - podélná drenáž uložena min. 0,3 m pod hranou zemní pláně, z perforovaného PVC potrubí DN150 a se štěrkovým zásypem, usazovací jímky pro vody vypouštěné ze stavby, čistící plochy před výjezdem na komunikace, ohrazení staveniště ap.
VV

## SO 902
ASPE10 |  |  |  | Firma: Ing. Jan Rambousek | [5 empty] | 3
|  |  |  | Soupis prací objektu |  |  |  |  | 0 | 3
S | Stavba: | CA1663N |  | Napojení severního Rokycanska na dálnici D5, I. Etapa |  |  | SO 902 | 0 | 0,00 | 2
O | Rozpočet: | SO 902 |  | Rekultivace ploch zařízení staveniště a skládek |  |  |  |  | 15,00 | 2
Typ | Poř. číslo | Kód položky | Varianta | Název položky | MJ | Množství | Jednotková cena |  | 21,00 | 2
[7 empty] | Jednotková | Celkem
0 | 1 | 2 | 3 | 4 | 5 | 6 | 9 | 10
SD |  | 0 |  | Všeobecné konstrukce a práce |  |  |  | 0 | 0 |  | 0 | 0
P | 1 | 014102 |  | POPLATKY ZA SKLÁDKU | T | 16032.24 | 0 | 0 | 0 | 2
PP |  |  |  | drn, degradovaná ornice
VV |  |  |  | dle pol. 125738.b: 8906,8*1,8=16 032,240 [A]
P | 2 | 03100.R |  | ZAŘÍZENÍ STAVENIŠTĚ - DEMONTÁŽ | KPL | 1 | 0 | 0 | 0 | 2
PP |  |  |  | Zahrnuje kompletní zrušení ZS a zřízení skládek, vč. drenáže po obvodu - podélná drenáž uložena min. 0,3 m pod hranou zemní pláně, z perforovaného PVC potrubí DN150 a se štěrkovým zásypem, usazovací jímky pro vody vypouštěné ze stavby, čistící plochy před výjezdem na komunikace, ohrazení staveniště ap., vč. uvedení ploch ZS a skládek do původního, resp. dohodnutého stavu. Odvozy přebytku ornice a recyklátu ze stavby vykázána zvlášť
VV
SD |  | 1 |  | Zemní práce |  |  |  | 0 | 0 |  | 0 | 0
P | 3 | 12573 | a | VYKOPÁVKY ZE ZEMNÍKŮ A SKLÁDEK TŘ. I | M3 | 8906.8 | 0 | 0 | 0 | 2
PP |  |  |  | vč. odvozu a uskladnění ornice, s ochráněním, dle dispozic zhotovitele Ornice bude využita zhotovitelem na dalších stavbách.
VV |  |  |  | Odvoz kvalitní, nepoužité ornice (dle bilance zemin), uvažováno 50%: 17813,6*0,5=8 906,800 [A]
P | 4 | 12573 | b | VYKOPÁVKY ZE ZEMNÍKŮ A SKLÁDEK TŘ. I | M3 | 118.64 | 0 | 0 | 0 | 2
PP |  |  |  | vč. odvozu a uskladnění recyklátu, dle dispozic zhotovitele Recyklát bude využit zhotovitelem na dalších stavbách.
VV |  |  |  | Odvoz přebytku recyklátu získaného z předrcení vybouraných vozovek v SO řady 100 (Výpočet rozdíl mezi pol. 12843 a 17310): 3014,64-2896,0=118,640 [A]
P | 5 | 125738 |  | VYKOPÁVKY ZE ZEMNÍKŮ A SKLÁDEK TŘ. I, ODVOZ DO 20KM | M3 | 8906.8 | 0 | 0 | 0 | 2
PP |  |  |  | vč. odvozu a uložení na trvalou skládku dle dispozic zhotovitele, vzdálenost uvedena orientačně
VV |  |  |  | Odvoz nekvalitní ornice (drn, degrad. ornice) (dle bilance zemin), uvažováno 50%: 17813,6*0,5=8 906,800 [A]

## VON
ASPE10 |  |  |  | Firma: Ing. Jan Rambousek | [5 empty] | 3
|  |  |  | Soupis prací objektu |  |  |  |  | 0 | 3
S | Stavba: | CA1663N |  | Napojení severního Rokycanska na dálnici D5, I. Etapa |  |  | VON | 0 | 0,00 | 2
O | Rozpočet: | VON |  | Vedlejší a ostatní náklady |  |  |  |  | 15,00 | 2
Typ | Poř. číslo | Kód položky | Varianta | Název položky | MJ | Množství | Jednotková cena |  | 21,00 | 2
[7 empty] | Jednotková | Celkem
0 | 1 | 2 | 3 | 4 | 5 | 6 | 9 | 10
SD |  | 0 |  | Všeobecné konstrukce a práce |  |  |  | 0 | 0 |  | 0 | 0
P | 1 | 02110 |  | PROSTORY PRO OBJEDNATELE - KANCELÁŘE | KPL | 1 | 0 | 0 | 0 | 2
PP |  |  |  | Zajištění odpovídajících vybavených prostor pro konání pravidelných a mimořádných KD.
VV
P | 2 | 02710 |  | POMOC PRÁCE ZŘÍZ NEBO ZAJIŠŤ OBJÍŽĎKY A PŘÍSTUP CESTY | KPL | 1 | 0 | 0 | 0 | 2
PP |  |  |  | Zajištění úprav autobusových linek, dle jednotlivých etap výstavby, vč. provizorních zařízení
VV
P | 3 | 02730 |  | POMOC PRÁCE ZŘÍZ NEBO ZAJIŠŤ OCHRANU INŽENÝRSKÝCH SÍTÍ | KPL | 1 | 0 | 0 | 0 | 2
PP |  |  |  | vytyčení a ochrana stávajících IS v zájmovém území
VV
P | 4 | 02811 |  | PRŮZKUMNÉ PRÁCE GEOTECHNICKÉ NA POVRCHU | KPL | 1 | 0 | 0 | 0 | 2
PP |  |  |  | hydrogeologický monitoring po celou dobu výstavby s přesahem do zahájení provozu (viz IGP) Min. 1x za 6 měsíců odborně způsobilou osobou sledovat hladiny zdrojů Z1 - Z6 (jímacích objektů) dle tab. 4 v závěrečné zprávě IGP a též hladiny v monitorovacích vrtech HJ113 a HJ131. Z obou vrtů a též ze zdroje Z5 (sběrná studna s pravděpodobnými drenážními zářezy) se před zahájením a po dokončení stavby odeberou vzorky podzemní vody na CHR pro sledování vývoje chemismu.
VV
P | 5 | 02841 |  | PRŮZKUMNÉ PRÁCE ŽIVOTNÍHO PROSTŘEDÍ NA POVRCHU | KPL | 1 | 0 | 0 | 0 | 2
PP |  |  |  | měření hluku 2x, (den, noc) - před kolaudací
VV
P | 6 | 02910 |  | OSTATNÍ POŽADAVKY - ZEMĚMĚŘIČSKÁ MĚŘENÍ | KPL | 1 | 0 | 0 | 0 | 2
PP |  |  |  | Zaměření skutečného provedení stavby vč. vypracování GP
VV
P | 7 | 02940 | a | OSTATNÍ POŽADAVKY - VYPRACOVÁNÍ DOKUMENTACE | KPL | 1 | 0 | 0 | 0 | 2
PP |  |  |  | Pasportizace objektu před započetím prací
VV
P | 8 | 02940 | b | OSTATNÍ POŽADAVKY - VYPRACOVÁNÍ DOKUMENTACE | KPL | 1 | 0 | 0 | 0 | 2
PP |  |  |  | Pasportizace objízdných tras
VV
P | 9 | 02940 | c | OSTATNÍ POŽADAVKY - VYPRACOVÁNÍ DOKUMENTACE | KPL | 1 | 0 | 0 | 0 | 2
PP |  |  |  | Zpracování havarijního a povodňového plánu
VV
P | 10 | 02943 |  | OSTATNÍ POŽADAVKY - VYPRACOVÁNÍ RDS | KPL | 1 | 0 | 0 | 0 | 2
PP |  |  |  | pro celou stavbu (dle dispozic a potřeb zhotovitele), ovšem v rozsahu minimálně pro SO řady 100 a 200!
VV
P | 11 | 02944 |  | OSTAT POŽADAVKY - DOKUMENTACE SKUTEČ PROVEDENÍ V DIGIT FORMĚ | KPL | 1 | 0 | 0 | 0 | 2
PP |  |  |  | ve formátu DWG, vč tištěné formy (dle SOD) pro celou stavbu (dle dispozic a potřeb zhotovitele), ovšem v rozsahu minimálně pro SO řady 100 a 200!
VV
P | 12 | 02945 | a | OSTAT POŽADAVKY - GEOMETRICKÝ PLÁN | KPL | 1 | 0 | 0 | 0 | 2
PP |  |  |  | Geometrický plán pro majetkoprávní vypořádání
VV
P | 13 | 02945 | b | OSTAT POŽADAVKY - GEOMETRICKÝ PLÁN | KPL | 1 | 0 | 0 | 0 | 2
PP |  |  |  | Geometrický plán pro vymezení rozsahu věcných břemen
VV
P | 14 | 02946 |  | OSTAT POŽADAVKY - FOTODOKUMENTACE | KPL | 1 | 0 | 0 | 0 | 2
PP |  |  |  | pro celou stavbu
VV
P | 15 | 02950 | a | OSTATNÍ POŽADAVKY - POSUDKY, KONTROLY, REVIZNÍ ZPRÁVY | KPL | 1 | 0 | 0 | 0 | 2
PP |  |  |  | Posouzení a pravidelné sledování vytěžených zemin v návaznosti na další použití, monitoring
VV
P | 16 | 02950 | b | OSTATNÍ POŽADAVKY - POSUDKY, KONTROLY, REVIZNÍ ZPRÁVY | KPL | 1 | 0 | 0 | 0 | 2
PP |  |  |  | Statický výpočet zatížitelnosti pro SO řady 200
VV
P | 17 | 02950 | c | OSTATNÍ POŽADAVKY - POSUDKY, KONTROLY, REVIZNÍ ZPRÁVY | KPL | 1 | 0 | 0 | 0 | 2
PP |  |  |  | Zpětné použití odpadů a materiálu (monitoring, rozbory, jako např. PAU a další) - kompletní vyhodnocení
VV
P | 18 | 02960 |  | OSTATNÍ POŽADAVKY - ODBORNÝ DOZOR | KPL | 1 | 0 | 0 | 0 | 2
PP |  |  |  | geolog stavby
VV
P | 19 | 02990 |  | OSTATNÍ POŽADAVKY - INFORMAČNÍ TABULE | KPL | 1 | 0 | 0 | 0 | 2
PP |  |  |  | Informační tabule – označení stavby, opatření BOZP, publicita dle pravídel IROP.
VV