## rekapitulace
Aspe | Firma: Prime-com s.r.o.
Soupis objektů s DPH
Stavba:20PC13 - Starý Plzenec - chodník ulice Herejkova
| Varianta:ZŘ - Základní řešení |  |  |  | Sazba 1 | 0
| Odbytová cena: | 0 |  |  | Sazba 2 | 15
| OC+DPH: | 0 |  |  | Sazba 3 | 21
Objekt | Popis | OC | DPH | OC+DPH
SO 000 | Vedlejší a všeobecné náklady | 0 | 0 | 0
SO 101 | Silnice III/18020 | 0 | 0 | 0
SO 131 | Chodník podél III/18020 | 0 | 0 | 0
SO 301 | Dešťová kanalizace | 0 | 0 | 0
SO 341 | Rekonstrukce vodovodu | 0 | 0 | 0

## SO 000
Aspe |  | Firma: Prime-com s.r.o.
Příloha k formuláři pro ocenění nabídky
Stavba |  | 20PC13 | Starý Plzenec - chodník ulice Herejkova
číslo a název SO |  | SO 000 | Vedlejší a všeobecné náklady
číslo a název rozpočtu: |  | SO 000 | Vedlejší a všeobecné náklady
Poř. č.pol. | Kód položky | Varianta položky | Název položky | jednotka | Počet jednotek | CENA |  | Sazba | DPH
[6 empty] | jednotková | celkem | DPH
1 | 2 | 3 | 4 | 5 | 6 | 7 | 8
|  | 0 | Všeobecné konstrukce a práce
1 | 02911 |  | OSTATNÍ POŽADAVKY - GEODETICKÉ ZAMĚŘENÍ ZAMĚŘENÍ SKUTEČNÉHO PROVEDENÍ | KČ | 1 |  | 0 | 21 | 0
zahrnuje veškeré náklady spojené s objednatelem požadovanými pracemi
2 | 02945 |  | OSTAT POŽADAVKY - GEOMETRICKÝ PLÁN | KPL | 1 |  | 0 | 21 | 0
položka zahrnuje: - přípravu podkladů, vyhotovení žádosti pro vklad na katastrální úřad - polní práce spojené s vyhotovením geometrického plánu - výpočetní a grafické kancelářské práce - úřední ověření výsledného elaborátu - schválení návrhu vkladu do katastru nemovitostí příslušným katastrálním úřadem
3 | 03100 |  | ZAŘÍZENÍ STAVENIŠTĚ - ZŘÍZENÍ, PROVOZ, DEMONTÁŽ | KPL | 1 |  | 0 | 21 | 0
zahrnuje objednatelem povolené náklady na pořízení (event. pronájem), provozování, udržování a likvidaci zhotovitelova zařízení
4 | 03350 |  | SLUŽBY ZAJIŠŤUJÍCÍ REGUL, PŘEVED A OCHRANU VEŘEJ DOPRAVY NÁKLADY NA DIO, KOMPLETNÍ DODÁVKA (ZA CELOU DOBU TRVÁNÍ STAVBY, VEŠKERÉ NÁKLADY ZA PRONÁJEM A ÚDRŽBU ZNAČENÍ, NÁVRH DIO DLE PROVÁDĚNÍ, STANOVENÍ) | KPL | 1 |  | 0 | 21 | 0
zahrnuje objednatelem povolené náklady na služby pro zhotovitele
5 | 03730 |  | POMOC PRÁCE ZAJIŠŤ NEBO ZŘÍZ OCHRANU INŽENÝRSKÝCH SÍTÍ | KPL | 1 |  | 0 | 21 | 0
zahrnuje objednatelem povolené náklady na požadovaná zařízení zhotovitele
|  | 0 | Všeobecné konstrukce a práce |  |  |  | 0 |  | 0
|  |  | C e l k e m |  |  |  | 0 |  | 0
Ostatní ve výkazu nespecifikované práce
Vícepráce
|  |  | Vícepráce celkem |  |  |  | 0 |  | 0
Méněpráce
|  |  | Méněpráce celkem |  |  |  | 0 |  | 0
|  |  | Celkem |  |  |  | 0 |  | 0
|  |  | Celkem |  |  |  | 0 |  | 0

## SO 101
Aspe |  | Firma: Prime-com s.r.o.
Příloha k formuláři pro ocenění nabídky
Stavba |  | 20PC13 | Starý Plzenec - chodník ulice Herejkova
číslo a název SO |  | SO 101 | Silnice III/18020
číslo a název rozpočtu: |  | SO 101 | Silnice III/18020
Poř. č.pol. | Kód položky | Varianta položky | Název položky | jednotka | Počet jednotek | CENA |  | Sazba | DPH
[6 empty] | jednotková | celkem | DPH
1 | 2 | 3 | 4 | 5 | 6 | 7 | 8
|  | 0 | Všeobecné konstrukce a práce
1 | 014102 | 1 | POPLATKY ZA SKLÁDKU | T | 59.092 |  | 0 | 21 | 0
sypanina, kamenivo: 1 m3 = 2,0 t beton, asf. beton: 1 m3 = 2,2 t silniční obruby beton: 1 m3 = 2,5 t kamenná dlažba: 1 m3 = 2,5 t nestmelené vrstvy (viz pol.: 12373, poníženo o materiál z pol. č. 17491): (6,5-0,8)*2,0=11,400 [A] odkop pro přípojky UV (viz pol. č. 131738): (23,846)*2,0=47,692 [B] Celkem: A+B=59,092 [C]
zahrnuje veškeré poplatky provozovateli skládky související s uložením odpadu na skládce.
2 | 014102 | 2 | POPLATKY ZA SKLÁDKU | T | 0.8 |  | 0 | 21 | 0
sypanina, kamenivo: 1 m3 = 2,0 t beton, asf. beton: 1 m3 = 2,2 t silniční obruby beton.: 1 m3 = 2,5 t uliční vpusti (odhad): 2*0,400=0,800 [A]
zahrnuje veškeré poplatky provozovateli skládky související s uložením odpadu na skládce.
|  | 0 | Všeobecné konstrukce a práce |  |  |  | 0 |  | 0
|  | 1 | Zemní práce
3 | 11130 |  | SEJMUTÍ DRNU | M2 | 36.7 |  | 0 | 21 | 0
Odměřeno ze situace 36,7=36,700 [A]
včetně vodorovné dopravy a uložení na skládku
4 | 11372 |  | FRÉZOVÁNÍ ZPEVNĚNÝCH PLOCH ASFALTOVÝCH MATERIÁL BUDE ODKOUPEN ZHOTOVITELEM STAVBY NA MÍSTĚ | M3 | 49.29 |  | 0 | 21 | 0
Odměřeno ze situace 492,9*0,1=49,290 [A]
Položka zahrnuje veškerou manipulaci s vybouranou sutí a s vybouranými hmotami vč. uložení na skládku. Nezahrnuje poplatek za skládku, který se vykazuje v položce 0141** (s výjimkou malého množství bouraného materiálu, kde je možné poplatek zahrnout do jednotkové ceny bourání – tento fakt musí být uveden v doplňujícím textu k položce).
5 | 12373 |  | ODKOP PRO SPOD STAVBU SILNIC A ŽELEZNIC TŘ. I PROHLOUBENÍ PŘÍKOPU V MÍSTECH VYÚSTĚNÍ PŘÍPOJKY UV | M3 | 6.5 |  | 0 | 21 | 0
Odměřeno z příčných řezů
položka zahrnuje: - vodorovná a svislá doprava, přemístění, přeložení, manipulace s výkopkem - kompletní provedení vykopávky nezapažené i zapažené - ošetření výkopiště po celou dobu práce v něm vč. klimatických opatření - ztížení vykopávek v blízkosti podzemního vedení, konstrukcí a objektů vč. jejich dočasného zajištění - ztížení pod vodou, v okolí výbušnin, ve stísněných prostorech a pod. - příplatek za lepivost - těžení po vrstvách, pásech a po jiných nutných částech (figurách) - čerpání vody vč. čerpacích jímek, potrubí a pohotovostní čerpací soupravy (viz ustanovení k pol. 1151,2) - potřebné snížení hladiny podzemní vody - těžení a rozpojování jednotlivých balvanů - vytahování a nošení výkopku - svahování a přesvah. svahů do konečného tvaru, výměna hornin v podloží a v pláni znehodnocené klimatickými vlivy - ruční vykopávky, odstranění kořenů a napadávek - pažení, vzepření a rozepření vč. přepažování (vyjma štětových stěn) - úpravu, ochranu a očištění dna, základové spáry, stěn a svahů - zhutnění podloží, případně i svahů vč. svahování - zřízení stupňů v podloží a lavic na svazích, není-li pro tyto práce zřízena samostatná položka - udržování výkopiště a jeho ochrana proti vodě - odvedení nebo obvedení vody v okolí výkopiště a ve výkopišti - třídění výkopku - veškeré pomocné konstrukce umožňující provedení vykopávky (příjezdy, sjezdy, nájezdy, lešení, podpěr. konstr., přemostění, zpevněné plochy, zakrytí a pod.) - nezahrnuje uložení zeminy (na skládku, do násypu) ani poplatky za skládku, vykazují se v položce č.0141**
6 | 131738 |  | HLOUBENÍ JAM ZAPAŽ I NEPAŽ TŘ. I, ODVOZ DO 20KM ODKOP PRO OSAZENÍ ULIČNÍCH VPUSTÍ A PŘÍPOJEK, VČETNĚ ODVOZU NA SKLÁDKU STAVEBNÍCH HMOT | M3 | 23.846 |  | 0 | 21 | 0
Odměřeno ze situace UV: 8*(0,7*0,7*1,3)=5,096 [A] Přípojky UV: (8+8,5+2+3+5+4+5+2)*1,0*0,5=18,750 [B] Celkem: A+B=23,846 [C]
položka zahrnuje: - vodorovná a svislá doprava, přemístění, přeložení, manipulace s výkopkem - kompletní provedení vykopávky nezapažené i zapažené - ošetření výkopiště po celou dobu práce v něm vč. klimatických opatření - ztížení vykopávek v blízkosti podzemního vedení, konstrukcí a objektů vč. jejich dočasného zajištění - ztížení pod vodou, v okolí výbušnin, ve stísněných prostorech a pod. - příplatek za lepivost - těžení po vrstvách, pásech a po jiných nutných částech (figurách) - čerpání vody vč. čerpacích jímek, potrubí a pohotovostní čerpací soupravy (viz ustanovení k pol. 1151,2) - potřebné snížení hladiny podzemní vody - těžení a rozpojování jednotlivých balvanů - vytahování a nošení výkopku - svahování a přesvah. svahů do konečného tvaru, výměna hornin v podloží a v pláni znehodnocené klimatickými vlivy - ruční vykopávky, odstranění kořenů a napadávek - pažení, vzepření a rozepření vč. přepažování (vyjma štětových stěn) - úpravu, ochranu a očištění dna, základové spáry, stěn a svahů - odvedení nebo obvedení vody v okolí výkopiště a ve výkopišti - třídění výkopku - veškeré pomocné konstrukce umožňující provedení vykopávky (příjezdy, sjezdy, nájezdy, lešení, podpěr. konstr., přemostění, zpevněné plochy, zakrytí a pod.) - nezahrnuje uložení zeminy (na skládku, do násypu) ani poplatky za skládku, vykazují se v položce č.0141**
7 | 17491 |  | ZÁSYP JAM A RÝH Z JINÝCH MATERIÁLŮ ZÁSYP JÁMY PO VYBOURÁNÍ UV, BUDE POUŽIT MATERIÁL Z POL. Č. 12373 | M3 | 0.8 |  | 0 | 21 | 0
Odměřeno z příčných řezů 2*0,4=0,800 [A]
položka zahrnuje: - kompletní provedení zemní konstrukce vč. výběru vhodného materiálu - úprava ukládaného materiálu vlhčením, tříděním, promícháním nebo vysoušením, příp. jiné úpravy za účelem zlepšení jeho mech. vlastností - hutnění i různé míry hutnění - ošetření úložiště po celou dobu práce v něm vč. klimatických opatření - ztížení v okolí vedení, konstrukcí a objektů a jejich dočasné zajištění - ztížení provádění vč. hutnění ve ztížených podmínkách a stísněných prostorech - ztížené ukládání sypaniny pod vodu - ukládání po vrstvách a po jiných nutných částech (figurách) vč. dosypávek - spouštění a nošení materiálu - výměna částí zemní konstrukce znehodnocené klimatickými vlivy - ruční hutnění - udržování úložiště a jeho ochrana proti vodě - odvedení nebo obvedení vody v okolí úložiště a v úložišti - veškeré pomocné konstrukce umožňující provedení zemní konstrukce (příjezdy, sjezdy, nájezdy, lešení, podpěrné konstrukce, přemostění, zpevněné plochy, zakrytí a pod.)
8 | 18221 |  | ROZPROSTŘENÍ ORNICE VE SVAHU V TL DO 0,10M | M2 | 3.67 |  | 0 | 21 | 0
Odměřeno ze situace 36,7*0,1=3,670 [A]
položka zahrnuje: nutné přemístění ornice z dočasných skládek vzdálených do 50m rozprostření ornice v předepsané tloušťce ve svahu přes 1:5
9 | 18241 |  | ZALOŽENÍ TRÁVNÍKU RUČNÍM VÝSEVEM | M2 | 36.7 |  | 0 | 21 | 0
Odměřeno ze situace
Zahrnuje dodání předepsané travní směsi, její výsev na ornici, zalévání, první pokosení, to vše bez ohledu na sklon terénu
28 | 919111 |  | ŘEZÁNÍ ASFALTOVÉHO KRYTU VOZOVEK TL DO 50MM ŘEZÁNÍ SPAR V ZÚ, KÚ, V PRACOVNÍCH SPÁRÁCH | M | 6.5 |  | 0 | 21 | 0
Odměřeno ze situace 3,25+3,25=6,500 [A]
položka zahrnuje řezání vozovkové vrstvy v předepsané tloušťce, včetně spotřeby vody
|  | 1 | Zemní práce |  |  |  | 0 |  | 0
|  | 4 | Vodorovné konstrukce
10 | 465512 |  | DLAŽBY Z LOMOVÉHO KAMENE NA MC | M3 | 0.12 |  | 0 | 21 | 0
Odměřeno ze situace 0,6*0,2=0,120 [A]
položka zahrnuje: - nutné zemní práce (svahování, úpravu pláně a pod.) - zřízení spojovací vrstvy - zřízení lože dlažby z cementové malty předepsané kvality a předepsané tloušťky - dodávku a položení dlažby z lomového kamene do předepsaného tvaru - spárování, těsnění, tmelení a vyplnění spar MC případně s vyklínováním - úprava povrchu pro odvedení srážkové vody - nezahrnuje podklad pod dlažbu, vykazuje se samostatně položkami SD 45
|  | 4 | Vodorovné konstrukce |  |  |  | 0 |  | 0
|  | 5 | Komunikace
11 | 56333 |  | VOZOVKOVÉ VRSTVY ZE ŠTĚRKODRTI TL. DO 150MM ŠDb 0/32, tl. 150 mm | M2 | 38 |  | 0 | 21 | 0
Odměřeno ze situace vozovka, v místech přípojek UV: 38=38,000 [A]
- dodání kameniva předepsané kvality a zrnitosti - rozprostření a zhutnění vrstvy v předepsané tloušťce - zřízení vrstvy bez rozlišení šířky, pokládání vrstvy po etapách - nezahrnuje postřiky, nátěry
12 | 56334 |  | VOZOVKOVÉ VRSTVY ZE ŠTĚRKODRTI TL. DO 200MM ŠDb 0/32, tl. 200 mm | M2 | 38 |  | 0 | 21 | 0
Odměřeno ze situace
- dodání kameniva předepsané kvality a zrnitosti - rozprostření a zhutnění vrstvy v předepsané tloušťce - zřízení vrstvy bez rozlišení šířky, pokládání vrstvy po etapách - nezahrnuje postřiky, nátěry
13 | 56962 |  | ZPEVNĚNÍ KRAJNIC Z RECYKLOVANÉHO MATERIÁLU TL DO 100MM MATERIÁL PRO KRAJNICE BUDE POUŽIT Z POL. Č. 11372D | M2 | 9.8 |  | 0 | 21 | 0
Odměřeno ze situace
- dodání recyklátu v požadované kvalitě - očištění podkladu - uložení recyklátu dle předepsaného technologického předpisu, zhutnění vrstvy v předepsané tloušťce - zřízení vrstvy bez rozlišení šířky, pokládání vrstvy po etapách, včetně pracovních spar a spojů - úpravu napojení, ukončení - nezahrnuje postřiky, nátěry
14 | 572123 |  | INFILTRAČNÍ POSTŘIK Z EMULZE DO 1,0KG/M2 PI-E 1,0 kg/m2 | M2 | 38 |  | 0 | 21 | 0
Odměřeno ze situace
- dodání všech předepsaných materiálů pro postřiky v předepsaném množství - provedení dle předepsaného technologického předpisu - zřízení vrstvy bez rozlišení šířky, pokládání vrstvy po etapách - úpravu napojení, ukončení
15 | 572213 |  | SPOJOVACÍ POSTŘIK Z EMULZE DO 0,5KG/M2 PS-E 0,3 kg/m2 | M2 | 964.96 |  | 0 | 21 | 0
Odměřeno ze situace 501,48+463,48=964,960 [A]
- dodání všech předepsaných materiálů pro postřiky v předepsaném množství - provedení dle předepsaného technologického předpisu - zřízení vrstvy bez rozlišení šířky, pokládání vrstvy po etapách - úpravu napojení, ukončení
16 | 574A33 |  | ASFALTOVÝ BETON PRO OBRUSNÉ VRSTVY ACO 11 TL. 40MM ACO 11 50/70, tl. 40 mm | M2 | 501.48 |  | 0 | 21 | 0
Odměřeno ze situace
- dodání směsi v požadované kvalitě - očištění podkladu - uložení směsi dle předepsaného technologického předpisu, zhutnění vrstvy v předepsané tloušťce - zřízení vrstvy bez rozlišení šířky, pokládání vrstvy po etapách, včetně pracovních spar a spojů - úpravu napojení, ukončení podél obrubníků, dilatačních zařízení, odvodňovacích proužků, odvodňovačů, vpustí, šachet a pod. - nezahrnuje postřiky, nátěry - nezahrnuje těsnění podél obrubníků, dilatačních zařízení, odvodňovacích proužků, odvodňovačů, vpustí, šachet a pod.
17 | 574E58 |  | ASFALTOVÝ BETON PRO PODKLADNÍ VRSTVY ACP 22+, 22S TL. 60MM ACP 22+ 50/70, tl. 60 mm | M2 | 501.48 |  | 0 | 21 | 0
Odměřeno ze situace
- dodání směsi v požadované kvalitě - očištění podkladu - uložení směsi dle předepsaného technologického předpisu, zhutnění vrstvy v předepsané tloušťce - zřízení vrstvy bez rozlišení šířky, pokládání vrstvy po etapách, včetně pracovních spar a spojů - úpravu napojení, ukončení podél obrubníků, dilatačních zařízení, odvodňovacích proužků, odvodňovačů, vpustí, šachet a pod. - nezahrnuje postřiky, nátěry - nezahrnuje těsnění podél obrubníků, dilatačních zařízení, odvodňovacích proužků, odvodňovačů, vpustí, šachet a pod.
18 | 58910 |  | VÝPLŇ SPAR ASFALTEM VÝPLŇ SPAR V ZÚ, KÚ, V PRACOVNÍCH SPÁRÁCH | M | 6.5 |  | 0 | 21 | 0
Odměřeno ze situace 3,25+3,25=6,500 [A]
položka zahrnuje: - dodávku předepsaného materiálu - vyčištění a výplň spar tímto materiálem
|  | 5 | Komunikace |  |  |  | 0 |  | 0
|  | 6 | Úpravy povrchů, podlahy, výplně otvorů
19 | 62745 |  | SPÁROVÁNÍ STARÉHO ZDIVA CEMENTOVOU MALTOU SPÁROVÁNÍ MALTOU M25-XF4 NA PLOŠE ODLÁŽDĚNÍ LOMOVÝM KAMENEM | M2 | 0.6 |  | 0 | 21 | 0
Odměřeno ze situace
položka zahrnuje: dodávku veškerého materiálu potřebného pro předepsanou úpravu v předepsané kvalitě vyčištění spar (vyškrábání), vypláchnutí spar vodou, očištění povrchu spárování odklizení suti a přebytečného materiálu potřebná lešení
|  | 6 | Úpravy povrchů, podlahy, výplně otvorů |  |  |  | 0 |  | 0
|  | 8 | Potrubí
20 | 87433 | 1 | POTRUBÍ Z TRUB PLASTOVÝCH ODPADNÍCH DN DO 150MM PŘÍPOJKY ULIČNÍCH VPUSTÍ VČETNĚ PRVKŮ NA ÚPRAVU SMĚRU - MATERIÁL PVC DN 150, SN8 | M | 37.5 |  | 0 | 21 | 0
Odměřeno ze situace DN 150: 8+8,5+2+3+5+4+5+2=37,500 [A]
položky pro zhotovení potrubí platí bez ohledu na sklon zahrnuje: - výrobní dokumentaci (včetně technologického předpisu) - dodání veškerého trubního a pomocného materiálu (trouby, trubky, tvarovky, spojovací a těsnící materiál a pod.), podpěrných, závěsných a upevňovacích prvků, včetně potřebných úprav - úprava a příprava podkladu a podpěr, očištění a ošetření podkladu a podpěr - zřízení plně funkčního potrubí, kompletní soustavy, podle příslušného technologického předpisu - zřízení potrubí i jednotlivých částí po etapách, včetně pracovních spar a spojů, pracovního zaslepení konců a pod. - úprava prostupů, průchodů šachtami a komorami, okolí podpěr a vyústění, zaústění, napojení, vyvedení a upevnění odpad. výustí - ochrana potrubí nátěrem (vč. úpravy povrchu), případně izolací, nejsou-li tyto práce předmětem jiné položky - úprava, očištění a ošetření prostoru kolem potrubí - položky platí pro práce prováděné v prostoru zapaženém i nezapaženém a i v kolektorech, chráničkách - položky zahrnují i práce spojené s nutnými obtoky, převáděním a čerpáním vody nezahrnuje zkoušky vodotěsnosti a televizní prohlídku
21 | 89712 |  | VPUSŤ KANALIZAČNÍ ULIČNÍ KOMPLETNÍ Z BETONOVÝCH DÍLCŮ ULIČNÍ VPUSŤ BETONOVÁ - MŘÍŽE LITINOVÉ S PANTEM, SPECIFIKACE UV VIZ D.101.1 - TECHNICKÁ ZPRÁVA A D.101.3 - VZOROVÉ PŘÍČNÉ ŘEZY | KUS | 8 |  | 0 | 21 | 0
Odměřeno ze situace
položka zahrnuje: - dodávku a osazení předepsaných dílů včetně mříže - výplň, těsnění a tmelení spar a spojů, - opatření povrchů betonu izolací proti zemní vlhkosti v částech, kde přijdou do styku se zeminou nebo kamenivem, - předepsané podkladní konstrukce
22 | 89921 |  | VÝŠKOVÁ ÚPRAVA POKLOPŮ SE SOUHLASEM TDS | KUS | 5 |  | 0 | 21 | 0
Odměřeno ze situace
- položka výškové úpravy zahrnuje všechny nutné práce a materiály pro zvýšení nebo snížení zařízení (včetně nutné úpravy stávajícího povrchu vozovky nebo chodníku).
|  | 8 | Potrubí |  |  |  | 0 |  | 0
|  | 9 | Ostatní konstrukce a práce
23 | 914131 |  | DOPRAVNÍ ZNAČKY ZÁKLADNÍ VELIKOSTI OCELOVÉ FÓLIE TŘ 2 - DODÁVKA A MONTÁŽ DOPRAVNÍ ZNAČKY IZ4a, IZ4b, IJ4a, P4, P4+E2b, IS3b+IS1c+IS3c+IS3c, 1 x Dopravní zrcadlo - ZNAČKY BUDOU POUŽITY STÁVAJÍCÍ Z POL. Č. 914133 NOVÉ DZ: 2 x P2 | KUS | 13 |  | 0 | 21 | 0
Odměřeno ze situace
položka zahrnuje: - dodávku a montáž značek v požadovaném provedení
24 | 914133 |  | DOPRAVNÍ ZNAČKY ZÁKLADNÍ VELIKOSTI OCELOVÉ FÓLIE TŘ 2 - DEMONTÁŽ DEMONTÁŽ VČETNĚ PŘESUNU NA DEPONII, DOPRAVNÍ ZNAČKY IZ4a, IZ4b, IJ4a, P4, P4+E2b, IS3b+IS1c+IS3c+IS3c, 1 x Dopravní zrcadlo | KUS | 11 |  | 0 | 21 | 0
Odměřeno ze situace
Položka zahrnuje odstranění, demontáž a odklizení materiálu s odvozem na předepsané místo
25 | 914913 |  | SLOUPKY A STOJKY DZ Z OCEL TRUBEK ZABETON DEMONTÁŽ POLOŽKA OBSAHUJE I NALOŽENÍ MATERIÁLU NA PŘEPRAVNÍ PROSTŘEDEK ZHOTOVITELE STAVBY, ODKUP ZHOTOVITELEM STAVBY NA MÍSTĚ, DOPRAVNÍ ZNAČKY IZ4a, IZ4b, P4, P4+E2b, IS3b+IS1c+IS3c+IS3c, 1 x Dopravní zrcadlo V POLOŽCE JSOU ZAHRNUTY I SLOUPKY ZNAČEK, KTERÉ JSOU NAVRŽENY K PŘESUNU (U PŘESOUVANÝCH ZNAČEK SE POČÍTÁ S NOVÝM SLOUPKEM VIZ POL. Č. 914921) | KUS | 6 |  | 0 | 21 | 0
Odměřeno ze situace odhadovaná hmotnost materiálu pro odkup: 6*3*2,9=52,2 kg
Položka zahrnuje odstranění, demontáž a odklizení materiálu s odvozem na předepsané místo
26 | 914921 |  | SLOUPKY A STOJKY DOPRAVNÍCH ZNAČEK Z OCEL TRUBEK DO PATKY - DODÁVKA A MONTÁŽ DOPRAVNÍ ZNAČKY IZ4a, IZ4b, IJ4a, P4, P4+E2b, IS3b+IS1c+IS3c+IS3c (2 sloupky), 1 x Dopravní zrcadlo, 2 x P2 | KUS | 10 |  | 0 | 21 | 0
Odměřeno ze situace
položka zahrnuje: - sloupky a upevňovací zařízení včetně jejich osazení (betonová patka, zemní práce)
27 | 915111 |  | VODOROVNÉ DOPRAVNÍ ZNAČENÍ BARVOU HLADKÉ - DODÁVKA A POKLÁDKA | M2 | 124 |  | 0 | 21 | 0
Odměřeno ze situace
položka zahrnuje: - dodání a pokládku nátěrového materiálu (měří se pouze natíraná plocha) - předznačení a reflexní úpravu
29 | 96687 |  | VYBOURÁNÍ ULIČNÍCH VPUSTÍ KOMPLETNÍCH VYBOURÁNÍ ULIČNÍ VPUSTI URČENÉ K DEMONTÁŽI VČETNĚ ODVOZU NA SKLÁDKU STAVEBNÍCH HMOT, ODKUP KOVOVOVÝCH PRVKŮ ULIČNÍCH VPUSTÍ ZHOTOVITELEM STAVBY NA MÍSTĚ | KUS | 2 |  | 0 | 21 | 0
Odměřeno ze situace odhadovaná hmotnost materiálu pro odkup: 0,105 T
položka zahrnuje: - kompletní bourací práce včetně nezbytného rozsahu zemních prací, - veškerou manipulaci s vybouranou sutí a hmotami včetně uložení na skládku, - veškeré další práce plynoucí z technologického předpisu a z platných předpisů, nezahrnuje poplatek za skládku, který se vykazuje v položce 0141** (s výjimkou malého množství bouraného materiálu, kde je možné poplatek zahrnout do jednotkové ceny bourání – tento fakt musí být uveden v doplňujícím textu k položce)
|  | 9 | Ostatní konstrukce a práce |  |  |  | 0 |  | 0
|  |  | C e l k e m |  |  |  | 0 |  | 0
Ostatní ve výkazu nespecifikované práce
Vícepráce
|  |  | Vícepráce celkem |  |  |  | 0 |  | 0
Méněpráce
|  |  | Méněpráce celkem |  |  |  | 0 |  | 0
|  |  | Celkem |  |  |  | 0 |  | 0
|  |  | Celkem |  |  |  | 0 |  | 0

## SO 131
Aspe |  | Firma: Prime-com s.r.o.
Příloha k formuláři pro ocenění nabídky
Stavba |  | 20PC13 | Starý Plzenec - chodník ulice Herejkova
číslo a název SO |  | SO 131 | Chodník podél III/18020
číslo a název rozpočtu: |  | SO 131 | Chodník podél III/18020
Poř. č.pol. | Kód položky | Varianta položky | Název položky | jednotka | Počet jednotek | CENA |  | Sazba | DPH
[6 empty] | jednotková | celkem | DPH
1 | 2 | 3 | 4 | 5 | 6 | 7 | 8
|  | 0 | Všeobecné konstrukce a práce
1 | 014102 | 1 | POPLATKY ZA SKLÁDKU | T | 1260.348 |  | 0 | 21 | 0
sypanina, kamenivo: 1 m3 = 2,0 t beton, asf. beton: 1 m3 = 2,2 t odkop pro nové kosntrukce (viz pol. č. 11332.1): 532,188*2,0=1 064,376 [A] nestmelené vrstvy (viz pol.: 11332.2): 102,5*0,1+58,4*0,05=13,170 [B] odkop pro podélnou drenáž: (12,5*0,20)*2,0=5,000 [C] odkop pro potrubí dešť. svodů: (44*0,12)*2,0=10,560 [D] sejmutí drnu: (784,1*0,1)*2,0=156,820 [E] odkop pro UV a přípojky (z pol. 131738.1): 4,887*2,0=9,774 [F] odkop pro přesun stožáru VO (z pol. 131738.2): 0,324*2,0=0,648 [G] Celkem: A+B+C+D+E+F+G=1 260,348 [H]
zahrnuje veškeré poplatky provozovateli skládky související s uložením odpadu na skládce.
3 | 014102 | 3 | POPLATKY ZA SKLÁDKU SANACE AKTIVNÍ ZÓNY, SE SOUHLASEM TDS | T | 151.965 |  | 0 | 21 | 0
sypanina, kamenivo: 1 m3 = 2 t beton, asf. beton: 1 m3 = 2,2 t odkop pro sanaci aktivní zóny (viz pol.: 113328.2): (276,3*1,1*0,25)*2,0=151,965 [A]
zahrnuje veškeré poplatky provozovateli skládky související s uložením odpadu na skládce.
2 | 014102 | 2 | POPLATKY ZA SKLÁDKU | T | 100.118 |  | 0 | 21 | 0
sypanina, kamenivo: 1 m3 = 2,0 t beton, asf. beton: 1 m3 = 2,2 t silniční obruby beton.: 1 m3 = 2,5 t bet. obruby: 87,7*0,086=7,542 [A] odkop pro osazení obrub (pol. č. 11313.2): 38,344*2,2=84,357 [B] bet. desky (pol. č. 11345): 2,7*2,2=5,940 [C] bet. prahy (pol. č. 96715): 1,036*2,2=2,279 [D] Celkem: A+B+C+D=100,118 [E]
zahrnuje veškeré poplatky provozovateli skládky související s uložením odpadu na skládce.
4 | 02610 |  | ZKOUŠENÍ KONSTRUKCÍ A PRACÍ ZKUŠEBNOU ZHOTOVITELE STATICKÁ ZATĚŽOVACÍ ZKOUŠKA, POŽADOVÁNO U VRSTEV S PŘEDEPSANÝM MODULEM PŘETVÁRNOSTI | KPL | 1 |  | 0 | 21 | 0
zahrnuje veškeré náklady spojené s objednatelem požadovanými zkouškami
|  | 0 | Všeobecné konstrukce a práce |  |  |  | 0 |  | 0
|  | 1 | Zemní práce
5 | 11120 |  | ODSTRANĚNÍ KŘOVIN VČETNĚ ŠTĚPKOVÁNÍ, ODKUP ZHOTOVITELEM STAVBY NA MÍSTĚ | M2 | 21 |  | 0 | 21 | 0
Odměřeno ze situace
odstranění křovin a stromů do průměru 100 mm doprava dřevin bez ohledu na vzdálenost spálení na hromadách nebo štěpkování
6 | 11130 |  | SEJMUTÍ DRNU | M2 | 784.1 |  | 0 | 21 | 0
Odměřeno ze situace
včetně vodorovné dopravy a uložení na skládku
7 | 11222 |  | ODSTRANĚNÍ PAŘEZŮ D DO 0,9M VČETNĚ ODVOZU NA SKLÁDKU STAVEBNÍCH HMOT | KUS | 2 |  | 0 | 21 | 0
Odměřeno ze situace
Odstranění pařezů se měří v [ks] vytrhaných nebo vykopaných pařezů, průměr pařezu je uvažován dle stromu ve výšce 1,3m nad terénem, u stávajícího pařezu se stanoví jako změřený průměr vynásobený koeficientem 1/1,38. Položka zahrnuje zejména: - vytrhání nebo vykopání pařezů - veškeré zemní práce spojené s odstraněním pařezů - dopravu a uložení pařezů, případně další práce s nimi dle pokynů zadávací dokumentace - zásyp jam po pařezech.
9 | 11313 | 2 | ODSTRANĚNÍ KRYTU ZPEVNĚNÝCH PLOCH S ASFALTOVÝM POJIVEM ODSTRANĚNÍ ČÁSTI VOZOVKY PRO OSAZENÍ SILNIČNÍCH OBRUB, VČETNĚ ODVOZU NA SKLÁDKU STAVEBNÍCH HMOT | M3 | 38.344 |  | 0 | 21 | 0
Odměřeno ze situace osazení obruby v místech, kde nedochází k opravě vozovky: 322,0*0,2*0,4=25,760 [A] osazení obruby v místech opravy povrchu vozovky: 314,6*0,1*0,4=12,584 [B] Celkem: A+B=38,344 [C]
Položka zahrnuje veškerou manipulaci s vybouranou sutí a s vybouranými hmotami vč. uložení na skládku. Nezahrnuje poplatek za skládku, který se vykazuje v položce 0141** (s výjimkou malého množství bouraného materiálu, kde je možné poplatek zahrnout do jednotkové ceny bourání – tento fakt musí být uveden v doplňujícím textu k položce).
8 | 11313 | 1 | ODSTRANĚNÍ KRYTU ZPEVNĚNÝCH PLOCH S ASFALTOVÝM POJIVEM POLOŽKA OBSAHUJE I NALOŽENÍ MATERIÁLU NA PŘEPRAVNÍ PROSTŘEDEK ZHOTOVITELE STAVBY. MATERIÁL BUDE ODKOUPEN ZHOTOVITELEM STAVBY | M3 | 12.39 |  | 0 | 21 | 0
Odměřeno ze situace stávající povrch vozovky na MK U Mlýnu: 82,6*0,15=12,390 [A]
Položka zahrnuje veškerou manipulaci s vybouranou sutí a s vybouranými hmotami vč. uložení na skládku. Nezahrnuje poplatek za skládku, který se vykazuje v položce 0141** (s výjimkou malého množství bouraného materiálu, kde je možné poplatek zahrnout do jednotkové ceny bourání – tento fakt musí být uveden v doplňujícím textu k položce).
10 | 11332 | 1 | ODSTRANĚNÍ PODKLADŮ ZPEVNĚNÝCH PLOCH Z KAMENIVA NESTMELENÉHO | M3 | 532.188 |  | 0 | 21 | 0
Odměřeno ze situace vozovka MK U Mlýna: 276,4*1,1*0,45=136,818 [A] chodníky: (793,2*1,1)*0,24=209,405 [B] vjezdy, park. stání: (687,4*1,1)*0,32=241,965 [C] Celkem: A+B+C-56=532,188 [D] Zpětné použití materiálu na dosypání zemního tělesa chodníku v km 0,110-0,180 (viz pol. 171101) - 56 m3
Položka zahrnuje veškerou manipulaci s vybouranou sutí a s vybouranými hmotami vč. uložení na skládku. Nezahrnuje poplatek za skládku, který se vykazuje v položce 0141** (s výjimkou malého množství bouraného materiálu, kde je možné poplatek zahrnout do jednotkové ceny bourání – tento fakt musí být uveden v doplňujícím textu k položce).
12 | 11332 | 3 | ODSTRANĚNÍ PODKLADŮ ZPEVNĚNÝCH PLOCH Z KAMENIVA NESTMELENÉHO ODKOP PRO SANACI AKTIVNÍ ZÓNY, VČETNĚ ODVOZU NA SKLÁDKU, SE SOUHLASEM TDS | M3 | 75.983 |  | 0 | 21 | 0
Odměřeno ze situace vozovka sanace aktivní zóny: (276,3*1,1)*0,25=75,983 [A]
Položka zahrnuje veškerou manipulaci s vybouranou sutí a s vybouranými hmotami vč. uložení na skládku. Nezahrnuje poplatek za skládku, který se vykazuje v položce 0141** (s výjimkou malého množství bouraného materiálu, kde je možné poplatek zahrnout do jednotkové ceny bourání – tento fakt musí být uveden v doplňujícím textu k položce).
11 | 11332 | 2 | ODSTRANĚNÍ PODKLADŮ ZPEVNĚNÝCH PLOCH Z KAMENIVA NESTMELENÉHO ODSTRANĚNÍ NEZP. POVRCHU PŘED PNEUSERVISEM PRO POKLÁDKU KONSTRUKČNÍCH VRSTEV VOZOVKY | M3 | 13.17 |  | 0 | 21 | 0
Odměřeno ze situace 102,5*0,1+58,4*0,05=13,170 [A]
Položka zahrnuje veškerou manipulaci s vybouranou sutí a s vybouranými hmotami vč. uložení na skládku. Nezahrnuje poplatek za skládku, který se vykazuje v položce 0141** (s výjimkou malého množství bouraného materiálu, kde je možné poplatek zahrnout do jednotkové ceny bourání – tento fakt musí být uveden v doplňujícím textu k položce).
13 | 113337 |  | ODSTRAN PODKL ZPEVNĚNÝCH PLOCH S ASFALT POJIVEM, ODVOZ DO 16KM ASFALTEM STMELENÉ KONSTRUKČNÍ VRSTVY STÁVAJÍCÍ VOZOVKY, DLE DIAGNOSTIKY VOZOVKY PENETRAČNÍ MAKADAM V TL. 70 mm | M3 | 115.85 |  | 0 | 21 | 0
Odměřeno ze situace vozovka: 1655*0,07=115,850 [A]
Položka zahrnuje veškerou manipulaci s vybouranou sutí a s vybouranými hmotami vč. uložení na skládku. Nezahrnuje poplatek za skládku, který se vykazuje v položce 0141** (s výjimkou malého množství bouraného materiálu, kde je možné poplatek zahrnout do jednotkové ceny bourání – tento fakt musí být uveden v doplňujícím textu k položce).
14 | 11345 |  | ODSTRAN KRYTU ZPEVNĚNÝCH PLOCH Z BETONU VČET PODKLADU ODSTRANĚNÍ BET. BLOKŮ PŘED DOMEM PARC. Č. 402/1, VČETNĚ ODVOZU NA SKLÁDKU STAVEBNÍCH HMOT | M3 | 2.7 |  | 0 | 21 | 0
Odměřeno ze situace parc. č. 402/1: 9*1,2*0,25=2,700 [A]
Položka zahrnuje veškerou manipulaci s vybouranou sutí a s vybouranými hmotami vč. uložení na skládku. Nezahrnuje poplatek za skládku, který se vykazuje v položce 0141** (s výjimkou malého množství bouraného materiálu, kde je možné poplatek zahrnout do jednotkové ceny bourání – tento fakt musí být uveden v doplňujícím textu k položce).
15 | 11352 |  | ODSTRANĚNÍ CHODNÍKOVÝCH A SILNIČNÍCH OBRUBNÍKŮ BETONOVÝCH VČETNĚ ODVOZU NA SKLÁDKU STAVEBNÍCH HMOT | M | 87.7 |  | 0 | 21 | 0
Odměřeno ze situace
Položka zahrnuje veškerou manipulaci s vybouranou sutí a s vybouranými hmotami vč. uložení na skládku. Nezahrnuje poplatek za skládku, který se vykazuje v položce 0141** (s výjimkou malého množství bouraného materiálu, kde je možné poplatek zahrnout do jednotkové ceny bourání – tento fakt musí být uveden v doplňujícím textu k položce).
16 | 11355 |  | ODSTRANĚNÍ OBRUB Z DLAŽEBNÍCH KOSTEK JEDNODUCHÝCH ODSTRANĚNÍ KAMENNÉ PŘÍDLAŽBY, VČETNĚ ODVOZU NA SKLÁDKU STAVEBNÍHO MATERIÁLU MĚSTA (VZDÁLENOST 350 m) | M | 39.2 |  | 0 | 21 | 0
Odměřeno ze situace
Položka zahrnuje veškerou manipulaci s vybouranou sutí a s vybouranými hmotami vč. uložení na skládku. Nezahrnuje poplatek za skládku, který se vykazuje v položce 0141** (s výjimkou malého množství bouraného materiálu, kde je možné poplatek zahrnout do jednotkové ceny bourání – tento fakt musí být uveden v doplňujícím textu k položce).
17 | 11372 |  | FRÉZOVÁNÍ ZPEVNĚNÝCH PLOCH ASFALTOVÝCH FRÉZOVÁNÍ V MÍSTECH POKLÁDKY IS A PŘÍPOJEK IS A PŘED PNEUSERVISEM, MATERIÁL BUDE ODKOUPEN ZHOTOVITELEM STAVBY NA MÍSTĚ | M3 | 44.515 |  | 0 | 21 | 0
Odměřeno ze situace vozovka: 277,3*0,15=41,595 [A] plocha před pneuservisem: 58,4*0,05=2,920 [B] Celkem: A+B=44,515 [C]
Položka zahrnuje veškerou manipulaci s vybouranou sutí a s vybouranými hmotami vč. uložení na skládku. Nezahrnuje poplatek za skládku, který se vykazuje v položce 0141** (s výjimkou malého množství bouraného materiálu, kde je možné poplatek zahrnout do jednotkové ceny bourání – tento fakt musí být uveden v doplňujícím textu k položce).
18 | 131738 | 1 | HLOUBENÍ JAM ZAPAŽ I NEPAŽ TŘ. I, ODVOZ DO 20KM ODKOP PRO OSAZENÍ ULIČNÍ VPUSTI A PŘÍPOJEK, VČETNĚ ODVOZU NA SKLÁDKU STAVEBNÍCH HMOT | M3 | 4.887 |  | 0 | 21 | 0
Odměřeno ze situace UV: 1*(0,7*0,7*1,3)=0,637 [A] Přípojky UV: 8,5*1,0*0,5=4,250 [B] Celkem: A+B=4,887 [C]
položka zahrnuje: - vodorovná a svislá doprava, přemístění, přeložení, manipulace s výkopkem - kompletní provedení vykopávky nezapažené i zapažené - ošetření výkopiště po celou dobu práce v něm vč. klimatických opatření - ztížení vykopávek v blízkosti podzemního vedení, konstrukcí a objektů vč. jejich dočasného zajištění - ztížení pod vodou, v okolí výbušnin, ve stísněných prostorech a pod. - příplatek za lepivost - těžení po vrstvách, pásech a po jiných nutných částech (figurách) - čerpání vody vč. čerpacích jímek, potrubí a pohotovostní čerpací soupravy (viz ustanovení k pol. 1151,2) - potřebné snížení hladiny podzemní vody - těžení a rozpojování jednotlivých balvanů - vytahování a nošení výkopku - svahování a přesvah. svahů do konečného tvaru, výměna hornin v podloží a v pláni znehodnocené klimatickými vlivy - ruční vykopávky, odstranění kořenů a napadávek - pažení, vzepření a rozepření vč. přepažování (vyjma štětových stěn) - úpravu, ochranu a očištění dna, základové spáry, stěn a svahů - odvedení nebo obvedení vody v okolí výkopiště a ve výkopišti - třídění výkopku - veškeré pomocné konstrukce umožňující provedení vykopávky (příjezdy, sjezdy, nájezdy, lešení, podpěr. konstr., přemostění, zpevněné plochy, zakrytí a pod.) - nezahrnuje uložení zeminy (na skládku, do násypu) ani poplatky za skládku, vykazují se v položce č.0141**
19 | 131738 | 2 | HLOUBENÍ JAM ZAPAŽ I NEPAŽ TŘ. I, ODVOZ DO 20KM ODKOP PRO OSAZENÍ STOŽÁRU VO DO NOVÉ POLOHY, SE SOUHLASEM TDS | M3 | 0.324 |  | 0 | 21 | 0
Odměřeno ze situace odkop pro stožáry VO: 0,6*0,6*0,9=0,324 [A]
položka zahrnuje: - vodorovná a svislá doprava, přemístění, přeložení, manipulace s výkopkem - kompletní provedení vykopávky nezapažené i zapažené - ošetření výkopiště po celou dobu práce v něm vč. klimatických opatření - ztížení vykopávek v blízkosti podzemního vedení, konstrukcí a objektů vč. jejich dočasného zajištění - ztížení pod vodou, v okolí výbušnin, ve stísněných prostorech a pod. - příplatek za lepivost - těžení po vrstvách, pásech a po jiných nutných částech (figurách) - čerpání vody vč. čerpacích jímek, potrubí a pohotovostní čerpací soupravy (viz ustanovení k pol. 1151,2) - potřebné snížení hladiny podzemní vody - těžení a rozpojování jednotlivých balvanů - vytahování a nošení výkopku - svahování a přesvah. svahů do konečného tvaru, výměna hornin v podloží a v pláni znehodnocené klimatickými vlivy - ruční vykopávky, odstranění kořenů a napadávek - pažení, vzepření a rozepření vč. přepažování (vyjma štětových stěn) - úpravu, ochranu a očištění dna, základové spáry, stěn a svahů - odvedení nebo obvedení vody v okolí výkopiště a ve výkopišti - třídění výkopku - veškeré pomocné konstrukce umožňující provedení vykopávky (příjezdy, sjezdy, nájezdy, lešení, podpěr. konstr., přemostění, zpevněné plochy, zakrytí a pod.) - nezahrnuje uložení zeminy (na skládku, do násypu) ani poplatky za skládku, vykazují se v položce č.0141**
20 | 171101 |  | ULOŽENÍ SYPANINY DO NÁSYPŮ SE ZHUTNĚNÍM DO 95% PS DOSYPÁNÍ ZEMNÍHO TĚLESA DO ÚROVNĚ PLÁNĚ CHODNÍKU V ÚSEKU KM 0,110-0,180, BUDE POUŽIT MATERIÁL Z POL. Č. 113328.1 | M3 | 56 |  | 0 | 21 | 0
Odměřeno z příčných řezů
položka zahrnuje: - kompletní provedení zemní konstrukce vč. výběru vhodného materiálu - úprava ukládaného materiálu vlhčením, tříděním, promícháním nebo vysoušením, příp. jiné úpravy za účelem zlepšení jeho mech. vlastností - hutnění i různé míry hutnění - ošetření úložiště po celou dobu práce v něm vč. klimatických opatření - ztížení v okolí vedení, konstrukcí a objektů a jejich dočasné zajištění - ztížení provádění vč. hutnění ve ztížených podmínkách a stísněných prostorech - ztížené ukládání sypaniny pod vodu - ukládání po vrstvách a po jiných nutných částech (figurách) vč. dosypávek - spouštění a nošení materiálu - výměna částí zemní konstrukce znehodnocené klimatickými vlivy - ruční hutnění a výplň jam a prohlubní v podloží - úprava, očištění, ochrana a zhutnění podloží - svahování, hutnění a uzavírání povrchů svahů - zřízení lavic na svazích - udržování úložiště a jeho ochrana proti vodě - odvedení nebo obvedení vody v okolí úložiště a v úložišti - veškeré pomocné konstrukce umožňující provedení zemní konstrukce (příjezdy, sjezdy, nájezdy, lešení, podpěrné konstrukce, přemostění, zpevněné plochy, zakrytí a pod.)
21 | 18110 |  | ÚPRAVA PLÁNĚ SE ZHUTNĚNÍM V HORNINĚ TŘ. I | M2 | 2494.756 |  | 0 | 21 | 0
Odměřeno ze situace vozovka: (276,3+277,3)*1,1=608,960 [A] chodníky: (940,9+16,2)*1,1=1 052,810 [B] park. stání: (488,3+211,06+57,9)*1,1=832,986 [C] Celkem: A+B+C=2 494,756 [D]
položka zahrnuje úpravu pláně včetně vyrovnání výškových rozdílů. Míru zhutnění určuje projekt.
22 | 18231 |  | ROZPROSTŘENÍ ORNICE V ROVINĚ V TL DO 0,10M | M2 | 738.2 |  | 0 | 21 | 0
Odměřeno ze situace
položka zahrnuje: nutné přemístění ornice z dočasných skládek vzdálených do 50m rozprostření ornice v předepsané tloušťce v rovině a ve svahu do 1:5
23 | 18241 |  | ZALOŽENÍ TRÁVNÍKU RUČNÍM VÝSEVEM | M2 | 738.2 |  | 0 | 21 | 0
Odměřeno ze situace
Zahrnuje dodání předepsané travní směsi, její výsev na ornici, zalévání, první pokosení, to vše bez ohledu na sklon terénu
|  | 1 | Zemní práce |  |  |  | 0 |  | 0
|  | 2 | Základy
24 | 212645 |  | TRATIVODY KOMPL Z TRUB Z PLAST HM DN DO 200MM, RÝHA TŘ I PODÉLNÁ DRENÁŽ VČETNĚ VÝKOPŮ, DODÁVKY DRENÁŽNÍCH TRUBEK DN 160 A ZÁSYPU PŘEDEPSANÝM MATERIÁLEM | M | 12.5 |  | 0 | 21 | 0
Odměřeno ze situace Drenážní trubka DN 160 SN 8: 12,5=12,500 [A]
Položka platí pro kompletní konstrukce trativodů a zahrnuje zejména: - výkop rýhy předepsaného tvaru v dané třídě těžitelnosti, výplň, zásyp trativodu včetně dopravy, uložení přebytečného materiálu, dodávky předepsaného materiálu pro výplň a zásyp - zřízení spojovací vrstvy - zřízení podkladu a lože trativodu z předepsaného materiálu - dodávka a uložení trativodu předepsaného materiálu a profilu - obsyp trativodu předepsaným materiálem - ukončení trativodu zaústěním do potrubí nebo vodoteče, případně vybudování ukončujícího objektu (kapličky) dle VL - veškerý materiál, výrobky a polotovary, včetně mimostaveništní a vnitrostaveništní dopravy - nezahrnuje opláštění z geotextilie, fólie
25 | 21452 |  | SANAČNÍ VRSTVY Z KAMENIVA DRCENÉHO SANACE AKTIVNÍ ZÓNY, ŠDb 32/64, tl. 0,25 m, SE SOUHLASEM TDS | M3 | 75.983 |  | 0 | 21 | 0
Odměřeno ze situace 276,3*1,1*0,25=75,983 [A]
položka zahrnuje dodávku předepsaného kameniva, mimostaveništní a vnitrostaveništní dopravu a jeho uložení není-li v zadávací dokumentaci uvedeno jinak, jedná se o nakupovaný materiál
26 | 21461C |  | SEPARAČNÍ GEOTEXTILIE DO 300G/M2 FILTRAČNÍ GEOTEXTILIE V PODÉLNÉ DRENÁŽI, PLOŠNÁ PEVNOST min. 100 g/m2 | M2 | 10.24 |  | 0 | 21 | 0
Odměřeno ze situace 12,8*0,8=10,240 [A]
Položka zahrnuje: - dodávku předepsané geotextilie - úpravu, očištění a ochranu podkladu - přichycení k podkladu, případně zatížení - úpravy spojů a zajištění okrajů - úpravy pro odvodnění - nutné přesahy - mimostaveništní a vnitrostaveništní dopravu
27 | 272313 |  | ZÁKLADY Z PROSTÉHO BETONU DO C16/20 | M3 | 0.299 |  | 0 | 21 | 0
Odměřeno ze situace stožár 6 m: 0,6*0,6*0,9-0,1*0,1*3,14*0,8=0,299 [A]
- dodání čerstvého betonu (betonové směsi) požadované kvality, jeho uložení do požadovaného tvaru při jakékoliv hustotě výztuže, konzistenci čerstvého betonu a způsobu hutnění, ošetření a ochranu betonu, - zhotovení nepropustného, mrazuvzdorného betonu a betonu požadované trvanlivosti a vlastností, - užití potřebných přísad a technologií výroby betonu, - zřízení pracovních a dilatačních spar, včetně potřebných úprav, výplně, vložek, opracování, očištění a ošetření, - bednění požadovaných konstr. (i ztracené) s úpravou dle požadované kvality povrchu betonu, včetně odbedňovacích a odskružovacích prostředků, - podpěrné konstr. (skruže) a lešení všech druhů pro bednění, uložení čerstvého betonu, výztuže a doplňkových konstr., vč. požadovaných otvorů, ochranných a bezpečnostních opatření a základů těchto konstrukcí a lešení, - vytvoření kotevních čel, kapes, nálitků, a sedel, - zřízení všech požadovaných otvorů, kapes, výklenků, prostupů, dutin, drážek a pod., vč. ztížení práce a úprav kolem nich, - úpravy pro osazení výztuže, doplňkových konstrukcí a vybavení, - úpravy povrchu pro položení požadované izolace, povlaků a nátěrů, případně vyspravení, - ztížení práce u kabelových a injektážních trubek a ostatních zařízení osazovaných do betonu, - konstrukce betonových kloubů, upevnění kotevních prvků a doplňkových konstrukcí, - nátěry zabraňující soudržnost betonu a bednění, - výplň, těsnění a tmelení spar a spojů, - opatření povrchů betonu izolací proti zemní vlhkosti v částech, kde přijdou do styku se zeminou nebo kamenivem, - případné zřízení spojovací vrstvy u základů, - úpravy pro osazení zařízení ochrany konstrukce proti vlivu bludných proudů,
|  | 2 | Základy |  |  |  | 0 |  | 0
|  | 4 | Vodorovné konstrukce
28 | 465512 |  | DLAŽBY Z LOMOVÉHO KAMENE NA MC OBKLAD VTOKU A VÝTOKU PROPUSTKU | M3 | 0.74 |  | 0 | 21 | 0
Odměřeno ze situace 3,7*0,2=0,740 [A]
položka zahrnuje: - nutné zemní práce (svahování, úpravu pláně a pod.) - zřízení spojovací vrstvy - zřízení lože dlažby z cementové malty předepsané kvality a předepsané tloušťky - dodávku a položení dlažby z lomového kamene do předepsaného tvaru - spárování, těsnění, tmelení a vyplnění spar MC případně s vyklínováním - úprava povrchu pro odvedení srážkové vody - nezahrnuje podklad pod dlažbu, vykazuje se samostatně položkami SD 45
|  | 4 | Vodorovné konstrukce |  |  |  | 0 |  | 0
|  | 5 | Komunikace
29 | 56113 |  | PODKLADNÍ BETON TL. DO 150MM PROPUSTEK V KM 0,090 VLEVO | M2 | 24.72 |  | 0 | 21 | 0
Odměřeno ze situace pod bet. troubou: 20,6*1,2=24,720 [A]
- dodání směsi v požadované kvalitě - očištění podkladu - uložení směsi dle předepsaného technologického předpisu a zhutnění vrstvy v předepsané tloušťce - zřízení vrstvy bez rozlišení šířky, pokládání vrstvy po etapách, včetně pracovních spar a spojů - úpravu napojení, ukončení - úpravu dilatačních spar včetně předepsané výztuže - nezahrnuje postřiky, nátěry - nezahrnuje úpravu povrchu krytu
30 | 56313 |  | VOZOVKOVÉ VRSTVY Z MECHANICKY ZPEVNĚNÉHO KAMENIVA TL. DO 150MM MZK 0/32, tl. 150 mm | M2 | 276.3 |  | 0 | 21 | 0
Odměřeno ze situace
- dodání kameniva předepsané kvality a zrnitosti - rozprostření a zhutnění vrstvy v předepsané tloušťce - zřízení vrstvy bez rozlišení šířky, pokládání vrstvy po etapách - nezahrnuje postřiky, nátěry
32 | 56333 | 2 | VOZOVKOVÉ VRSTVY ZE ŠTĚRKODRTI TL. DO 150MM ŠDb, tl. 150 mm | M2 | 929.16 |  | 0 | 21 | 0
Odměřeno ze situace chodník: 906,2+22,96=929,160 [A]
- dodání kameniva předepsané kvality a zrnitosti - rozprostření a zhutnění vrstvy v předepsané tloušťce - zřízení vrstvy bez rozlišení šířky, pokládání vrstvy po etapách - nezahrnuje postřiky, nátěry
31 | 56333 | 1 | VOZOVKOVÉ VRSTVY ZE ŠTĚRKODRTI TL. DO 150MM KONSTRUKČNÍ VRSTVA PRO OBNOVU VOZOVKY V MÍSTECH POKLÁDKY IS ŠDa, tl. 150 mm | M2 | 277.3 |  | 0 | 21 | 0
Odměřeno ze situace
- dodání kameniva předepsané kvality a zrnitosti - rozprostření a zhutnění vrstvy v předepsané tloušťce - zřízení vrstvy bez rozlišení šířky, pokládání vrstvy po etapách - nezahrnuje postřiky, nátěry
33 | 56334 | 1 | VOZOVKOVÉ VRSTVY ZE ŠTĚRKODRTI TL. DO 200MM ŠDa 0/32, tl. 200 mm | M2 | 553.6 |  | 0 | 21 | 0
Odměřeno ze situace
- dodání kameniva předepsané kvality a zrnitosti - rozprostření a zhutnění vrstvy v předepsané tloušťce - zřízení vrstvy bez rozlišení šířky, pokládání vrstvy po etapách - nezahrnuje postřiky, nátěry
34 | 56334 | 2 | VOZOVKOVÉ VRSTVY ZE ŠTĚRKODRTI TL. DO 200MM ŠDb 0/32, tl. 200 mm | M2 | 832.986 |  | 0 | 21 | 0
Odměřeno ze situace parkovací stání a vjezdy: (488,3+211,06+57,9)*1,1=832,986 [A]
- dodání kameniva předepsané kvality a zrnitosti - rozprostření a zhutnění vrstvy v předepsané tloušťce - zřízení vrstvy bez rozlišení šířky, pokládání vrstvy po etapách - nezahrnuje postřiky, nátěry
35 | 56343 |  | VOZOVKOVÉ VRSTVY ZE ŠTĚRKOPÍSKU TL. DO 150MM PROPUSTEK V KM 0,090 VLEVO, PODSYP ZE ŠP tl. 150 mm | M2 | 30.9 |  | 0 | 21 | 0
Odměřeno ze situace pod bet. troubou: 20,6*1,5=30,900 [A]
- dodání kameniva předepsané kvality a zrnitosti - rozprostření a zhutnění vrstvy v předepsané tloušťce - zřízení vrstvy bez rozlišení šířky, pokládání vrstvy po etapách - nezahrnuje postřiky, nátěry
36 | 56962 |  | ZPEVNĚNÍ KRAJNIC Z RECYKLOVANÉHO MATERIÁLU TL DO 100MM MATERIÁL PRO KRAJNICE BUDE POUŽIT Z POL. Č. 11372D | M2 | 2.92 |  | 0 | 21 | 0
Odměřeno ze situace 29,2*0,1=2,920 [A]
- dodání recyklátu v požadované kvalitě - očištění podkladu - uložení recyklátu dle předepsaného technologického předpisu, zhutnění vrstvy v předepsané tloušťce - zřízení vrstvy bez rozlišení šířky, pokládání vrstvy po etapách, včetně pracovních spar a spojů - úpravu napojení, ukončení - nezahrnuje postřiky, nátěry
37 | 572123 |  | INFILTRAČNÍ POSTŘIK Z EMULZE DO 1,0KG/M2 PI-E 1,0 kg/m2 | M2 | 553.6 |  | 0 | 21 | 0
Odměřeno ze situace
- dodání všech předepsaných materiálů pro postřiky v předepsaném množství - provedení dle předepsaného technologického předpisu - zřízení vrstvy bez rozlišení šířky, pokládání vrstvy po etapách - úpravu napojení, ukončení
38 | 572213 | 1 | SPOJOVACÍ POSTŘIK Z EMULZE DO 0,5KG/M2 PS-E 0,3 kg/m2 | M2 | 1210.2 |  | 0 | 21 | 0
Odměřeno ze situace 553,6+328,3+328,3=1 210,200 [A]
- dodání všech předepsaných materiálů pro postřiky v předepsaném množství - provedení dle předepsaného technologického předpisu - zřízení vrstvy bez rozlišení šířky, pokládání vrstvy po etapách - úpravu napojení, ukončení
39 | 572213 | 2 | SPOJOVACÍ POSTŘIK Z EMULZE DO 0,5KG/M2 PLOCHA PŘED PNEUSERVISEM PS-E 0,3 kg/m2 | M2 | 172.9 |  | 0 | 21 | 0
Odměřeno ze situace
- dodání všech předepsaných materiálů pro postřiky v předepsaném množství - provedení dle předepsaného technologického předpisu - zřízení vrstvy bez rozlišení šířky, pokládání vrstvy po etapách - úpravu napojení, ukončení
40 | 574A33 | 1 | ASFALTOVÝ BETON PRO OBRUSNÉ VRSTVY ACO 11 TL. 40MM ACO 11 50/70, tl. 40 mm | M2 | 997.6 |  | 0 | 21 | 0
Odměřeno ze situace
- dodání směsi v požadované kvalitě - očištění podkladu - uložení směsi dle předepsaného technologického předpisu, zhutnění vrstvy v předepsané tloušťce - zřízení vrstvy bez rozlišení šířky, pokládání vrstvy po etapách, včetně pracovních spar a spojů - úpravu napojení, ukončení podél obrubníků, dilatačních zařízení, odvodňovacích proužků, odvodňovačů, vpustí, šachet a pod. - nezahrnuje postřiky, nátěry - nezahrnuje těsnění podél obrubníků, dilatačních zařízení, odvodňovacích proužků, odvodňovačů, vpustí, šachet a pod.
41 | 574A33 | 2 | ASFALTOVÝ BETON PRO OBRUSNÉ VRSTVY ACO 11 TL. 40MM PLOCHA PŘED PNEUSERVISEM ACO 11 50/70, tl. 40 mm | M2 | 172.9 |  | 0 | 21 | 0
Odměřeno ze situace
- dodání směsi v požadované kvalitě - očištění podkladu - uložení směsi dle předepsaného technologického předpisu, zhutnění vrstvy v předepsané tloušťce - zřízení vrstvy bez rozlišení šířky, pokládání vrstvy po etapách, včetně pracovních spar a spojů - úpravu napojení, ukončení podél obrubníků, dilatačních zařízení, odvodňovacích proužků, odvodňovačů, vpustí, šachet a pod. - nezahrnuje postřiky, nátěry - nezahrnuje těsnění podél obrubníků, dilatačních zařízení, odvodňovacích proužků, odvodňovačů, vpustí, šachet a pod.
42 | 574E58 | 1 | ASFALTOVÝ BETON PRO PODKLADNÍ VRSTVY ACP 22+, 22S TL. 60MM ACP 22+ 50/70, tl. 60 mm | M2 | 997.6 |  | 0 | 21 | 0
Odměřeno ze situace
- dodání směsi v požadované kvalitě - očištění podkladu - uložení směsi dle předepsaného technologického předpisu, zhutnění vrstvy v předepsané tloušťce - zřízení vrstvy bez rozlišení šířky, pokládání vrstvy po etapách, včetně pracovních spar a spojů - úpravu napojení, ukončení podél obrubníků, dilatačních zařízení, odvodňovacích proužků, odvodňovačů, vpustí, šachet a pod. - nezahrnuje postřiky, nátěry - nezahrnuje těsnění podél obrubníků, dilatačních zařízení, odvodňovacích proužků, odvodňovačů, vpustí, šachet a pod.
43 | 574E58 | 2 | ASFALTOVÝ BETON PRO PODKLADNÍ VRSTVY ACP 22+, 22S TL. 60MM PLOCHA PŘED PNEUSERVISEM ACP 22+ 50/70, tl. 60 mm | M2 | 172.9 |  | 0 | 21 | 0
Odměřeno ze situace
- dodání směsi v požadované kvalitě - očištění podkladu - uložení směsi dle předepsaného technologického předpisu, zhutnění vrstvy v předepsané tloušťce - zřízení vrstvy bez rozlišení šířky, pokládání vrstvy po etapách, včetně pracovních spar a spojů - úpravu napojení, ukončení podél obrubníků, dilatačních zařízení, odvodňovacích proužků, odvodňovačů, vpustí, šachet a pod. - nezahrnuje postřiky, nátěry - nezahrnuje těsnění podél obrubníků, dilatačních zařízení, odvodňovacích proužků, odvodňovačů, vpustí, šachet a pod.
44 | 582611 |  | KRYTY Z BETON DLAŽDIC SE ZÁMKEM ŠEDÝCH TL 60MM DO LOŽE Z KAM CHODNÍK, ŠEDÉ BAREVNÉ PROVEDENÍ | M2 | 906.2 |  | 0 | 21 | 0
Odměřeno ze situace
- dodání dlažebního materiálu v požadované kvalitě, dodání materiálu pro předepsané lože v tloušťce předepsané dokumentací a pro předepsanou výplň spar - očištění podkladu - uložení dlažby dle předepsaného technologického předpisu včetně předepsané podkladní vrstvy a předepsané výplně spar - zřízení vrstvy bez rozlišení šířky, pokládání vrstvy po etapách - úpravu napojení, ukončení podél obrubníků, dilatačních zařízení, odvodňovacích proužků, odvodňovačů, vpustí, šachet a pod., nestanoví-li zadávací dokumentace jinak - nezahrnuje postřiky, nátěry - nezahrnuje těsnění podél obrubníků, dilatačních zařízení, odvodňovacích proužků, odvodňovačů, vpustí, šachet a pod.
45 | 582612 |  | KRYTY Z BETON DLAŽDIC SE ZÁMKEM ŠEDÝCH TL 80MM DO LOŽE Z KAM PARKOVACÍ STÁNÍ, VJEZDY, ŠEDÉ BAREVNÉ PROVEDENÍ | M2 | 699.36 |  | 0 | 21 | 0
Odměřeno ze situace 488,3+211,06=699,360 [A]
- dodání dlažebního materiálu v požadované kvalitě, dodání materiálu pro předepsané lože v tloušťce předepsané dokumentací a pro předepsanou výplň spar - očištění podkladu - uložení dlažby dle předepsaného technologického předpisu včetně předepsané podkladní vrstvy a předepsané výplně spar - zřízení vrstvy bez rozlišení šířky, pokládání vrstvy po etapách - úpravu napojení, ukončení podél obrubníků, dilatačních zařízení, odvodňovacích proužků, odvodňovačů, vpustí, šachet a pod., nestanoví-li zadávací dokumentace jinak - nezahrnuje postřiky, nátěry - nezahrnuje těsnění podél obrubníků, dilatačních zařízení, odvodňovacích proužků, odvodňovačů, vpustí, šachet a pod.
46 | 58261A |  | KRYTY Z BETON DLAŽDIC SE ZÁMKEM BAREV RELIÉF TL 60MM DO LOŽE Z KAM DLAŽBA BEZ ZÁMKU, RELIÉFNÍ DLAŽBA NA CHODNÍKU (VAROVNÉ A SIGNÁLNÍ PÁSY) , V ČERVENÉM BAREVNÉM PROVEDENÍ | M2 | 22.96 |  | 0 | 21 | 0
Odměřeno ze situace
- dodání dlažebního materiálu v požadované kvalitě, dodání materiálu pro předepsané lože v tloušťce předepsané dokumentací a pro předepsanou výplň spar - očištění podkladu - uložení dlažby dle předepsaného technologického předpisu včetně předepsané podkladní vrstvy a předepsané výplně spar - zřízení vrstvy bez rozlišení šířky, pokládání vrstvy po etapách - úpravu napojení, ukončení podél obrubníků, dilatačních zařízení, odvodňovacích proužků, odvodňovačů, vpustí, šachet a pod., nestanoví-li zadávací dokumentace jinak - nezahrnuje postřiky, nátěry - nezahrnuje těsnění podél obrubníků, dilatačních zařízení, odvodňovacích proužků, odvodňovačů, vpustí, šachet a pod.
47 | 58261B |  | KRYTY Z BETON DLAŽDIC SE ZÁMKEM BAREV RELIÉF TL 80MM DO LOŽE Z KAM DLAŽBA BEZ ZÁMKU, RELIÉFNÍ DLAŽBA V MÍSTECH VJEZDŮ (VAROVNÉ PÁSY), V ČERVENÉM BAREVNÉM PROVEDENÍ | M2 | 57.9 |  | 0 | 21 | 0
Odměřeno ze situace
- dodání dlažebního materiálu v požadované kvalitě, dodání materiálu pro předepsané lože v tloušťce předepsané dokumentací a pro předepsanou výplň spar - očištění podkladu - uložení dlažby dle předepsaného technologického předpisu včetně předepsané podkladní vrstvy a předepsané výplně spar - zřízení vrstvy bez rozlišení šířky, pokládání vrstvy po etapách - úpravu napojení, ukončení podél obrubníků, dilatačních zařízení, odvodňovacích proužků, odvodňovačů, vpustí, šachet a pod., nestanoví-li zadávací dokumentace jinak - nezahrnuje postřiky, nátěry - nezahrnuje těsnění podél obrubníků, dilatačních zařízení, odvodňovacích proužků, odvodňovačů, vpustí, šachet a pod.
48 | 58910 |  | VÝPLŇ SPAR ASFALTEM VÝPLŇ SPAR V ZÚ, KÚ, V PRACOVNÍCH SPÁRÁCH | M | 46.8 |  | 0 | 21 | 0
Odměřeno ze situace
položka zahrnuje: - dodávku předepsaného materiálu - vyčištění a výplň spar tímto materiálem
|  | 5 | Komunikace |  |  |  | 0 |  | 0
|  | 6 | Úpravy povrchů, podlahy, výplně otvorů
49 | 62745 |  | SPÁROVÁNÍ STARÉHO ZDIVA CEMENTOVOU MALTOU SPÁROVÁNÍ MALTOU M25-XF4 NA PLOŠE ODLÁŽDĚNÍ LOMOVÝM KAMENEM | M2 | 3.7 |  | 0 | 21 | 0
Odměřeno ze situace
položka zahrnuje: dodávku veškerého materiálu potřebného pro předepsanou úpravu v předepsané kvalitě vyčištění spar (vyškrábání), vypláchnutí spar vodou, očištění povrchu spárování odklizení suti a přebytečného materiálu potřebná lešení
|  | 6 | Úpravy povrchů, podlahy, výplně otvorů |  |  |  | 0 |  | 0
|  | 7 | Přidružená stavební výroba
50 | 711116 |  | IZOLACE BĚŽN KONSTR PROTI ZEM VLHK Z MĚKČ PVC NOPOVÁ FÓLIE Z HDPE, PLOŠNÁ HMOTNOST 400 g/m2, VČETNĚ UKONČOVACÍ LIŠTY | M2 | 6.7 |  | 0 | 21 | 0
Odměřeno ze situace 6,7*1,0=6,700 [A]
položka zahrnuje: - dodání předepsaného izolačního materiálu - očištění a ošetření podkladu, zadávací dokumentace může zahrnout i případné vyspravení - zřízení izolace jako kompletního povlaku, případně komplet. soustavy nebo systému podle příslušného technolog. předpisu - zřízení izolace i jednotlivých vrstev po etapách, včetně pracovních spár a spojů - úprava u okrajů, rohů, hran, dilatačních i pracovních spojů, kotev, obrubníků, dilatačních zařízení, odvodnění, otvorů, neizolovaných míst a pod. - zajištění odvodnění povrchu izolace, včetně odvodnění nejnižších míst, pokud dokumentace pro zadání stavby nestanoví jinak - ochrana izolace do doby zřízení definitivní ochranné vrstvy nebo konstrukce - úprava, očištění a ošetření prostoru kolem izolace - provedení požadovaných zkoušek - nezahrnuje ochranné vrstvy, např. geotextilii
51 | 72124 |  | LAPAČE STŘEŠNÍCH SPLAVENIN MATERIÁL LITINA | KUS | 3 |  | 0 | 21 | 0
Odměřeno ze situace
- výrobní dokumentaci (včetně technologického předpisu) - dodání veškerého instalačního a pomocného materiálu (trouby, trubky, armatury, tvarové kusy, spojovací a těsnící materiál a pod.), podpěrných, závěsných, upevňovacích prvků, včetně potřebných úprav - zednické výpomoci, jako je vysekávání kapes a rýh, jejich vyplnění a začištění - úprava podkladu a osazení podpěr, osazení a očištění podkladu a podpěr - zřízení plně funkční instalace, kompletní soustavy, podle příslušného technologického předpisu - zřízení instalace i jednotlivých částí po etapách, včetně pracovních spar a spojů - úprava a příprava prostupů, okolí podpěr, zaústění a napojení a upevnění odpadních výustek - úprava, očištění a ošetření prostoru kolem instalace
52 | 743122 |  | OSVĚTLOVACÍ STOŽÁR PEVNÝ ŽÁROVĚ ZINKOVANÝ DÉLKY PŘES 6,5 DO 12 M PŘESUN STOŽÁRU VO DO NOVÉ POLOHY, VČETNĚ PRACÍ S PRODLOUŽENÍM NAPÁJECÍHO KABELU, SE SOUHLASEM TDS | KUS | 1 |  | 0 | 21 | 0
Odměřeno ze situace
1. Položka obsahuje: – základovou konstrukci a veškeré příslušenství – připojovací svorkovnici ve třídě izolace II ( pro 2x svítidlo ) a kabelové vedení ke svítidlům – uzavírací nátěr, technický popis viz. projektová dokumentace 2. Položka neobsahuje: – zemní práce, betonový základ 3. Způsob měření: Udává se počet kusů kompletní konstrukce nebo práce.
|  | 7 | Přidružená stavební výroba |  |  |  | 0 |  | 0
|  | 8 | Potrubí
53 | 82445 |  | POTRUBÍ Z TRUB ŽELEZOBETONOVÝCH DN DO 300MM DN 300, VČETNĚ SEŘÍZNUTÍ ČEL PROPUSTKU | M | 20.6 |  | 0 | 21 | 0
Odměřeno ze situace
položky pro zhotovení potrubí platí bez ohledu na sklon zahrnuje: - výrobní dokumentaci (včetně technologického předpisu) - dodání veškerého trubního a pomocného materiálu (trouby, trubky, tvarovky, spojovací a těsnící materiál a pod.), podpěrných, závěsných a upevňovacích prvků, včetně potřebných úprav - úprava a příprava podkladu a podpěr, očištění a ošetření podkladu a podpěr - zřízení plně funkčního potrubí, kompletní soustavy, podle příslušného technologického předpisu - zřízení potrubí i jednotlivých částí po etapách, včetně pracovních spar a spojů, pracovního zaslepení konců a pod. - úprava prostupů, průchodů šachtami a komorami, okolí podpěr a vyústění, zaústění, napojení, vyvedení a upevnění odpad. výustí - ochrana potrubí nátěrem (vč. úpravy povrchu), případně izolací, nejsou-li tyto práce předmětem jiné položky - úprava, očištění a ošetření prostoru kolem potrubí - položky platí pro práce prováděné v prostoru zapaženém i nezapaženém a i v kolektorech, chráničkách - položky zahrnují i práce spojené s nutnými obtoky, převáděním a čerpáním vody nezahrnuje zkoušky vodotěsnosti a televizní prohlídku
55 | 87433 | 2 | POTRUBÍ Z TRUB PLASTOVÝCH ODPADNÍCH DN DO 150MM PŘÍPOJKY OD LAPAČŮ STŘEŠNÍCH SPLAVENIN VČETNĚ PRVKŮ NA ÚPRAVU SMĚROVU - MATERIÁL PVC DN 110, SN 8, VČETNĚ ODKOPU A ODVOZU ZEMINY NA SKLÁDKU STAVEBNÍCH HMOT | M | 44 |  | 0 | 21 | 0
Odměřeno ze situace DN 110: 6+9+9=24,000 [A] Přípojky drenáže u pneuervisu (bude upřesněno na stavbě po zjištění skutečné polohy): 10+10=20,000 [B] Celkem: A+B=44,000 [C]
položky pro zhotovení potrubí platí bez ohledu na sklon zahrnuje: - výrobní dokumentaci (včetně technologického předpisu) - dodání veškerého trubního a pomocného materiálu (trouby, trubky, tvarovky, spojovací a těsnící materiál a pod.), podpěrných, závěsných a upevňovacích prvků, včetně potřebných úprav - úprava a příprava podkladu a podpěr, očištění a ošetření podkladu a podpěr - zřízení plně funkčního potrubí, kompletní soustavy, podle příslušného technologického předpisu - zřízení potrubí i jednotlivých částí po etapách, včetně pracovních spar a spojů, pracovního zaslepení konců a pod. - úprava prostupů, průchodů šachtami a komorami, okolí podpěr a vyústění, zaústění, napojení, vyvedení a upevnění odpad. výustí - ochrana potrubí nátěrem (vč. úpravy povrchu), případně izolací, nejsou-li tyto práce předmětem jiné položky - úprava, očištění a ošetření prostoru kolem potrubí - položky platí pro práce prováděné v prostoru zapaženém i nezapaženém a i v kolektorech, chráničkách - položky zahrnují i práce spojené s nutnými obtoky, převáděním a čerpáním vody nezahrnuje zkoušky vodotěsnosti a televizní prohlídku
54 | 87433 | 1 | POTRUBÍ Z TRUB PLASTOVÝCH ODPADNÍCH DN DO 150MM PŘÍPOJKY ULIČNÍCH VPUSTÍ VČETNĚ PRVKŮ NA ÚPRAVU SMĚRU - MATERIÁL PVC DN 150, SN8 | M | 8.5 |  | 0 | 21 | 0
Odměřeno ze situace DN 150: 8,5=8,500 [A]
položky pro zhotovení potrubí platí bez ohledu na sklon zahrnuje: - výrobní dokumentaci (včetně technologického předpisu) - dodání veškerého trubního a pomocného materiálu (trouby, trubky, tvarovky, spojovací a těsnící materiál a pod.), podpěrných, závěsných a upevňovacích prvků, včetně potřebných úprav - úprava a příprava podkladu a podpěr, očištění a ošetření podkladu a podpěr - zřízení plně funkčního potrubí, kompletní soustavy, podle příslušného technologického předpisu - zřízení potrubí i jednotlivých částí po etapách, včetně pracovních spar a spojů, pracovního zaslepení konců a pod. - úprava prostupů, průchodů šachtami a komorami, okolí podpěr a vyústění, zaústění, napojení, vyvedení a upevnění odpad. výustí - ochrana potrubí nátěrem (vč. úpravy povrchu), případně izolací, nejsou-li tyto práce předmětem jiné položky - úprava, očištění a ošetření prostoru kolem potrubí - položky platí pro práce prováděné v prostoru zapaženém i nezapaženém a i v kolektorech, chráničkách - položky zahrnují i práce spojené s nutnými obtoky, převáděním a čerpáním vody nezahrnuje zkoušky vodotěsnosti a televizní prohlídku
56 | 89712 |  | VPUSŤ KANALIZAČNÍ ULIČNÍ KOMPLETNÍ Z BETONOVÝCH DÍLCŮ ULIČNÍ VPUSŤ BETONOVÁ - MŘÍŽE LITINOVÉ S PANTEM 300 x 500 mm, SPECIFIKACE UV VIZ D.131.1 - TECHNICKÁ ZPRÁVA | KUS | 1 |  | 0 | 21 | 0
Odměřeno ze situace
položka zahrnuje: - dodávku a osazení předepsaných dílů včetně mříže - výplň, těsnění a tmelení spar a spojů, - opatření povrchů betonu izolací proti zemní vlhkosti v částech, kde přijdou do styku se zeminou nebo kamenivem, - předepsané podkladní konstrukce
57 | 89921 |  | VÝŠKOVÁ ÚPRAVA POKLOPŮ | KUS | 2 |  | 0 | 21 | 0
Odměřeno ze situace
- položka výškové úpravy zahrnuje všechny nutné práce a materiály pro zvýšení nebo snížení zařízení (včetně nutné úpravy stávajícího povrchu vozovky nebo chodníku).
58 | 89922 |  | VÝŠKOVÁ ÚPRAVA MŘÍŽÍ VÝŠKOVÁ ÚPRAVA KANALIZAČNÍ ŠACHTY V CHODNÍKU V KM 0,348 VPRAVO | KUS | 1 |  | 0 | 21 | 0
Odměřeno ze situace
- položka výškové úpravy zahrnuje všechny nutné práce a materiály pro zvýšení nebo snížení zařízení (včetně nutné úpravy stávajícího povrchu vozovky nebo chodníku).
59 | 89923 |  | VÝŠKOVÁ ÚPRAVA KRYCÍCH HRNCŮ VÝŠKOVÁ ÚPRAVA ZAŘÍZENÍ NA PLYNOVODU | KUS | 4 |  | 0 | 21 | 0
Odměřeno ze situace
- položka výškové úpravy zahrnuje všechny nutné práce a materiály pro zvýšení nebo snížení zařízení (včetně nutné úpravy stávajícího povrchu vozovky nebo chodníku).
60 | 89952A |  | OBETONOVÁNÍ POTRUBÍ Z PROSTÉHO BETONU DO C20/25 OBETONOVÁNÍ PROPUSTKU V KM 0,090 VLEVO | M3 | 10.3 |  | 0 | 21 | 0
Odměřeno ze situace beton C20/25-XF3: 20,6*0,5=10,300 [A]
- dodání čerstvého betonu (betonové směsi) požadované kvality, jeho uložení do požadovaného tvaru při jakékoliv hustotě výztuže, konzistenci čerstvého betonu a způsobu hutnění, ošetření a ochranu betonu, - zhotovení nepropustného, mrazuvzdorného betonu a betonu požadované trvanlivosti a vlastností, - užití potřebných přísad a technologií výroby betonu, - zřízení pracovních a dilatačních spar, včetně potřebných úprav, výplně, vložek, opracování, očištění a ošetření, - bednění požadovaných konstr. (i ztracené) s úpravou dle požadované kvality povrchu betonu, včetně odbedňovacích a odskružovacích prostředků, - podpěrné konstr. (skruže) a lešení všech druhů pro bednění, uložení čerstvého betonu, výztuže a doplňkových konstr., vč. požadovaných otvorů, ochranných a bezpečnostních opatření a základů těchto konstrukcí a lešení, - vytvoření kotevních čel, kapes, nálitků, a sedel, - zřízení všech požadovaných otvorů, kapes, výklenků, prostupů, dutin, drážek a pod., vč. ztížení práce a úprav kolem nich, - úpravy pro osazení výztuže, doplňkových konstrukcí a vybavení, - úpravy povrchu pro položení požadované izolace, povlaků a nátěrů, případně vyspravení, - ztížení práce u kabelových a injektážních trubek a ostatních zařízení osazovaných do betonu, - konstrukce betonových kloubů, upevnění kotevních prvků a doplňkových konstrukcí, - nátěry zabraňující soudržnost betonu a bednění, - výplň, těsnění a tmelení spar a spojů, - opatření povrchů betonu izolací proti zemní vlhkosti v částech, kde přijdou do styku se zeminou nebo kamenivem, - případné zřízení spojovací vrstvy u základů, - úpravy pro osazení zařízení ochrany konstrukce proti vlivu bludných proudů
|  | 8 | Potrubí |  |  |  | 0 |  | 0
|  | 9 | Ostatní konstrukce a práce
61 | 91710 |  | OBRUBY Z BETONOVÝCH PALISÁD ZÍDKA PRO ZACHYCENÍ VJEZDOVÉ RAMPY V KM 0,207 VPRAVO, PŘEDPOKLAD POUŽITÍ BET. PALISÁD O ROZMĚRECH 1200/120/180 (v/š/dl) | M3 | 0.389 |  | 0 | 21 | 0
Odměřeno ze situace 1,2*0,12*2,7=0,389 [A]
Položka zahrnuje: dodání a pokládku betonových palisád o rozměrech předepsaných zadávací dokumentací betonové lože i boční betonovou opěrku.
62 | 917211 |  | ZÁHONOVÉ OBRUBY Z BETONOVÝCH OBRUBNÍKŮ ŠÍŘ 50MM CHODNÍKOVÝ OBRUBNÍK 50/200/500 mm | M | 650.59 |  | 0 | 21 | 0
Odměřeno ze situace
Položka zahrnuje: dodání a pokládku betonových obrubníků o rozměrech předepsaných zadávací dokumentací betonové lože i boční betonovou opěrku.
63 | 917223 |  | SILNIČNÍ A CHODNÍKOVÉ OBRUBY Z BETONOVÝCH OBRUBNÍKŮ ŠÍŘ 100MM BET. OBRUBA 80/250/1000 mm, VYMEZENÍ PARKOVACÍCH STÁNÍ V KM 0,350 VPRAVO | M | 21.85 |  | 0 | 21 | 0
Odměřeno ze situace
Položka zahrnuje: dodání a pokládku betonových obrubníků o rozměrech předepsaných zadávací dokumentací betonové lože i boční betonovou opěrku.
64 | 917224 | 1 | SILNIČNÍ A CHODNÍKOVÉ OBRUBY Z BETONOVÝCH OBRUBNÍKŮ ŠÍŘ 150MM BET. OBRUBA 150/150/1000 mm, PŘEJÍZDNÉ OBRUBY VE VJEZDECH A NA ROZHRANÍ PARK. STÁNÍ A VOZOVKY | M | 308.75 |  | 0 | 21 | 0
Odměřeno ze situace
Položka zahrnuje: dodání a pokládku betonových obrubníků o rozměrech předepsaných zadávací dokumentací betonové lože i boční betonovou opěrku.
65 | 917224 | 2 | SILNIČNÍ A CHODNÍKOVÉ OBRUBY Z BETONOVÝCH OBRUBNÍKŮ ŠÍŘ 150MM BET. OBRUBA 150/250/1000 mm, OBRUBY VYMEZUJÍCÍ VOZOVKU | M | 432.45 |  | 0 | 21 | 0
Odměřeno ze situace
Položka zahrnuje: dodání a pokládku betonových obrubníků o rozměrech předepsaných zadávací dokumentací betonové lože i boční betonovou opěrku.
66 | 919111 |  | ŘEZÁNÍ ASFALTOVÉHO KRYTU VOZOVEK TL DO 50MM ŘEZÁNÍ SPAR V ZÚ, KÚ, V PRACOVNÍCH SPÁRÁCH | M | 46.8 |  | 0 | 21 | 0
Odměřeno ze situace
položka zahrnuje řezání vozovkové vrstvy v předepsané tloušťce, včetně spotřeby vody
67 | 919122 |  | ŘEZÁNÍ BETONOVÉHO KRYTU VOZOVEK TL DO 100MM ŘEZÁNÍ BET. BLOKŮ PŘED DOMEM Č.P. 423 | M | 9 |  | 0 | 21 | 0
Odměřeno ze situace
položka zahrnuje řezání vozovkové vrstvy v předepsané tloušťce, včetně spotřeby vody
68 | 919A |  | LITINOVÉ POCHOZÍ MŘÍŽE POCHOZÍ LITINOVÉ MŘÍŽE D=1,25 m, TYP MŘÍŽE BUDE ODSOUHLASEN STAVEBNÍKEM | M2 | 5 |  | 0 | 21 | 0
Odměřeno ze situace 2,6+2,4=5,000 [A]
položka zahrnuje: - osazení demontovaného zařízení a veškeré nutné práce s tím spojené - event. Nutnou opravu poškozených dílů - předepsanou povrchovou úpravu - nezahrnuje demontáž zařízení (vykáže se vpoložce č.9668**) - nezahrnuje dodávku a montáž nových dílů (vykáže se v položce č.911***)
69 | 96715 |  | VYBOURÁNÍ ČÁSTÍ KONSTRUKCÍ BETON VYBOURÁNÍ BET. PRAHŮ V KM 0,055 VPRAVO, VČETNĚ ODVOZU NA SKLÁDKU ODPADNÍCH HMOT | M3 | 1.036 |  | 0 | 21 | 0
Odměřeno ze situace (3,16+2,7+2,75+2,9)*0,3*0,3=1,036 [A]
položka zahrnuje: - veškerou manipulaci s vybouranou sutí a hmotami včetně uložení na skládku, - veškeré další práce plynoucí z technologického předpisu a z platných předpisů, nezahrnuje poplatek za skládku, který se vykazuje v položce 0141** (s výjimkou malého množství bouraného materiálu, kde je možné poplatek zahrnout do jednotkové ceny bourání – tento fakt musí být uveden v doplňujícím textu k položce)
70 | 96718 |  | VYBOURÁNÍ ČÁSTÍ KONSTRUKCÍ KOVOVÝCH VČETNĚ PŘESUNU REKLAMNÍHO PANELU NA VJEZDU DO MĚSTA | T | 0.2 |  | 0 | 21 | 0
Odměřeno ze situace
položka zahrnuje: - veškerou manipulaci s vybouranou sutí a hmotami včetně uložení na skládku, - veškeré další práce plynoucí z technologického předpisu a z platných předpisů, nezahrnuje poplatek za skládku, který se vykazuje v položce 0141** (s výjimkou malého množství bouraného materiálu, kde je možné poplatek zahrnout do jednotkové ceny bourání – tento fakt musí být uveden v doplňujícím textu k položce)
|  | 9 | Ostatní konstrukce a práce |  |  |  | 0 |  | 0
|  |  | C e l k e m |  |  |  | 0 |  | 0
Ostatní ve výkazu nespecifikované práce
Vícepráce
|  |  | Vícepráce celkem |  |  |  | 0 |  | 0
Méněpráce
|  |  | Méněpráce celkem |  |  |  | 0 |  | 0
|  |  | Celkem |  |  |  | 0 |  | 0
|  |  | Celkem |  |  |  | 0 |  | 0

## SO 301
Aspe |  | Firma: Prime-com s.r.o.
Příloha k formuláři pro ocenění nabídky
Stavba |  | 20PC13 | Starý Plzenec - chodník ulice Herejkova
číslo a název SO |  | SO 301 | Dešťová kanalizace
číslo a název rozpočtu: |  | SO 301 | Dešťová kanalizace
Poř. č.pol. | Kód položky | Varianta položky | Název položky | jednotka | Počet jednotek | CENA |  | Sazba | DPH
[6 empty] | jednotková | celkem | DPH
1 | 2 | 3 | 4 | 5 | 6 | 7 | 8
|  | 8 | Potrubí
1 | 301A |  | SO 301 - DEŠŤOVÁ KANALIZACE POLOŽKA OBSAHUJE KOMPLETNÍ DODÁVKU, JEDNOTLIVÉ POLOŽKY JSOU UVEDENY V PŘÍLOZE č.1 (FORMÁT XLSX) | KPL | 1 |  | 0 | 21 | 0
položka obsahuje kompletní dodávku stavebního objektu v rozsahu projektové dokumentace
|  | 8 | Potrubí |  |  |  | 0 |  | 0
|  |  | C e l k e m |  |  |  | 0 |  | 0
Ostatní ve výkazu nespecifikované práce
Vícepráce
|  |  | Vícepráce celkem |  |  |  | 0 |  | 0
Méněpráce
|  |  | Méněpráce celkem |  |  |  | 0 |  | 0
|  |  | Celkem |  |  |  | 0 |  | 0
|  |  | Celkem |  |  |  | 0 |  | 0

## SO 341
Aspe |  | Firma: Prime-com s.r.o.
Příloha k formuláři pro ocenění nabídky
Stavba |  | 20PC13 | Starý Plzenec - chodník ulice Herejkova
číslo a název SO |  | SO 341 | Rekonstrukce vodovodu
číslo a název rozpočtu: |  | SO 341 | Rekonstrukce vodovodu
Poř. č.pol. | Kód položky | Varianta položky | Název položky | jednotka | Počet jednotek | CENA |  | Sazba | DPH
[6 empty] | jednotková | celkem | DPH
1 | 2 | 3 | 4 | 5 | 6 | 7 | 8
|  | 8 | Potrubí
1 | 341A |  | SO 341 - REKONSTRUKCE VODOVODU POLOŽKA OBSAHUJE KOMPLETNÍ DODÁVKU, JEDNOTLIVÉ POLOŽKY JSOU UVEDENY V PŘÍLOZE č.1 (FORMÁT XLSX) | KPL | 1 |  | 0 | 21 | 0
položka obsahuje kompletní dodávku stavebního objektu v rozsahu projektové dokumentace
|  | 8 | Potrubí |  |  |  | 0 |  | 0
|  |  | C e l k e m |  |  |  | 0 |  | 0
Ostatní ve výkazu nespecifikované práce
Vícepráce
|  |  | Vícepráce celkem |  |  |  | 0 |  | 0
Méněpráce
|  |  | Méněpráce celkem |  |  |  | 0 |  | 0
|  |  | Celkem |  |  |  | 0 |  | 0
|  |  | Celkem |  |  |  | 0 |  | 0