## Rekapitulace stavby
Export Komplet | [24 empty] | VZ | 2.0 | ZAMOK |  |  |  |  | False | False | {7ac8a076-b99b-4888-a383-da04e491ea1e}
[31 empty] | 0,01 | 21
[31 empty] | 0,01 | 15
|  | REKAPITULACE STAVBY | [15 empty] | v --- níže se nacházejí doplnkové a pomocné údaje k sestavám --- v | [11 empty] | Návod na vyplnění | 0,001
|  | Kód: |  |  |  |  | 2023/003 | [22 empty] | Měnit lze pouze buňky se žlutým podbarvením! 1) v Rekapitulaci stavby vyplňte údaje o Uchazeči (přenesou se do ostatních sestav i v jiných listech) 2) na vybraných listech vyplňte v sestavě Soupis prací ceny u položek | 0,01
|  | Stavba: |  |  |  |  | Dílny OV Mládežníků 626 | [23 empty] | 0,01
|  | KSO: |  |  |  |  | 812 61 72 | [6 empty] | CC-CZ: |  | 12741 | [14 empty] | 0,01
|  | Místo: |  |  |  |  | Rokycany | [6 empty] | Datum: |  | 4. 5. 2023 | [14 empty] | 0,01
|  | CZ-CPV: |  |  |  |  | 45000000-7 | [6 empty] | CZ-CPA: |  | 41.00.29 | [14 empty] | 0,01
|  | Zadavatel: | [11 empty] | IČ: | [16 empty] | 0,01
[14 empty] | DIČ: | [16 empty] | 0,01
0,01
|  | Uchazeč: | [11 empty] | IČ: |  | Vyplň údaj | [14 empty] | 0,01
|  |  | Vyplň údaj | [10 empty] | DIČ: |  | Vyplň údaj | [14 empty] | 0,01
False
|  | Projektant: | [11 empty] | IČ: | [16 empty] | False
[14 empty] | DIČ: | [16 empty] | True
0,01
|  | Zpracovatel: | [11 empty] | IČ: | [16 empty] | 0,01
|  |  | Area Projekt s.r.o. | [10 empty] | DIČ: | [16 empty] | False
Poznámka:
Soupis prací je sestaven s využitím Cenové soustavy ÚRS. Položky, které pochází z této cenové soustavy, jsou ve sloupci 'Cenová soustava' označeny popisem 'CS ÚRS' a úrovní příslušného kalendářního pololetí. Veškeré další informace vymezující popis a podmínky použití těchto položek z Cenové soustavy, které nejsou uvedeny přímo v soupisu prací, jsou neomezeně dálkově k dispozici na webu podminky.urs.cz.
|  | Cena bez DPH | [11 empty] | 0
[8 empty] | Sazba daně |  | Základ daně |  |  |  | Výše daně
|  | DPH |  | základní |  |  |  | 21% |  | 0 |  |  |  | 0
|  |  |  | snížená |  |  |  | 15% |  | 0 |  |  |  | 0
|  |  |  | zákl. přenesená |  |  |  | 21% |  | 0 |  |  |  | 0
|  |  |  | sníž. přenesená |  |  |  | 15% |  | 0 |  |  |  | 0
|  |  |  | nulová |  |  |  | 0% |  | 0 |  |  |  | 0
|  | Cena s DPH | [6 empty] | v |  | CZK |  |  | 0
REKAPITULACE OBJEKTŮ STAVBY A SOUPISŮ PRACÍ
| Kód: | [6 empty] | 2023/003
| Stavba: | [6 empty] | Dílny OV Mládežníků 626
| Místo: | [6 empty] | Rokycany |  |  |  |  | Datum: |  | 4. 5. 2023
| Zadavatel: | [11 empty] | Projektant: |  |  |  |  | Informatívní údaje z listů zakázek
| Uchazeč: | [11 empty] | Zpracovatel: |  | Area Projekt s.r.o.
| Kód |  |  |  | Popis | [6 empty] | Cena bez DPH [CZK] |  |  |  | Cena s DPH [CZK] | Typ | z toho Ostat. náklady [CZK] | DPH [CZK] | Normohodiny [h] | DPH základní [CZK] | DPH snížená [CZK] | DPH základní přenesená [CZK] | DPH snížená přenesená [CZK] | Základna DPH základní | Základna DPH snížená | Základna DPH zákl. přenesená | Základna DPH sníž. přenesená | Základna DPH nulová
| Náklady stavby celkem | [10 empty] | 0 |  |  |  | 0 |  | 0 | 0 | 0 | 0 | 0 | 0 | 0 | 0 | 0 | 0 | 0 | 0 |  | D | 0 | ###NOIMPORT### | IMPORT | {7ac8a076-b99b-4888-a383-da04e491ea1e} | {00000000-0000-0000-0000-000000000000} | 812 61 72
/ |  | 01 |  |  |  | Zateplení obálky objektu | [5 empty] | 0 |  |  |  | 0 | STA | 0 | 0 | 0 | 0 | 0 | 0 | 0 | 0 | 0 | 0 | 0 | 0 |  |  | 1 |  | IMPORT | {c68b1eb4-fd3a-49dc-80ec-3a9c557c4347} | {7ac8a076-b99b-4888-a383-da04e491ea1e} | 812 61 72 | 2
/ |  | 02 |  |  |  | Elektroinstalace | [5 empty] | 0 |  |  |  | 0 | STA | 0 | 0 | 0 | 0 | 0 | 0 | 0 | 0 | 0 | 0 | 0 | 0 |  |  | 1 |  | IMPORT | {08e49614-2d89-4531-b17d-869bd120a23d} | {7ac8a076-b99b-4888-a383-da04e491ea1e} |  | 2
/ |  | 03 |  |  |  | Vedlejší a ostatní náklady | [5 empty] | 0 |  |  |  | 0 | STA | 0 | 0 | 0 | 0 | 0 | 0 | 0 | 0 | 0 | 0 | 0 | 0 |  |  | 1 |  | IMPORT | {d9aa70f9-3500-4b18-8b44-105006df6c78} | {7ac8a076-b99b-4888-a383-da04e491ea1e} | 803 11 13 | 1

## 01 - Zateplení obálky obj...
{c68b1eb4-fd3a-49dc-80ec-3a9c557c4347}
2
| KRYCÍ LIST SOUPISU PRACÍ | [7 empty] | v --- níže se nacházejí doplnkové a pomocné údaje k sestavám --- v | [8 empty] | False
Stavba:
Dílny OV Mládežníků 626
Objekt:
01 - Zateplení obálky objektu
| KSO: |  | 812 61 72 |  |  | CC-CZ:
| Místo: |  | Rokycany |  |  | Datum: | 4. 5. 2023
| Zadavatel: |  |  |  |  | IČ:
DIČ:
| Uchazeč: |  |  |  |  | IČ: | Vyplň údaj
|  | Vyplň údaj |  |  |  | DIČ: | Vyplň údaj
| Projektant: |  |  |  |  | IČ:
DIČ:
| Zpracovatel: |  |  |  |  | IČ:
|  | Area Projekt s.r.o. |  |  |  | DIČ:
Poznámka:
| Cena bez DPH | [5 empty] | 0
|  |  | Základ daně |  |  | Sazba daně | Výše daně
| DPH | základní | 0 |  |  | 21% | 0
|  | snížená | 0 |  |  | 15% | 0
|  | zákl. přenesená | 0 |  |  | 21% | 0
|  | sníž. přenesená | 0 |  |  | 15% | 0
|  | nulová | 0 |  |  | 0% | 0
| Cena s DPH |  |  | v | CZK |  | 0
REKAPITULACE ČLENĚNÍ SOUPISU PRACÍ
Stavba:
Dílny OV Mládežníků 626
Objekt:
01 - Zateplení obálky objektu
Místo: |  |  | Rokycany |  |  | Datum: | 4. 5. 2023
Zadavatel: | [5 empty] | Projektant:
Uchazeč: |  |  | Vyplň údaj |  |  | Zpracovatel: | Area Projekt s.r.o.
Kód dílu - Popis | [6 empty] | Cena celkem [CZK]
Náklady stavby celkem | [6 empty] | 0 | [11 empty] | -1
| HSV - Práce a dodávky HSV | [5 empty] | 0
| 3 - Svislé a kompletní konstrukce | [5 empty] | 0
| 6 - Úpravy povrchů, podlahy a osazování výplní | [5 empty] | 0
| 9 - Ostatní konstrukce a práce, bourání | [5 empty] | 0
| 997 - Přesun sutě | [5 empty] | 0
| 998 - Přesun hmot | [5 empty] | 0
| PSV - Práce a dodávky PSV | [5 empty] | 0
| 712 - Povlakové krytiny | [5 empty] | 0
| 713 - Izolace tepelné | [5 empty] | 0
| 741 - Elektroinstalace - silnoproud | [5 empty] | 0
| 762 - Konstrukce tesařské | [5 empty] | 0
| 763 - Konstrukce suché výstavby | [5 empty] | 0
| 764 - Konstrukce klempířské | [5 empty] | 0
| 766 - Konstrukce truhlářské | [5 empty] | 0
| 767 - Konstrukce zámečnické | [5 empty] | 0
| 783 - Dokončovací práce - nátěry | [5 empty] | 0
| 787 - Dokončovací práce - zasklívání | [5 empty] | 0
| VRN - Vedlejší rozpočtové náklady | [5 empty] | 0
| VRN4 - Inženýrská činnost | [5 empty] | 0
SOUPIS PRACÍ
Stavba:
Dílny OV Mládežníků 626
Objekt:
01 - Zateplení obálky objektu
Místo: |  |  | Rokycany |  |  | Datum: | 4. 5. 2023
Zadavatel: | [5 empty] | Projektant:
Uchazeč: |  |  | Vyplň údaj |  |  | Zpracovatel: | Area Projekt s.r.o.
PČ | Typ | Kód | Popis | MJ | Množství | J.cena [CZK] | Cena celkem [CZK] | Cenová soustava |  | DPH | J. Nh [h] | Nh celkem [h] | J. hmotnost [t] | Hmotnost celkem [t] | J. suť [t] | Suť Celkem [t]
Náklady soupisu celkem | [6 empty] | 0 |  |  |  |  | 0 |  | 31.9256 |  | 47.6189 |  | D | -1 | [10 empty] | 0
| D | HSV | Práce a dodávky HSV |  |  |  | 0 |  |  |  |  | 0 |  | 13.8419 |  | 20.0392 | 1 | D | 0 |  |  |  | ROZPOCET | [6 empty] | 0
| D | 3 | Svislé a kompletní konstrukce |  |  |  | 0 |  |  |  |  | 0 |  | 2.9346 |  | 0 | 1 | D | 1 |  |  |  | ROZPOCET | [6 empty] | 0
1 | K | 342151111 | Montáž opláštění stěn ocelové konstrukce ze sendvičových panelů šroubovaných, výšky budovy do 6 m | m2 | 89 |  | 0 | CS ÚRS 2023 01 |  | základní |  | 0 | 0 | 0 | 0 | 0 | 4 | K | 2 |  |  |  | ROZPOCET | 0 | 0 | 0 | 0 | 0 | 1 | 0 | 4 | 1840681317
| Online PSC |  | https://podminky.urs.cz/item/CS_URS_2023_01/342151111 | [14 empty] | Online PSC | 2
2 | M | 55324700R1 | panel sendvičový stěnový vnější, izolace PIR, viditelné kotvení, U 0,19W/m2K, modulová/celková š 1100/1120mm tl 150mm | m2 | 107.8 |  | 0 |  |  | základní |  | 0 | 0.0152 | 1.6386 | 0 | 0 | 8 | M | 2 |  |  |  | ROZPOCET | 0 | 0 | 0 | 0 | 0 | 1 | 0 | 4 | -499656498
| P |  | Poznámka k položce: antracit | [14 empty] | P | 2
| VV |  | 98*1,1 'Přepočtené koeficientem množství |  | 107.8 | [12 empty] | VV | 2 | 2 | False | 1 | ROZPOCET
3 | K | 342151111R1 | Montáž a dodávka sekundární konstruce k fasádním panelů C profily 150 mm | m | 108 |  | 0 |  |  | základní |  | 0 | 0.012 | 1.296 | 0 | 0 | 4 | K | 2 |  |  |  | ROZPOCET | 0 | 0 | 0 | 0 | 0 | 1 | 0 | 4 | 1554983176
| P |  | Poznámka k položce: pozinkované , ocel S280GD | [14 empty] | P | 2
4 | K | 342151111R3 | Montáž opláštění stěn ocelové konstrukce ze sendvičových panelů šroubovaných, výšky budovy do 6 m - přířezy | m2 | 9 |  | 0 |  |  | základní |  | 0 | 0 | 0 | 0 | 0 | 4 | K | 2 |  |  |  | ROZPOCET | 0 | 0 | 0 | 0 | 0 | 1 | 0 | 4 | -1901662244
| D | 6 | Úpravy povrchů, podlahy a osazování výplní |  |  |  | 0 |  |  |  |  | 0 |  | 10.591 |  | 0 | 1 | D | 1 |  |  |  | ROZPOCET | [6 empty] | 0
5 | K | 612325302 | Vápenocementová omítka ostění nebo nadpraží štuková | m2 | 14.88 |  | 0 | CS ÚRS 2023 01 |  | základní |  | 0 | 0.03358 | 0.49967 | 0 | 0 | 4 | K | 2 |  |  |  | ROZPOCET | 0 | 0 | 0 | 0 | 0 | 1 | 0 | 4 | -66272571
| Online PSC |  | https://podminky.urs.cz/item/CS_URS_2023_01/612325302 | [14 empty] | Online PSC | 2
| VV |  | ((1,5*2+1,2)+(1,2*3)+(0,9*3*2)+(2,4+1,8*2)*4)*0,40 |  | 14.88 | [12 empty] | VV | 2 | 2 | True | 1 | ROZPOCET
6 | K | 622151031 | Penetrační nátěr vnějších pastovitých tenkovrstvých omítek silikonový stěn | m2 | 508 |  | 0 | CS ÚRS 2023 01 |  | základní |  | 0 | 0.00014 | 0.07112 | 0 | 0 | 4 | K | 2 |  |  |  | ROZPOCET | 0 | 0 | 0 | 0 | 0 | 1 | 0 | 4 | 1625616904
| Online PSC |  | https://podminky.urs.cz/item/CS_URS_2023_01/622151031 | [14 empty] | Online PSC | 2
| VV |  | 254*2 'Přepočtené koeficientem množství |  | 508 | [12 empty] | VV | 2 | 2 | False | 1 | ROZPOCET
7 | K | 622211021 | Montáž kontaktního zateplení lepením a mechanickým kotvením z polystyrenových desek na vnější stěny, na podklad betonový nebo z lehčeného betonu, z tvárnic keramických nebo vápenopískových, tloušťky desek přes 80 do 120 mm | m2 | 42.4 |  | 0 | CS ÚRS 2023 01 |  | základní |  | 0 | 0.00852 | 0.36125 | 0 | 0 | 4 | K | 2 |  |  |  | ROZPOCET | 0 | 0 | 0 | 0 | 0 | 1 | 0 | 4 | -597379515
| Online PSC |  | https://podminky.urs.cz/item/CS_URS_2023_01/622211021 | [14 empty] | Online PSC | 2
| VV |  | "sokl" 0,50*(27,20*2+15,2*2) |  | 42.4 | [12 empty] | VV | 2 | 2 | True | 1 | ROZPOCET
8 | M | 28376422 | deska XPS hrana polodrážková a hladký povrch 300kPA tl 100mm | m2 | 44.52 |  | 0 | CS ÚRS 2023 01 |  | základní |  | 0 | 0.003 | 0.13356 | 0 | 0 | 8 | M | 2 |  |  |  | ROZPOCET | 0 | 0 | 0 | 0 | 0 | 1 | 0 | 4 | 1376029781
| VV |  | 42,4*1,05 'Přepočtené koeficientem množství |  | 44.52 | [12 empty] | VV | 2 | 2 | False | 1 | ROZPOCET
9 | K | 622211031 | Montáž kontaktního zateplení lepením a mechanickým kotvením z polystyrenových desek na vnější stěny, na podklad betonový nebo z lehčeného betonu, z tvárnic keramických nebo vápenopískových, tloušťky desek přes 120 do 160 mm | m2 | 254 |  | 0 | CS ÚRS 2023 01 |  | základní |  | 0 | 0.0086 | 2.1844 | 0 | 0 | 4 | K | 2 |  |  |  | ROZPOCET | 0 | 0 | 0 | 0 | 0 | 1 | 0 | 4 | 548944976
| Online PSC |  | https://podminky.urs.cz/item/CS_URS_2023_01/622211031 | [14 empty] | Online PSC | 2
| VV |  | 221,70+32,30 |  | 254 | [12 empty] | VV | 2 | 2 | True | 1 | ROZPOCET
10 | M | 28376078 | deska EPS grafitová fasádní λ=0,030-0,031 tl 140mm | m2 | 266.7 |  | 0 | CS ÚRS 2023 01 |  | základní |  | 0 | 0.0021 | 0.56007 | 0 | 0 | 8 | M | 2 |  |  |  | ROZPOCET | 0 | 0 | 0 | 0 | 0 | 1 | 0 | 4 | 1713612113
| VV |  | 254*1,05 'Přepočtené koeficientem množství |  | 266.7 | [12 empty] | VV | 2 | 2 | False | 1 | ROZPOCET
11 | K | 622212001 | Montáž kontaktního zateplení vnějšího ostění, nadpraží nebo parapetu lepením z polystyrenových desek hloubky špalet do 200 mm, tloušťky desek do 40 mm | m | 51 |  | 0 | CS ÚRS 2023 01 |  | základní |  | 0 | 0.00176 | 0.08976 | 0 | 0 | 4 | K | 2 |  |  |  | ROZPOCET | 0 | 0 | 0 | 0 | 0 | 1 | 0 | 4 | -958189928
| Online PSC |  | https://podminky.urs.cz/item/CS_URS_2023_01/622212001 | [14 empty] | Online PSC | 2
| VV |  | 1,2+1,5*2 |  | 4.2 | [12 empty] | VV | 2 | 2 | True | 0 | ROZPOCET
| VV |  | 1,2*3 |  | 3.6 | [12 empty] | VV | 2 | 2 | True | 0 | ROZPOCET
| VV |  | 0,9*3*2 |  | 5.4 | [12 empty] | VV | 2 | 2 | True | 0 | ROZPOCET
| VV |  | (2,40+1,8*2)*4 |  | 24 | [12 empty] | VV | 2 | 2 | True | 0 | ROZPOCET
| VV |  | "parapety"1,2*2+0,9*2+2,4*4 |  | 13.8 | [12 empty] | VV | 2 | 2 | True | 0 | ROZPOCET
| VV |  | Součet |  | 51 | [12 empty] | VV | 2 | 4 | True | 1 | ROZPOCET
12 | M | 28376072 | deska EPS grafitová fasádní λ=0,030-0,031 tl 40mm | m2 | 8.184 |  | 0 | CS ÚRS 2023 01 |  | základní |  | 0 | 0.0006 | 0.0049104 | 0 | 0 | 8 | M | 2 |  |  |  | ROZPOCET | 0 | 0 | 0 | 0 | 0 | 1 | 0 | 4 | 1033088574
| VV |  | 37,20*0,20 |  | 7.44 | [12 empty] | VV | 2 | 2 | True | 1 | ROZPOCET
| VV |  | 7,44*1,1 'Přepočtené koeficientem množství |  | 8.184 | [12 empty] | VV | 2 | 2 | False | 1 | ROZPOCET
13 | M | 28376070 | deska EPS grafitová fasádní λ=0,030-0,031 tl 20mm | m2 | 2.981 |  | 0 | CS ÚRS 2023 01 |  | základní |  | 0 | 0.0003 | 0.0008943 | 0 | 0 | 8 | M | 2 |  |  |  | ROZPOCET | 0 | 0 | 0 | 0 | 0 | 1 | 0 | 4 | -1510255991
| VV |  | 13,80*0,20 |  | 2.76 | [12 empty] | VV | 2 | 2 | True | 1 | ROZPOCET
| VV |  | 2,76*1,08 'Přepočtené koeficientem množství |  | 2.981 | [12 empty] | VV | 2 | 2 | False | 1 | ROZPOCET
14 | K | 622251101 | Montáž kontaktního zateplení lepením a mechanickým kotvením Příplatek k cenám za zápustnou montáž kotev s použitím tepelněizolačních zátek na vnější stěny z polystyrenu | m2 | 254 |  | 0 | CS ÚRS 2023 01 |  | základní |  | 0 | 8e-05 | 0.02032 | 0 | 0 | 4 | K | 2 |  |  |  | ROZPOCET | 0 | 0 | 0 | 0 | 0 | 1 | 0 | 4 | 1651516542
| Online PSC |  | https://podminky.urs.cz/item/CS_URS_2023_01/622251101 | [14 empty] | Online PSC | 2
15 | K | 622252001 | Montáž profilů kontaktního zateplení zakládacích soklových připevněných hmoždinkami | m | 48.4 |  | 0 | CS ÚRS 2023 01 |  | základní |  | 0 | 3e-05 | 0.001452 | 0 | 0 | 4 | K | 2 |  |  |  | ROZPOCET | 0 | 0 | 0 | 0 | 0 | 1 | 0 | 4 | 1857947241
| Online PSC |  | https://podminky.urs.cz/item/CS_URS_2023_01/622252001 | [14 empty] | Online PSC | 2
| VV |  | 4,5*4+15,20*2 |  | 48.4 | [12 empty] | VV | 2 | 2 | True | 1 | ROZPOCET
16 | M | 59051634 | profil zakládací Al tl 1,0mm pro ETICS pro izolant tl 140mm | m | 50.82 |  | 0 | CS ÚRS 2023 01 |  | základní |  | 0 | 0.00052 | 0.026426 | 0 | 0 | 8 | M | 2 |  |  |  | ROZPOCET | 0 | 0 | 0 | 0 | 0 | 1 | 0 | 4 | -677417183
| VV |  | 48,4*1,05 'Přepočtené koeficientem množství |  | 50.82 | [12 empty] | VV | 2 | 2 | False | 1 | ROZPOCET
17 | K | 622252002 | Montáž profilů kontaktního zateplení ostatních stěnových, dilatačních apod. lepených do tmelu | m | 86.4 |  | 0 | CS ÚRS 2023 01 |  | základní |  | 0 | 0 | 0 | 0 | 0 | 4 | K | 2 |  |  |  | ROZPOCET | 0 | 0 | 0 | 0 | 0 | 1 | 0 | 4 | 1899805346
| Online PSC |  | https://podminky.urs.cz/item/CS_URS_2023_01/622252002 | [14 empty] | Online PSC | 2
| VV |  | 1,2+1,5*2 |  | 4.2 | [12 empty] | VV | 2 | 2 | True | 0 | ROZPOCET
| VV |  | 1,2*3 |  | 3.6 | [12 empty] | VV | 2 | 2 | True | 0 | ROZPOCET
| VV |  | 0,9*3*2 |  | 5.4 | [12 empty] | VV | 2 | 2 | True | 0 | ROZPOCET
| VV |  | (2,40+1,8*2)*4 |  | 24 | [12 empty] | VV | 2 | 2 | True | 0 | ROZPOCET
| VV |  | "rohové" 37,20 |  | 37.2 | [12 empty] | VV | 2 | 2 | True | 0 | ROZPOCET
| VV |  | "ukončovací u průchodu" 12,00 |  | 12 | [12 empty] | VV | 2 | 2 | True | 0 | ROZPOCET
| VV |  | Součet |  | 86.4 | [12 empty] | VV | 2 | 4 | True | 1 | ROZPOCET
18 | M | 28342205 | profil začišťovací PVC 6mm s výztužnou tkaninou pro ostění ETICS | m | 39.06 |  | 0 | CS ÚRS 2023 01 |  | základní |  | 0 | 4e-05 | 0.0015624 | 0 | 0 | 8 | M | 2 |  |  |  | ROZPOCET | 0 | 0 | 0 | 0 | 0 | 1 | 0 | 4 | -376310977
| VV |  | 37,2*1,05 'Přepočtené koeficientem množství |  | 39.06 | [12 empty] | VV | 2 | 2 | False | 1 | ROZPOCET
19 | M | 63127464 | profil rohový Al 15x15mm s výztužnou tkaninou š 100mm pro ETICS | m | 40.176 |  | 0 | CS ÚRS 2023 01 |  | základní |  | 0 | 0.0001 | 0.0040176 | 0 | 0 | 8 | M | 2 |  |  |  | ROZPOCET | 0 | 0 | 0 | 0 | 0 | 1 | 0 | 4 | 835310101
| VV |  | 37,2*1,08 'Přepočtené koeficientem množství |  | 40.176 | [12 empty] | VV | 2 | 2 | False | 1 | ROZPOCET
20 | M | 28342206 | profil ukončovací PVC s výztužnou tkaninu pro ukončení atiky ETICS | m | 12.96 |  | 0 | CS ÚRS 2023 01 |  | základní |  | 0 | 0.0002 | 0.002592 | 0 | 0 | 8 | M | 2 |  |  |  | ROZPOCET | 0 | 0 | 0 | 0 | 0 | 1 | 0 | 4 | -1820222521
| VV |  | 12*1,08 'Přepočtené koeficientem množství |  | 12.96 | [12 empty] | VV | 2 | 2 | False | 1 | ROZPOCET
21 | M | 42972307 | mřížka stěnová otevřená jednořadá kovová úhel lamel 0° 400x300mm | kus | 1 |  | 0 | CS ÚRS 2023 01 |  | základní |  | 0 | 0.0011 | 0.0011 | 0 | 0 | 8 | M | 2 |  |  |  | ROZPOCET | 0 | 0 | 0 | 0 | 0 | 1 | 0 | 4 | 1459312362
| P |  | Poznámka k položce: pozinkovaná | [14 empty] | P | 2
22 | K | 622325103 | Oprava vápenocementové omítky vnějších ploch stupně členitosti 1 hladké stěn, v rozsahu opravované plochy přes 30 do 50% | m2 | 289.93 |  | 0 | CS ÚRS 2023 01 |  | základní |  | 0 | 0.01899 | 5.5058 | 0 | 0 | 4 | K | 2 |  |  |  | ROZPOCET | 0 | 0 | 0 | 0 | 0 | 1 | 0 | 4 | -390298652
| Online PSC |  | https://podminky.urs.cz/item/CS_URS_2023_01/622325103 | [14 empty] | Online PSC | 2
23 | K | 622511102 | Omítka tenkovrstvá akrylátová vnějších ploch probarvená bez penetrace mozaiková jemnozrnná stěn | m2 | 42.4 |  | 0 | CS ÚRS 2023 01 |  | základní |  | 0 | 0.0038 | 0.16112 | 0 | 0 | 4 | K | 2 |  |  |  | ROZPOCET | 0 | 0 | 0 | 0 | 0 | 1 | 0 | 4 | 141643815
| Online PSC |  | https://podminky.urs.cz/item/CS_URS_2023_01/622511102 | [14 empty] | Online PSC | 2
24 | K | 622531022 | Omítka tenkovrstvá silikonová vnějších ploch probarvená bez penetrace zatíraná (škrábaná), zrnitost 2,0 mm stěn | m2 | 291.2 |  | 0 | CS ÚRS 2023 01 |  | základní |  | 0 | 0.0033 | 0.96096 | 0 | 0 | 4 | K | 2 |  |  |  | ROZPOCET | 0 | 0 | 0 | 0 | 0 | 1 | 0 | 4 | 923576102
| Online PSC |  | https://podminky.urs.cz/item/CS_URS_2023_01/622531022 | [14 empty] | Online PSC | 2
| VV |  | 254,00 |  | 254 | [12 empty] | VV | 2 | 2 | True | 0 | ROZPOCET
| VV |  | "ostění"37,20 |  | 37.2 | [12 empty] | VV | 2 | 2 | True | 0 | ROZPOCET
| VV |  | Součet |  | 291.2 | [12 empty] | VV | 2 | 4 | True | 1 | ROZPOCET
25 | K | 629991012 | Zakrytí vnějších ploch před znečištěním včetně pozdějšího odkrytí výplní otvorů a svislých ploch fólií přilepenou na začišťovací lištu | m2 | 71.63 |  | 0 | CS ÚRS 2023 01 |  | základní |  | 0 | 0 | 0 | 0 | 0 | 4 | K | 2 |  |  |  | ROZPOCET | 0 | 0 | 0 | 0 | 0 | 1 | 0 | 4 | -1759240684
| Online PSC |  | https://podminky.urs.cz/item/CS_URS_2023_01/629991012 | [14 empty] | Online PSC | 2
| VV |  | "okna" 71,63 |  | 71.63 | [12 empty] | VV | 2 | 2 | True | 1 | ROZPOCET
| D | 9 | Ostatní konstrukce a práce, bourání |  |  |  | 0 |  |  |  |  | 0 |  | 0.31636 |  | 20.0392 | 1 | D | 1 |  |  |  | ROZPOCET | [6 empty] | 0
26 | K | 919726121 | Geotextilie netkaná pro ochranu, separaci nebo filtraci měrná hmotnost do 200 g/m2 | m2 | 456.4 |  | 0 | CS ÚRS 2023 01 |  | základní |  | 0 | 0.00036 | 0.1643 | 0 | 0 | 4 | K | 2 |  |  |  | ROZPOCET | 0 | 0 | 0 | 0 | 0 | 1 | 0 | 4 | -493284203
| Online PSC |  | https://podminky.urs.cz/item/CS_URS_2023_01/919726121 | [14 empty] | Online PSC | 2
27 | M | 69311020 | geotextilie netkaná separační, ochranná, filtrační, drenážní PP 130g/m2 | m2 | 524.86 |  | 0 | CS ÚRS 2023 01 |  | základní |  | 0 | 0.00013 | 0.068232 | 0 | 0 | 8 | M | 2 |  |  |  | ROZPOCET | 0 | 0 | 0 | 0 | 0 | 1 | 0 | 4 | 230336317
| VV |  | 456,4*1,15 'Přepočtené koeficientem množství |  | 524.86 | [12 empty] | VV | 2 | 2 | False | 1 | ROZPOCET
28 | K | 941211312 | Odborná prohlídka lešení řadového rámového lehkého pracovního s podlahami s provozním zatížením tř. 3 do 200 kg/m2 šířky tř. SW06 od 0,6 do 0,9 m výšky do 25 m, celkové plochy do 500 m2 zakrytého sítí | kus | 1 |  | 0 | CS ÚRS 2023 01 |  | základní |  | 0 | 0 | 0 | 0 | 0 | 4 | K | 2 |  |  |  | ROZPOCET | 0 | 0 | 0 | 0 | 0 | 1 | 0 | 4 | 671107013
| Online PSC |  | https://podminky.urs.cz/item/CS_URS_2023_01/941211312 | [14 empty] | Online PSC | 2
29 | K | 941221111 | Montáž lešení řadového rámového těžkého pracovního s podlahami s provozním zatížením tř. 4 do 300 kg/m2 šířky tř. SW09 od 0,9 do 1,2 m, výšky do 10 m | m2 | 463.536 |  | 0 | CS ÚRS 2023 01 |  | základní |  | 0 | 0 | 0 | 0 | 0 | 4 | K | 2 |  |  |  | ROZPOCET | 0 | 0 | 0 | 0 | 0 | 1 | 0 | 4 | 1769318628
| Online PSC |  | https://podminky.urs.cz/item/CS_URS_2023_01/941221111 | [14 empty] | Online PSC | 2
| VV |  | "fas" (29,20*2+15,20*2)*5,22 |  | 463.536 | [12 empty] | VV | 2 | 2 | True | 1 | ROZPOCET
30 | K | 941221211 | Montáž lešení řadového rámového těžkého pracovního s podlahami s provozním zatížením tř. 4 do 300 kg/m2 Příplatek za první a každý další den použití lešení k ceně -1111 nebo -1112 | m2 | 41718.24 |  | 0 | CS ÚRS 2023 01 |  | základní |  | 0 | 0 | 0 | 0 | 0 | 4 | K | 2 |  |  |  | ROZPOCET | 0 | 0 | 0 | 0 | 0 | 1 | 0 | 4 | -268278569
| Online PSC |  | https://podminky.urs.cz/item/CS_URS_2023_01/941221211 | [14 empty] | Online PSC | 2
| VV |  | 463,536*90 'Přepočtené koeficientem množství |  | 41718.24 | [12 empty] | VV | 2 | 2 | False | 1 | ROZPOCET
31 | K | 941221811 | Demontáž lešení řadového rámového těžkého pracovního s provozním zatížením tř. 4 do 300 kg/m2 šířky tř. SW09 od 0,9 do 1,2 m, výšky do 10 m | m2 | 463.536 |  | 0 | CS ÚRS 2023 01 |  | základní |  | 0 | 0 | 0 | 0 | 0 | 4 | K | 2 |  |  |  | ROZPOCET | 0 | 0 | 0 | 0 | 0 | 1 | 0 | 4 | 1382186543
| Online PSC |  | https://podminky.urs.cz/item/CS_URS_2023_01/941221811 | [14 empty] | Online PSC | 2
| VV |  | "fas" (29,20*2+15,20*2)*5,22 |  | 463.536 | [12 empty] | VV | 2 | 2 | True | 1 | ROZPOCET
32 | K | 944511111 | Montáž ochranné sítě zavěšené na konstrukci lešení z textilie z umělých vláken | m2 | 463.536 |  | 0 | CS ÚRS 2023 01 |  | základní |  | 0 | 0 | 0 | 0 | 0 | 4 | K | 2 |  |  |  | ROZPOCET | 0 | 0 | 0 | 0 | 0 | 1 | 0 | 4 | -847358544
| Online PSC |  | https://podminky.urs.cz/item/CS_URS_2023_01/944511111 | [14 empty] | Online PSC | 2
33 | K | 949101111 | Lešení pomocné pracovní pro objekty pozemních staveb pro zatížení do 150 kg/m2, o výšce lešeňové podlahy do 1,9 m | m2 | 227.98 |  | 0 | CS ÚRS 2023 01 |  | základní |  | 0 | 0.00013 | 0.029637 | 0 | 0 | 4 | K | 2 |  |  |  | ROZPOCET | 0 | 0 | 0 | 0 | 0 | 1 | 0 | 4 | 178229117
| Online PSC |  | https://podminky.urs.cz/item/CS_URS_2023_01/949101111 | [14 empty] | Online PSC | 2
| VV |  | 16+17,92+7,36+16,00+10,53+16,61+29,57 |  | 113.99 | [12 empty] | VV | 2 | 2 | True | 1 | ROZPOCET
| VV |  | 113,99*2 'Přepočtené koeficientem množství |  | 227.98 | [12 empty] | VV | 2 | 2 | False | 1 | ROZPOCET
34 | K | 949101112 | Lešení pomocné pracovní pro objekty pozemních staveb pro zatížení do 150 kg/m2, o výšce lešeňové podlahy přes 1,9 do 3,5 m | m2 | 258.03 |  | 0 | CS ÚRS 2023 01 |  | základní |  | 0 | 0.00021 | 0.054186 | 0 | 0 | 4 | K | 2 |  |  |  | ROZPOCET | 0 | 0 | 0 | 0 | 0 | 1 | 0 | 4 | 1667866901
| Online PSC |  | https://podminky.urs.cz/item/CS_URS_2023_01/949101112 | [14 empty] | Online PSC | 2
| VV |  | "vnitřek" 258,03 |  | 258.03 | [12 empty] | VV | 2 | 2 | True | 1 | ROZPOCET
35 | K | 965042141 | Bourání mazanin betonových nebo z litého asfaltu tl. do 100 mm, plochy přes 4 m2 | m3 | 2.304 |  | 0 | CS ÚRS 2023 01 |  | základní |  | 0 | 0 | 0 | 2.2 | 5.0688 | 4 | K | 2 |  |  |  | ROZPOCET | 0 | 0 | 0 | 0 | 0 | 1 | 0 | 4 | 739010754
| Online PSC |  | https://podminky.urs.cz/item/CS_URS_2023_01/965042141 | [14 empty] | Online PSC | 2
| VV |  | 28,800*0,08 "okap.ch" |  | 2.304 | [12 empty] | VV | 2 | 2 | True | 1 | ROZPOCET
36 | K | 965081353 | Bourání podlah z dlaždic bez podkladního lože nebo mazaniny, s jakoukoliv výplní spár betonových, teracových nebo čedičových tl. přes 40 mm, plochy přes 1 m2 | m2 | 28.8 |  | 0 | CS ÚRS 2023 01 |  | základní |  | 0 | 0 | 0 | 0.19 | 5.472 | 4 | K | 2 |  |  |  | ROZPOCET | 0 | 0 | 0 | 0 | 0 | 1 | 0 | 4 | -365505631
| Online PSC |  | https://podminky.urs.cz/item/CS_URS_2023_01/965081353 | [14 empty] | Online PSC | 2
| VV |  | "okap.chodník" (27,20+15,20*2)*0,50 |  | 28.8 | [12 empty] | VV | 2 | 2 | True | 1 | ROZPOCET
37 | K | 967031132 | Přisekání (špicování) plošné nebo rovných ostění zdiva z cihel pálených rovných ostění, bez odstupu, po hrubém vybourání otvorů, na maltu vápennou nebo vápenocementovou | m2 | 14.88 |  | 0 | CS ÚRS 2023 01 |  | základní |  | 0 | 0 | 0 | 0.055 | 0.8184 | 4 | K | 2 |  |  |  | ROZPOCET | 0 | 0 | 0 | 0 | 0 | 1 | 0 | 4 | -1446317565
| Online PSC |  | https://podminky.urs.cz/item/CS_URS_2023_01/967031132 | [14 empty] | Online PSC | 2
| VV |  | "po vybourání okenních výplní" | [14 empty] | VV | 2 | 1 | True | 0 | ROZPOCET
| VV |  | ((1,5*2+1,2)+(1,2*3)+(0,9*3*2)+(2,4+1,8*2)*4)*0,40 |  | 14.88 | [12 empty] | VV | 2 | 2 | True | 1 | ROZPOCET
38 | K | 978036161 | Otlučení cementových omítek vnějších ploch s vyškrabáním spar zdiva a s očištěním povrchu, v rozsahu přes 40 do 50 % | m2 | 289.93 |  | 0 | CS ÚRS 2023 01 |  | základní |  | 0 | 0 | 0 | 0.029 | 8.408 | 4 | K | 2 |  |  |  | ROZPOCET | 0 | 0 | 0 | 0 | 0 | 1 | 0 | 4 | -658220119
| Online PSC |  | https://podminky.urs.cz/item/CS_URS_2023_01/978036161 | [14 empty] | Online PSC | 2
| VV |  | "fasáda břízolit" 219,00+38,10+32,83 |  | 289.93 | [12 empty] | VV | 2 | 2 | True | 1 | ROZPOCET
39 | K | 978059511 | Odsekání obkladů stěn včetně otlučení podkladní omítky až na zdivo z obkládaček vnitřních, z jakýchkoliv materiálů, plochy do 1 m2 | m2 | 4 |  | 0 | CS ÚRS 2023 01 |  | základní |  | 0 | 0 | 0 | 0.068 | 0.272 | 4 | K | 2 |  |  |  | ROZPOCET | 0 | 0 | 0 | 0 | 0 | 1 | 0 | 4 | 1857691191
| Online PSC |  | https://podminky.urs.cz/item/CS_URS_2023_01/978059511 | [14 empty] | Online PSC | 2
| VV |  | "ostění"4,00 |  | 4 | [12 empty] | VV | 2 | 2 | True | 1 | ROZPOCET
| D | 997 | Přesun sutě |  |  |  | 0 |  |  |  |  | 0 |  | 0 |  | 0 | 1 | D | 1 |  |  |  | ROZPOCET | [6 empty] | 0
40 | K | 997013111 | Vnitrostaveništní doprava suti a vybouraných hmot vodorovně do 50 m svisle s použitím mechanizace pro budovy a haly výšky do 6 m | t | 47.619 |  | 0 | CS ÚRS 2023 01 |  | základní |  | 0 | 0 | 0 | 0 | 0 | 4 | K | 2 |  |  |  | ROZPOCET | 0 | 0 | 0 | 0 | 0 | 1 | 0 | 4 | -987576504
| Online PSC |  | https://podminky.urs.cz/item/CS_URS_2023_01/997013111 | [14 empty] | Online PSC | 2
41 | K | 997013501 | Odvoz suti a vybouraných hmot na skládku nebo meziskládku se složením, na vzdálenost do 1 km | t | 47.619 |  | 0 | CS ÚRS 2023 01 |  | základní |  | 0 | 0 | 0 | 0 | 0 | 4 | K | 2 |  |  |  | ROZPOCET | 0 | 0 | 0 | 0 | 0 | 1 | 0 | 4 | -836319645
| Online PSC |  | https://podminky.urs.cz/item/CS_URS_2023_01/997013501 | [14 empty] | Online PSC | 2
42 | K | 997013509 | Odvoz suti a vybouraných hmot na skládku nebo meziskládku se složením, na vzdálenost Příplatek k ceně za každý další i započatý 1 km přes 1 km | t | 238.095 |  | 0 | CS ÚRS 2023 01 |  | základní |  | 0 | 0 | 0 | 0 | 0 | 4 | K | 2 |  |  |  | ROZPOCET | 0 | 0 | 0 | 0 | 0 | 1 | 0 | 4 | -1729965888
| Online PSC |  | https://podminky.urs.cz/item/CS_URS_2023_01/997013509 | [14 empty] | Online PSC | 2
| VV |  | 47,619*5 'Přepočtené koeficientem množství |  | 238.095 | [12 empty] | VV | 2 | 2 | False | 1 | ROZPOCET
43 | K | 997013814 | Poplatek za uložení stavebního odpadu na skládce (skládkovné) z izolačních materiálů zatříděného do Katalogu odpadů pod kódem 17 06 04 | t | 0.836 |  | 0 | CS ÚRS 2023 01 |  | základní |  | 0 | 0 | 0 | 0 | 0 | 4 | K | 2 |  |  |  | ROZPOCET | 0 | 0 | 0 | 0 | 0 | 1 | 0 | 4 | -19050077
| Online PSC |  | https://podminky.urs.cz/item/CS_URS_2023_01/997013814 | [14 empty] | Online PSC | 2
44 | K | 997013861 | Poplatek za uložení stavebního odpadu na recyklační skládce (skládkovné) z prostého betonu zatříděného do Katalogu odpadů pod kódem 17 01 01 | t | 10.541 |  | 0 | CS ÚRS 2023 01 |  | základní |  | 0 | 0 | 0 | 0 | 0 | 4 | K | 2 |  |  |  | ROZPOCET | 0 | 0 | 0 | 0 | 0 | 1 | 0 | 4 | -545564302
| Online PSC |  | https://podminky.urs.cz/item/CS_URS_2023_01/997013861 | [14 empty] | Online PSC | 2
| VV |  | 5,069+5,472 |  | 10.541 | [12 empty] | VV | 2 | 2 | True | 1 | ROZPOCET
45 | K | 997013863 | Poplatek za uložení stavebního odpadu na recyklační skládce (skládkovné) cihelného zatříděného do Katalogu odpadů pod kódem 17 01 02 | t | 9.498 |  | 0 | CS ÚRS 2023 01 |  | základní |  | 0 | 0 | 0 | 0 | 0 | 4 | K | 2 |  |  |  | ROZPOCET | 0 | 0 | 0 | 0 | 0 | 1 | 0 | 4 | -2019657594
| Online PSC |  | https://podminky.urs.cz/item/CS_URS_2023_01/997013863 | [14 empty] | Online PSC | 2
| VV |  | 0,818+8,408+0,272 |  | 9.498 | [12 empty] | VV | 2 | 2 | True | 1 | ROZPOCET
| D | 998 | Přesun hmot |  |  |  | 0 |  |  |  |  | 0 |  | 0 |  | 0 | 1 | D | 1 |  |  |  | ROZPOCET | [6 empty] | 0
46 | K | 998011001 | Přesun hmot pro budovy občanské výstavby, bydlení, výrobu a služby s nosnou svislou konstrukcí zděnou z cihel, tvárnic nebo kamene vodorovná dopravní vzdálenost do 100 m pro budovy výšky do 6 m | t | 13.842 |  | 0 | CS ÚRS 2023 01 |  | základní |  | 0 | 0 | 0 | 0 | 0 | 4 | K | 2 |  |  |  | ROZPOCET | 0 | 0 | 0 | 0 | 0 | 1 | 0 | 4 | -2038947059
| Online PSC |  | https://podminky.urs.cz/item/CS_URS_2023_01/998011001 | [14 empty] | Online PSC | 2
| D | PSV | Práce a dodávky PSV |  |  |  | 0 |  |  |  |  | 0 |  | 18.0837 |  | 27.5798 | 2 | D | 0 |  |  |  | ROZPOCET | [6 empty] | 0
| D | 712 | Povlakové krytiny |  |  |  | 0 |  |  |  |  | 0 |  | 2.622 |  | 0 | 2 | D | 1 |  |  |  | ROZPOCET | [6 empty] | 0
47 | K | 712311111 | Provedení povlakové krytiny střech plochých do 10° natěradly a tmely za studena nátěrem suspensí asfaltovou | m2 | 456.4 |  | 0 | CS ÚRS 2023 01 |  | základní |  | 0 | 0 | 0 | 0 | 0 | 16 | K | 2 |  |  |  | ROZPOCET | 0 | 0 | 0 | 0 | 0 | 1 | 0 | 16 | 570046509
| Online PSC |  | https://podminky.urs.cz/item/CS_URS_2023_01/712311111 | [14 empty] | Online PSC | 2
| VV |  | "Střecha na plech" 16,30*28,00 |  | 456.4 | [12 empty] | VV | 2 | 2 | True | 1 | ROZPOCET
48 | M | 11163346 | suspenze hydroizolační asfaltová | t | 0.479 |  | 0 | CS ÚRS 2023 01 |  | základní |  | 0 | 1 | 0.479 | 0 | 0 | 32 | M | 2 |  |  |  | ROZPOCET | 0 | 0 | 0 | 0 | 0 | 1 | 0 | 16 | 1504777682
| VV |  | 456,4*0,00105 'Přepočtené koeficientem množství |  | 0.479 | [12 empty] | VV | 2 | 2 | False | 1 | ROZPOCET
49 | K | 712331111 | Provedení povlakové krytiny střech plochých do 10° pásy na sucho podkladní samolepící asfaltový pás | m2 | 456.4 |  | 0 | CS ÚRS 2023 01 |  | základní |  | 0 | 0 | 0 | 0 | 0 | 16 | K | 2 |  |  |  | ROZPOCET | 0 | 0 | 0 | 0 | 0 | 1 | 0 | 16 | -206903831
| Online PSC |  | https://podminky.urs.cz/item/CS_URS_2023_01/712331111 | [14 empty] | Online PSC | 2
50 | M | 62866282 | pás asfaltový samolepicí modifikovaný SBS tl 1,7mm s vložkou ze skleněné tkaniny se spalitelnou fólií nebo jemnozrnným minerálním posypem nebo textilií na horním povrchu | m2 | 524.86 |  | 0 | CS ÚRS 2023 01 |  | základní |  | 0 | 0.0019 | 0.99723 | 0 | 0 | 32 | M | 2 |  |  |  | ROZPOCET | 0 | 0 | 0 | 0 | 0 | 1 | 0 | 16 | 200877107
| P |  | Poznámka k položce: Samolepící pás z SBS modifikovaného asfaltu, na povrchu s hliníkovou fólií vyztuženou mřížkou. Ekvivalentní difuzní tloušťka ≥ 1500 m. Výhřevnost < 11,6 MJ.m-2 | [14 empty] | P | 2
| VV |  | 456,4*1,15 'Přepočtené koeficientem množství |  | 524.86 | [12 empty] | VV | 2 | 2 | False | 1 | ROZPOCET
51 | K | 712363001 | Provedení povlakové krytiny střech plochých do 10° fólií termoplastickou mPVC (měkčené PVC) rozvinutí a natažení fólie v ploše | m2 | 456.4 |  | 0 | CS ÚRS 2023 01 |  | základní |  | 0 | 0 | 0 | 0 | 0 | 16 | K | 2 |  |  |  | ROZPOCET | 0 | 0 | 0 | 0 | 0 | 1 | 0 | 16 | -1464826301
| Online PSC |  | https://podminky.urs.cz/item/CS_URS_2023_01/712363001 | [14 empty] | Online PSC | 2
52 | M | 28342411 | fólie hydroizolační střešní mPVC s nakašírovaným PES rounem určená k lepení tl 1,5mm (účinná tloušťka) | m2 | 531.934 |  | 0 | CS ÚRS 2023 01 |  | základní |  | 0 | 0.0021 | 1.1171 | 0 | 0 | 32 | M | 2 |  |  |  | ROZPOCET | 0 | 0 | 0 | 0 | 0 | 1 | 0 | 16 | -591590849
| VV |  | 456,4*1,1655 'Přepočtené koeficientem množství |  | 531.934 | [12 empty] | VV | 2 | 2 | False | 1 | ROZPOCET
53 | K | 712363101 | Provedení povlakové krytiny střech plochých do 10° fólií ostatní činnosti při pokládání hydroizolačních fólií (materiál ve specifikaci) mechanické ukotvení talířovou hmoždinkou do polystyrenu nebo desek z minerální vlny | kus | 456.4 |  | 0 | CS ÚRS 2023 01 |  | základní |  | 0 | 0 | 0 | 0 | 0 | 16 | K | 2 |  |  |  | ROZPOCET | 0 | 0 | 0 | 0 | 0 | 1 | 0 | 16 | 535281301
| Online PSC |  | https://podminky.urs.cz/item/CS_URS_2023_01/712363101 | [14 empty] | Online PSC | 2
54 | M | 59051348R1 | plastová teleskopická podložkaI 8x60x255mm, ocelový šroub kotevního systému dle EAD 030551 | kus | 479.22 |  | 0 |  |  | základní |  | 0 | 6e-05 | 0.028753 | 0 | 0 | 32 | M | 2 |  |  |  | ROZPOCET | 0 | 0 | 0 | 0 | 0 | 1 | 0 | 16 | 927439745
| VV |  | 456,4*1,05 'Přepočtené koeficientem množství |  | 479.22 | [12 empty] | VV | 2 | 2 | False | 1 | ROZPOCET
55 | K | 998712101 | Přesun hmot pro povlakové krytiny stanovený z hmotnosti přesunovaného materiálu vodorovná dopravní vzdálenost do 50 m v objektech výšky do 6 m | t | 2.622 |  | 0 | CS ÚRS 2023 01 |  | základní |  | 0 | 0 | 0 | 0 | 0 | 16 | K | 2 |  |  |  | ROZPOCET | 0 | 0 | 0 | 0 | 0 | 1 | 0 | 16 | -2034045375
| Online PSC |  | https://podminky.urs.cz/item/CS_URS_2023_01/998712101 | [14 empty] | Online PSC | 2
| D | 713 | Izolace tepelné |  |  |  | 0 |  |  |  |  | 0 |  | 4.9913 |  | 0.83632 | 2 | D | 1 |  |  |  | ROZPOCET | [6 empty] | 0
56 | K | 713110813 | Odstranění tepelné izolace stropů nebo podhledů z rohoží, pásů, dílců, desek, bloků volně kladených z vláknitých materiálů suchých, tloušťka izolace přes 100 mm | m2 | 385.5 |  | 0 | CS ÚRS 2023 01 |  | základní |  | 0 | 0 | 0 | 0.00175 | 0.67463 | 16 | K | 2 |  |  |  | ROZPOCET | 0 | 0 | 0 | 0 | 0 | 1 | 0 | 16 | -189324905
| Online PSC |  | https://podminky.urs.cz/item/CS_URS_2023_01/713110813 | [14 empty] | Online PSC | 2
57 | K | 713130813 | Odstranění tepelné izolace stěn a příček z rohoží, pásů, dílců, desek, bloků volně kladených z vláknitých materiálů, tloušťka izolace přes 100 mm | m2 | 92.4 |  | 0 | CS ÚRS 2023 01 |  | základní |  | 0 | 0 | 0 | 0.00175 | 0.1617 | 16 | K | 2 |  |  |  | ROZPOCET | 0 | 0 | 0 | 0 | 0 | 1 | 0 | 16 | -826254944
| Online PSC |  | https://podminky.urs.cz/item/CS_URS_2023_01/713130813 | [14 empty] | Online PSC | 2
| VV |  | "stávající opláštění z trapézového plechu" (4,50*6)*5,20 |  | 140.4 | [12 empty] | VV | 2 | 2 | True | 0 | ROZPOCET
| VV |  | "odečet oken" -4,00*2,00*6 |  | -48 | [12 empty] | VV | 2 | 2 | True | 0 | ROZPOCET
| VV |  | Součet |  | 92.4 | [12 empty] | VV | 2 | 4 | True | 1 | ROZPOCET
58 | K | 713131141 | Montáž tepelné izolace stěn rohožemi, pásy, deskami, dílci, bloky (izolační materiál ve specifikaci) lepením celoplošně | m2 | 104.58 |  | 0 | CS ÚRS 2023 01 |  | základní |  | 0 | 0.006 | 0.62748 | 0 | 0 | 16 | K | 2 |  |  |  | ROZPOCET | 0 | 0 | 0 | 0 | 0 | 1 | 0 | 16 | -1337347578
| Online PSC |  | https://podminky.urs.cz/item/CS_URS_2023_01/713131141 | [14 empty] | Online PSC | 2
| VV |  | "sloupy" (3,0*2+(0,20+0,10)*4,90)*14 |  | 104.58 | [12 empty] | VV | 2 | 2 | True | 1 | ROZPOCET
59 | M | 28376800 | deska fenolická tepelně izolační fasádní λ=0,021 tl 20mm | m2 | 96 |  | 0 | CS ÚRS 2023 01 |  | základní |  | 0 | 0.0006 | 0.0576 | 0 | 0 | 32 | M | 2 |  |  |  | ROZPOCET | 0 | 0 | 0 | 0 | 0 | 1 | 0 | 16 | -1051957348
| VV |  | 3,0*2*16 |  | 96 | [12 empty] | VV | 2 | 2 | True | 1 | ROZPOCET
60 | M | 28376803 | deska fenolická tepelně izolační fasádní λ=0,020 tl 50mm | m2 | 12 |  | 0 | CS ÚRS 2023 01 |  | základní |  | 0 | 0.0015 | 0.018 | 0 | 0 | 32 | M | 2 |  |  |  | ROZPOCET | 0 | 0 | 0 | 0 | 0 | 1 | 0 | 16 | -518186771
| VV |  | 3,0*2*2 |  | 12 | [12 empty] | VV | 2 | 2 | True | 1 | ROZPOCET
61 | M | 28376810 | deska fenolická tepelně izolační fasádní λ=0,021 tl 140mm | m2 | 12 |  | 0 | CS ÚRS 2023 01 |  | základní |  | 0 | 0.0042 | 0.0504 | 0 | 0 | 32 | M | 2 |  |  |  | ROZPOCET | 0 | 0 | 0 | 0 | 0 | 1 | 0 | 16 | -1732420913
| VV |  | 3,0*4 |  | 12 | [12 empty] | VV | 2 | 2 | True | 1 | ROZPOCET
62 | M | 28376808 | deska fenolická tepelně izolační fasádní λ=0,020 tl 100mm | m2 | 20.58 |  | 0 | CS ÚRS 2023 01 |  | základní |  | 0 | 0.003 | 0.06174 | 0 | 0 | 32 | M | 2 |  |  |  | ROZPOCET | 0 | 0 | 0 | 0 | 0 | 1 | 0 | 16 | -1028092911
| VV |  | (0,2+0,1)*4,90*14 |  | 20.58 | [12 empty] | VV | 2 | 2 | True | 1 | ROZPOCET
63 | K | 713151121 | Montáž tepelné izolace střech šikmých rohožemi, pásy, deskami (izolační materiál ve specifikaci) kladenými volně pod krokve | m2 | 2738.4 |  | 0 | CS ÚRS 2023 01 |  | základní |  | 0 | 0 | 0 | 0 | 0 | 16 | K | 2 |  |  |  | ROZPOCET | 0 | 0 | 0 | 0 | 0 | 1 | 0 | 16 | -1878457550
| Online PSC |  | https://podminky.urs.cz/item/CS_URS_2023_01/713151121 | [14 empty] | Online PSC | 2
| VV |  | "MW" 912,800 |  | 912.8 | [12 empty] | VV | 2 | 2 | True | 0 | ROZPOCET
| VV |  | "EPS" 16,30*28,00 |  | 456.4 | [12 empty] | VV | 2 | 2 | True | 0 | ROZPOCET
| VV |  | Součet |  | 1369.2 | [12 empty] | VV | 2 | 4 | True | 1 | ROZPOCET
| VV |  | 1369,2*2 'Přepočtené koeficientem množství |  | 2738.4 | [12 empty] | VV | 2 | 2 | False | 1 | ROZPOCET
64 | M | 63141184R1 | deska tepelně izolační minerální do šikmých střech a stěn λ=0,035-0,038 tl 2*30mm | m2 | 479.22 |  | 0 |  |  | základní |  | 0 | 0.003 | 1.4377 | 0 | 0 | 32 | M | 2 |  |  |  | ROZPOCET | 0 | 0 | 0 | 0 | 0 | 1 | 0 | 16 | 1298729288
| P |  | Poznámka k položce: Systém kombinované tepelné izolace složený ze vzájemně se překrývajících desek z čedičových minerálních vláken tl. 2 x 30 mm a z pěnového polystyrenu. Pro požární odolnost střech REI 30 (DP1) | [14 empty] | P | 2
| VV |  | 456,4*1,05 'Přepočtené koeficientem množství |  | 479.22 | [12 empty] | VV | 2 | 2 | False | 1 | ROZPOCET
65 | M | 28372323 | deska EPS 100 pro konstrukce s běžným zatížením λ=0,037 tl 220mm | m2 | 456.4 |  | 0 | CS ÚRS 2023 01 |  | základní |  | 0 | 0.006 | 2.7384 | 0 | 0 | 32 | M | 2 |  |  |  | ROZPOCET | 0 | 0 | 0 | 0 | 0 | 1 | 0 | 16 | -1707882500
66 | K | 998713101 | Přesun hmot pro izolace tepelné stanovený z hmotnosti přesunovaného materiálu vodorovná dopravní vzdálenost do 50 m v objektech výšky do 6 m | t | 4.991 |  | 0 | CS ÚRS 2023 01 |  | základní |  | 0 | 0 | 0 | 0 | 0 | 16 | K | 2 |  |  |  | ROZPOCET | 0 | 0 | 0 | 0 | 0 | 1 | 0 | 16 | 132681687
| Online PSC |  | https://podminky.urs.cz/item/CS_URS_2023_01/998713101 | [14 empty] | Online PSC | 2
| D | 741 | Elektroinstalace - silnoproud |  |  |  | 0 |  |  |  |  | 0 |  | 0.00345 |  | 0.09992 | 2 | D | 1 |  |  |  | ROZPOCET | [6 empty] | 0
67 | K | 741420001 | Montáž hromosvodného vedení svodových drátů nebo lan s podpěrami, Ø do 10 mm | m | 150.4 |  | 0 | CS ÚRS 2023 01 |  | základní |  | 0 | 0 | 0 | 0 | 0 | 16 | K | 2 |  |  |  | ROZPOCET | 0 | 0 | 0 | 0 | 0 | 1 | 0 | 16 | 1827835776
| Online PSC |  | https://podminky.urs.cz/item/CS_URS_2023_01/741420001 | [14 empty] | Online PSC | 2
| VV |  | 4*2,00 "přivařeno k OK" |  | 8 | [12 empty] | VV | 2 | 2 | True | 0 | ROZPOCET
| VV |  | 27,20*3+15,20*4 |  | 142.4 | [12 empty] | VV | 2 | 2 | True | 0 | ROZPOCET
| VV |  | Součet |  | 150.4 | [12 empty] | VV | 2 | 4 | True | 1 | ROZPOCET
68 | K | 741420021 | Montáž hromosvodného vedení svorek se 2 šrouby | kus | 15 |  | 0 | CS ÚRS 2023 01 |  | základní |  | 0 | 0 | 0 | 0 | 0 | 16 | K | 2 |  |  |  | ROZPOCET | 0 | 0 | 0 | 0 | 0 | 1 | 0 | 16 | 939970046
| Online PSC |  | https://podminky.urs.cz/item/CS_URS_2023_01/741420021 | [14 empty] | Online PSC | 2
69 | M | 35441885 | svorka spojovací pro lano D 8-10mm | kus | 15 |  | 0 | CS ÚRS 2023 01 |  | základní |  | 0 | 0.00023 | 0.00345 | 0 | 0 | 32 | M | 2 |  |  |  | ROZPOCET | 0 | 0 | 0 | 0 | 0 | 1 | 0 | 16 | 1203946761
70 | K | 741421811 | Demontáž hromosvodného vedení bez zachování funkčnosti svodových drátů nebo lan kolmého svodu, průměru do 8 mm | m | 8 |  | 0 | CS ÚRS 2023 01 |  | základní |  | 0 | 0 | 0 | 0.0004 | 0.0032 | 16 | K | 2 |  |  |  | ROZPOCET | 0 | 0 | 0 | 0 | 0 | 1 | 0 | 16 | -2012171336
| Online PSC |  | https://podminky.urs.cz/item/CS_URS_2023_01/741421811 | [14 empty] | Online PSC | 2
| VV |  | 4*2,00 "přivařeno k OK" |  | 8 | [12 empty] | VV | 2 | 2 | True | 1 | ROZPOCET
71 | K | 741421831 | Demontáž hromosvodného vedení bez zachování funkčnosti svodových drátů nebo lan na šikmé střeše, průměru do 8 mm | m | 142.4 |  | 0 | CS ÚRS 2023 01 |  | základní |  | 0 | 0 | 0 | 0.0004 | 0.05696 | 16 | K | 2 |  |  |  | ROZPOCET | 0 | 0 | 0 | 0 | 0 | 1 | 0 | 16 | 1228321239
| Online PSC |  | https://podminky.urs.cz/item/CS_URS_2023_01/741421831 | [14 empty] | Online PSC | 2
| VV |  | 27,20*3+15,20*4 |  | 142.4 | [12 empty] | VV | 2 | 2 | True | 1 | ROZPOCET
72 | K | 741421855 | Demontáž hromosvodného vedení podpěr střešního vedení pro plochou střechu | kus | 142 |  | 0 | CS ÚRS 2023 01 |  | základní |  | 0 | 0 | 0 | 0.00028 | 0.03976 | 16 | K | 2 |  |  |  | ROZPOCET | 0 | 0 | 0 | 0 | 0 | 1 | 0 | 16 | 1712605592
| Online PSC |  | https://podminky.urs.cz/item/CS_URS_2023_01/741421855 | [14 empty] | Online PSC | 2
73 | K | 741810001 | Zkoušky a prohlídky elektrických rozvodů a zařízení celková prohlídka a vyhotovení revizní zprávy pro objem montážních prací do 100 tis. Kč | kus | 1 |  | 0 | CS ÚRS 2023 01 |  | základní |  | 0 | 0 | 0 | 0 | 0 | 16 | K | 2 |  |  |  | ROZPOCET | 0 | 0 | 0 | 0 | 0 | 1 | 0 | 16 | 13654492
| Online PSC |  | https://podminky.urs.cz/item/CS_URS_2023_01/741810001 | [14 empty] | Online PSC | 2
74 | K | 741820001 | Měření zemních odporů zemniče | kus | 1 |  | 0 | CS ÚRS 2023 01 |  | základní |  | 0 | 0 | 0 | 0 | 0 | 16 | K | 2 |  |  |  | ROZPOCET | 0 | 0 | 0 | 0 | 0 | 1 | 0 | 16 | -57394671
| Online PSC |  | https://podminky.urs.cz/item/CS_URS_2023_01/741820001 | [14 empty] | Online PSC | 2
75 | K | 998741101 | Přesun hmot pro silnoproud stanovený z hmotnosti přesunovaného materiálu vodorovná dopravní vzdálenost do 50 m v objektech výšky do 6 m | t | 0.003 |  | 0 | CS ÚRS 2023 01 |  | základní |  | 0 | 0 | 0 | 0 | 0 | 16 | K | 2 |  |  |  | ROZPOCET | 0 | 0 | 0 | 0 | 0 | 1 | 0 | 16 | 695383034
| Online PSC |  | https://podminky.urs.cz/item/CS_URS_2023_01/998741101 | [14 empty] | Online PSC | 2
| D | 762 | Konstrukce tesařské |  |  |  | 0 |  |  |  |  | 0 |  | 1.6721 |  | 0 | 2 | D | 1 |  |  |  | ROZPOCET | [6 empty] | 0
76 | K | 762361312 | Konstrukční vrstva pod klempířské prvky pro oplechování horních ploch zdí a nadezdívek (atik) z desek dřevoštěpkových šroubovaných do podkladu, tloušťky desky 22 mm | m2 | 119.78 |  | 0 | CS ÚRS 2023 01 |  | základní |  | 0 | 0.01396 | 1.6721 | 0 | 0 | 16 | K | 2 |  |  |  | ROZPOCET | 0 | 0 | 0 | 0 | 0 | 1 | 0 | 16 | 1783497178
| Online PSC |  | https://podminky.urs.cz/item/CS_URS_2023_01/762361312 | [14 empty] | Online PSC | 2
| VV |  | 0,25*(28,20+16,3*2) |  | 15.2 | [12 empty] | VV | 2 | 2 | True | 0 | ROZPOCET
| VV |  | "sloupy" (3,0*2+(0,20+0,10)*4,90)*14 |  | 104.58 | [12 empty] | VV | 2 | 2 | True | 0 | ROZPOCET
| VV |  | Součet |  | 119.78 | [12 empty] | VV | 2 | 4 | True | 1 | ROZPOCET
77 | K | 998762101 | Přesun hmot pro konstrukce tesařské stanovený z hmotnosti přesunovaného materiálu vodorovná dopravní vzdálenost do 50 m v objektech výšky do 6 m | t | 1.672 |  | 0 | CS ÚRS 2023 01 |  | základní |  | 0 | 0 | 0 | 0 | 0 | 16 | K | 2 |  |  |  | ROZPOCET | 0 | 0 | 0 | 0 | 0 | 1 | 0 | 16 | -1142940046
| Online PSC |  | https://podminky.urs.cz/item/CS_URS_2023_01/998762101 | [14 empty] | Online PSC | 2
| D | 763 | Konstrukce suché výstavby |  |  |  | 0 |  |  |  |  | 0 |  | 1.052 |  | 0 | 2 | D | 1 |  |  |  | ROZPOCET | [6 empty] | 0
78 | K | 763121411 | Stěna předsazená ze sádrokartonových desek s nosnou konstrukcí z ocelových profilů CW, UW jednoduše opláštěná deskou standardní A tl. 12,5 mm bez izolace, EI 15, stěna tl. 62,5 mm, profil 50 | m2 | 89 |  | 0 | CS ÚRS 2023 01 |  | základní |  | 0 | 0.01182 | 1.052 | 0 | 0 | 16 | K | 2 |  |  |  | ROZPOCET | 0 | 0 | 0 | 0 | 0 | 1 | 0 | 16 | 2109974154
| Online PSC |  | https://podminky.urs.cz/item/CS_URS_2023_01/763121411 | [14 empty] | Online PSC | 2
| VV |  | "vnitřní stěna fasádních panelů" 89,00 |  | 89 | [12 empty] | VV | 2 | 2 | True | 1 | ROZPOCET
| D | 764 | Konstrukce klempířské |  |  |  | 0 |  |  |  |  | 0 |  | 1.355 |  | 0.92821 | 2 | D | 1 |  |  |  | ROZPOCET | [6 empty] | 0
79 | K | 764002801 | Demontáž klempířských konstrukcí závětrné lišty do suti | m | 30.4 |  | 0 | CS ÚRS 2023 01 |  | základní |  | 0 | 0 | 0 | 0.0017 | 0.05168 | 16 | K | 2 |  |  |  | ROZPOCET | 0 | 0 | 0 | 0 | 0 | 1 | 0 | 16 | -2139924959
| Online PSC |  | https://podminky.urs.cz/item/CS_URS_2023_01/764002801 | [14 empty] | Online PSC | 2
| VV |  | 15,20*2 |  | 30.4 | [12 empty] | VV | 2 | 2 | True | 1 | ROZPOCET
80 | K | 764002851 | Demontáž klempířských konstrukcí oplechování parapetů do suti | m | 61.8 |  | 0 | CS ÚRS 2023 01 |  | základní |  | 0 | 0 | 0 | 0.00167 | 0.10321 | 16 | K | 2 |  |  |  | ROZPOCET | 0 | 0 | 0 | 0 | 0 | 1 | 0 | 16 | -1155512406
| Online PSC |  | https://podminky.urs.cz/item/CS_URS_2023_01/764002851 | [14 empty] | Online PSC | 2
| VV |  | 6*4,0 |  | 24 | [12 empty] | VV | 2 | 2 | True | 0 | ROZPOCET
| VV |  | 4*2,40 |  | 9.6 | [12 empty] | VV | 2 | 2 | True | 0 | ROZPOCET
| VV |  | 2*1,20 |  | 2.4 | [12 empty] | VV | 2 | 2 | True | 0 | ROZPOCET
| VV |  | 2*0,90 |  | 1.8 | [12 empty] | VV | 2 | 2 | True | 0 | ROZPOCET
| VV |  | "vnitřní plech dílna" 6*4,0 |  | 24 | [12 empty] | VV | 2 | 2 | True | 0 | ROZPOCET
| VV |  | Součet |  | 61.8 | [12 empty] | VV | 2 | 4 | True | 1 | ROZPOCET
81 | K | 764004801 | Demontáž klempířských konstrukcí žlabu podokapního do suti | m | 54.4 |  | 0 | CS ÚRS 2023 01 |  | základní |  | 0 | 0 | 0 | 0.0026 | 0.14144 | 16 | K | 2 |  |  |  | ROZPOCET | 0 | 0 | 0 | 0 | 0 | 1 | 0 | 16 | 2097740905
| Online PSC |  | https://podminky.urs.cz/item/CS_URS_2023_01/764004801 | [14 empty] | Online PSC | 2
| VV |  | 27,2*2 |  | 54.4 | [12 empty] | VV | 2 | 2 | True | 1 | ROZPOCET
82 | K | 764004841 | Demontáž klempířských konstrukcí háku do suti | kus | 58 |  | 0 | CS ÚRS 2023 01 |  | základní |  | 0 | 0 | 0 | 0.0094 | 0.5452 | 16 | K | 2 |  |  |  | ROZPOCET | 0 | 0 | 0 | 0 | 0 | 1 | 0 | 16 | -848540166
| Online PSC |  | https://podminky.urs.cz/item/CS_URS_2023_01/764004841 | [14 empty] | Online PSC | 2
| VV |  | 29*2 |  | 58 | [12 empty] | VV | 2 | 2 | True | 1 | ROZPOCET
83 | K | 764004861 | Demontáž klempířských konstrukcí svodu do suti | m | 22 |  | 0 | CS ÚRS 2023 01 |  | základní |  | 0 | 0 | 0 | 0.00394 | 0.08668 | 16 | K | 2 |  |  |  | ROZPOCET | 0 | 0 | 0 | 0 | 0 | 1 | 0 | 16 | 793795129
| Online PSC |  | https://podminky.urs.cz/item/CS_URS_2023_01/764004861 | [14 empty] | Online PSC | 2
| VV |  | 4*5,50 |  | 22 | [12 empty] | VV | 2 | 2 | True | 1 | ROZPOCET
84 | K | 764212636 | Oplechování střešních prvků z pozinkovaného plechu s povrchovou úpravou štítu závětrnou lištou rš 500 mm | m | 32.6 |  | 0 | CS ÚRS 2023 01 |  | základní |  | 0 | 0.00433 | 0.14116 | 0 | 0 | 16 | K | 2 |  |  |  | ROZPOCET | 0 | 0 | 0 | 0 | 0 | 1 | 0 | 16 | 220133175
| Online PSC |  | https://podminky.urs.cz/item/CS_URS_2023_01/764212636 | [14 empty] | Online PSC | 2
| VV |  | 16,3*2 |  | 32.6 | [12 empty] | VV | 2 | 2 | True | 1 | ROZPOCET
85 | K | 764212661 | Oplechování střešních prvků z pozinkovaného plechu s povrchovou úpravou okapu střechy rovné okapovým plechem rš 150 mm | m | 32.6 |  | 0 | CS ÚRS 2023 01 |  | základní |  | 0 | 0.00159 | 0.051834 | 0 | 0 | 16 | K | 2 |  |  |  | ROZPOCET | 0 | 0 | 0 | 0 | 0 | 1 | 0 | 16 | 754520352
| Online PSC |  | https://podminky.urs.cz/item/CS_URS_2023_01/764212661 | [14 empty] | Online PSC | 2
86 | K | 764212663 | Oplechování střešních prvků z pozinkovaného plechu s povrchovou úpravou okapu střechy rovné okapovým plechem rš 250 mm | m | 56 |  | 0 | CS ÚRS 2023 01 |  | základní |  | 0 | 0.00228 | 0.12768 | 0 | 0 | 16 | K | 2 |  |  |  | ROZPOCET | 0 | 0 | 0 | 0 | 0 | 1 | 0 | 16 | 1386428124
| Online PSC |  | https://podminky.urs.cz/item/CS_URS_2023_01/764212663 | [14 empty] | Online PSC | 2
| VV |  | 28*2 |  | 56 | [12 empty] | VV | 2 | 2 | True | 1 | ROZPOCET
87 | K | 764214402 | Oplechování horních ploch zdí a nadezdívek (atik) z pozinkovaného plechu mechanicky kotvené rš 200 mm | m | 9 |  | 0 | CS ÚRS 2023 01 |  | základní |  | 0 | 0.00117 | 0.01053 | 0 | 0 | 16 | K | 2 |  |  |  | ROZPOCET | 0 | 0 | 0 | 0 | 0 | 1 | 0 | 16 | -1063175304
| Online PSC |  | https://podminky.urs.cz/item/CS_URS_2023_01/764214402 | [14 empty] | Online PSC | 2
88 | K | 764216604 | Oplechování parapetů z pozinkovaného plechu s povrchovou úpravou rovných mechanicky kotvené, bez rohů rš 330 mm | m | 61.2 |  | 0 | CS ÚRS 2023 01 |  | základní |  | 0 | 0.00291 | 0.17809 | 0 | 0 | 16 | K | 2 |  |  |  | ROZPOCET | 0 | 0 | 0 | 0 | 0 | 1 | 0 | 16 | -1730054634
| Online PSC |  | https://podminky.urs.cz/item/CS_URS_2023_01/764216604 | [14 empty] | Online PSC | 2
| VV |  | 1,2+1,5*2 |  | 4.2 | [12 empty] | VV | 2 | 2 | True | 0 | ROZPOCET
| VV |  | 1,2*3 |  | 3.6 | [12 empty] | VV | 2 | 2 | True | 0 | ROZPOCET
| VV |  | 0,9*3*2 |  | 5.4 | [12 empty] | VV | 2 | 2 | True | 0 | ROZPOCET
| VV |  | (2,40+1,8*2)*4 |  | 24 | [12 empty] | VV | 2 | 2 | True | 0 | ROZPOCET
| VV |  | 4,0*6 |  | 24 | [12 empty] | VV | 2 | 2 | True | 0 | ROZPOCET
| VV |  | Součet |  | 61.2 | [12 empty] | VV | 2 | 4 | True | 1 | ROZPOCET
89 | K | 764311603 | Lemování zdí z pozinkovaného plechu s povrchovou úpravou boční nebo horní rovné, střech s krytinou prejzovou nebo vlnitou rš 250 mm | m | 9 |  | 0 | CS ÚRS 2023 01 |  | základní |  | 0 | 0.0022 | 0.0198 | 0 | 0 | 16 | K | 2 |  |  |  | ROZPOCET | 0 | 0 | 0 | 0 | 0 | 1 | 0 | 16 | 678321535
| Online PSC |  | https://podminky.urs.cz/item/CS_URS_2023_01/764311603 | [14 empty] | Online PSC | 2
| VV |  | "nadpraží vrat" 9,0 |  | 9 | [12 empty] | VV | 2 | 2 | True | 1 | ROZPOCET
90 | K | 764311604 | Lemování zdí z pozinkovaného plechu s povrchovou úpravou boční nebo horní rovné, střech s krytinou prejzovou nebo vlnitou rš 330 mm | m | 65 |  | 0 | CS ÚRS 2023 01 |  | základní |  | 0 | 0.00289 | 0.18785 | 0 | 0 | 16 | K | 2 |  |  |  | ROZPOCET | 0 | 0 | 0 | 0 | 0 | 1 | 0 | 16 | 1838937699
| Online PSC |  | https://podminky.urs.cz/item/CS_URS_2023_01/764311604 | [14 empty] | Online PSC | 2
| VV |  | "podhled římsy" 56 |  | 56 | [12 empty] | VV | 2 | 2 | True | 0 | ROZPOCET
| VV |  | "nadpraží vrat" 9,00 |  | 9 | [12 empty] | VV | 2 | 2 | True | 0 | ROZPOCET
| VV |  | Součet |  | 65 | [12 empty] | VV | 2 | 4 | True | 1 | ROZPOCET
91 | K | 764311606 | Lemování zdí z pozinkovaného plechu s povrchovou úpravou boční nebo horní rovné, střech s krytinou prejzovou nebo vlnitou rš 500 mm | m | 1.75 |  | 0 | CS ÚRS 2023 01 |  | základní |  | 0 | 0.00436 | 0.00763 | 0 | 0 | 16 | K | 2 |  |  |  | ROZPOCET | 0 | 0 | 0 | 0 | 0 | 1 | 0 | 16 | 233826527
| Online PSC |  | https://podminky.urs.cz/item/CS_URS_2023_01/764311606 | [14 empty] | Online PSC | 2
| VV |  | "komín" 1,75 |  | 1.75 | [12 empty] | VV | 2 | 2 | True | 1 | ROZPOCET
92 | K | 764311606 | Lemování zdí z pozinkovaného plechu s povrchovou úpravou boční nebo horní rovné, střech s krytinou prejzovou nebo vlnitou rš 500 mm | m | 56 |  | 0 | CS ÚRS 2023 01 |  | základní |  | 0 | 0.00436 | 0.24416 | 0 | 0 | 16 | K | 2 |  |  |  | ROZPOCET | 0 | 0 | 0 | 0 | 0 | 1 | 0 | 16 | -450669241
| Online PSC |  | https://podminky.urs.cz/item/CS_URS_2023_01/764311606 | [14 empty] | Online PSC | 2
| VV |  | "boky střecha pohledová hrana" 28,00*2 |  | 56 | [12 empty] | VV | 2 | 2 | True | 1 | ROZPOCET
93 | K | 764311606R1 | Plechové okapové boxy pro ukončení nadkrokevní izolace střechy | m | 88.6 |  | 0 |  |  | základní |  | 0 | 0.00436 | 0.3863 | 0 | 0 | 16 | K | 2 |  |  |  | ROZPOCET | 0 | 0 | 0 | 0 | 0 | 1 | 0 | 16 | 478257946
| VV |  | 16,3*2+28,00*2 |  | 88.6 | [12 empty] | VV | 2 | 2 | True | 1 | ROZPOCET
94 | K | 998764101 | Přesun hmot pro konstrukce klempířské stanovený z hmotnosti přesunovaného materiálu vodorovná dopravní vzdálenost do 50 m v objektech výšky do 6 m | t | 1.355 |  | 0 | CS ÚRS 2023 01 |  | základní |  | 0 | 0 | 0 | 0 | 0 | 16 | K | 2 |  |  |  | ROZPOCET | 0 | 0 | 0 | 0 | 0 | 1 | 0 | 16 | -729008100
| Online PSC |  | https://podminky.urs.cz/item/CS_URS_2023_01/998764101 | [14 empty] | Online PSC | 2
| D | 766 | Konstrukce truhlářské |  |  |  | 0 |  |  |  |  | 0 |  | 2.5208 |  | 0.078 | 2 | D | 1 |  |  |  | ROZPOCET | [6 empty] | 0
95 | K | 766441811 | Demontáž parapetních desek dřevěných nebo plastových šířky do 300 mm, délky do 1000 mm | kus | 2 |  | 0 | CS ÚRS 2023 01 |  | základní |  | 0 | 0 | 0 | 0.003 | 0.006 | 16 | K | 2 |  |  |  | ROZPOCET | 0 | 0 | 0 | 0 | 0 | 1 | 0 | 16 | -1174962307
| Online PSC |  | https://podminky.urs.cz/item/CS_URS_2023_01/766441811 | [14 empty] | Online PSC | 2
96 | K | 766441822 | Demontáž parapetních desek dřevěných nebo plastových šířky přes 300 mm, délky přes 1000 do 2000 mm | kus | 2 |  | 0 | CS ÚRS 2023 01 |  | základní |  | 0 | 0 | 0 | 0.006 | 0.012 | 16 | K | 2 |  |  |  | ROZPOCET | 0 | 0 | 0 | 0 | 0 | 1 | 0 | 16 | -660792026
| Online PSC |  | https://podminky.urs.cz/item/CS_URS_2023_01/766441822 | [14 empty] | Online PSC | 2
97 | K | 766490815 | Demontáž ostatních truhlářských konstrukcí umyvadlových desek délky jednoho dílu přes 2000 mm | kus | 4 |  | 0 | CS ÚRS 2023 01 |  | základní |  | 0 | 0 | 0 | 0.015 | 0.06 | 16 | K | 2 |  |  |  | ROZPOCET | 0 | 0 | 0 | 0 | 0 | 1 | 0 | 16 | -1699272374
| Online PSC |  | https://podminky.urs.cz/item/CS_URS_2023_01/766490815 | [14 empty] | Online PSC | 2
98 | K | 766622115 | Montáž oken plastových včetně montáže rámu plochy přes 1 m2 pevných do zdiva, výšky do 1,5 m | m2 | 4.86 |  | 0 | CS ÚRS 2023 01 |  | základní |  | 0 | 0.00026 | 0.0012636 | 0 | 0 | 16 | K | 2 |  |  |  | ROZPOCET | 0 | 0 | 0 | 0 | 0 | 1 | 0 | 16 | -778869019
| Online PSC |  | https://podminky.urs.cz/item/CS_URS_2023_01/766622115 | [14 empty] | Online PSC | 2
| VV |  | 1,2*1,5+1,2*1,2+0,9*0,9*2 |  | 4.86 | [12 empty] | VV | 2 | 2 | True | 1 | ROZPOCET
99 | M | 61140044R1 | okno plastové O/S trojsklo přes plochu 1m2 do v 1,5m | m2 | 4.86 |  | 0 |  |  | základní |  | 0 | 0.03472 | 0.16874 | 0 | 0 | 32 | M | 2 |  |  |  | ROZPOCET | 0 | 0 | 0 | 0 | 0 | 1 | 0 | 16 | -73516946
| P |  | Poznámka k položce: Antracit "U" = 1,00 W/m2*K | [14 empty] | P | 2
100 | K | 766622116 | Montáž oken plastových včetně montáže rámu plochy přes 1 m2 pevných do zdiva, výšky přes 1,5 do 2,5 m | m2 | 17.28 |  | 0 | CS ÚRS 2023 01 |  | základní |  | 0 | 0.00026 | 0.0044928 | 0 | 0 | 16 | K | 2 |  |  |  | ROZPOCET | 0 | 0 | 0 | 0 | 0 | 1 | 0 | 16 | -2023720799
| Online PSC |  | https://podminky.urs.cz/item/CS_URS_2023_01/766622116 | [14 empty] | Online PSC | 2
| VV |  | 2,40*1,8*4 |  | 17.28 | [12 empty] | VV | 2 | 2 | True | 1 | ROZPOCET
101 | M | 61140046R1 | okno plastové s O/S trojsklo přes plochu 1m2 v 1,5-2,5m | m2 | 17.28 |  | 0 |  |  | základní |  | 0 | 0.0338 | 0.58406 | 0 | 0 | 32 | M | 2 |  |  |  | ROZPOCET | 0 | 0 | 0 | 0 | 0 | 1 | 0 | 16 | -1989449911
| P |  | Poznámka k položce: Antracit "U" = 1,00 W/m2*K | [14 empty] | P | 2
102 | K | 766622136 | Montáž oken plastových včetně montáže rámu plochy přes 1 m2 otevíravých do celostěnových panelů nebo ocelových rámů, výšky přes 1,5 do 2,5 m | m2 | 48 |  | 0 | CS ÚRS 2023 01 |  | základní |  | 0 | 0.00027 | 0.01296 | 0 | 0 | 16 | K | 2 |  |  |  | ROZPOCET | 0 | 0 | 0 | 0 | 0 | 1 | 0 | 16 | 868328570
| Online PSC |  | https://podminky.urs.cz/item/CS_URS_2023_01/766622136 | [14 empty] | Online PSC | 2
| VV |  | 4,00*2,00*6 |  | 48 | [12 empty] | VV | 2 | 2 | True | 1 | ROZPOCET
103 | M | 61140054R1 | okno plastové pásové plné/otevíravé/sklopné trojsklo přes plochu 1m2 v 1,5-2,5m | m2 | 48 |  | 0 |  |  | základní |  | 0 | 0.03611 | 1.7333 | 0 | 0 | 32 | M | 2 |  |  |  | ROZPOCET | 0 | 0 | 0 | 0 | 0 | 1 | 0 | 16 | -1873660396
| P |  | Poznámka k položce: Antracit "U" = 1,00 W/m2*K | [14 empty] | P | 2
104 | K | 766622831 | Demontáž okenních konstrukcí k opětovnému použití rámu zdvojených dřevěných nebo plastových, plochy otvoru do 1 m2 | m2 | 1.62 |  | 0 | CS ÚRS 2023 01 |  | základní |  | 0 | 0 | 0 | 0 | 0 | 16 | K | 2 |  |  |  | ROZPOCET | 0 | 0 | 0 | 0 | 0 | 1 | 0 | 16 | 2120548429
| Online PSC |  | https://podminky.urs.cz/item/CS_URS_2023_01/766622831 | [14 empty] | Online PSC | 2
| VV |  | 0,81*2 |  | 1.62 | [12 empty] | VV | 2 | 2 | True | 1 | ROZPOCET
105 | K | 766622832 | Demontáž okenních konstrukcí k opětovnému použití rámu zdvojených dřevěných nebo plastových, plochy otvoru přes 1 do 2 m2 | m2 | 3.24 |  | 0 | CS ÚRS 2023 01 |  | základní |  | 0 | 0 | 0 | 0 | 0 | 16 | K | 2 |  |  |  | ROZPOCET | 0 | 0 | 0 | 0 | 0 | 1 | 0 | 16 | -1495536234
| Online PSC |  | https://podminky.urs.cz/item/CS_URS_2023_01/766622832 | [14 empty] | Online PSC | 2
| VV |  | 1,80+1,44 |  | 3.24 | [12 empty] | VV | 2 | 2 | True | 1 | ROZPOCET
106 | K | 766622834 | Demontáž okenních konstrukcí k opětovnému použití rámu zdvojených dřevěných nebo plastových, plochy otvoru přes 4 m2 | m2 | 65.28 |  | 0 | CS ÚRS 2023 01 |  | základní |  | 0 | 0 | 0 | 0 | 0 | 16 | K | 2 |  |  |  | ROZPOCET | 0 | 0 | 0 | 0 | 0 | 1 | 0 | 16 | 1495518891
| Online PSC |  | https://podminky.urs.cz/item/CS_URS_2023_01/766622834 | [14 empty] | Online PSC | 2
| VV |  | 4,32*4+8,00*6 |  | 65.28 | [12 empty] | VV | 2 | 2 | True | 1 | ROZPOCET
107 | K | 766622861 | Demontáž okenních konstrukcí k opětovnému použití vyvěšení křídel dřevěných nebo plastových okenních, plochy otvoru do 1,5 m2 | kus | 4 |  | 0 | CS ÚRS 2023 01 |  | základní |  | 0 | 0 | 0 | 0 | 0 | 16 | K | 2 |  |  |  | ROZPOCET | 0 | 0 | 0 | 0 | 0 | 1 | 0 | 16 | -1249052208
| Online PSC |  | https://podminky.urs.cz/item/CS_URS_2023_01/766622861 | [14 empty] | Online PSC | 2
| VV |  | 2+2 |  | 4 | [12 empty] | VV | 2 | 2 | True | 1 | ROZPOCET
108 | K | 766622862 | Demontáž okenních konstrukcí k opětovnému použití vyvěšení křídel dřevěných nebo plastových okenních, plochy otvoru přes 1,5 m2 | kus | 16 |  | 0 | CS ÚRS 2023 01 |  | základní |  | 0 | 0 | 0 | 0 | 0 | 16 | K | 2 |  |  |  | ROZPOCET | 0 | 0 | 0 | 0 | 0 | 1 | 0 | 16 | -231757971
| Online PSC |  | https://podminky.urs.cz/item/CS_URS_2023_01/766622862 | [14 empty] | Online PSC | 2
| VV |  | 2+8+6 |  | 16 | [12 empty] | VV | 2 | 2 | True | 1 | ROZPOCET
109 | K | 766629213 | Montáž oken dřevěných Příplatek k cenám za izolaci mezi ostěním a rámem okna při rovném ostění, připojovací spára tl. do 15 mm, fólie | m | 37.2 |  | 0 | CS ÚRS 2023 01 |  | základní |  | 0 | 0.00015 | 0.00558 | 0 | 0 | 16 | K | 2 |  |  |  | ROZPOCET | 0 | 0 | 0 | 0 | 0 | 1 | 0 | 16 | -1904440563
| Online PSC |  | https://podminky.urs.cz/item/CS_URS_2023_01/766629213 | [14 empty] | Online PSC | 2
| VV |  | ((1,5*2+1,2)+(1,2*3)+(0,9*3*2)+(2,4+1,8*2)*4) |  | 37.2 | [12 empty] | VV | 2 | 2 | True | 1 | ROZPOCET
110 | K | 766629214 | Montáž oken dřevěných Příplatek k cenám za izolaci mezi ostěním a rámem okna při rovném ostění, připojovací spára tl. do 15 mm, páska | m | 37.2 |  | 0 | CS ÚRS 2023 01 |  | základní |  | 0 | 0.00028 | 0.010416 | 0 | 0 | 16 | K | 2 |  |  |  | ROZPOCET | 0 | 0 | 0 | 0 | 0 | 1 | 0 | 16 | -2004227463
| Online PSC |  | https://podminky.urs.cz/item/CS_URS_2023_01/766629214 | [14 empty] | Online PSC | 2
| D | 767 | Konstrukce zámečnické |  |  |  | 0 |  |  |  |  | 0 |  | 3.8669 |  | 24.9653 | 2 | D | 1 |  |  |  | ROZPOCET | [6 empty] | 0
111 | K | 767132811 | Demontáž stěn a příček z plechů šroubovaných do suti | m2 | 152.4 |  | 0 | CS ÚRS 2023 01 |  | základní |  | 0 | 0 | 0 | 0.018 | 2.7432 | 16 | K | 2 |  |  |  | ROZPOCET | 0 | 0 | 0 | 0 | 0 | 1 | 0 | 16 | 182123561
| Online PSC |  | https://podminky.urs.cz/item/CS_URS_2023_01/767132811 | [14 empty] | Online PSC | 2
| VV |  | "stávající opláštění z trapézového plechu" (4,50*6)*5,20 |  | 140.4 | [12 empty] | VV | 2 | 2 | True | 0 | ROZPOCET
| VV |  | "odečet oken" -4,00*2,00*6 |  | -48 | [12 empty] | VV | 2 | 2 | True | 0 | ROZPOCET
| VV |  | "opláštění vnitřní" (4,50*6)*4,00 |  | 108 | [12 empty] | VV | 2 | 2 | True | 0 | ROZPOCET
| VV |  | "odečet oken" -4,00*2,00*6 |  | -48 | [12 empty] | VV | 2 | 2 | True | 0 | ROZPOCET
| VV |  | Součet |  | 152.4 | [12 empty] | VV | 2 | 4 | True | 1 | ROZPOCET
112 | K | 767190120 | Montáž oplechování a lemování ocelových konstrukcí stěn a střech z ocelových plechů, rš přes 700 do 800 mm | m | 68.6 |  | 0 | CS ÚRS 2023 01 |  | základní |  | 0 | 0 | 0 | 0 | 0 | 16 | K | 2 |  |  |  | ROZPOCET | 0 | 0 | 0 | 0 | 0 | 1 | 0 | 16 | 2027087811
| Online PSC |  | https://podminky.urs.cz/item/CS_URS_2023_01/767190120 | [14 empty] | Online PSC | 2
| VV |  | "sloupy" 4,90*14 |  | 68.6 | [12 empty] | VV | 2 | 2 | True | 1 | ROZPOCET
113 | M | 13756535 | plech ocelový hladký válcovaný za studena PZ+ úpravy tl 0,8mm tabule | t | 0.429 |  | 0 | CS ÚRS 2023 01 |  | základní |  | 0 | 1 | 0.429 | 0 | 0 | 32 | M | 2 |  |  |  | ROZPOCET | 0 | 0 | 0 | 0 | 0 | 1 | 0 | 16 | 661681848
| VV |  | 68,60*0,00625 |  | 0.429 | [12 empty] | VV | 2 | 2 | True | 1 | ROZPOCET
114 | K | 767428101 | Montáž lemovacích prvků kovových fasádních obkladů otvorů | m | 48 |  | 0 | CS ÚRS 2023 01 |  | základní |  | 0 | 0 | 0 | 0 | 0 | 16 | K | 2 |  |  |  | ROZPOCET | 0 | 0 | 0 | 0 | 0 | 1 | 0 | 16 | 1882140817
| Online PSC |  | https://podminky.urs.cz/item/CS_URS_2023_01/767428101 | [14 empty] | Online PSC | 2
| VV |  | "ostění" 4,0*6+2,0*2*6 |  | 48 | [12 empty] | VV | 2 | 2 | True | 1 | ROZPOCET
115 | M | 13814048 | lemování otvorů zateplená fasáda tl tepelné izolace 160mm lakovaný Pz plech tl 0,5-0,63mm | m | 51.84 |  | 0 | CS ÚRS 2023 01 |  | základní |  | 0 | 0.003 | 0.15552 | 0 | 0 | 32 | M | 2 |  |  |  | ROZPOCET | 0 | 0 | 0 | 0 | 0 | 1 | 0 | 16 | 559715570
| VV |  | 48*1,08 'Přepočtené koeficientem množství |  | 51.84 | [12 empty] | VV | 2 | 2 | False | 1 | ROZPOCET
116 | K | 767428102 | Montáž lemovacích prvků kovových fasádních obkladů spodního ukončení | m | 27 |  | 0 | CS ÚRS 2023 01 |  | základní |  | 0 | 1e-05 | 0.00027 | 0 | 0 | 16 | K | 2 |  |  |  | ROZPOCET | 0 | 0 | 0 | 0 | 0 | 1 | 0 | 16 | -1977930759
| Online PSC |  | https://podminky.urs.cz/item/CS_URS_2023_01/767428102 | [14 empty] | Online PSC | 2
| VV |  | 4,5*6 |  | 27 | [12 empty] | VV | 2 | 2 | True | 1 | ROZPOCET
117 | M | 13814055 | ukončení dolní zateplená fasáda tl tepelné izolace 160mm (okapnice, zakládací profil) lakovaný Pz plech tl 0,5-0,63mm | m | 29.16 |  | 0 | CS ÚRS 2023 01 |  | základní |  | 0 | 0.003 | 0.08748 | 0 | 0 | 32 | M | 2 |  |  |  | ROZPOCET | 0 | 0 | 0 | 0 | 0 | 1 | 0 | 16 | -965795133
| VV |  | 27*1,08 'Přepočtené koeficientem množství |  | 29.16 | [12 empty] | VV | 2 | 2 | False | 1 | ROZPOCET
118 | K | 767492002 | Montáž nosného roštu fasád a stěn profilu kovového, připevněného na konzolu tvaru "L" svisle | m | 32 |  | 0 | CS ÚRS 2023 01 |  | základní |  | 0 | 5e-05 | 0.0016 | 0 | 0 | 16 | K | 2 |  |  |  | ROZPOCET | 0 | 0 | 0 | 0 | 0 | 1 | 0 | 16 | -1904523409
| Online PSC |  | https://podminky.urs.cz/item/CS_URS_2023_01/767492002 | [14 empty] | Online PSC | 2
| VV |  | "pomocná kce pro vrata 4HR 80/80/5"16,00*2 |  | 32 | [12 empty] | VV | 2 | 2 | True | 1 | ROZPOCET
119 | M | 14550318 | profil ocelový svařovaný jakost S235 průřez čtvercový 80x80x5mm | t | 0.365 |  | 0 | CS ÚRS 2023 01 |  | základní |  | 0 | 1 | 0.365 | 0 | 0 | 32 | M | 2 |  |  |  | ROZPOCET | 0 | 0 | 0 | 0 | 0 | 1 | 0 | 16 | -1980666499
| VV |  | 0,01141*32 |  | 0.365 | [12 empty] | VV | 2 | 2 | True | 1 | ROZPOCET
120 | M | 14550318R1 | Výroba konstrukce - vrata sekundární 4HR | Ks | 2 |  | 0 |  |  | základní |  | 0 | 1 | 2 | 0 | 0 | 32 | M | 2 |  |  |  | ROZPOCET | 0 | 0 | 0 | 0 | 0 | 1 | 0 | 16 | -1357699458
121 | M | 14550318R2 | pozinkování konstrukce - vrata sekundární 4HR | kg | 365 |  | 0 |  |  | základní |  | 0 | 0.001 | 0.365 | 0 | 0 | 32 | M | 2 |  |  |  | ROZPOCET | 0 | 0 | 0 | 0 | 0 | 1 | 0 | 16 | 739085160
122 | K | 767492801 | Demontáž nosného roštu fasád a stěn jednosměrného vodorovného | m2 | 92.4 |  | 0 | CS ÚRS 2023 01 |  | základní |  | 0 | 0 | 0 | 0.004 | 0.3696 | 16 | K | 2 |  |  |  | ROZPOCET | 0 | 0 | 0 | 0 | 0 | 1 | 0 | 16 | -206864845
| Online PSC |  | https://podminky.urs.cz/item/CS_URS_2023_01/767492801 | [14 empty] | Online PSC | 2
| VV |  | "stávající opláštění z trapézového plechu" (4,50*6)*5,20 |  | 140.4 | [12 empty] | VV | 2 | 2 | True | 0 | ROZPOCET
| VV |  | "odečet oken" -4,00*2,00*6 |  | -48 | [12 empty] | VV | 2 | 2 | True | 0 | ROZPOCET
| VV |  | Součet |  | 92.4 | [12 empty] | VV | 2 | 4 | True | 1 | ROZPOCET
123 | K | 767581803 | Demontáž podhledů tvarovaných plechů | m2 | 385.5 |  | 0 | CS ÚRS 2023 01 |  | základní |  | 0 | 0 | 0 | 0.055 | 21.2025 | 16 | K | 2 |  |  |  | ROZPOCET | 0 | 0 | 0 | 0 | 0 | 1 | 0 | 16 | -1062689552
| Online PSC |  | https://podminky.urs.cz/item/CS_URS_2023_01/767581803 | [14 empty] | Online PSC | 2
124 | K | 767651805 | Demontáž vratových zárubní odřezáním od upevnění, plochy vrat přes 10 m2 | kus | 2 |  | 0 | CS ÚRS 2023 01 |  | základní |  | 0 | 0 | 0 | 0.035 | 0.07 | 16 | K | 2 |  |  |  | ROZPOCET | 0 | 0 | 0 | 0 | 0 | 1 | 0 | 16 | -448878815
| Online PSC |  | https://podminky.urs.cz/item/CS_URS_2023_01/767651805 | [14 empty] | Online PSC | 2
125 | K | 767651824 | Demontáž garážových a průmyslových vrat otvíravých, plochy přes 13 m2 | kus | 2 |  | 0 | CS ÚRS 2023 01 |  | základní |  | 0 | 0 | 0 | 0.27 | 0.54 | 16 | K | 2 |  |  |  | ROZPOCET | 0 | 0 | 0 | 0 | 0 | 1 | 0 | 16 | 1446151639
| Online PSC |  | https://podminky.urs.cz/item/CS_URS_2023_01/767651824 | [14 empty] | Online PSC | 2
126 | K | 767657340 | Montáž vrat garážových nebo průmyslových zvedacích, výklopných osazovaných do ocelové konstrukce, plochy přes 13 m2 | kus | 2 |  | 0 | CS ÚRS 2023 01 |  | základní |  | 0 | 0.00212 | 0.00424 | 0 | 0 | 16 | K | 2 |  |  |  | ROZPOCET | 0 | 0 | 0 | 0 | 0 | 1 | 0 | 16 | -1960417424
| Online PSC |  | https://podminky.urs.cz/item/CS_URS_2023_01/767657340 | [14 empty] | Online PSC | 2
| P |  | Poznámka k položce: V ceně obsaženo propojení na el. rozvod, vyzkoušení a zaškolení obsluhy. | [14 empty] | P | 2
127 | M | 55345801R1 | vrata průmyslová rolovací 4,14/4,10 m | m2 | 16.98 |  | 0 |  |  | základní |  | 0 | 0.01351 | 0.2294 | 0 | 0 | 32 | M | 2 |  |  |  | ROZPOCET | 0 | 0 | 0 | 0 | 0 | 1 | 0 | 16 | 1127597152
| P |  | Poznámka k položce: "U" = 1,20 W/m2*K elektrické a manuální ovládání zabezpečovací prvky odstín antracit | [14 empty] | P | 2
128 | M | 55345801R2 | vrata průmyslová rolovací 4,14/4,10 m s integrovanými dveřmi 800/2000 mm | m2 | 16.98 |  | 0 |  |  | základní |  | 0 | 0.01351 | 0.2294 | 0 | 0 | 32 | M | 2 |  |  |  | ROZPOCET | 0 | 0 | 0 | 0 | 0 | 1 | 0 | 16 | -2073117089
| P |  | Poznámka k položce: "U" = 1,20 W/m2*K elektrické a manuální ovládání zabezpečovací prvky odstín antracit | [14 empty] | P | 2
129 | K | 767996701 | Demontáž ostatních zámečnických konstrukcí řezáním o hmotnosti jednotlivých dílů do 50 kg | kg | 40 |  | 0 | CS ÚRS 2023 01 |  | základní |  | 0 | 0 | 0 | 0.001 | 0.04 | 16 | K | 2 |  |  |  | ROZPOCET | 0 | 0 | 0 | 0 | 0 | 1 | 0 | 16 | 73777437
| Online PSC |  | https://podminky.urs.cz/item/CS_URS_2023_01/767996701 | [14 empty] | Online PSC | 2
| VV |  | 2,000*20 "kce kolem vrat" |  | 40 | [12 empty] | VV | 2 | 2 | True | 1 | ROZPOCET
130 | K | 998767101 | Přesun hmot pro zámečnické konstrukce stanovený z hmotnosti přesunovaného materiálu vodorovná dopravní vzdálenost do 50 m v objektech výšky do 6 m | t | 3.867 |  | 0 | CS ÚRS 2023 01 |  | základní |  | 0 | 0 | 0 | 0 | 0 | 16 | K | 2 |  |  |  | ROZPOCET | 0 | 0 | 0 | 0 | 0 | 1 | 0 | 16 | 1883954378
| Online PSC |  | https://podminky.urs.cz/item/CS_URS_2023_01/998767101 | [14 empty] | Online PSC | 2
| D | 783 | Dokončovací práce - nátěry |  |  |  | 0 |  |  |  |  | 0 |  | 0.00012 |  | 0 | 2 | D | 1 |  |  |  | ROZPOCET | [6 empty] | 0
131 | K | 783317101R1 | Krycí nátěr (email) zámečnických konstrukcí jednonásobný syntetický standardní | Kč | 1 |  | 0 |  |  | základní |  | 0 | 0.00012 | 0.00012 | 0 | 0 | 16 | K | 2 |  |  |  | ROZPOCET | 0 | 0 | 0 | 0 | 0 | 1 | 0 | 16 | -1685962373
| P |  | Poznámka k položce: Nátěr stávajících prvků ocelové konstrukce nad stávajícím podhledem po jeho demontáží | [14 empty] | P | 2
| D | 787 | Dokončovací práce - zasklívání |  |  |  | 0 |  |  |  |  | 0 |  | 0 |  | 0.672 | 2 | D | 1 |  |  |  | ROZPOCET | [6 empty] | 0
132 | K | 787600802 | Vysklívání oken a dveří skla plochého, plochy přes 1 do 3 m2 | m2 | 48 |  | 0 | CS ÚRS 2023 01 |  | základní |  | 0 | 0 | 0 | 0.014 | 0.672 | 16 | K | 2 |  |  |  | ROZPOCET | 0 | 0 | 0 | 0 | 0 | 1 | 0 | 16 | -419596858
| Online PSC |  | https://podminky.urs.cz/item/CS_URS_2023_01/787600802 | [14 empty] | Online PSC | 2
| VV |  | "pásová okna" 8,00*6 |  | 48 | [12 empty] | VV | 2 | 2 | True | 1 | ROZPOCET
| D | VRN | Vedlejší rozpočtové náklady |  |  |  | 0 |  |  |  |  | 0 |  | 0 |  | 0 | 5 | D | 0 |  |  |  | ROZPOCET | [6 empty] | 0
| D | VRN4 | Inženýrská činnost |  |  |  | 0 |  |  |  |  | 0 |  | 0 |  | 0 | 5 | D | 1 |  |  |  | ROZPOCET | [6 empty] | 0
133 | K | 043103000R1 | zkouška přídržnosti lepící hmoty k podkladu dle ČSN EN 13495 | ks | 1 |  | 0 |  |  | základní |  | 0 | 0 | 0 | 0 | 0 | 1024 | K | 2 |  |  |  | ROZPOCET | 0 | 0 | 0 | 0 | 0 | 1 | 0 | 1024 | -881710436
134 | K | 043103000R2 | zkouška soudržnosti podkladu dle ČSN EN 1542 | ks | 4 |  | 0 |  |  | základní |  | 0 | 0 | 0 | 0 | 0 | 1024 | K | 2 |  |  |  | ROZPOCET | 0 | 0 | 0 | 0 | 0 | 1 | 0 | 1024 | 1646367898
135 | K | 043103000R3 | výtažné zkoušky pro ověření únosnosti vybraných systémových kotevních prvků proti vytržení dle ČSN 73 2902, příloha A | ks | 4 |  | 0 |  |  | základní |  | 0 | 0 | 0 | 0 | 0 | 1024 | K | 2 |  |  |  | ROZPOCET | 0 | 0 | 0 | 0 | 0 | 1 | 0 | 1024 | -662035398

## 02 - Elektroinstalace
{08e49614-2d89-4531-b17d-869bd120a23d}
2
| KRYCÍ LIST SOUPISU PRACÍ | [7 empty] | v --- níže se nacházejí doplnkové a pomocné údaje k sestavám --- v | [8 empty] | False
Stavba:
Dílny OV Mládežníků 626
Objekt:
02 - Elektroinstalace
| KSO: |  |  |  |  | CC-CZ:
| Místo: |  |  |  |  | Datum: | 4. 5. 2023
| Zadavatel: |  |  |  |  | IČ:
DIČ:
| Uchazeč: |  |  |  |  | IČ: | Vyplň údaj
|  | Vyplň údaj |  |  |  | DIČ: | Vyplň údaj
| Projektant: |  |  |  |  | IČ:
DIČ:
| Zpracovatel: |  |  |  |  | IČ:
|  | Area Projekt s.r.o. |  |  |  | DIČ:
Poznámka:
| Cena bez DPH | [5 empty] | 0
|  |  | Základ daně |  |  | Sazba daně | Výše daně
| DPH | základní | 0 |  |  | 21% | 0
|  | snížená | 0 |  |  | 15% | 0
|  | zákl. přenesená | 0 |  |  | 21% | 0
|  | sníž. přenesená | 0 |  |  | 15% | 0
|  | nulová | 0 |  |  | 0% | 0
| Cena s DPH |  |  | v | CZK |  | 0
REKAPITULACE ČLENĚNÍ SOUPISU PRACÍ
Stavba:
Dílny OV Mládežníků 626
Objekt:
02 - Elektroinstalace
Místo: | [5 empty] | Datum: | 4. 5. 2023
Zadavatel: | [5 empty] | Projektant:
Uchazeč: |  |  | Vyplň údaj |  |  | Zpracovatel: | Area Projekt s.r.o.
Kód dílu - Popis | [6 empty] | Cena celkem [CZK]
Náklady stavby celkem | [6 empty] | 0 | [11 empty] | -1
| 1 - Demontáže, provedení průzkumů el. zařízení | [5 empty] | 0
| 2 - Montáže a připojení el. zařízení | [5 empty] | 0
| 3 - Osvětlení (D+M) včetně připojení | [5 empty] | 0
| 4 - Kabely a vodiče celkem včetně dodávky, montáže a uložení | [5 empty] | 0
| 5 - Ostatní elektroinstalační materiál včetně montáží (D+M) vč. připojení | [5 empty] | 0
| 6 - Rozvaděč "RP" (D+M) | [5 empty] | 0
| 7 - Vedlejší a ostatní položky zařízení | [5 empty] | 0
SOUPIS PRACÍ
Stavba:
Dílny OV Mládežníků 626
Objekt:
02 - Elektroinstalace
Místo: | [5 empty] | Datum: | 4. 5. 2023
Zadavatel: | [5 empty] | Projektant:
Uchazeč: |  |  | Vyplň údaj |  |  | Zpracovatel: | Area Projekt s.r.o.
PČ | Typ | Kód | Popis | MJ | Množství | J.cena [CZK] | Cena celkem [CZK] | Cenová soustava |  | DPH | J. Nh [h] | Nh celkem [h] | J. hmotnost [t] | Hmotnost celkem [t] | J. suť [t] | Suť Celkem [t]
Náklady soupisu celkem | [6 empty] | 0 |  |  |  |  | 0 |  | 0 |  | 0 |  | D | -1 | [7 empty] | 0
| D | 1 | Demontáže, provedení průzkumů el. zařízení |  |  |  | 0 |  |  |  |  | 0 |  | 0 |  | 0 | 1 | D | 0 | ROZPOCET | [6 empty] | 0
1 | K | 1,001 | Provedení průzkumu a zaměření stávajících rozvodů, rozvaděčů, měněných a demontovaných koncových prvků, svítidel apod. | hod | 12 |  | 0 |  |  | základní |  | 0 | 0 | 0 | 0 | 0 | 4 | K | 1 | ROZPOCET | 0 | 0 | 0 | 0 | 0 | 1 | 0 | 4 | 2
| P |  | Poznámka k položce: komplet | [14 empty] | P | 1
2 | K | 1,002 | Kompletní demontáž stávajícího osvětlení v celém objektu | ks | 1 |  | 0 |  |  | základní |  | 0 | 0 | 0 | 0 | 0 | 4 | K | 1 | ROZPOCET | 0 | 0 | 0 | 0 | 0 | 1 | 0 | 4 | 4
| P |  | Poznámka k položce: komplet | [14 empty] | P | 1
3 | K | 1,003 | Kompletní demontáž stávajících kabelových rozvodů osvětlení v celém objektu | ks | 1 |  | 0 |  |  | základní |  | 0 | 0 | 0 | 0 | 0 | 4 | K | 1 | ROZPOCET | 0 | 0 | 0 | 0 | 0 | 1 | 0 | 4 | 6
| P |  | Poznámka k položce: komplet | [14 empty] | P | 1
4 | K | 1,004 | Kompletní demontáž stávajících ovládacích prvků osvětlení v celém objektu | ks | 1 |  | 0 |  |  | základní |  | 0 | 0 | 0 | 0 | 0 | 4 | K | 1 | ROZPOCET | 0 | 0 | 0 | 0 | 0 | 1 | 0 | 4 | 8
| P |  | Poznámka k položce: komplet | [14 empty] | P | 1
5 | K | 1,005 | Kompletní demontáž stávajících jistících prvků osvětlení ve stávajícím rozvaděči | ks | 1 |  | 0 |  |  | základní |  | 0 | 0 | 0 | 0 | 0 | 4 | K | 1 | ROZPOCET | 0 | 0 | 0 | 0 | 0 | 1 | 0 | 4 | 10
| P |  | Poznámka k položce: komplet | [14 empty] | P | 1
6 | K | 1,006 | Demontáž stávajícího jističe 13A pro zásuvku ve stávajícím rozvaděči | ks | 1 |  | 0 |  |  | základní |  | 0 | 0 | 0 | 0 | 0 | 4 | K | 1 | ROZPOCET | 0 | 0 | 0 | 0 | 0 | 1 | 0 | 4 | 12
| P |  | Poznámka k položce: komplet | [14 empty] | P | 1
7 | K | 1,007 | Odpojení a odmontování stávajících el. prvků na stávajících sloupech a po vyzdění opětovná montáž a připojení těchto prvků na stávající rozvody | ks | 5 |  | 0 |  |  | základní |  | 0 | 0 | 0 | 0 | 0 | 4 | K | 1 | ROZPOCET | 0 | 0 | 0 | 0 | 0 | 1 | 0 | 4 | 14
| P |  | Poznámka k položce: komplet dle sloupů, mimo prvky osvětlení | [14 empty] | P | 1
8 | K | 1,008 | Odpojení stávajících zvedáků v prostoru dílny (jsou připojené kabely ze stropu) a po stavebních úpravách opětovné připojení na stávající kabelové rozvody | ks | 1 |  | 0 |  |  | základní |  | 0 | 0 | 0 | 0 | 0 | 4 | K | 1 | ROZPOCET | 0 | 0 | 0 | 0 | 0 | 1 | 0 | 4 | 16
| P |  | Poznámka k položce: komplet | [14 empty] | P | 1
| D | 2 | Montáže a připojení el. zařízení |  |  |  | 0 |  |  |  |  | 0 |  | 0 |  | 0 | 1 | D | 0 | ROZPOCET | [6 empty] | 0
9 | K | 2,001 | Připojení nového rozvaděče "RP" ze stávajícího rozvaděče objektu | ks | 1 |  | 0 |  |  | základní |  | 0 | 0 | 0 | 0 | 0 | 4 | K | 1 | ROZPOCET | 0 | 0 | 0 | 0 | 0 | 1 | 0 | 4 | 18
| P |  | Poznámka k položce: komplet | [14 empty] | P | 1
10 | K | 2,002 | Připojení nového jističe s proudovým chráničem 1x16A do stávajícího rozvaděče, včetně úprav a kabelového propojení ve stávajícím rozvaděči | ks | 1 |  | 0 |  |  | základní |  | 0 | 0 | 0 | 0 | 0 | 4 | K | 1 | ROZPOCET | 0 | 0 | 0 | 0 | 0 | 1 | 0 | 4 | 20
| P |  | Poznámka k položce: komplet | [14 empty] | P | 1
11 | K | 2,003 | Připojení nového jističe 3x16A do stávajícího rozvaděče, včetně úprav a kabelového propojení ve stávajícím rozvaděči | ks | 1 |  | 0 |  |  | základní |  | 0 | 0 | 0 | 0 | 0 | 4 | K | 1 | ROZPOCET | 0 | 0 | 0 | 0 | 0 | 1 | 0 | 4 | 22
| P |  | Poznámka k položce: komplet | [14 empty] | P | 1
12 | K | 2,004 | Nastavení ovládání osvětlení pomocí snímačů pohybu a přitomnostního čidla | ks | 1 |  | 0 |  |  | základní |  | 0 | 0 | 0 | 0 | 0 | 4 | K | 1 | ROZPOCET | 0 | 0 | 0 | 0 | 0 | 1 | 0 | 4 | 24
| P |  | Poznámka k položce: komplet | [14 empty] | P | 1
13 | K | 2,005 | Ostatní spojovací a upevňovací materiál vč. instalace - kryty, svorky, kabely pro prodloužení stávajících rozvodů apod. | ks | 1 |  | 0 |  |  | základní |  | 0 | 0 | 0 | 0 | 0 | 4 | K | 1 | ROZPOCET | 0 | 0 | 0 | 0 | 0 | 1 | 0 | 4 | 26
| P |  | Poznámka k položce: komplet | [14 empty] | P | 1
| D | 3 | Osvětlení (D+M) včetně připojení |  |  |  | 0 |  |  |  |  | 0 |  | 0 |  | 0 | 1 | D | 0 | ROZPOCET | [6 empty] | 0
14 | K | 3,001 | Dodávka a montáž včetně připojení LED svítidla pro stálé osvětlení - 230V, cca 68W, cca 9000lm, Ra80, min. IP65 | ks | 36 |  | 0 |  |  | základní |  | 0 | 0 | 0 | 0 | 0 | 4 | K | 1 | ROZPOCET | 0 | 0 | 0 | 0 | 0 | 1 | 0 | 4 | 28
| P |  | Poznámka k položce: komplet | [14 empty] | P | 1
15 | K | 3,002 | Dodávka a montáž včetně připojení LED svítidla pro stálé osvětlení - 230V, cca 38W, cca 4900lm, Ra80, min. IP65 | ks | 6 |  | 0 |  |  | základní |  | 0 | 0 | 0 | 0 | 0 | 4 | K | 1 | ROZPOCET | 0 | 0 | 0 | 0 | 0 | 1 | 0 | 4 | 30
| P |  | Poznámka k položce: komplet | [14 empty] | P | 1
16 | K | 3,003 | Dodávka a montáž včetně připojení LED svítidla pro stálé osvětlení - 230V, cca 57W, cca 6600lm, Ra80, min. IP40 | ks | 6 |  | 0 |  |  | základní |  | 0 | 0 | 0 | 0 | 0 | 4 | K | 1 | ROZPOCET | 0 | 0 | 0 | 0 | 0 | 1 | 0 | 4 | 32
| P |  | Poznámka k položce: komplet | [14 empty] | P | 1
17 | K | 3,004 | Dodávka a montáž včetně připojení LED svítidla pro stálé osvětlení - 230V, cca 27W, cca 2700lm, Ra80, min. IP40 | ks | 9 |  | 0 |  |  | základní |  | 0 | 0 | 0 | 0 | 0 | 4 | K | 1 | ROZPOCET | 0 | 0 | 0 | 0 | 0 | 1 | 0 | 4 | 34
| P |  | Poznámka k položce: komplet | [14 empty] | P | 1
18 | K | 3,005 | Dodávka a ostatní montáže spojované s osvětlením včetně upevňovacího materiálu vč. instalace - kryty, apod. | ks | 1 |  | 0 |  |  | základní |  | 0 | 0 | 0 | 0 | 0 | 4 | K | 1 | ROZPOCET | 0 | 0 | 0 | 0 | 0 | 1 | 0 | 4 | 36
| P |  | Poznámka k položce: komplet | [14 empty] | P | 1
| D | 4 | Kabely a vodiče celkem včetně dodávky, montáže a uložení |  |  |  | 0 |  |  |  |  | 0 |  | 0 |  | 0 | 1 | D | 0 | ROZPOCET | [6 empty] | 0
19 | K | 4,001 | Dodávka na montáž vodiče CYKY-J 3x2,5 mm2 včetně uložení | m | 8 |  | 0 |  |  | základní |  | 0 | 0 | 0 | 0 | 0 | 4 | K | 1 | ROZPOCET | 0 | 0 | 0 | 0 | 0 | 1 | 0 | 4 | 38
| P |  | Poznámka k položce: Připojení venkovní zásuvky | [14 empty] | P | 1
20 | K | 4,002 | Dodávka a montáž vodiče CYKY-J 3x1,5 mm2 včetně uložení | m | 593 |  | 0 |  |  | základní |  | 0 | 0 | 0 | 0 | 0 | 4 | K | 1 | ROZPOCET | 0 | 0 | 0 | 0 | 0 | 1 | 0 | 4 | 40
| P |  | Poznámka k položce: Osvětlení | [14 empty] | P | 1
21 | K | 4,003 | Dodávka a montáž vodiče CYKY-J 5x2,5 mm2 včetně uložení | m | 24 |  | 0 |  |  | základní |  | 0 | 0 | 0 | 0 | 0 | 4 | K | 1 | ROZPOCET | 0 | 0 | 0 | 0 | 0 | 1 | 0 | 4 | 42
| P |  | Poznámka k položce: Připojení "RP" | [14 empty] | P | 1
22 | K | 4,004 | Ostatní nespecifikovaný spojovací a upevňovací materiál vč. instalace - příchytky apod. | ks | 1 |  | 0 |  |  | základní |  | 0 | 0 | 0 | 0 | 0 | 4 | K | 1 | ROZPOCET | 0 | 0 | 0 | 0 | 0 | 1 | 0 | 4 | 44
| P |  | Poznámka k položce: komplet | [14 empty] | P | 1
| D | 5 | Ostatní elektroinstalační materiál včetně montáží (D+M) vč. připojení |  |  |  | 0 |  |  |  |  | 0 |  | 0 |  | 0 | 1 | D | 0 | ROZPOCET | [6 empty] | 0
23 | K | 5,001 | Zásuvka jednonásobná s ochranným kolíkem včetně přístrojové krabice 16A/250V, IP44, dodávka včetně montáže a připojení | ks | 1 |  | 0 |  |  | základní |  | 0 | 0 | 0 | 0 | 0 | 4 | K | 1 | ROZPOCET | 0 | 0 | 0 | 0 | 0 | 1 | 0 | 4 | 46
| P |  | Poznámka k položce: komplet | [14 empty] | P | 1
24 | K | 5,002 | Dodávka a montáž včetně připojení kompletního snímače pohybu s upevněním na strop | ks | 1 |  | 0 |  |  | základní |  | 0 | 0 | 0 | 0 | 0 | 4 | K | 1 | ROZPOCET | 0 | 0 | 0 | 0 | 0 | 1 | 0 | 4 | 48
| P |  | Poznámka k položce: komplet | [14 empty] | P | 1
25 | K | 5,003 | Dodávka a montáž včetně připojení kompletního přítomnostního čidla s upevněním na strop | ks | 1 |  | 0 |  |  | základní |  | 0 | 0 | 0 | 0 | 0 | 4 | K | 1 | ROZPOCET | 0 | 0 | 0 | 0 | 0 | 1 | 0 | 4 | 50
| P |  | Poznámka k položce: komplet | [14 empty] | P | 1
26 | K | 5,004 | Kompletní spínač jednopólový včetně přístrojové krabice - řazení 1, 10A/250V, IP 20, dodávka včetně montáže a připojení | ks | 2 |  | 0 |  |  | základní |  | 0 | 0 | 0 | 0 | 0 | 4 | K | 1 | ROZPOCET | 0 | 0 | 0 | 0 | 0 | 1 | 0 | 4 | 52
| P |  | Poznámka k položce: komplet | [14 empty] | P | 1
27 | K | 5,005 | Kompletní spínač jednopólový včetně přístrojové krabice - řazení 1, 10A/250V, IP 44, dodávka včetně montáže a připojení | ks | 7 |  | 0 |  |  | základní |  | 0 | 0 | 0 | 0 | 0 | 4 | K | 1 | ROZPOCET | 0 | 0 | 0 | 0 | 0 | 1 | 0 | 4 | 54
| P |  | Poznámka k položce: komplet | [14 empty] | P | 1
28 | K | 5,006 | Kompletní přepínač střídavý včetně přístrojové krabice - řazení 6, 10A/250V, IP 20, dodávka včetně montáže a připojení | ks | 2 |  | 0 |  |  | základní |  | 0 | 0 | 0 | 0 | 0 | 4 | K | 1 | ROZPOCET | 0 | 0 | 0 | 0 | 0 | 1 | 0 | 4 | 56
| P |  | Poznámka k položce: komplet | [14 empty] | P | 1
29 | K | 5,007 | Kompletní přepínač střídavý včetně přístrojové krabice - řazení 6, 10A/250V, IP 44, dodávka včetně montáže a připojení | ks | 2 |  | 0 |  |  | základní |  | 0 | 0 | 0 | 0 | 0 | 4 | K | 1 | ROZPOCET | 0 | 0 | 0 | 0 | 0 | 1 | 0 | 4 | 58
| P |  | Poznámka k položce: komplet | [14 empty] | P | 1
30 | K | 5,008 | Kompletní přepínač sériový včetně přístrojové krabice - řazení 5, 10A/250V, IP 20, dodávka včetně montáže a připojení | ks | 2 |  | 0 |  |  | základní |  | 0 | 0 | 0 | 0 | 0 | 4 | K | 1 | ROZPOCET | 0 | 0 | 0 | 0 | 0 | 1 | 0 | 4 | 60
| P |  | Poznámka k položce: komplet | [14 empty] | P | 1
31 | K | 5,009 | Kompletní přepínač křížový včetně přístrojové krabice - řazení 7, 10A/250V, IP 20, dodávka včetně montáže a připojení | ks | 1 |  | 0 |  |  | základní |  | 0 | 0 | 0 | 0 | 0 | 4 | K | 1 | ROZPOCET | 0 | 0 | 0 | 0 | 0 | 1 | 0 | 4 | 62
| P |  | Poznámka k položce: komplet | [14 empty] | P | 1
32 | K | 5,010 | Dodávka a montáž jističe 3x16A | ks | 1 |  | 0 |  |  | základní |  | 0 | 0 | 0 | 0 | 0 | 4 | K | 1 | ROZPOCET | 0 | 0 | 0 | 0 | 0 | 1 | 0 | 4 | 64
| P |  | Poznámka k položce: komplet do stávajícího rozvaděče pro rozvaděč "RP" | [14 empty] | P | 1
33 | K | 5,011 | Dodávka a montáž jističe s proudovým chráničem 1x16A | ks | 1 |  | 0 |  |  | základní |  | 0 | 0 | 0 | 0 | 0 | 4 | K | 1 | ROZPOCET | 0 | 0 | 0 | 0 | 0 | 1 | 0 | 4 | 66
| P |  | Poznámka k položce: komplet do stávajícího rozvaděče pro novou a stávající zásuvku | [14 empty] | P | 1
34 | K | 5,012 | Dodávka a montáž lišty cca 60x20 mm pro montáž na stěnu a strop, včetně spojovacího a upevňovacího materiálu | m | 312 |  | 0 |  |  | základní |  | 0 | 0 | 0 | 0 | 0 | 4 | K | 1 | ROZPOCET | 0 | 0 | 0 | 0 | 0 | 1 | 0 | 4 | 68
| P |  | Poznámka k položce: komplet | [14 empty] | P | 1
35 | K | 5,013 | D+M Ostatní spojovací materiál , držáky, vývodky, příchytky a kompletace | ks | 1 |  | 0 |  |  | základní |  | 0 | 0 | 0 | 0 | 0 | 4 | K | 1 | ROZPOCET | 0 | 0 | 0 | 0 | 0 | 1 | 0 | 4 | 70
| P |  | Poznámka k položce: komplet | [14 empty] | P | 1
| D | 6 | Rozvaděč "RP" (D+M) |  |  |  | 0 |  |  |  |  | 0 |  | 0 |  | 0 | 1 | D | 0 | ROZPOCET | [6 empty] | 0
36 | K | 6,001 | Dodávka a montáž kompletního nástěnného rozvaděče "RP" cca 319x384x144 mm, IP65, 24M - kompletní včetně DIN lišt, svorkovnic a dveřních uzávěrů | ks | 1 |  | 0 |  |  | základní |  | 0 | 0 | 0 | 0 | 0 | 4 | K | 1 | ROZPOCET | 0 | 0 | 0 | 0 | 0 | 1 | 0 | 4 | 72
| P |  | Poznámka k položce: komplet | [14 empty] | P | 1
37 | K | 6,002 | Dodávka a montáž hlavního vypínače 3x16A | ks | 1 |  | 0 |  |  | základní |  | 0 | 0 | 0 | 0 | 0 | 4 | K | 1 | ROZPOCET | 0 | 0 | 0 | 0 | 0 | 1 | 0 | 4 | 74
| P |  | Poznámka k položce: komplet | [14 empty] | P | 1
38 | K | 6,003 | Dodávka a montáž jističe s proudovým chráničem 1x10A | ks | 4 |  | 0 |  |  | základní |  | 0 | 0 | 0 | 0 | 0 | 4 | K | 1 | ROZPOCET | 0 | 0 | 0 | 0 | 0 | 1 | 0 | 4 | 76
| P |  | Poznámka k položce: komplet | [14 empty] | P | 1
39 | K | 6,004 | Kompletní montážní práce rozvaděče včetně kabelového propojení | ks | 1 |  | 0 |  |  | základní |  | 0 | 0 | 0 | 0 | 0 | 4 | K | 1 | ROZPOCET | 0 | 0 | 0 | 0 | 0 | 1 | 0 | 4 | 78
| P |  | Poznámka k položce: komplet | [14 empty] | P | 1
40 | K | 6,005 | Ostatní spojovací drobný materiál rozvaděče včetně krytek, tabulek a popisů vývodů apod. | ks | 1 |  | 0 |  |  | základní |  | 0 | 0 | 0 | 0 | 0 | 4 | K | 1 | ROZPOCET | 0 | 0 | 0 | 0 | 0 | 1 | 0 | 4 | 80
| P |  | Poznámka k položce: komplet | [14 empty] | P | 1
| D | 7 | Vedlejší a ostatní položky zařízení |  |  |  | 0 |  |  |  |  | 0 |  | 0 |  | 0 | 1 | D | 0 | ROZPOCET | [6 empty] | 0
41 | K | 7,001 | Zřízení a odstranění pracovní podlahy dle montáže, např. lešení, pomocné lešení, práce na žebříku, práce na plošině atd. - dle potřeb montáže-mimo jiné dle NV č. 362/2005 Sb. | ks | 1 |  | 0 |  |  | základní |  | 0 | 0 | 0 | 0 | 0 | 4 | K | 1 | ROZPOCET | 0 | 0 | 0 | 0 | 0 | 1 | 0 | 4 | 1291500731
| P |  | Poznámka k položce: mimo jiné dle NV č. 362/2005 Sb. | [14 empty] | P | 1
42 | K | 7,002 | Zprovoznění, seřízení a vyzkoušení zařízení | hod. | 5 |  | 0 |  |  | základní |  | 0 | 0 | 0 | 0 | 0 | 4 | K | 1 | ROZPOCET | 0 | 0 | 0 | 0 | 0 | 1 | 0 | 4 | 1059575795
| P |  | Poznámka k položce: Před předáním. Vyhotovení zápisu s popisem postupu zprovoznění, výsledků seřízení, výsledků zkoušek, atd. Zařízení musí být před předáním bez závad. | [14 empty] | P | 1
43 | K | 7,003 | Zaučení obsluhy | hod. | 3 |  | 0 |  |  | základní |  | 0 | 0 | 0 | 0 | 0 | 4 | K | 1 | ROZPOCET | 0 | 0 | 0 | 0 | 0 | 1 | 0 | 4 | 1290494828
| P |  | Poznámka k položce: Zaučení obsluhy mimo jiné dle návodů výrobců tak, aby obsluha měla celkové technické a funkční informace o zařízení a uměla jej obsluhovat a reagovat na možné problémy a závady. O zaučení musí být mezi stranami sepsán protokol s obsahem bodů zaučení. Zaučen musí být v úměrném rozsahu jak pověřený zástupce provozovatele, tak zástupce majitele budovy. | [14 empty] | P | 1
44 | K | 7,004 | Zednické výpomoci | ks | 1 |  | 0 |  |  | základní |  | 0 | 0 | 0 | 0 | 0 | 4 | K | 1 | ROZPOCET | 0 | 0 | 0 | 0 | 0 | 1 | 0 | 4 | -1371314809
| P |  | Poznámka k položce: komplet | [14 empty] | P | 1
45 | K | 7,005 | část celého zařízení, musí být prohlédnuta, přeměřena, vyzkoušena a bude podle vyhlášky vypracována zpráva o výchozí revizi. | ks | 1 |  | 0 |  |  | základní |  | 0 | 0 | 0 | 0 | 0 | 4 | K | 1 | ROZPOCET | 0 | 0 | 0 | 0 | 0 | 1 | 0 | 4 | 1137269267
| P |  | Poznámka k položce: Po dokončení výstavby musí být elektroinstalace podle vyhlášky prohlédnuta, přeměřena, vyzkoušena a bude podle vyhlášky vypracována zpráva o výchozí revizi elektroinstalace. Součástí výchozí revize bude revizní zpráva s konstatováním, že zařízení je schopné bezpečného provozu. Zařízení před předáním díla musí být bezpečné bez závad. Výchozí revize musí být provedena před tím, než je stavba uvedena do provozu a připojena na veřejnou elektrizační síť | [14 empty] | P | 1
46 | K | 7,006 | Funkční zkoušky včetně vystavení protokolů o zkouškách zařízení | hod. | 4 |  | 0 |  |  | základní |  | 0 | 0 | 0 | 0 | 0 | 4 | K | 1 | ROZPOCET | 0 | 0 | 0 | 0 | 0 | 1 | 0 | 4 | -1133374055
47 | K | 7,007 | Ostatní drobný, pomocný, doplňkový materiál a ostatní výrobky a zařízení v potřebném rozsahu pro řádné dokončení díla | ks | 1 |  | 0 |  |  | základní |  | 0 | 0 | 0 | 0 | 0 | 4 | K | 1 | ROZPOCET | 0 | 0 | 0 | 0 | 0 | 1 | 0 | 4 | -367664717
| P |  | Poznámka k položce: Především materiál, výrobky a zařízení vyplývající z návodů výrobců na stavbu dodaných materiálů, výrobků a zařízení. Dále náklady na přizpůsobování instalovaných materiálů, výrobků a zařízení ostatním technickým zařízením stavby i její stavební části, atd. Také se jedná o veškerý a většinou běžný drobný materiál, těsnění, spojovací materiál, atd. Dále se jedná o další náklady na materiál, výrobky a zařízení vyplývající z uplatňování vlastních firemních pracovních, montážních a stavebních postupů, tedy na uplatnění firemního know-how zhotovitele, které např. může být odchylné od postupů jiných firem nebo běžných postupů a vyžaduje vyšší náklady než je obvyklé. Dále je to veškerý ostatní materiál a výrobky potřebné pro řádné dokončení díla dle smlouvy o dílo. | [14 empty] | P | 1
48 | K | 7,008 | Ostatní stavební, montážní, pomocné a doplňkové práce v potřebném rozsahu pro řádné dokončení díla | ks | 1 |  | 0 |  |  | základní |  | 0 | 0 | 0 | 0 | 0 | 4 | K | 1 | ROZPOCET | 0 | 0 | 0 | 0 | 0 | 1 | 0 | 4 | 1107664859
| P |  | Poznámka k položce: Především stavební, montážní, pomocné a doplňkové práce vyplývající z návodů výrobců dodavatelem zvolených a na stavbu dodaných materiálů výrobků a zařízení. Dále náklady na stavební, montážní, pomocné a doplňkové práce na přizpůsobování instalovaných materiálů, výrobků a zařízení ostatním technickým zařízením stavby i její stavební části, atd. Také se jedná o náklady na stavební, montážní, pomocné a doplňkové práce pro veškerý a většinou běžný drobný materiál jako jsou např. šroubení, těsnění, spojovací materiál, atd. a dále pro materiál, výrobky a zařízení vyplývající z uplatňování vlastních firemních pracovních, montážních a stavebních postupů, tedy na uplatnění firemního know-how zhotovitele, které např. může být odchylné od postupů jiných firem nebo běžných postupů a vyžaduje vyšší náklady než je obvyklé. Dále jsou to stavební, montážní, pomocné a doplňkové práce pro veškerý ostatní materiál a výrobky potřebné pro řádné dokončení díla dle smlouvy o dílo. | [14 empty] | P | 1
49 | K | 7,009 | Dopracování zadávací dokumentace na dodavatelskou realizční a dle potřeb i dílenskou dokumentaci, | ks | 1 |  | 0 |  |  | základní |  | 0 | 0 | 0 | 0 | 0 | 4 | K | 1 | ROZPOCET | 0 | 0 | 0 | 0 | 0 | 1 | 0 | 4 | 1836924652
| P |  | Poznámka k položce: Pro řádnou realizaci díla, ale před započetím stavby a tedy i např. před započetím objednání výrobků, materiálu, atd. je dodavatel povinen provést dopracování prováděcí dokumentace na dodavatelskou realizační a dílenskou dokumentaci, a to zejména s ohledem konkrétní stavební a montážní postupy, na konkrétní výrobky a zařízení, atd. a s ohledem na skutečné parametry, návody výrobců, na své pro stavbu zvolené stavební a montážní postupy a firemní know-how, atd., které musí do realizační dokumentace zapracovat. Zároveň za tuto jím zpracovanou dokumentaci nese dodavatel, resp. zpracovatel odpovědnost. Tuto dokumentaci pak musí, před započetím díla, tedy např. před započetím montáže a objednáním materiálu a výrobků, projednat a rámcově odsouhlasit s investorem. Součástí tohoto projednání bude i deklarace (např. doložení výpočtů, soulad s návody výrobců, soulad s touto projektovou dokumentací atd) stavebních, provozních a dalších charakteristických parametrů, včetně deklarace tímto projektem požadovaných funkcí, parametrů a charakteristik. Deklarace pouhým prohlášením bez objektivních prokázání tvrzení není možná. Součástí dokumentace pak bude i komplexní výkaz výměr pro řádnou a komplexní realizaci stavby. Teprve po schválení dokumentace investorem se může započít s realizací. Časovou potřebu pro zpracování, kontrolu a odsouhlasení realizační a dílenské dokumentace musí zhotovitel zapracovat do svého plánu v návaznosti na až následné provádění stavby a související náklady zahrnout do provádění stavby. Investor schválením této realizační dokumentace na sebe nepřebírá jakékoli případné důsledky z vad této dokumentace. Stavba pak bude realizována dle této schválené realizační dokumentace | [14 empty] | P | 1
50 | K | 7,010 | Dokumentace skutečného stavu. | ks | 1 |  | 0 |  |  | základní |  | 0 | 0 | 0 | 0 | 0 | 4 | K | 1 | ROZPOCET | 0 | 0 | 0 | 0 | 0 | 1 | 0 | 4 | -902261610
| P |  | Poznámka k položce: Dodavatel po dokončení díla a před jeho předáním vypracuje a předá dokumentaci skutečného stavu. Dokumentace bude vypracována na úrovni prováděcí dokumentace (textová a výkresová část, specifikace skutečně použitého materiálu, zařízení a výrobků) a bude, pokud nebude smlouvou určeno jinak, předána 4x v papírové podobě, 2 x elektronicky na CD ve formátu *.pdf, 2 x elektronicky výkresová část na CD ve formátu *.dwg. Dokumentace musí být dodána tak, aby provozovatel mohl provádět komplexní provoz, údržbu, servis i případné budoucí změny vlastními odbornými silami s využitím této dokumentace. Dokumentace nesmí být provedena způsobem, kdy jsou v předchozí dokumentaci vyznačeny změny, ale musí to být dokumentace pouze skutečného stavu. Dokumentace musí být vypracována elektronicky ve stejných formátech jako dokumentace provedení stavby, nelze tedy např. pouze ručně vymazávat a překreslovat v původní dokumentaci | [14 empty] | P | 1
51 | K | 7,011 | D+M Popisy a označení rozvodů a zařízení | ks | 1 |  | 0 |  |  | základní |  | 0 | 0 | 0 | 0 | 0 | 4 | K | 1 | ROZPOCET | 0 | 0 | 0 | 0 | 0 | 1 | 0 | 4 | -1714067677
52 | K | 7,011.1 | Osvědčení bezpečnosti - vyhláška o vyhrazených elektrických zařízeních | hod. | 2 |  | 0 |  |  | základní |  | 0 | 0 | 0 | 0 | 0 | 4 | K | 1 | ROZPOCET | 0 | 0 | 0 | 0 | 0 | 1 | 0 | 4 | 1291348260
| P |  | Poznámka k položce: Včetně vystavení zprávy o revizi s deklarací bezpečného provozu bez závad. Včetně provedení kontroly dle zařazení do tříd a skupin | [14 empty] | P | 1
53 | K | 7,012 | Likvidace odpadů - kompletní systém sběru, třídění, odvozu a likvidace odpadu v souladu se zák. č.185/2001 Sb. v platném znění a vyhl. č.381/2001 Sb. v platném znění | ks | 1 |  | 0 |  |  | základní |  | 0 | 0 | 0 | 0 | 0 | 4 | K | 1 | ROZPOCET | 0 | 0 | 0 | 0 | 0 | 1 | 0 | 4 | 1342870119
| P |  | Poznámka k položce: Kompletní systém sběru, třídění, odvozu a likvidace odpadu v souladu se zák. č.185/2001 Sb. v platném znění a vyhl. č.381/2001 Sb. v platném znění | [14 empty] | P | 1
54 | K | 7,013 | Průběžný a závěrečný úklid | ks | 1 |  | 0 |  |  | základní |  | 0 | 0 | 0 | 0 | 0 | 4 | K | 1 | ROZPOCET | 0 | 0 | 0 | 0 | 0 | 1 | 0 | 4 | -370616293
| P |  | Poznámka k položce: Průběžné provádění úklidů pro řádné a bezpečné provádění stavby a provedení komplexního úklidu po provádění vytápění na úroveň min. původního stavu v návaznosti na likvidaci odpadů a úklid celé stavby | [14 empty] | P | 1
55 | K | 7,014 | Seznámení se s dokumentací | ks | 1 |  | 0 |  |  | základní |  | 0 | 0 | 0 | 0 | 0 | 4 | K | 1 | ROZPOCET | 0 | 0 | 0 | 0 | 0 | 1 | 0 | 4 | 1331575892
| P |  | Poznámka k položce: např. dle požadavků technické zprávy. | [14 empty] | P | 1
56 | K | 7,015 | Koordinační činnost | ks | 1 |  | 0 |  |  | základní |  | 0 | 0 | 0 | 0 | 0 | 4 | K | 1 | ROZPOCET | 0 | 0 | 0 | 0 | 0 | 1 | 0 | 4 | 1466899315
57 | K | 7,016 | Vypracování protokolu o určení vnějších vlivů | ks | 1 |  | 0 |  |  | základní |  | 0 | 0 | 0 | 0 | 0 | 4 | K | 1 | ROZPOCET | 0 | 0 | 0 | 0 | 0 | 1 | 0 | 4 | -187293637
| P |  | Poznámka k položce: dle požadavku části 3.7 - TNI 33 2000-5-51 (10:2022) musí být protokol o určení vnějších vlivů součástí projektové dokumentace skutečného provedení stavby. Protokol o určení vnějších vlivů musí být zpracován odbornou komisí dle TNI 33 2000-5-51 (10:2022) a musí být předložen před uvedením elektrické instalace či elektrického zařízení do provozu, před výchozí revizí a kolaudací objektu. | [14 empty] | P | 1
58 | K | 7,017 | Doprava pro elektro část | ks | 1 |  | 0 |  |  | základní |  | 0 | 0 | 0 | 0 | 0 | 4 | K | 1 | ROZPOCET | 0 | 0 | 0 | 0 | 0 | 1 | 0 | 4 | -1990163655
59 | K | 7,018 | Zařízení staveniště elektro části | ks | 1 |  | 0 |  |  | základní |  | 0 | 0 | 0 | 0 | 0 | 4 | K | 1 | ROZPOCET | 0 | 0 | 0 | 0 | 0 | 1 | 0 | 4 | -136318475
| P |  | Poznámka k položce: Pro danou část stavby, a to především v souladu s NV č. 591/2006 Sb., technologickými postupy, vyhodnocením rizik a opatřeními pro jejih zamezení a tedy pro zajištění bezpečnosti provádění prací atd. | [14 empty] | P | 1

## 03 - Vedlejší a ostatní n...
{d9aa70f9-3500-4b18-8b44-105006df6c78}
1
| KRYCÍ LIST SOUPISU PRACÍ | [7 empty] | v --- níže se nacházejí doplnkové a pomocné údaje k sestavám --- v | [8 empty] | False
Stavba:
Dílny OV Mládežníků 626
Objekt:
03 - Vedlejší a ostatní náklady
| KSO: |  | 803 11 13 |  |  | CC-CZ:
| Místo: |  | Rokycany |  |  | Datum: | 4. 5. 2023
| Zadavatel: |  |  |  |  | IČ:
|  | SEAP s.r.o. |  |  |  | DIČ:
| Uchazeč: |  |  |  |  | IČ: | Vyplň údaj
|  | Vyplň údaj |  |  |  | DIČ: | Vyplň údaj
| Projektant: |  |  |  |  | IČ:
|  | SEAP s.r.o. |  |  |  | DIČ:
| Zpracovatel: |  |  |  |  | IČ:
|  | Area Projekt s.r.o. |  |  |  | DIČ:
Poznámka:
| Cena bez DPH | [5 empty] | 0
|  |  | Základ daně |  |  | Sazba daně | Výše daně
| DPH | základní | 0 |  |  | 21% | 0
|  | snížená | 0 |  |  | 15% | 0
|  | zákl. přenesená | 0 |  |  | 21% | 0
|  | sníž. přenesená | 0 |  |  | 15% | 0
|  | nulová | 0 |  |  | 0% | 0
| Cena s DPH |  |  | v | CZK |  | 0
REKAPITULACE ČLENĚNÍ SOUPISU PRACÍ
Stavba:
Dílny OV Mládežníků 626
Objekt:
03 - Vedlejší a ostatní náklady
Místo: |  |  | Rokycany |  |  | Datum: | 4. 5. 2023
Zadavatel: |  |  | SEAP s.r.o. |  |  | Projektant: | SEAP s.r.o.
Uchazeč: |  |  | Vyplň údaj |  |  | Zpracovatel: | Area Projekt s.r.o.
Kód dílu - Popis | [6 empty] | Cena celkem [CZK]
Náklady stavby celkem | [6 empty] | 0 | [11 empty] | -1
| HSV - Práce a dodávky HSV | [5 empty] | 0
| 3 - Svislé a kompletní konstrukce | [5 empty] | 0
| VRN - Vedlejší rozpočtové náklady | [5 empty] | 0
| VRN1 - Průzkumné, geodetické a projektové práce | [5 empty] | 0
| VRN3 - Zařízení staveniště | [5 empty] | 0
| VRN9 - Ostatní náklady | [5 empty] | 0
SOUPIS PRACÍ
Stavba:
Dílny OV Mládežníků 626
Objekt:
03 - Vedlejší a ostatní náklady
Místo: |  |  | Rokycany |  |  | Datum: | 4. 5. 2023
Zadavatel: |  |  | SEAP s.r.o. |  |  | Projektant: | SEAP s.r.o.
Uchazeč: |  |  | Vyplň údaj |  |  | Zpracovatel: | Area Projekt s.r.o.
PČ | Typ | Kód | Popis | MJ | Množství | J.cena [CZK] | Cena celkem [CZK] | Cenová soustava |  | DPH | J. Nh [h] | Nh celkem [h] | J. hmotnost [t] | Hmotnost celkem [t] | J. suť [t] | Suť Celkem [t]
Náklady soupisu celkem | [6 empty] | 0 |  |  |  |  | 0 |  | 0.4741 |  | 0 |  | D | -1 | [7 empty] | 0
| D | HSV | Práce a dodávky HSV |  |  |  | 0 |  |  |  |  | 0 |  | 0.4741 |  | 0 | 1 | D | 0 | ROZPOCET | [6 empty] | 0
| D | 3 | Svislé a kompletní konstrukce |  |  |  | 0 |  |  |  |  | 0 |  | 0.4741 |  | 0 | 1 | D | 1 | ROZPOCET | [6 empty] | 0
1 | K | 338991111R1 | Oplocení staveniště | m | 110 |  | 0 |  |  | snížená |  | 0 | 0.00431 | 0.4741 | 0 | 0 | 4 | K | 2 | ROZPOCET | 0 | 0 | 0 | 0 | 0 | 2 | 0 | 4 | -382847053
| P |  | Poznámka k položce: Oplocení výšky 2,0 m mobilní délka cca 70 m | [14 empty] | P | 2
| D | VRN | Vedlejší rozpočtové náklady |  |  |  | 0 |  |  |  |  | 0 |  | 0 |  | 0 | 5 | D | 0 | ROZPOCET | [6 empty] | 0
| D | VRN1 | Průzkumné, geodetické a projektové práce |  |  |  | 0 |  |  |  |  | 0 |  | 0 |  | 0 | 5 | D | 1 | ROZPOCET | [6 empty] | 0
2 | K | 011002000 | Hlavní tituly průvodních činností a nákladů průzkumné, geodetické a projektové práce průzkumné práce | hod | 30 |  | 0 | CS ÚRS 2016 02 |  | snížená |  | 0 | 0 | 0 | 0 | 0 | 1024 | K | 2 | ROZPOCET | 0 | 0 | 0 | 0 | 0 | 2 | 0 | 1024 | 122970648
| P |  | Poznámka k položce: Náklady na ověření stavu nepřístupných konstrukcí v době zpracování PD a nutné znalosti jejich stavu s ohledem na navržené stavební úpravy zejménan pro ověření prostorové polohy stávající rozvodů TZB a stavu a geometrii stávajících konstrukcí stavby | [14 empty] | P | 2
3 | K | 013244000 | Dokumentace realizační,výrobní, montážní | ks | 1 |  | 0 | CS ÚRS 2018 01 |  | snížená |  | 0 | 0 | 0 | 0 | 0 | 1024 | K | 2 | ROZPOCET | 0 | 0 | 0 | 0 | 0 | 2 | 0 | 1024 | 1557108424
4 | K | 013254000 | Průzkumné, geodetické a projektové práce projektové práce dokumentace stavby (výkresová a textová) skutečného provedení stavby | Kč | 1 |  | 0 | CS ÚRS 2016 02 |  | snížená |  | 0 | 0 | 0 | 0 | 0 | 1024 | K | 2 | ROZPOCET | 0 | 0 | 0 | 0 | 0 | 2 | 0 | 1024 | -577693186
| P |  | Poznámka k položce: Dokumentace skutečného provedení stavby v souladu s vyhl.č.499/2006 Sb., příloha č.7,ve třech vyhotoveních a jedenkráte v digitálním provedení v souborech PDF na nosiči CD. - viz požadavky objednatele v zadávací dokumentaci | [14 empty] | P | 2
| D | VRN3 | Zařízení staveniště |  |  |  | 0 |  |  |  |  | 0 |  | 0 |  | 0 | 5 | D | 1 | ROZPOCET | [6 empty] | 0
5 | K | 030001000 | Zařízení staveniště Základní rozdělení průvodních činností a nákladů zařízení staveniště | Kč | 1 |  | 0 | CS ÚRS 2016 02 |  | snížená |  | 0 | 0 | 0 | 0 | 0 | 1024 | K | 2 | ROZPOCET | 0 | 0 | 0 | 0 | 0 | 2 | 0 | 1024 | -1300687444
| P |  | Poznámka k položce: Zabezpečení stavby dle požadavků: - Zákona č. 309/2006 Sb. - NV 591/2006 Sb. - Zákona č. 185/2001 Sb. a vyhl.č. 381/2001 Sb. – odpady - NV 101/2005 Sb., NV 361/2007 Sb. – hyg.požadavky - NV 168/2002 Sb. doprava na staveništi - NV 378/2001 Sb. stavební stroje - Zák.č. 133/1985 Sb. a vyhl.č. 246/2001 Sb. – pbř - Vyhl.č. 132/1998 Sb., NV 362/2005 Sb. – zemní práce montáž, provozování a demontáž stavebního výtahu pro přístup do prostoru staveniště dle zpracovaného ZOV | [14 empty] | P | 2
6 | K | 031002000 | Hlavní tituly průvodních činností a nákladů zařízení staveniště související (přípravné) práce | Kč | 1 |  | 0 | CS ÚRS 2016 02 |  | snížená |  | 0 | 0 | 0 | 0 | 0 | 1024 | K | 2 | ROZPOCET | 0 | 0 | 0 | 0 | 0 | 2 | 0 | 1024 | 1498943162
| P |  | Poznámka k položce: • Identifikace rizik ■ proces zjišťování zdrojů nebezpečí, jejich velikosti, charakteru a umístění. • Součinnost při zpracování , revizi či doplnění plánu BOZP | [14 empty] | P | 2
7 | K | 032603000 | Zařízení staveniště vybavení staveniště ostatní náklady | Kč | 1 |  | 0 | CS ÚRS 2016 02 |  | snížená |  | 0 | 0 | 0 | 0 | 0 | 1024 | K | 2 | ROZPOCET | 0 | 0 | 0 | 0 | 0 | 2 | 0 | 1024 | -1174996405
| P |  | Poznámka k položce: • veškerá opatření dle plánu BOZP v souladu se zákonem č. 309/2006 Sb. v aktuálním znění v době provádění stavby a oprávněných pokynů (např. podle vyhl. č. 591/2006 Sb., atd.) koordinátora bezpečnosti práce pro bezpečné provádění díla v souladu s legislativními požadavky (např. realizace zabezpečení stavby proti pádům z výšky, vymezování pracovišť nebo pořádání kontrolních dnů KOO BOZP s účastí dotčených osob, atd.), a to i u veškerých subdodavatelů na všech stupních dodavatelské hierarchie (např. včetně dopravců, atd.) | [14 empty] | P | 2
8 | K | 034002000 | Hlavní tituly průvodních činností a nákladů zařízení staveniště zabezpečení staveniště | Kč | 1 |  | 0 | CS ÚRS 2016 02 |  | snížená |  | 0 | 0 | 0 | 0 | 0 | 1024 | K | 2 | ROZPOCET | 0 | 0 | 0 | 0 | 0 | 2 | 0 | 1024 | -1147506975
| P |  | Poznámka k položce: • provádění povinností zhotovitelů včetně veškerých subdodavatelů na všech stupních dodavatelské hierarchie (např. včetně dopravců, atd.) dle zákona č. 309/2006 Sb. v aktuálním znění v době výstavby | [14 empty] | P | 2
9 | K | 043103000 | Zkoušky bez rozlišení Inženýrská činnost zkoušky a ostatní měření zkoušky bez rozlišení | Kč | 1 |  | 0 | CS ÚRS 2016 02 |  | snížená |  | 0 | 0 | 0 | 0 | 0 | 1024 | K | 2 | ROZPOCET | 0 | 0 | 0 | 0 | 0 | 2 | 0 | 1024 | 1329143613
| P |  | Poznámka k položce: Provedení veškerých zkoušek dle platných ČSN pro prováděné práce případně stanovené v zadávací dokumentaci Zkoušky a revize všech součástí stavby tak,aby byla zajištěna její plná funkčnost | [14 empty] | P | 2
| D | VRN9 | Ostatní náklady |  |  |  | 0 |  |  |  |  | 0 |  | 0 |  | 0 | 5 | D | 1 | ROZPOCET | [6 empty] | 0
10 | K | 091704000 | Ostatní náklady související s objektem náklady na údržbu | Kč | 1 |  | 0 | CS ÚRS 2016 02 |  | snížená |  | 0 | 0 | 0 | 0 | 0 | 1024 | K | 2 | ROZPOCET | 0 | 0 | 0 | 0 | 0 | 2 | 0 | 1024 | -1941639594
| P |  | Poznámka k položce: Náklady na údržbu a čištění stávajících přístupových komunikaci po dobu výstavby | [14 empty] | P | 2

## Pokyny pro vyplnění
Struktura údajů, formát souboru a metodika pro zpracování
Struktura
Soubor je složen ze záložky Rekapitulace stavby a záložek s názvem soupisu prací pro jednotlivé objekty ve formátu XLSX. Každá ze záložek přitom obsahuje
ještě samostatné sestavy vymezené orámovaním a nadpisem sestavy.
Rekapitulace stavby obsahuje sestavu Rekapitulace stavby a Rekapitulace objektů stavby a soupisů prací.
V sestavě Rekapitulace stavby jsou uvedeny informace identifikující předmět veřejné zakázky na stavební práce, KSO, CC-CZ, CZ-CPV, CZ-CPA a rekapitulaci
celkové nabídkové ceny uchazeče.
Termínem "uchazeč" (resp. zhotovitel) se myslí "účastník zadávacího řízení" ve smyslu zákona o zadávání veřejných zakázek.
V sestavě Rekapitulace objektů stavby a soupisů prací je uvedena rekapitulace stavebních objektů, inženýrských objektů, provozních souborů,
vedlejších a ostatních nákladů a ostatních nákladů s rekapitulací nabídkové ceny za jednotlivé soupisy prací. Na základě údaje Typ je možné
identifikovat, zda se jedná o objekt nebo soupis prací pro daný objekt:
|  | STA | Stavební objekt pozemní
|  | ING | Stavební objekt inženýrský
|  | PRO | Provozní soubor
|  | VON | Vedlejší a ostatní náklady
|  | OST | Ostatní
|  | Soupis | Soupis prací pro daný typ objektu
Soupis prací pro jednotlivé objekty obsahuje sestavy Krycí list soupisu prací, Rekapitulace členění soupisu prací, Soupis prací. Za soupis prací může být považován
i objekt stavby v případě, že neobsahuje podřízenou zakázku.
Krycí list soupisu obsahuje rekapitulaci informací o předmětu veřejné zakázky ze sestavy Rekapitulace stavby, informaci o zařazení objektu do KSO,
CC-CZ, CZ-CPV, CZ-CPA a rekapitulaci celkové nabídkové ceny uchazeče za aktuální soupis prací.
Rekapitulace členění soupisu prací obsahuje rekapitulaci soupisu prací ve všech úrovních členění soupisu tak, jak byla tato členění použita (např.
stavební díly, funkční díly, případně jiné členění) s rekapitulací nabídkové ceny.
Soupis prací obsahuje položky veškerých stavebních nebo montážních prací, dodávek materiálů a služeb nezbytných pro zhotovení stavebního objektu,
inženýrského objektu, provozního souboru, vedlejších a ostatních nákladů.
Pro položky soupisu prací se zobrazují následující informace:
|  | PČ |  | Pořadové číslo položky v aktuálním soupisu
|  | TYP |  | Typ položky: K - konstrukce, M - materiál, PP - plný popis, PSC - poznámka k souboru cen, P - poznámka k položce, VV - výkaz výměr
|  | Kód |  | Kód položky
|  | Popis |  | Zkrácený popis položky
|  | MJ |  | Měrná jednotka položky
|  | Množství |  | Množství v měrné jednotce
|  | J.cena |  | Jednotková cena položky. Zadaní může obsahovat namísto J.ceny sloupce J.materiál a J.montáž, jejichž součet definuje
J.cenu položky.
|  | Cena celkem |  | Celková cena položky daná jako součin množství a j.ceny
|  | Cenová soustava |  | Příslušnost položky do cenové soustavy
Ke každé položce soupisu prací se na samostatných řádcích může zobrazovat:
Plný popis položky
Poznámka k souboru cen a poznámka zadavatele
Výkaz výměr
Pokud je k řádku výkazu výměr evidovaný údaj ve sloupci Kód, jedná se o definovaný odkaz, na který se může odvolávat výkaz výměr z jiné položky.
Metodika pro zpracování
Jednotlivé sestavy jsou v souboru provázány. Editovatelné pole jsou zvýrazněny žlutým podbarvením, ostatní pole neslouží k editaci a nesmí být jakkoliv
modifikovány.
Uchazeč je pro podání nabídky povinen vyplnit žlutě podbarvená pole:
Pole Uchazeč v sestavě Rekapitulace stavby - zde uchazeč vyplní svůj název (název subjektu)
Pole IČ a DIČ v sestavě Rekapitulace stavby - zde uchazeč vyplní svoje IČ a DIČ
Datum v sestavě Rekapitulace stavby - zde uchazeč vyplní datum vytvoření nabídky
J.cena = jednotková cena v sestavě Soupis prací o maximálním počtu desetinných míst uvedených v poli
- pokud sestavy soupisů prací obsahují pole J.cena, měla by být všechna tato pole vyplněna nenulovými
Poznámka - nepovinný údaj pro položku soupisu
V případě, že sestavy soupisů prací neobsahují pole J.cena, potom ve všech soupisech prací obsahují pole:
- J.materiál - jednotková cena materiálu
- J.montáž - jednotková cena montáže
Uchazeč v tomto případě by měl vyplnit všechna pole J.materiál a pole J.montáž nenulovými kladnými číslicemi. V případech, kdy položka
neobsahuje žádný materiál je přípustné, aby pole J.materiál bylo vyplněno nulou. V případech, kdy položka neobsahuje žádnou montáž je přípustné,
aby pole J.montáž bylo vyplněno nulou. Obě pole - J.materiál, J.Montáž u jedné položky by však neměly být vyplněny nulou.
Rekapitulace stavby
Název |  |  | Povinný |  | Popis | Typ | Max. počet
atributu |  |  | (A/N) |  |  |  | znaků
Kód |  |  | A |  | Kód stavby | String | 20
Stavba |  |  | A |  | Název stavby | String | 120
Místo |  |  | N |  | Místo stavby | String | 50
Datum |  |  | A |  | Datum vykonaného exportu | Date
KSO |  |  | N |  | Klasifikace stavebního objektu | String | 15
CC-CZ |  |  | N |  | Klasifikace stavbeních děl | String | 15
CZ-CPV |  |  | N |  | Společný slovník pro veřejné zakázky | String | 20
CZ-CPA |  |  | N |  | Klasifikace produkce podle činností | String | 20
Zadavatel |  |  | N |  | Zadavatel zadaní | String | 50
IČ |  |  | N |  | IČ zadavatele zadaní | String | 20
DIČ |  |  | N |  | DIČ zadavatele zadaní | String | 20
Uchazeč |  |  | N |  | Uchazeč veřejné zakázky | String | 50
Projektant |  |  | N |  | Projektant | String | 50
Poznámka |  |  | N |  | Poznámka k zadání | String | 255
Sazba DPH |  |  | A |  | Rekapitulace sazeb DPH u položek soupisů | eGSazbaDph
Základna DPH |  |  | A |  | Základna DPH určena součtem celkové ceny z položek soupisů | Double
Hodnota DPH |  |  | A |  | Hodnota DPH | Double
Cena bez DPH |  |  | A |  | Celková cena bez DPH za celou stavbu. Sčítává se ze všech listů. | Double
Cena s DPH |  |  | A |  | Celková cena s DPH za celou stavbu | Double
Rekapitulace objektů stavby a soupisů prací
Název |  |  | Povinný |  | Popis | Typ | Max. počet
atributu |  |  | (A/N) |  |  |  | znaků
Kód |  |  | A |  | Přebírá se z Rekapitulace stavby | String | 20
Stavba |  |  | A |  | Přebírá se z Rekapitulace stavby | String | 120
Místo |  |  | N |  | Přebírá se z Rekapitulace stavby | String | 50
Datum |  |  | A |  | Přebírá se z Rekapitulace stavby | Date
Zadavatel |  |  | N |  | Přebírá se z Rekapitulace stavby | String | 50
Projektant |  |  | N |  | Přebírá se z Rekapitulace stavby | String | 50
Uchazeč |  |  | N |  | Přebírá se z Rekapitulace stavby | String | 50
Kód |  |  | A |  | Kód objektu | String | 20
Objektu, Soupis prací |  |  | A |  | Název objektu | String | 120
Cena bez DPH |  |  | A |  | Cena bez DPH za daný objekt | Double
Cena s DPH |  |  | A |  | Cena spolu s DPH za daný objekt | Double
Typ |  |  | A |  | Typ zakázky | eGTypZakazky
Krycí list soupisu
Název |  |  | Povinný |  | Popis | Typ | Max. počet
atributu |  |  | (A/N) |  |  |  | znaků
Stavba |  |  | A |  | Přebírá se z Rekapitulace stavby | String | 120
Objekt |  |  | A |  | Kód a název objektu | String | 20 + 120
Soupis |  |  | A |  | Kód a název soupisu | String | 20 + 120
KSO |  |  | N |  | Klasifikace stavebního objektu | String | 15
CC-CZ |  |  | N |  | Klasifikace stavbeních děl | String | 15
CZ-CPV |  |  | N |  | Společný slovník pro veřejné zakázky | String | 20
CZ-CPA |  |  | N |  | Klasifikace produkce podle činností | String | 20
Místo |  |  | N |  | Přebírá se z Rekapitulace stavby | String | 50
Zadavatel |  |  | N |  | Přebírá se z Rekapitulace stavby | String | 50
Uchazeč |  |  | N |  | Přebírá se z Rekapitulace stavby | String | 50
Projektant |  |  | N |  | Přebírá se z Rekapitulace stavby | String | 50
Poznámka |  |  | N |  | Poznámka k soupisu prací | String | 255
Sazba DPH |  |  | A |  | Rekapitulace sazeb DPH na položkách aktuálního soupisu | eGSazbaDph
Základna DPH |  |  | A |  | Základna DPH určena součtem celkové ceny z položek aktuálního soupisu | Double
Hodnota DPH |  |  | A |  | Hodnota DPH | Double
Cena bez DPH |  |  | A |  | Cena bez DPH za daný soupis | Double
Cena s DPH |  |  | A |  | Cena s DPH za daný soupis | Double
Rekapitulace členění soupisu prací
Název |  |  | Povinný |  | Popis | Typ | Max. počet
atributu |  |  | (A/N) |  |  |  | znaků
Stavba |  |  | A |  | Přebírá se z Rekapitulace stavby | String | 120
Objekt |  |  | A |  | Kód a název objektu, přebírá se z Krycího listu soupisu | String | 20 + 120
Soupis |  |  | A |  | Kód a název objektu, přebírá se z Krycího listu soupisu | String | 20 + 120
Místo |  |  | N |  | Přebírá se z Rekapitulace stavby | String | 50
Datum |  |  | A |  | Přebírá se z Rekapitulace stavby | Date
Zadavatel |  |  | N |  | Přebírá se z Rekapitulace stavby | String | 50
Projektant |  |  | N |  | Přebírá se z Rekapitulace stavby | String | 50
Uchazeč |  |  | N |  | Přebírá se z Rekapitulace stavby | String | 50
Kód dílu - Popis |  |  | A |  | Kód a název dílu ze soupisu | String | 20 + 100
Cena celkem |  |  | A |  | Cena celkem za díl ze soupisu | Double
Soupis prací
Název |  |  | Povinný |  | Popis | Typ | Max. počet
atributu |  |  | (A/N) |  |  |  | znaků
Stavba |  |  | A |  | Přebírá se z Rekapitulace stavby | String | 120
Objekt |  |  | A |  | Kód a název objektu | String | 20 + 120
Soupis |  |  | A |  | Přebírá se z Krycího listu soupisu | String | 20 + 120
Místo |  |  | N |  | Přebírá se z Krycího listu soupisu | String | 50
Datum |  |  | A |  | Přebírá se z Krycího listu soupisu | Date
Zadavatel |  |  | N |  | Přebírá se z Krycího listu soupisu | String | 50
Projektant |  |  | N |  | Přebírá se z Krycího listu soupisu | String | 50
Uchazeč |  |  | N |  | Přebírá se z Krycího listu soupisu | String | 50
PČ |  |  | A |  | Pořadové číslo položky soupisu | Long
Typ |  |  | A |  | Typ položky soupisu | eGTypPolozky | 1
Kód |  |  | A |  | Kód položky ze soupisu | String | 20
Popis |  |  | A |  | Popis položky ze soupisu | String | 255
MJ |  |  | A |  | Měrná jednotka položky | String | 10
Množství |  |  | A |  | Množství položky soupisu | Double
J.Cena |  |  | A |  | Jednotková cena položky | Double
Cena celkem |  |  | A |  | Cena celkem vyčíslena jako J.Cena * Množství | Double
Cenová soustava |  |  | N |  | Zařazení položky do cenové soustavy | String | 50
p |  |  | N |  | Poznámka položky ze soupisu | Memo
psc |  |  | N |  | Poznámka k souboru cen ze soupisu | Memo
pp |  |  | N |  | Plný popis položky ze soupisu | Memo
vv |  |  | N |  | Výkaz výměr (figura, výraz, výměra) ze soupisu | Text,Text,Double | 20, 150
DPH |  |  | A |  | Sazba DPH pro položku | eGSazbaDPH
Hmotnost |  |  | A |  | Hmotnost položky ze soupisu | Double
Suť |  |  | A |  | Suť položky ze soupisu | Double
Nh |  |  | N |  | Normohodiny položky ze soupisu | Double
Datová věta
Typ věty |  |  | Hodnota |  | Význam
eGSazbaDPH |  |  | základní |  | Základní sazba DPH
|  |  | snížená |  | Snížená sazba DPH
|  |  | nulová |  | Nulová sazba DPH
|  |  | zákl. přenesená |  | Základní sazba DPH přenesená
|  |  | sníž. přenesená |  | Snížená sazba DPH přenesená
eGTypZakazky |  |  | STA |  | Stavební objekt
|  |  | PRO |  | Provozní soubor
|  |  | ING |  | Inženýrský objekt
|  |  | VON |  | Vedlejší a ostatní náklady
|  |  | OST |  | Ostatní náklady
eGTypPolozky |  |  | 1 |  | Položka typu HSV
|  |  | 2 |  | Položka typu PSV
|  |  | 3 |  | Položka typu M
|  |  | 4 |  | Položka typu OST