## Rekapitulace stavby
Export Komplet | [28 empty] | 2.0 |  |  |  |  | False | False | {79a09984-3b5b-426a-8c7f-d134e40a9410}
[20 empty] | >> skryté sloupce << | [12 empty] | 0,01 | 21
[33 empty] | 0,01 | 15
|  | REKAPITULACE STAVBY | [18 empty] | v --- níže se nacházejí doplnkové a pomocné údaje k sestavám --- v | [11 empty] | 0,001
|  | Kód: |  |  |  |  | 1 | [25 empty] | 0,01
|  | Stavba: |  |  |  |  | Oprava krovu a výměna krytiny - Horšovský Týn | [25 empty] | 0,01
|  | KSO: | [13 empty] | CC-CZ: | [16 empty] | 0,01
|  | Místo: |  |  |  |  | Horšovský Týn | [8 empty] | Datum: |  | 5. 1. 2023 | [14 empty] | 0,01
0,01
|  | Zadavatel: | [13 empty] | IČ: | [16 empty] | 0,01
|  |  | SOŠ a SOU Horšovský Týn | [12 empty] | DIČ: | [16 empty] | 0,01
0,01
|  | Zhotovitel: | [13 empty] | IČ: | [16 empty] | 0,01
[16 empty] | DIČ: | [16 empty] | 0,01
False
|  | Projektant: | [13 empty] | IČ: | [16 empty] | False
|  |  | Ing. Petr Kesl | [12 empty] | DIČ: | [16 empty] | False
0,01
|  | Zpracovatel: | [13 empty] | IČ: | [16 empty] | 0,01
|  |  | Bc. Michal Boháč | [12 empty] | DIČ: | [16 empty] | False
Poznámka:
|  | Náklady z rozpočtů | [13 empty] | 0
|  | Ostatní náklady ze souhrnného listu | [13 empty] | 0
|  | Cena bez DPH | [13 empty] | 0
[8 empty] | Sazba daně |  |  | Základ daně |  |  |  |  | Výše daně
|  | DPH |  | základní |  |  |  | 21% |  |  | 0 |  |  |  |  | 0
|  |  |  | snížená |  |  |  | 15% |  |  | 0 |  |  |  |  | 0
|  |  |  | zákl. přenesená |  |  |  | 21% |  |  | 0 |  |  |  |  | 0
|  |  |  | sníž. přenesená |  |  |  | 15% |  |  | 0 |  |  |  |  | 0
|  |  |  | nulová |  |  |  | 0% |  |  | 0 |  |  |  |  | 0
|  | Cena s DPH | [6 empty] | v |  |  | CZK |  |  |  | 0
|  | Projektant | [11 empty] | Zpracovatel
|  | Datum a podpis: | [7 empty] | Razítko |  |  |  | Datum a podpis: |  |  | Razítko
|  | Objednavatel | [11 empty] | Zhotovitel
|  | Datum a podpis: | [7 empty] | Razítko |  |  |  | Datum a podpis: |  |  | Razítko
REKAPITULACE OBJEKTŮ STAVBY A SOUPISŮ PRACÍ
| Kód: | [6 empty] | 1
| Stavba: | [6 empty] | Oprava krovu a výměna krytiny - Horšovský Týn
| Místo: | [6 empty] | Horšovský Týn | [6 empty] | Datum: |  | 5. 1. 2023
| Zadavatel: | [6 empty] | SOŠ a SOU Horšovský Týn | [6 empty] | Projektant: |  | Ing. Petr Kesl |  |  |  | Informatívní údaje z listů zakázek
| Zhotovitel: | [13 empty] | Zpracovatel: |  | Bc. Michal Boháč
| Kód |  |  |  | Popis | [7 empty] | Cena bez DPH [CZK] |  |  |  |  | Cena s DPH [CZK] | Typ |  | z toho Ostat. náklady [CZK] | DPH [CZK] | Normohodiny [h] | DPH základní [CZK] | DPH snížená [CZK] | DPH základní přenesená [CZK] | DPH snížená přenesená [CZK] | Základna DPH základní | Základna DPH snížená | Základna DPH zákl. přenesená | Základna DPH sníž. přenesená | Základna DPH nulová
| 1) Náklady z rozpočtů | [11 empty] | 0 |  |  |  |  | 0 |  |  | 0 | 0 | 1793.9286 | 0 | 0 | 0 | 0 | 0 | 0 | 0 | 0 | 0 | D | 0 | ###NOIMPORT### | IMPORT | {79a09984-3b5b-426a-8c7f-d134e40a9410} | {00000000-0000-0000-0000-000000000000}
/ |  | 1.1 |  |  |  | Zateplení fasády - 1. etapa | [6 empty] | 0 |  |  |  |  | 0 | STA |  | 0 | 0 | 1793.9286 | 0 | 0 | 0 | 0 | 0 | 0 | 0 | 0 | 0 |  | 1 |  | IMPORT | {67aac8d5-a5c5-41ed-89e4-e73398facf32} | {79a09984-3b5b-426a-8c7f-d134e40a9410} | 2
| 2) Ostatní náklady ze souhrnného listu | [11 empty] | 0 |  |  |  |  | 0 |  |  | Procent. zadání [% nákladů rozpočtu] | Zařazení nákladů | DPH | DPH [CZK]
| Celkové náklady za stavbu 1) + 2) | [11 empty] | 0 |  |  |  |  | 0

## 1.1 - Zateplení fasády - ...
[9 empty] | >> skryté sloupce << | [9 empty] | {67aac8d5-a5c5-41ed-89e4-e73398facf32}
2
| KRYCÍ LIST SOUPISU PRACÍ | [8 empty] | v --- níže se nacházejí doplnkové a pomocné údaje k sestavám --- v | [8 empty] | False
Stavba:
Oprava krovu a výměna krytiny - Horšovský Týn
Objekt:
1.1 - Zateplení fasády - 1. etapa
| KSO: |  |  |  |  | CC-CZ:
| Místo: |  | Horšovský Týn |  |  | Datum: | 5. 1. 2023
| Zadavatel: |  |  |  |  | IČ:
|  | SOŠ a SOU Horšovský Týn |  |  |  | DIČ:
| Zhotovitel: |  |  |  |  | IČ: | 0
[6 empty] | DIČ: | 0
| Projektant: |  |  |  |  | IČ:
|  | Ing. Petr Kesl |  |  |  | DIČ:
| Zpracovatel: |  |  |  |  | IČ:
|  | Bc. Michal Boháč |  |  |  | DIČ:
Poznámka:
| Náklady z rozpočtu | [5 empty] | 0
| Ostatní náklady | [5 empty] | 0
| Cena bez DPH | [5 empty] | 0
|  |  | Základ daně |  |  | Sazba daně | Výše daně
| DPH | základní | 0 |  |  | 21% | 0
|  | snížená | 0 |  |  | 15% | 0
|  | zákl. přenesená | 0 |  |  | 21% | 0
|  | sníž. přenesená | 0 |  |  | 15% | 0
|  | nulová | 0 |  |  | 0% | 0
| Cena s DPH |  |  | v | CZK |  | 0
| Projektant |  |  | Zpracovatel
| Datum a podpis: |  | Razítko | Datum a podpis: |  |  | Razítko
| Objednavatel |  |  | Zhotovitel
| Datum a podpis: |  | Razítko | Datum a podpis: |  |  | Razítko
REKAPITULACE ČLENĚNÍ SOUPISU PRACÍ
Stavba:
Oprava krovu a výměna krytiny - Horšovský Týn
Objekt:
1.1 - Zateplení fasády - 1. etapa
Místo: |  |  | Horšovský Týn |  |  | Datum: | 5. 1. 2023
Zadavatel: |  |  | SOŠ a SOU Horšovský Týn |  |  | Projektant: | Ing. Petr Kesl
Zhotovitel: | [5 empty] | Zpracovatel: | Bc. Michal Boháč
Kód dílu - Popis | [6 empty] | Cena celkem [CZK]
1) Náklady ze soupisu prací | [6 empty] | 0 | [12 empty] | -1
| HSV - Práce a dodávky HSV | [5 empty] | 0
| 1 - Zemní práce | [5 empty] | 0
| 3 - Svislé a kompletní konstrukce | [5 empty] | 0
| 6 - Úpravy povrchů, podlahy a osazování výplní | [5 empty] | 0
| 9 - Ostatní konstrukce a práce, bourání | [5 empty] | 0
| 998 - Přesun hmot | [5 empty] | 0
| PSV - Práce a dodávky PSV | [5 empty] | 0
| 713 - Izolace tepelné | [5 empty] | 0
| 741 - Elektroinstalace - silnoproud | [5 empty] | 0
| 762 - Konstrukce tesařské | [5 empty] | 0
| 764 - Konstrukce klempířské | [5 empty] | 0
| 766 - Konstrukce truhlářské | [5 empty] | 0
| 767 - Konstrukce zámečnické | [5 empty] | 0
2) Ostatní náklady | [6 empty] | 0 |  |  |  | DPH
| Zařízení staveniště | [5 empty] | 0 |  |  |  | základní | [12 empty] | VRN | 0 | 0 | 0 | 0 | 0 | 1
| Mimostav. Doprava | [5 empty] | 0 |  |  |  | základní | [12 empty] | VRN | 0 | 0 | 0 | 0 | 0 | 1
| Ostatní | [5 empty] | 0 |  |  |  | základní | [12 empty] | VRN | 0 | 0 | 0 | 0 | 0 | 1
Celkové náklady za stavbu 1) + 2) | [6 empty] | 0
SOUPIS PRACÍ
Stavba:
Oprava krovu a výměna krytiny - Horšovský Týn
Objekt:
1.1 - Zateplení fasády - 1. etapa
Místo: |  |  | Horšovský Týn |  |  | Datum: | 5. 1. 2023
Zadavatel: |  |  | SOŠ a SOU Horšovský Týn |  |  | Projektant: | Ing. Petr Kesl
Zhotovitel: | [5 empty] | Zpracovatel: | Bc. Michal Boháč
PČ | Typ | Kód | Popis | MJ | Množství | J.cena [CZK] | Cena celkem [CZK] | Cenová soustava |  |  | DPH | J. Nh [h] | Nh celkem [h] | J. hmotnost [t] | Hmotnost celkem [t] | J. suť [t] | Suť Celkem [t]
Náklady soupisu celkem | [6 empty] | 0 | [5 empty] | 1793.9286 |  | 28.6257 |  | 10.7313 |  | D | -1 | [10 empty] | 0
| D | HSV | Práce a dodávky HSV |  |  |  | 0 | [5 empty] | 1646.19 |  | 27.3349 |  | 10.3975 | 1 | D | 0 |  |  |  | ROZPOCET | [6 empty] | 0
| D | 1 | Zemní práce |  |  |  | 0 | [5 empty] | 5.16 |  | 0 |  | 4.425 | 1 | D | 1 |  |  |  | ROZPOCET | [6 empty] | 0
1 | K | 113106171R | Rozebrání a zpětná pokládka dlažeb vozovek ze zámkové dlažby se srovnáním lože z kameniva ručně | m2 | 15 | 0 | 0 |  |  |  | základní | 0.344 | 5.16 | 0 | 0 | 0.295 | 4.425 | 4 | K | 2 |  |  |  | ROZPOCET | 0 | 0 | 0 | 0 | 0 | 1 | 0 | 4 | 411530279
| VV |  | "Oprava pod vraty v průjezdu" 3,75*4 |  | 15 | [13 empty] | VV | 2 | 2 | True | 0 | ROZPOCET
| VV |  | Součet |  | 15 | [13 empty] | VV | 2 | 4 | True | 1 | ROZPOCET
| D | 3 | Svislé a kompletní konstrukce |  |  |  | 0 | [5 empty] | 69.6063 |  | 0.19737 |  | 0.0003359 | 1 | D | 1 |  |  |  | ROZPOCET | [6 empty] | 0
2 | K | 317121102R | Montáž překladu z profilované ocely délky do 2200 mm | kus | 0.989 | 0 | 0 |  |  |  | základní | 0.301 | 0.29769 | 0.00918 | 0.009079 | 0 | 0 | 4 | K | 2 |  |  |  | ROZPOCET | 0 | 0 | 0 | 0 | 0 | 1 | 0 | 4 | 2129152026
3 | M | 13010740 | ocel profilová I 180 jakost 11 375 | t | 0.042 | 0 | 0 |  |  |  | základní | 0 | 0 | 1 | 0.042 | 0 | 0 | 8 | M | 2 |  |  |  | ROZPOCET | 0 | 0 | 0 | 0 | 0 | 1 | 0 | 4 | 502252653
| VV |  | "21,9kg/m" (1,9*21,9)/1000 |  | 0.04161 | [13 empty] | VV | 2 | 2 | True | 1 | ROZPOCET
4 | K | 319202114R | Dodatečná izolace zdiva tl do 600 mm nízkotlakou injektáží silikonovou mikroemulzí vnitřního zdiva (300-550mm) | m | 17.49 | 0 | 0 |  |  |  | základní | 1.659 | 29.0159 | 0.00119 | 0.020813 | 1e-05 | 0.0001749 | 4 | K | 2 |  |  |  | ROZPOCET | 0 | 0 | 0 | 0 | 0 | 1 | 0 | 4 | 400463757
| VV |  | 17,49 |  | 17.49 | [13 empty] | VV | 2 | 2 | True | 0 | ROZPOCET
| VV |  | Součet |  | 17.49 | [13 empty] | VV | 2 | 4 | True | 1 | ROZPOCET
5 | K | 319202115R | Dodatečná izolace zdiva tl do 900 mm nízkotlakou injektáží silikonovou mikroemulzí vnějšího obvodového zdiva | m | 16.1 | 0 | 0 |  |  |  | základní | 2.457 | 39.5577 | 0.00178 | 0.028658 | 1e-05 | 0.000161 | 4 | K | 2 |  |  |  | ROZPOCET | 0 | 0 | 0 | 0 | 0 | 1 | 0 | 4 | -1854838272
| VV |  | 16,1 |  | 16.1 | [13 empty] | VV | 2 | 2 | True | 0 | ROZPOCET
| VV |  | Součet |  | 16.1 | [13 empty] | VV | 2 | 4 | True | 1 | ROZPOCET
6 | K | 342272225.XLA | Příčka z tvárnic Ytong Klasik 100 na tenkovrstvou maltu tl 100 mm | m2 | 1.4 | 0 | 0 |  |  |  | základní | 0.525 | 0.735 | 0.06916 | 0.096824 | 0 | 0 | 4 | K | 2 |  |  |  | ROZPOCET | 0 | 0 | 0 | 0 | 0 | 1 | 0 | 4 | -65851237
| VV |  | "nadsvětlík" 1,4*1 |  | 1.4 | [13 empty] | VV | 2 | 2 | True | 0 | ROZPOCET
| VV |  | Součet |  | 1.4 | [13 empty] | VV | 2 | 4 | True | 1 | ROZPOCET
| D | 6 | Úpravy povrchů, podlahy a osazování výplní |  |  |  | 0 | [5 empty] | 635.8836 |  | 5.2312 |  | 0 | 1 | D | 1 |  |  |  | ROZPOCET | [6 empty] | 0
7 | K | 621221021 | Montáž kontaktního zateplení vnějších podhledů lepením a mechanickým kotvením desek z minerální vlny s podélnou orientací tl do 120 mm | m2 | 53.056 | 0 | 0 |  |  |  | základní | 1.4 | 74.2784 | 0.0096 | 0.50934 | 0 | 0 | 4 | K | 2 |  |  |  | ROZPOCET | 0 | 0 | 0 | 0 | 0 | 1 | 0 | 4 | 1924400048
| VV |  | "Klenba průjezdu" 15,29*3,47 |  | 53.0563 | [13 empty] | VV | 2 | 2 | True | 0 | ROZPOCET
| VV |  | Součet |  | 53.0563 | [13 empty] | VV | 2 | 4 | True | 1 | ROZPOCET
8 | M | 1440402711 | Tepelná izolace z minerální vlny tl. 120 mm (1,8 m2/bal.), λD = 0,035 (W·m-1·K-1) | m2 | 55.709 | 0 | 0 |  |  |  | základní | 0 | 0 | 0 | 0 | 0 | 0 | 8 | M | 2 |  |  |  | ROZPOCET | 0 | 0 | 0 | 0 | 0 | 1 | 0 | 4 | -1705397509
| VV |  | 53,0563*1,05 'Přepočtené koeficientem množství |  | 55.709 | [13 empty] | VV | 2 | 2 | False | 1 | ROZPOCET
9 | K | 621531001 | Tenkovrstvá silikonová zrnitá omítka tl. 1,0 mm včetně penetrace vnějších podhledů | m2 | 53.056 | 0 | 0 |  |  |  | základní | 0.285 | 15.121 | 0.00168 | 0.089134 | 0 | 0 | 4 | K | 2 |  |  |  | ROZPOCET | 0 | 0 | 0 | 0 | 0 | 1 | 0 | 4 | 163276276
10 | K | 622212061 | Montáž kontaktního zateplení vnějšího ostění, nadpraží nebo parapetu hl. špalety do 400 mm lepením desek z polystyrenu tl do 80 mm | m | 164.963 | 0 | 0 |  |  |  | základní | 0.41 | 67.6348 | 0.00339 | 0.55922 | 0 | 0 | 4 | K | 2 |  |  |  | ROZPOCET | 0 | 0 | 0 | 0 | 0 | 1 | 0 | 4 | 165163652
11 | M | 28376361 | deska z polystyrénu XPS, hrana rovná, polo či pero drážka a hladký povrch λD=0,034, tl 30mm | m2 | 9.667 | 0 | 0 |  |  |  | základní | 0 | 0 | 0.0009 | 0.0087003 | 0 | 0 | 8 | M | 2 |  |  |  | ROZPOCET | 0 | 0 | 0 | 0 | 0 | 1 | 0 | 4 | 903112169
| VV |  | 30,21*0,32 |  | 9.6672 | [13 empty] | VV | 2 | 2 | True | 0 | ROZPOCET
| VV |  | Součet |  | 9.6672 | [13 empty] | VV | 2 | 4 | True | 1 | ROZPOCET
12 | M | ISV.8591057300301 | Tepelná izolace z minerální vlny tl. 30mm, λD = 0,035 (W·m-1·K-1) | m2 | 47.433 | 0 | 0 |  |  |  | základní | 0 | 0 | 0.0005 | 0.023717 | 0 | 0 | 8 | M | 2 |  |  |  | ROZPOCET | 0 | 0 | 0 | 0 | 0 | 1 | 0 | 4 | 1462902882
| VV |  | 43,1208921071687*1,1 'Přepočtené koeficientem množství |  | 47.433 | [13 empty] | VV | 2 | 2 | False | 1 | ROZPOCET
13 | K | 622212071R | Montáž kontaktního zateplení vnějšího ostění, nadpraží nebo parapetu hl. špalety do 400 mm lepením desek z polystyrenu tl do 120 mm | m | 104.7 | 0 | 0 |  |  |  | základní | 0.43 | 45.021 | 0.00339 | 0.35493 | 0 | 0 | 4 | K | 2 |  |  |  | ROZPOCET | 0 | 0 | 0 | 0 | 0 | 1 | 0 | 4 | 1427830292
| VV |  | "Střešní římsa" 34,9 |  | 34.9 | [13 empty] | VV | 2 | 2 | True | 0 | ROZPOCET
| VV |  | 2*34,9 |  | 69.8 | [13 empty] | VV | 2 | 2 | True | 0 | ROZPOCET
| VV |  | Součet |  | 104.7 | [13 empty] | VV | 2 | 4 | True | 1 | ROZPOCET
14 | K | 622221031 | Montáž kontaktního zateplení vnějších stěn lepením a mechanickým kotvením desek z minerální vlny s podélnou orientací vláken tl do 160 mm | m2 | 319.202 | 0 | 0 |  |  |  | základní | 1.08 | 344.7382 | 0.0096 | 3.0643 | 0 | 0 | 4 | K | 2 |  |  |  | ROZPOCET | 0 | 0 | 0 | 0 | 0 | 1 | 0 | 4 | 1961557971
| VV |  | "Fasáda ulice" (34,9*9,08)+(2*(0,9*8,49))+(1,2*16,1+(1,2*15,35)+(2*(3,71*1,5))+(1,86*3,45)) |  | 387.461 | [13 empty] | VV | 2 | 2 | True | 0 | ROZPOCET
| VV |  | "odečet otvory" -((8*(1,2*2,1))+(3,45*3,76)+(9*(2,17*2,17))) |  | -75.5121 | [13 empty] | VV | 2 | 2 | True | 0 | ROZPOCET
| VV |  | "Odečet vata" -((2*(0,9*8,49))+(1,2*16,1+(1,2*15,35)+(2*(3,71*1,5))+(1,86*3,45))) |  | -70.569 | [13 empty] | VV | 2 | 2 | True | 0 | ROZPOCET
| VV |  | Mezisoučet |  | 241.3799 | [13 empty] | VV | 2 | 3 | True | 0 | ROZPOCET
| VV |  | "Průjezd" 21,86*3,56 |  | 77.8216 | [13 empty] | VV | 2 | 2 | True | 0 | ROZPOCET
| VV |  | Součet |  | 319.2015 | [13 empty] | VV | 2 | 4 | True | 1 | ROZPOCET
15 | M | 1440402613 | Tepelná izolace z minerální vlny tl. 160 mm (1,2 m2/bal.), λD = 0,035 (W·m-1·K-1) | m2 | 253.449 | 0 | 0 |  |  |  | základní | 0 | 0 | 0 | 0 | 0 | 0 | 8 | M | 2 |  |  |  | ROZPOCET | 0 | 0 | 0 | 0 | 0 | 1 | 0 | 4 | 1564089661
| VV |  | 241,38*1,05 'Přepočtené koeficientem množství |  | 253.449 | [13 empty] | VV | 2 | 2 | False | 1 | ROZPOCET
16 | M | 1440402611 | Tepelná izolace z minerální vlny tl. 140 mm (1,2 m2/bal.),λD = 0,035 (W·m-1·K-1) | m2 | 81.713 | 0 | 0 |  |  |  | základní | 0 | 0 | 0 | 0 | 0 | 0 | 8 | M | 2 |  |  |  | ROZPOCET | 0 | 0 | 0 | 0 | 0 | 1 | 0 | 4 | -1526235745
| VV |  | 77,8217902244745*1,05 'Přepočtené koeficientem množství |  | 81.713 | [13 empty] | VV | 2 | 2 | False | 1 | ROZPOCET
17 | K | 622511101 | Tenkovrstvá akrylátová mozaiková jemnozrnná omítka včetně penetrace vnějších stěn | m2 | 6.558 | 0 | 0 |  |  |  | základní | 0.294 | 1.9281 | 0.00368 | 0.024133 | 0 | 0 | 4 | K | 2 |  |  |  | ROZPOCET | 0 | 0 | 0 | 0 | 0 | 1 | 0 | 4 | 390548447
| VV |  | "Sokl průjezd" 21,86*0,3 |  | 6.558 | [13 empty] | VV | 2 | 2 | True | 0 | ROZPOCET
| VV |  | Součet |  | 6.558 | [13 empty] | VV | 2 | 4 | True | 1 | ROZPOCET
18 | K | 622531001 | Tenkovrstvá silikonová zrnitá omítka tl. 1,0 mm včetně penetrace vnějších stěn | m2 | 355.764 | 0 | 0 |  |  |  | základní | 0.245 | 87.1622 | 0.00168 | 0.59768 | 0 | 0 | 4 | K | 2 |  |  |  | ROZPOCET | 0 | 0 | 0 | 0 | 0 | 1 | 0 | 4 | -1797432996
| VV |  | 170,811+(134,750*0,32)+148,391-6,558 |  | 355.764 | [13 empty] | VV | 2 | 2 | True | 0 | ROZPOCET
| VV |  | Součet |  | 355.764 | [13 empty] | VV | 2 | 4 | True | 1 | ROZPOCET
| D | 9 | Ostatní konstrukce a práce, bourání |  |  |  | 0 | [5 empty] | 925.2394 |  | 21.9063 |  | 5.9722 | 1 | D | 1 |  |  |  | ROZPOCET | [6 empty] | 0
19 | K | 941111111 | Montáž lešení řadového trubkového lehkého s podlahami zatížení do 200 kg/m2 š do 0,9 m v do 10 m | m2 | 257.153 | 0 | 0 |  |  |  | základní | 0.14 | 36.0014 | 0 | 0 | 0 | 0 | 4 | K | 2 |  |  |  | ROZPOCET | 0 | 0 | 0 | 0 | 0 | 1 | 0 | 4 | 1011269879
| VV |  | 244,908*1,05 |  | 257.1534 | [13 empty] | VV | 2 | 2 | True | 0 | ROZPOCET
| VV |  | Součet |  | 257.1534 | [13 empty] | VV | 2 | 4 | True | 1 | ROZPOCET
20 | K | 941111211 | Příplatek k lešení řadovému trubkovému lehkému s podlahami š 0,9 m v 10 m za první a ZKD den použití | m2 | 257.153 | 0 | 0 |  |  |  | základní | 0 | 0 | 0 | 0 | 0 | 0 | 4 | K | 2 |  |  |  | ROZPOCET | 0 | 0 | 0 | 0 | 0 | 1 | 0 | 4 | -728692101
21 | K | 941111811 | Demontáž lešení řadového trubkového lehkého s podlahami zatížení do 200 kg/m2 š do 0,9 m v do 10 m | m2 | 257.153 | 0 | 0 |  |  |  | základní | 0.087 | 22.3723 | 0 | 0 | 0 | 0 | 4 | K | 2 |  |  |  | ROZPOCET | 0 | 0 | 0 | 0 | 0 | 1 | 0 | 4 | -434497366
22 | K | 949101111 | Lešení pomocné pro objekty pozemních staveb s lešeňovou podlahou v do 1,9 m zatížení do 150 kg/m2 | m2 | 91.2 | 0 | 0 |  |  |  | základní | 0.105 | 9.576 | 0.00013 | 0.011856 | 0 | 0 | 4 | K | 2 |  |  |  | ROZPOCET | 0 | 0 | 0 | 0 | 0 | 1 | 0 | 4 | -1933159287
| VV |  | (15,2*3)*2 |  | 91.2 | [13 empty] | VV | 2 | 2 | True | 0 | ROZPOCET
| VV |  | Součet |  | 91.2 | [13 empty] | VV | 2 | 4 | True | 1 | ROZPOCET
23 | K | 962081131 | Bourání příček ze skleněných tvárnic tl do 100 mm | m2 | 1.4 | 0 | 0 |  |  |  | základní | 0.406 | 0.5684 | 0 | 0 | 0.055 | 0.077 | 16 | K | 2 |  |  |  | ROZPOCET | 0 | 0 | 0 | 0 | 0 | 1 | 0 | 16 | -1507597132
| VV |  | "Nadpraží vstupních dveří" 1,4*1 |  | 1.4 | [13 empty] | VV | 2 | 2 | True | 0 | ROZPOCET
| VV |  | Součet |  | 1.4 | [13 empty] | VV | 2 | 4 | True | 1 | ROZPOCET
24 | K | 966031313 | Vybourání částí říms z cihel vyložených do 250 mm tl do 300 mm | m | 69.8 | 0 | 0 |  |  |  | základní | 0.421 | 29.3858 | 0 | 0 | 0.082 | 5.7236 | 4 | K | 2 |  |  |  | ROZPOCET | 0 | 0 | 0 | 0 | 0 | 1 | 0 | 4 | -1984118352
| VV |  | 2*34,9 |  | 69.8 | [13 empty] | VV | 2 | 2 | True | 0 | ROZPOCET
| VV |  | Součet |  | 69.8 | [13 empty] | VV | 2 | 4 | True | 1 | ROZPOCET
25 | K | 968062356 | Vybourání dřevěných dveří dvoukřídlích | kus | 3 | 0 | 0 |  |  |  | základní | 0.503 | 1.509 | 0 | 0 | 0.054 | 0.162 | 4 | K | 2 |  |  |  | ROZPOCET | 0 | 0 | 0 | 0 | 0 | 1 | 0 | 4 | -1427268976
| VV |  | 1*3 'Přepočtené koeficientem množství |  | 3 | [13 empty] | VV | 2 | 2 | False | 1 | ROZPOCET
26 | K | 985131111 | Očištění ploch stěn, rubu kleneb a podlah tlakovou vodou | m2 | 389.544 | 0 | 0 |  |  |  | základní | 0.273 | 106.3455 | 0 | 0 | 0 | 0 | 4 | K | 2 |  |  |  | ROZPOCET | 0 | 0 | 0 | 0 | 0 | 1 | 0 | 4 | -17888403
| VV |  | "Fasáda" 362,322 |  | 362.322 | [13 empty] | VV | 2 | 2 | True | 0 | ROZPOCET
| VV |  | "Sokl"34,9*0,78 |  | 27.222 | [13 empty] | VV | 2 | 2 | True | 0 | ROZPOCET
| VV |  | Součet |  | 389.544 | [13 empty] | VV | 2 | 4 | True | 1 | ROZPOCET
27 | K | 985131111R | Očištění ploch stěn kameného patníku | kpl | 4 | 0 | 0 |  |  |  | základní | 0.273 | 1.092 | 0 | 0 | 0 | 0 | 4 | K | 2 |  |  |  | ROZPOCET | 0 | 0 | 0 | 0 | 0 | 1 | 0 | 4 | -1953440922
28 | K | 985311113R | Reprofilace vnějšího obvodového zdiva a podlah cementovými sanačními maltami tl 30 mm (napojení na stáv. izolaci, repŕofilační a sanační omítka) | m2 | 319.202 | 0 | 0 |  |  |  | základní | 1.8 | 574.5636 | 0.05828 | 18.6031 | 0 | 0 | 4 | K | 2 |  |  |  | ROZPOCET | 0 | 0 | 0 | 0 | 0 | 1 | 0 | 4 | 925264994
| VV |  | "fasáda" 241,38 |  | 241.38 | [13 empty] | VV | 2 | 2 | True | 0 | ROZPOCET
| VV |  | "průjezd" 77,822 |  | 77.822 | [13 empty] | VV | 2 | 2 | True | 0 | ROZPOCET
| VV |  | Součet |  | 319.202 | [13 empty] | VV | 2 | 4 | True | 1 | ROZPOCET
29 | K | 985311114R | Reprofilace vnitřního zdiva a podlah cementovými sanačními maltami tl 30 mm (napojení na stáv. izolaci, reprofilační a sanační omítka) | m2 | 40.308 | 0 | 0 |  |  |  | základní | 2.55 | 102.7854 | 0.0798 | 3.2166 | 0 | 0 | 4 | K | 2 |  |  |  | ROZPOCET | 0 | 0 | 0 | 0 | 0 | 1 | 0 | 4 | -94322208
| VV |  | (33,59*0,6)*2 |  | 40.308 | [13 empty] | VV | 2 | 2 | True | 0 | ROZPOCET
| VV |  | Součet |  | 40.308 | [13 empty] | VV | 2 | 4 | True | 1 | ROZPOCET
30 | K | 985141111 | Vyčištění trhlin a dutin ve zdivu š do 30 mm hl do 150 mm | m | 9.6 | 0 | 0 |  |  |  | základní | 0.192 | 1.8432 | 0 | 0 | 0 | 0 | 4 | K | 2 |  |  |  | ROZPOCET | 0 | 0 | 0 | 0 | 0 | 1 | 0 | 4 | -311800512
31 | K | 985421121 | Injektáž trhlin š 5 mm v cihelném zdivu tl do 300 mm aktivovanou cementovou maltou včetně vrtů | m | 9.6 | 0 | 0 |  |  |  | základní | 1.807 | 17.3472 | 0.00639 | 0.061344 | 0 | 0 | 4 | K | 2 |  |  |  | ROZPOCET | 0 | 0 | 0 | 0 | 0 | 1 | 0 | 4 | 1618878332
32 | K | 985441122R | Stehování trhlin výztuží 4 táhla D 6 mm délka 0,6 m v drážce v cihelném zdivu | m | 9.6 | 0 | 0 |  |  |  | základní | 2.276 | 21.8496 | 0.0014 | 0.01344 | 0.001 | 0.0096 | 4 | K | 2 |  |  |  | ROZPOCET | 0 | 0 | 0 | 0 | 0 | 1 | 0 | 4 | -1684486965
| D | 998 | Přesun hmot |  |  |  | 0 | [5 empty] | 10.3007 |  | 0 |  | 0 | 1 | D | 1 |  |  |  | ROZPOCET | [6 empty] | 0
33 | K | 998011002 | Přesun hmot pro budovy zděné v do 12 m | t | 32.392 | 0 | 0 |  |  |  | základní | 0.318 | 10.3007 | 0 | 0 | 0 | 0 | 4 | K | 2 |  |  |  | ROZPOCET | 0 | 0 | 0 | 0 | 0 | 1 | 0 | 4 | -1618455446
| D | PSV | Práce a dodávky PSV |  |  |  | 0 | [5 empty] | 147.7386 |  | 1.2908 |  | 0.33378 | 2 | D | 0 |  |  |  | ROZPOCET | [6 empty] | 0
| D | 713 | Izolace tepelné |  |  |  | 0 | [5 empty] | 1.6752 |  | 0 |  | 0 | 2 | D | 1 |  |  |  | ROZPOCET | [6 empty] | 0
34 | K | 713151111R | Dozateplení podkroví podél pozednice | m3 | 16.752 | 0 | 0 |  |  |  | základní | 0.1 | 1.6752 | 0 | 0 | 0 | 0 | 16 | K | 2 |  |  |  | ROZPOCET | 0 | 0 | 0 | 0 | 0 | 1 | 0 | 16 | 791930378
| VV |  | 2*(34,9*1*0,24) |  | 16.752 | [13 empty] | VV | 2 | 2 | True | 0 | ROZPOCET
| VV |  | Součet |  | 16.752 | [13 empty] | VV | 2 | 4 | True | 1 | ROZPOCET
| D | 741 | Elektroinstalace - silnoproud |  |  |  | 0 | [5 empty] | 1.9902 |  | 0 |  | 0 | 2 | D | 1 |  |  |  | ROZPOCET | [6 empty] | 0
35 | K | 741420901R | Demontáž, zpětná montáž a repase stávajících hromosvodů | m | 18.6 | 0 | 0 |  |  |  | základní | 0.107 | 1.9902 | 0 | 0 | 0 | 0 | 16 | K | 2 |  |  |  | ROZPOCET | 0 | 0 | 0 | 0 | 0 | 1 | 0 | 16 | 699088481
| VV |  | 2*9,3 |  | 18.6 | [13 empty] | VV | 2 | 2 | True | 0 | ROZPOCET
| VV |  | Součet |  | 18.6 | [13 empty] | VV | 2 | 4 | True | 1 | ROZPOCET
| D | 762 | Konstrukce tesařské |  |  |  | 0 | [5 empty] | 9.2512 |  | 0.80632 |  | 0 | 2 | D | 1 |  |  |  | ROZPOCET | [6 empty] | 0
36 | K | 762430016.CDC | Obložení stěn z cementotřískových desek s finální povrchovou úpravou 2x tl 16 mm na sraz šroubovaných | m2 | 27.222 | 0 | 0 |  |  |  | základní | 0.288 | 7.8399 | 0.02962 | 0.80632 | 0 | 0 | 16 | K | 2 |  |  |  | ROZPOCET | 0 | 0 | 0 | 0 | 0 | 1 | 0 | 16 | 1794455928
| VV |  | "Sokl"34,9*0,78 |  | 27.222 | [13 empty] | VV | 2 | 2 | True | 0 | ROZPOCET
| VV |  | Součet |  | 27.222 | [13 empty] | VV | 2 | 4 | True | 1 | ROZPOCET
37 | K | 998762102 | Přesun hmot tonážní pro kce tesařské v objektech v do 12 m | t | 0.806 | 0 | 0 |  |  |  | základní | 1.751 | 1.4113 | 0 | 0 | 0 | 0 | 16 | K | 2 |  |  |  | ROZPOCET | 0 | 0 | 0 | 0 | 0 | 1 | 0 | 16 | 428811426
| D | 764 | Konstrukce klempířské |  |  |  | 0 | [5 empty] | 90.8981 |  | 0.27327 |  | 0.073284 | 2 | D | 1 |  |  |  | ROZPOCET | [6 empty] | 0
38 | K | 764004863R | Demontáž svodu k dalšímu použití | m | 18.6 | 0 | 0 |  |  |  | základní | 0.313 | 5.8218 | 0 | 0 | 0.00394 | 0.073284 | 16 | K | 2 |  |  |  | ROZPOCET | 0 | 0 | 0 | 0 | 0 | 1 | 0 | 16 | 1067793569
| VV |  | 9,3*2 |  | 18.6 | [13 empty] | VV | 2 | 2 | True | 0 | ROZPOCET
| VV |  | Součet |  | 18.6 | [13 empty] | VV | 2 | 4 | True | 1 | ROZPOCET
39 | K | 764218655R | Oplechování římsy oblé nebo ze segmentů mechanicky kotvené z Pz s upraveným povrchem rš 400 mm | m | 69.8 | 0 | 0 |  |  |  | základní | 1.148 | 80.1304 | 0.00367 | 0.25617 | 0 | 0 | 16 | K | 2 |  |  |  | ROZPOCET | 0 | 0 | 0 | 0 | 0 | 1 | 0 | 16 | 2025195509
| VV |  | 2*34,9 |  | 69.8 | [13 empty] | VV | 2 | 2 | True | 0 | ROZPOCET
| VV |  | Součet |  | 69.8 | [13 empty] | VV | 2 | 4 | True | 1 | ROZPOCET
40 | K | 764226445 | Oplechování parapetů rovných celoplošně lepené z Al plechu rš 400 mm | m | 10 | 0 | 0 |  |  |  | základní | 0.363 | 3.63 | 0.00171 | 0.0171 | 0 | 0 | 16 | K | 2 |  |  |  | ROZPOCET | 0 | 0 | 0 | 0 | 0 | 1 | 0 | 16 | -582899289
| VV |  | 8*1,25 |  | 10 | [13 empty] | VV | 2 | 2 | True | 0 | ROZPOCET
| VV |  | Součet |  | 10 | [13 empty] | VV | 2 | 4 | True | 1 | ROZPOCET
41 | K | 998764102 | Přesun hmot tonážní pro konstrukce klempířské v objektech v do 12 m | t | 0.273 | 0 | 0 |  |  |  | základní | 4.82 | 1.3159 | 0 | 0 | 0 | 0 | 16 | K | 2 |  |  |  | ROZPOCET | 0 | 0 | 0 | 0 | 0 | 1 | 0 | 16 | 1258512505
| D | 766 | Konstrukce truhlářské |  |  |  | 0 | [5 empty] | 26.4534 |  | 0.12208 |  | 0.084 | 2 | D | 1 |  |  |  | ROZPOCET | [6 empty] | 0
42 | K | 766660411 | Montáž vchodových dveří jednokřídlových bez nadsvětlíku do zdiva | kus | 1 | 0 | 0 |  |  |  | základní | 7.36 | 7.36 | 0.00092 | 0.00092 | 0 | 0 | 16 | K | 2 |  |  |  | ROZPOCET | 0 | 0 | 0 | 0 | 0 | 1 | 0 | 16 | 2092884158
43 | M | 61110025 | dveře dřevěné vchodové dvoukřídlové trojsklo dle CN | m2 | 1 | 0 | 0 |  |  |  | základní | 0 | 0 | 0.04014 | 0.04014 | 0 | 0 | 32 | M | 2 |  |  |  | ROZPOCET | 0 | 0 | 0 | 0 | 0 | 1 | 0 | 16 | -1647488805
44 | K | 766660421 | Montáž vchodových dveří jednokřídlových s nadsvětlíkem do zdiva | kus | 2 | 0 | 0 |  |  |  | základní | 8.604 | 17.208 | 0.00093 | 0.00186 | 0 | 0 | 16 | K | 2 |  |  |  | ROZPOCET | 0 | 0 | 0 | 0 | 0 | 1 | 0 | 16 | -1223052503
45 | M | 61110027R | dveře dřevěné vchodové dvoukřídlové s nadsvětlíkem trojsklo dle CN | kus | 2 | 0 | 0 |  |  |  | základní | 0 | 0 | 0.03958 | 0.07916 | 0 | 0 | 32 | M | 2 |  |  |  | ROZPOCET | 0 | 0 | 0 | 0 | 0 | 1 | 0 | 16 | -1669510427
46 | K | 766660712R | Doplňky dveřních křídel dle CN | kpl | 1 | 0 | 0 |  |  |  | základní | 1.32 | 1.32 | 0 | 0 | 0 | 0 | 16 | K | 2 |  |  |  | ROZPOCET | 0 | 0 | 0 | 0 | 0 | 1 | 0 | 16 | 1130925830
47 | K | 766691915R | Demontáž dřevěných křídel dveří pl přes 2 m2 | kus | 3 | 0 | 0 |  |  |  | základní | 0.09 | 0.27 | 0 | 0 | 0.028 | 0.084 | 16 | K | 2 |  |  |  | ROZPOCET | 0 | 0 | 0 | 0 | 0 | 1 | 0 | 16 | 360458609
48 | K | 998766102 | Přesun hmot tonážní pro konstrukce truhlářské v objektech v do 12 m | t | 0.122 | 0 | 0 |  |  |  | základní | 2.421 | 0.29536 | 0 | 0 | 0 | 0 | 16 | K | 2 |  |  |  | ROZPOCET | 0 | 0 | 0 | 0 | 0 | 1 | 0 | 16 | -1784052882
| D | 767 | Konstrukce zámečnické |  |  |  | 0 | [5 empty] | 17.4705 |  | 0.08913 |  | 0.1765 | 2 | D | 1 |  |  |  | ROZPOCET | [6 empty] | 0
49 | K | 767651113 | Montáž vrat garážových sekčních zajížděcích pod strop plochy do 13 m2 | kus | 1 | 0 | 0 |  |  |  | základní | 12.04 | 12.04 | 0 | 0 | 0 | 0 | 16 | K | 2 |  |  |  | ROZPOCET | 0 | 0 | 0 | 0 | 0 | 1 | 0 | 16 | -1165677655
50 | M | 55341910R | vrata ocelová dvoukřídlá dle CN | kus | 1 | 0 | 0 |  |  |  | základní | 0 | 0 | 0.089 | 0.089 | 0 | 0 | 32 | M | 2 |  |  |  | ROZPOCET | 0 | 0 | 0 | 0 | 0 | 1 | 0 | 16 | 920305727
51 | K | 767651823R | Demontáž vrat garážových otvíravých plochy do 13 m2 dle CN | kus | 1 | 0 | 0 |  |  |  | základní | 4.64 | 4.64 | 0 | 0 | 0.1755 | 0.1755 | 16 | K | 2 |  |  |  | ROZPOCET | 0 | 0 | 0 | 0 | 0 | 1 | 0 | 16 | 1960820109
52 | K | 767995112R | Osazení a dodávka nových fasádních prvků - 5x dvířka el. + 1x dvířka nivelační bod, provětrávací mřížky, prodloužení chrániček, nátěr dvířek HUP, posun kabelu NN včetně prodloužení konzol, úpravy potrubí na stěně průjezdu, posuny spínačů a osvětlení | kpl | 1 | 0 | 0 |  |  |  | základní | 0.2 | 0.2 | 6e-05 | 6e-05 | 0 | 0 | 16 | K | 2 |  |  |  | ROZPOCET | 0 | 0 | 0 | 0 | 0 | 1 | 0 | 16 | -308625023
53 | K | 767996701R | Demontáž fasádních zámečnických prvků - držáky, tabulky, držáky vedení NN, dvířka | kpl | 1 | 0 | 0 |  |  |  | základní | 0.057 | 0.057 | 0 | 0 | 0.001 | 0.001 | 16 | K | 2 |  |  |  | ROZPOCET | 0 | 0 | 0 | 0 | 0 | 1 | 0 | 16 | -1482773831
54 | K | 767995111R | Zpětná montáž fasádních zámečnických prvků - držáky, tabulky, držáky vedení NN, dvířka | kpl | 1 | 0 | 0 |  |  |  | základní | 0.266 | 0.266 | 7e-05 | 7e-05 | 0 | 0 | 16 | K | 2 |  |  |  | ROZPOCET | 0 | 0 | 0 | 0 | 0 | 1 | 0 | 16 | -134120985
55 | K | 998767102 | Přesun hmot tonážní pro zámečnické konstrukce v objektech v do 12 m | t | 0.089 | 0 | 0 |  |  |  | základní | 3.006 | 0.26753 | 0 | 0 | 0 | 0 | 16 | K | 2 |  |  |  | ROZPOCET | 0 | 0 | 0 | 0 | 0 | 1 | 0 | 16 | 1515269519