## Pokyny pro vyplnění
Pokyny pro vyplnění
Ve všech listech tohoto souboru můžete měnit pouze buňky s modrým pozadím. Jedná se o tyto údaje : - údaje o firmě - jednotkové ceny položek zadané na maximálně dvě desetinná místa

## Stavba
#RTSROZP# | Soupis stavebních prací, dodávek a služeb
| Stavba: |  | 2023031 | Stavební úpravy učeben GASOS ROKYCANY - ul. Svazu bojovníků za svobodu
| Zadavatel |  | Gymnázium a Střední odborná škola, Rokycany, Mládežníků 1115 |  |  |  | IČO: | 48380296
|  |  | Mládežníků 1115 |  |  |  | DIČ:
|  |  | 33701 | Rokycany-Nové Město
| Projektant: |  | Varvařovský - projektování a IČ |  |  |  | IČO: | 11617721
|  |  | Veselá 57 |  |  |  | DIČ: | CZ5604250718
|  |  | 33701 | Rokycany
| Zhotovitel: |  | Určen při výběrovém řízení |  |  |  | IČO: | 11111111
DIČ:
| Vypracoval: |  | Varvařovský - projektování a IČ, IČ - 11617721, DIČ - CZ5604250718
| Rozpis ceny | [6 empty] | Celkem
HSV | HSV | [6 empty] | 0
PSV | PSV | [6 empty] | 0
MON | MON | [6 empty] | 0
VN | Vedlejší náklady | [6 empty] | 0
ON | Ostatní náklady | [6 empty] | 0
| Celkem | [6 empty] | 0
Rekapitulace daní
0 | Základ pro sníženou DPH |  |  | 15 | % | 0 |  |  | CZK
0 | Snížená DPH |  |  | 15 | % | 0 |  |  | CZK
0 | Základ pro základní DPH |  |  | 21 | % | 0 |  |  | CZK
0 | Základní DPH |  |  | 21 | % | 0 |  |  | CZK
0 | Zaokrouhlení |  |  |  |  | 0 |  |  | CZK
| Cena celkem bez DPH |  |  |  |  | 0 |  |  | CZK
0 | Cena celkem s DPH |  |  |  |  | 0 |  |  | CZK
|  | v |  |  | dne
|  |  | Za zhotovitele |  |  |  | Za objednatele
Rekapitulace dílčích částí
#CASTI>> | Číslo | Název |  |  | Základ pro sníženou DPH | Základ pro základní DPH | DPH celkem | Cena celkem | %
1 | Stavba |  |  |  | 0 | 0 | 0 | 0
2 |  | Stavební objekt |  |  |  |  | 0
2 | SO01 | Laboratoř přírodovědných oborů |  |  | 0 | 0 | 0 | 0
3 | 1 | Laboratoř přírodovědných předmětů |  |  | 0 | 0 | 0 | 0
2 | SO02 | Učebna 3D tisku |  |  | 0 | 0 | 0 | 0
3 | 1 | Učebna 3D tisku - stavební část |  |  | 0 | 0 | 0 | 0
2 | SO03 | Učebna IoT/ robotiky |  |  | 0 | 0 | 0 | 0
3 | 1 | Odborná laboratoř robotiky |  |  | 0 | 0 | 0 | 0
| Celkem za stavbu |  |  |  | 0 | 0 | 0 | 0 | 0
#POPS | Popis stavby: 2023031 - Stavební úpravy učeben GASOS ROKYCANY - ul. Svazu bojovníků za svobodu
| 1. PODMÍNKY PRO ZPRACOVÁNÍ NABÍDKOVÉ CENY | [8 empty] | 1. PODMÍNKY PRO ZPRACOVÁNÍ NABÍDKOVÉ CENY
| Preambule | [8 empty] | Preambule
| Tento soupis stavebních prací, dodávek a služeb je sestaven jako podklad pro zpracování nabídek dodavatelů na veřejnou zakázku na stavební práce a obsahuje podmínky a požadavky zadavatele, za kterých má být zpracována nabídková cena dodavatelů. Účelem tohoto soupisu je zabezpečit obsahovou shodu všech nabídkových cen a usnadnit následné posouzení předložených cenových nabídek. | [8 empty] | Tento soupis stavebních prací, dodávek a služeb je sestaven jako podklad pro zpracování nabídek dodavatelů na veřejnou zakázku na stavební práce a obsahuje podmínky a požadavky zadavatele, za kterých má být zpracována nabídková cena dodavatelů. Účelem tohoto soupisu je zabezpečit obsahovou shodu všech nabídkových cen a usnadnit následné posouzení předložených cenových nabídek.
| Předpokládá se, že dodavatel před zpracováním cenové nabídky pečlivě prostuduje všechny pokyny a podmínky pro zpracování nabídkové ceny obsažené v zadávacích podmínkách a bude se jimi při zpracování nabídkové ceny řídit. Soupis stavebních prací, dodávek a služeb je sestaven v souladu s podmínkami vyhlášky Ministerstva pro místní rozvoj č.169/2016 Sb. | [8 empty] | Předpokládá se, že dodavatel před zpracováním cenové nabídky pečlivě prostuduje všechny pokyny a podmínky pro zpracování nabídkové ceny obsažené v zadávacích podmínkách a bude se jimi při zpracování nabídkové ceny řídit. Soupis stavebních prací, dodávek a služeb je sestaven v souladu s podmínkami vyhlášky Ministerstva pro místní rozvoj č.169/2016 Sb.
| Vymezení některých pojmů | [8 empty] | Vymezení některých pojmů
| Pro účely zpracování nabídkové ceny se jsou použity některé pojmy, pod kterými se rozumí: | [8 empty] | Pro účely zpracování nabídkové ceny se jsou použity některé pojmy, pod kterými se rozumí:
| Soupisem stavebních prací dodávek a služeb dokument, ve kterém jsou definovány zadavatelem požadované stavební práce, dodávky a služby v podrobnostech nezbytných pro zpracování cenové nabídky dodavatele. Soupis obsahuje i vymezení požadovaného množství stavebních prací, dodávek a služeb. | [8 empty] | Soupisem stavebních prací dodávek a služeb dokument, ve kterém jsou definovány zadavatelem požadované stavební práce, dodávky a služby v podrobnostech nezbytných pro zpracování cenové nabídky dodavatele. Soupis obsahuje i vymezení požadovaného množství stavebních prací, dodávek a služeb.
| Cenovou soustavou uspořádaný soubor informací o stavebních a montážních pracích, materiálech a výrobcích obsahující zatřídění položek, podrobný popis a měrnou jednotku, způsob měření a další technické a cenové podmínky pro možnost stanovení jednotkové ceny. | [8 empty] | Cenovou soustavou uspořádaný soubor informací o stavebních a montážních pracích, materiálech a výrobcích obsahující zatřídění položek, podrobný popis a měrnou jednotku, způsob měření a další technické a cenové podmínky pro možnost stanovení jednotkové ceny.
| Ostatními náklady náklady dodavatele spojené se splněním povinností dodavatele vyplývajících z obchodních či jiných podmínek zadávací dokumentace. Patří do nich zejména náklady na vyhotovení dokumentace skutečného provedení stavby, náklady na geodetické zaměření dokončeného díla, náklady spojené s podmínkami pro publicitu projektu, náklady na dílenskou či výrobní dokumentaci apod. | [8 empty] | Ostatními náklady náklady dodavatele spojené se splněním povinností dodavatele vyplývajících z obchodních či jiných podmínek zadávací dokumentace. Patří do nich zejména náklady na vyhotovení dokumentace skutečného provedení stavby, náklady na geodetické zaměření dokončeného díla, náklady spojené s podmínkami pro publicitu projektu, náklady na dílenskou či výrobní dokumentaci apod.
| Položkovým rozpočtem dokument odpovídající svým obsahem a strukturou soupisu stavebních prací, dodávek a služeb, předaného zadavatelem dodavateli ke zpracování nabídky, v němž dodavatel doplní k jednotlivým položkám stavebních prací, dodávek nebo služeb svoje nabídkové jednotkové ceny a stanoví i celkovou nabídkovou cenu příslušné položky a dále stanoví nabídkové ceny dle struktury soupisu až po celkovou nabídkovou cenu za veškeré stavební práce, dodávky nebo služby, které jsou obsahem soupisu stavebních prací, dodávek a služeb. | [8 empty] | Položkovým rozpočtem dokument odpovídající svým obsahem a strukturou soupisu stavebních prací, dodávek a služeb, předaného zadavatelem dodavateli ke zpracování nabídky, v němž dodavatel doplní k jednotlivým položkám stavebních prací, dodávek nebo služeb svoje nabídkové jednotkové ceny a stanoví i celkovou nabídkovou cenu příslušné položky a dále stanoví nabídkové ceny dle struktury soupisu až po celkovou nabídkovou cenu za veškeré stavební práce, dodávky nebo služby, které jsou obsahem soupisu stavebních prací, dodávek a služeb.
| Vedlejšími náklady náklady na činností zhotovitele, které nejsou zahrnuty v položkách soupisu stavebních prací, dodávek nebo služeb, ale se zhotovením stav-by souvisí a jsou pro realizaci stavby nezbytné. Někdy se definují jako vedlejší rozpočtové náklady a zahrnují zejména náklady na vybudování, provoz a odstranění zařízení staveniště. | [8 empty] | Vedlejšími náklady náklady na činností zhotovitele, které nejsou zahrnuty v položkách soupisu stavebních prací, dodávek nebo služeb, ale se zhotovením stav-by souvisí a jsou pro realizaci stavby nezbytné. Někdy se definují jako vedlejší rozpočtové náklady a zahrnují zejména náklady na vybudování, provoz a odstranění zařízení staveniště.
| Cenová soustava | [8 empty] | Cenová soustava
| Použitá cenová soustava | [8 empty] | Použitá cenová soustava
| Soupisy stavebních prací, dodávek a služeb jsou zpracovány s použitím cenové soustavy zpracované společností RTS, a.s.. Položky z cenové soustavy mají uveden odkaz na cenovou soustavu včetně označení příslušného ceníku. | [8 empty] | Soupisy stavebních prací, dodávek a služeb jsou zpracovány s použitím cenové soustavy zpracované společností RTS, a.s.. Položky z cenové soustavy mají uveden odkaz na cenovou soustavu včetně označení příslušného ceníku.
| Technické podmínky | [8 empty] | Technické podmínky
| Obsah jednotlivých položek, způsob měření a ostatní další podmínky definující obsah a použití jednotlivých položek jsou obsaženy v cenových a technických podmínkách příslušných ceníků (viz zařazení u položky), které jsou volně dostupné na elektronické adrese www.cenovasoustava.cz | [8 empty] | Obsah jednotlivých položek, způsob měření a ostatní další podmínky definující obsah a použití jednotlivých položek jsou obsaženy v cenových a technických podmínkách příslušných ceníků (viz zařazení u položky), které jsou volně dostupné na elektronické adrese www.cenovasoustava.cz
| Individuální položky | [8 empty] | Individuální položky
| Položky soupisu prací, které cenová soustava neobsahuje, jsou označeny popisem „vlastní“. Pro tyto položky jsou cenové a technické podmínky definovány jejich popisem, případně odkazem na konkrétní část příslušné dokumentace. | [8 empty] | Položky soupisu prací, které cenová soustava neobsahuje, jsou označeny popisem „vlastní“. Pro tyto položky jsou cenové a technické podmínky definovány jejich popisem, případně odkazem na konkrétní část příslušné dokumentace.
| Závaznost a změna soupisu | [8 empty] | Závaznost a změna soupisu
| Závaznost soupisu | [8 empty] | Závaznost soupisu
| Poskytnuté soupisy jsou pro zpracování nabídkové ceny závazné. Je vyloučeno jakékoliv vyřazení položek ze soupisu, doplnění položek do soupisu, slučování položek a jakýkoliv zásah do popisu položky, množství měrných jednotek nebo jakkoliv měnit či upravovat jakýkoliv jiný údaj v soupisu. | [8 empty] | Poskytnuté soupisy jsou pro zpracování nabídkové ceny závazné. Je vyloučeno jakékoliv vyřazení položek ze soupisu, doplnění položek do soupisu, slučování položek a jakýkoliv zásah do popisu položky, množství měrných jednotek nebo jakkoliv měnit či upravovat jakýkoliv jiný údaj v soupisu.
| Zvláštní podmínky pro stanovení nabídkové ceny | [8 empty] | Zvláštní podmínky pro stanovení nabídkové ceny
| Přeprava vybouraných hmot, suti a vytěžené zeminy | [8 empty] | Přeprava vybouraných hmot, suti a vytěžené zeminy
| Pokud soupis obsahuje i některé technologické položky vztahující se k uložení vytěžené zeminy nebo vybouraných hmot, vodorovné přesuny zeminy nebo vybouraných hmot pak v takových případech zpracovatel soupisu předpokládá určitou přepravní vzdálenost. Pokud z technologického postupu dodavatele vyplývá jiná přepravní vzdálenost, je povinností dodavatele stanovit takovou jednotkovou cenu, aby celková cena položky odpovídala jeho konkrétním technologickým podmínkám a konkrétní přepravní vzdálenosti, při soupisem vymezeném množství měrných jednotek. | [8 empty] | Pokud soupis obsahuje i některé technologické položky vztahující se k uložení vytěžené zeminy nebo vybouraných hmot, vodorovné přesuny zeminy nebo vybouraných hmot pak v takových případech zpracovatel soupisu předpokládá určitou přepravní vzdálenost. Pokud z technologického postupu dodavatele vyplývá jiná přepravní vzdálenost, je povinností dodavatele stanovit takovou jednotkovou cenu, aby celková cena položky odpovídala jeho konkrétním technologickým podmínkám a konkrétní přepravní vzdálenosti, při soupisem vymezeném množství měrných jednotek.
| Vnitrostaveništní přesun stavebního materiálu | [8 empty] | Vnitrostaveništní přesun stavebního materiálu
| Pokud soupis obsahuje i položky vztahující se ke vnitrostaveništnímu přesunu materiálů (položky označené jako přesun hmot), pak v takových případech je povinností dodavatele stanovit takovou jednotkovou cenu, aby celková cena položky odpovídala jeho konkrétním technologickým podmínkám a konkrétní přepravní vzdálenosti, při soupisem vymezeném množství měrných jednotek. | [8 empty] | Pokud soupis obsahuje i položky vztahující se ke vnitrostaveništnímu přesunu materiálů (položky označené jako přesun hmot), pak v takových případech je povinností dodavatele stanovit takovou jednotkovou cenu, aby celková cena položky odpovídala jeho konkrétním technologickým podmínkám a konkrétní přepravní vzdálenosti, při soupisem vymezeném množství měrných jednotek.
| Vnitrostaveništní přesun hmot prací PSV (pomocná stavební výroba) může být v soupisu stanoven procenticky z hodnoty ceny za provedení příslušných řemeslných prací, dodávek a služeb. V takovém případě není v soupisu uvedeno množství měrných jednotek. Dodavatel ocení celkovou cenu u takové položky přesunu hmot vždy konkrétní částkou v Kč, bez ohledu na to, jakým způsobem k jejímu výpočtu dospěl. | [8 empty] | Vnitrostaveništní přesun hmot prací PSV (pomocná stavební výroba) může být v soupisu stanoven procenticky z hodnoty ceny za provedení příslušných řemeslných prací, dodávek a služeb. V takovém případě není v soupisu uvedeno množství měrných jednotek. Dodavatel ocení celkovou cenu u takové položky přesunu hmot vždy konkrétní částkou v Kč, bez ohledu na to, jakým způsobem k jejímu výpočtu dospěl.
| Příplatky za ztížené podmínky prací | [8 empty] | Příplatky za ztížené podmínky prací
| Pokud soupis položku příplatku za ztížené podmínky obsahuje, je dodavatel povinen ji ocenit bez ohledu na to, že tento příplatek dodavatel standardně neuplatňuje. | [8 empty] | Pokud soupis položku příplatku za ztížené podmínky obsahuje, je dodavatel povinen ji ocenit bez ohledu na to, že tento příplatek dodavatel standardně neuplatňuje.
| Vedlejší a ostatní náklady | [8 empty] | Vedlejší a ostatní náklady
| Tyto náklady jsou popsány v samostatném soupisu stavebních prací, dodávek a služeb s tím, že dodavatel je povinen v rámci těchto nákladů ocenit všechny definované náklady souhrnně pro celou stavbu. | [8 empty] | Tyto náklady jsou popsány v samostatném soupisu stavebních prací, dodávek a služeb s tím, že dodavatel je povinen v rámci těchto nákladů ocenit všechny definované náklady souhrnně pro celou stavbu.
| 2. SPECIFICKÉ PODMÍNKY PRO ZPRACOVÁNÍ NABÍDKOVÉ CENY | [8 empty] | 2. SPECIFICKÉ PODMÍNKY PRO ZPRACOVÁNÍ NABÍDKOVÉ CENY
| Zde doplní zpracovatel soupisu případná specifika týkající se konkrétní zakázky. | [8 empty] | Zde doplní zpracovatel soupisu případná specifika týkající se konkrétní zakázky.
| 3. ELEKTRONICKÁ PODOBA SOUPISU | [8 empty] | 3. ELEKTRONICKÁ PODOBA SOUPISU
| Elektronická podoba soupisu | [8 empty] | Elektronická podoba soupisu
| V souladu se zákonem jsou předložené soupisy zpracovány i v elektronické podobě. Elektronickou podobou soupisu stavebních prací, dodávek a služeb je formát MS EXCEL. | [8 empty] | V souladu se zákonem jsou předložené soupisy zpracovány i v elektronické podobě. Elektronickou podobou soupisu stavebních prací, dodávek a služeb je formát MS EXCEL.
| Popis formátu soupisu odpovídá svou strukturou vzorovému soupisu volně dostupnému na internetové adrese: | [8 empty] | Popis formátu soupisu odpovídá svou strukturou vzorovému soupisu volně dostupnému na internetové adrese:
| www.stavebnionline.cz/soupis | [8 empty] | www.stavebnionline.cz/soupis
| Zpracování elektronické podoby soupisu | [8 empty] | Zpracování elektronické podoby soupisu
| Předaný formát MS EXCEL je nepřístupným (uzamčeným) souborem, do kterého dodavatel doplňuje pouze jednotkové ceny ke všem položkám. Ostatní cenové údaje, jako celková cena položky, mezisoučty za stavební či funkční díly nebo součty celkové ceny stavebního objektu, jakož i cena stavby jsou výsledkem vložených matematických vzorců v příslušných pozicích souboru. | [8 empty] | Předaný formát MS EXCEL je nepřístupným (uzamčeným) souborem, do kterého dodavatel doplňuje pouze jednotkové ceny ke všem položkám. Ostatní cenové údaje, jako celková cena položky, mezisoučty za stavební či funkční díly nebo součty celkové ceny stavebního objektu, jakož i cena stavby jsou výsledkem vložených matematických vzorců v příslušných pozicích souboru.
| Jiný formát soupisu | [8 empty] | Jiný formát soupisu
| Pokud by kterýkoliv dodavatel měl problémy s předaným formátem, lze na požádání poskytnout soupis stavebních prací také ve formátu *.xml, což je standardní formát používaný pro přenosy dat. Dokumentace tohoto formátu je volně přístupná na webových stránkách MMR. | [8 empty] | Pokud by kterýkoliv dodavatel měl problémy s předaným formátem, lze na požádání poskytnout soupis stavebních prací také ve formátu *.xml, což je standardní formát používaný pro přenosy dat. Dokumentace tohoto formátu je volně přístupná na webových stránkách MMR.
| Závěrečné ustanovení | [8 empty] | Závěrečné ustanovení
| Ostatní podmínky vztahující se ke zpracování nabídkové ceny jsou uvedeny v zadávací dokumentaci. | [8 empty] | Ostatní podmínky vztahující se ke zpracování nabídkové ceny jsou uvedeny v zadávací dokumentaci.
#POPO | Popis objektu: SO01 - Laboratoř přírodovědných oborů
#POPR | Popis rozpočtu: 1 - Laboratoř přírodovědných předmětů
#POPO | Popis objektu: SO02 - Učebna 3D tisku
#POPR | Popis rozpočtu: 1 - Učebna 3D tisku - stavební část
#POPO | Popis objektu: SO03 - Učebna IoT/ robotiky
#POPR | Popis rozpočtu: 1 - Odborná laboratoř robotiky
Rekapitulace dílů
| Číslo | Název |  |  | Typ dílu |  |  | Celkem | %
| 3 | Svislé a kompletní konstrukce |  |  | HSV |  |  | 0
| 61 | Úpravy povrchů vnitřní |  |  | HSV |  |  | 0
| 94 | Lešení a stavební výtahy |  |  | HSV |  |  | 0
| 95 | Dokončovací konstrukce na pozemních stavbách |  |  | HSV |  |  | 0
| 96 | Bourání konstrukcí |  |  | HSV |  |  | 0
| 99 | Staveništní přesun hmot |  |  | HSV |  |  | 0
| 725 | Zařizovací předměty |  |  | PSV |  |  | 0
| 766 | Konstrukce truhlářské |  |  | PSV |  |  | 0
| 775 | Podlahy vlysové a parketové |  |  | PSV |  |  | 0
| 776 | Podlahy povlakové |  |  | PSV |  |  | 0
| 777 | Podlahy ze syntetických hmot |  |  | PSV |  |  | 0
| 783 | Nátěry |  |  | PSV |  |  | 0
| 784 | Malby |  |  | PSV |  |  | 0
| M21 | Elektromontáže |  |  | MON |  |  | 0
| M22 | Montáž sdělovací a zabezp. techniky |  |  | MON |  |  | 0
| D96 | Přesuny suti a vybouraných hmot |  |  | PSU |  |  | 0
| VN | Vedlejší náklady |  |  | VN |  |  | 0
| Cena celkem | [6 empty] | 0 | 0
Note on D11: Název
Note on D12: Ulice
Note on D13: PSČ
Note on E13: Místo
Note on I11: IČO
Note on I12: DIČ

## VzorPolozky (hidden)
Položkový rozpočet
S:
O:
R:

## SO01 1 Pol
Položkový soupis prací a dodávek | [27 empty] | #TypZaznamu#
S: | 2023031 | Stavební úpravy učeben GASOS ROKYCANY - ul. Svazu bojovníků za svobodu | [25 empty] | STA
O: | SO01 | Laboratoř přírodovědných oborů | [22 empty] | STA |  |  | OBJ
R: | 1 | Laboratoř přírodovědných předmětů | [25 empty] | ROZ
P.č. | Číslo položky | Název položky | MJ | Množství | Cena / MJ | Celkem | Dodávka | Dodávka celk. | Montáž | Montáž celk. | DPH | Cena s DPH | Hmotnost / MJ | Hmotnost celk.(t) | Dem. hmotnost / MJ | Dem. hmotnost celk.(t) | Ceník | Cen. soustava / platnost | Cenová úroveň | Nhod / MJ | Nhod celk. | Dodavatel | Typ položky | Stav položky
Díl: | 61 | Úpravy povrchů vnitřní |  |  |  | 0 |  | 0 |  | 0 |  | 0 |  | 0.55 |  | 0 |  |  |  |  | 31.14 | [6 empty] | DIL
1 | 611403380R00 | Hrubé zaplnění rýh ve stropech maltou ze suchých směsí 30 x 30 mm | m | 26.4 |  | 0 |  | 0 |  | 0 | 21 | 0 | 0.00156 | 0.04 | 0 | 0 | 801-4 | RTS 23/ I | Indiv | 0.21 | 5.54 |  | Práce | Běžná |  |  |  | POL1_
|  | 6,60*4 |  | 26.4 | [23 empty] | VV | 0
SPU
2 | 611421231RT2 | Oprava vnitřních vápenných omítek stropů železobetonových rovných tvárnicových a kleneb v množství opravované plochy v množství opravované plochy přes 5 do 10 %, štukových | m2 | 34.98 |  | 0 |  | 0 |  | 0 | 21 | 0 | 0.00412 | 0.14 | 0 | 0 | 801-4 | RTS 23/ I | Indiv | 0.19 | 6.65 |  | Práce | Běžná |  |  |  | POL1_
|  | Včetně pomocného pracovního lešení o výšce podlahy do 1900 mm a pro zatížení do 1,5 kPa. | [25 empty] | POP
|  | Odkaz na mn. položky pořadí 7 : 34,98000 |  | 34.98 | [23 empty] | VV | 5
SPU
3 | 612403380R00 | Hrubá výplň rýh ve stěnách, jakoukoliv maltou maltou ze suchých směsí 30 x 30 mm | m | 29.8 |  | 0 |  | 0 |  | 0 | 21 | 0 | 0.00156 | 0.05 | 0 | 0 | 801-4 | RTS 23/ I | Indiv | 0.12 | 3.58 |  | Práce | Běžná |  |  |  | POL1_
|  | jakékoliv šířky rýhy, | [25 empty] | SPI
|  | (6,6+5,30)*2 |  | 23.8 | [23 empty] | VV | 0
|  | 1,50*4 |  | 6 | [23 empty] | VV | 0
SPU
4 | 612421231RT2 | Oprava vnitřních vápenných omítek stěn v množství opravované plochy přes 5 do 10 %, štukových | m2 | 90.44 |  | 0 |  | 0 |  | 0 | 21 | 0 | 0.00355 | 0.32 | 0 | 0 | 801-4 | RTS 23/ I | Indiv | 0.17 | 15.37 |  | Práce | Běžná |  |  |  | POL1_
|  | Odkaz na mn. položky pořadí 8 : 90,44000 |  | 90.44 | [23 empty] | VV | 5
SPU
Díl: | 94 | Lešení a stavební výtahy |  |  |  | 0 |  | 0 |  | 0 |  | 0 |  | 0.06 |  | 0 |  |  |  |  | 7.35 | [6 empty] | DIL
5 | 941955002R00 | Lešení lehké pracovní pomocné pomocné, o výšce lešeňové podlahy přes 1,2 do 1,9 m | m2 | 34.98 |  | 0 |  | 0 |  | 0 | 21 | 0 | 0.00158 | 0.06 | 0 | 0 | 800-3 | RTS 23/ I | Indiv | 0.21 | 7.35 |  | Práce | Běžná |  |  |  | POL1_
|  | 6,60*5,30 |  | 34.98 | [23 empty] | VV | 0
SPU
Díl: | 95 | Dokončovací konstrukce na pozemních stavbách |  |  |  | 0 |  | 0 |  | 0 |  | 0 |  | 0 |  | 0 |  |  |  |  | 10.84 | [6 empty] | DIL
6 | 952901111R00 | Vyčištění budov a ostatních objektů budov bytové nebo občanské výstavby - zametení a umytí podlah, dlažeb, obkladů, schodů v místnostech, chodbách a schodištích, vyčištění a umytí oken, dveří s rámy, zárubněmi, umytí a vyčištění jiných zasklených a natíraných ploch a zařizovacích předmětů před předáním do užívání světlá výška podlaží do 4 m | m2 | 34.98 |  | 0 |  | 0 |  | 0 | 21 | 0 | 4e-05 | 0 | 0 | 0 | 801-1 | RTS 23/ I | Indiv | 0.31 | 10.84 |  | Práce | Běžná |  |  |  | POL1_
|  | 6,60*5,30 |  | 34.98 | [23 empty] | VV | 0
SPU
Díl: | 96 | Bourání konstrukcí |  |  |  | 0 |  | 0 |  | 0 |  | 0 |  | 0 |  | 0.5 |  |  |  |  | 3.76 | [6 empty] | DIL
7 | 978011121R00 | Otlučení omítek vápenných nebo vápenocementových vnitřních s vyškrabáním spár, s očištěním zdiva stropů, v rozsahu do 10 % | m2 | 34.98 |  | 0 |  | 0 |  | 0 | 21 | 0 | 0 | 0 | 0.004 | 0.14 | 801-3 | RTS 23/ I | Indiv | 0.03 | 1.05 |  | Práce | Běžná |  |  |  | POL1_
|  | 6,60*5,30 |  | 34.98 | [23 empty] | VV | 0
SPU
8 | 978013121R00 | Otlučení omítek vápenných nebo vápenocementových vnitřních s vyškrabáním spár, s očištěním zdiva stěn, v rozsahu do 10 % | m2 | 90.44 |  | 0 |  | 0 |  | 0 | 21 | 0 | 0 | 0 | 0.004 | 0.36 | 801-3 | RTS 23/ I | Indiv | 0.03 | 2.71 |  | Práce | Běžná |  |  |  | POL1_
|  | (6,60+5,30)*2*3,80 |  | 90.44 | [23 empty] | VV | 0
SPU
Díl: | 99 | Staveništní přesun hmot |  |  |  | 0 |  | 0 |  | 0 |  | 0 |  | 0 |  | 0 |  |  |  |  | 1.15 | [6 empty] | DIL
9 | 999281108R00 | Přesun hmot pro opravy a údržbu objektů pro opravy a údržbu dosavadních objektů včetně vnějších plášťů výšky do 12 m, | t | 0.60952 |  | 0 |  | 0 |  | 0 | 21 | 0 | 0 | 0 | 0 | 0 | 801-4 | RTS 23/ I | Indiv | 1.892 | 1.15 |  | Přesun hmot | Běžná |  |  |  | POL7_
|  | oborů 801, 803, 811 a 812 | [25 empty] | SPI
SPU
Díl: | 725 | Zařizovací předměty |  |  |  | 0 |  | 0 |  | 0 |  | 0 |  | 0 |  | 0.03 |  |  |  |  | 4.7 | [6 empty] | DIL
10 | 725751811R00 | Demontáž laboratorních armatur vodovodních , výtokových | soubor | 12 |  | 0 |  | 0 |  | 0 | 21 | 0 | 0 | 0 | 0.00037 | 0 | 800-721 | RTS 23/ I | Indiv | 0.041 | 0.49 |  | Práce | Běžná |  |  |  | POL1_
SPU
11 | 725751814R00 | Demontáž laboratorních armatur vodovodních , odpadních | soubor | 12 |  | 0 |  | 0 |  | 0 | 21 | 0 | 0 | 0 | 0.00139 | 0.02 | 800-721 | RTS 23/ I | Indiv | 0.186 | 2.23 |  | Práce | Běžná |  |  |  | POL1_
SPU
12 | 725752811R00 | Demontáž laboratorních armatur plynovodních, výpustek | kus | 12 |  | 0 |  | 0 |  | 0 | 21 | 0 | 0 | 0 | 0.00037 | 0 | 800-721 | RTS 23/ I | Indiv | 0.041 | 0.49 |  | Práce | Běžná |  |  |  | POL1_
SPU
13 | 725752813R00 | Demontáž laboratorních armatur plynovodních, stojanů do G 3/4" | kus | 12 |  | 0 |  | 0 |  | 0 | 21 | 0 | 0 | 0 | 0.00055 | 0.01 | 800-721 | RTS 23/ I | Indiv | 0.124 | 1.49 |  | Práce | Běžná |  |  |  | POL1_
SPU
14 | 725000001 | Demontáž vybavení učebny | hod | 8 |  | 0 |  | 0 |  | 0 | 21 | 0 | 0 | 0 | 0 | 0 |  | Vlastní | Indiv | 0 | 0 |  | HZS | Běžná |  |  |  | POL10_
SPU
Díl: | 766 | Konstrukce truhlářské |  |  |  | 0 |  | 0 |  | 0 |  | 0 |  | 0 |  | 2.09 |  |  |  |  | 11.4 | [6 empty] | DIL
15 | 766812840R05 | Demontáž lab. stolů, včetně odpojení | kus | 12 |  | 0 |  | 0 |  | 0 | 21 | 0 | 0 | 0 | 0.174 | 2.09 |  | Vlastní | Indiv | 0.95 | 11.4 |  | Práce | Běžná |  |  |  | POL1_
SPU
Díl: | 775 | Podlahy vlysové a parketové |  |  |  | 0 |  | 0 |  | 0 |  | 0 |  | 0.14 |  | 0 |  |  |  |  | 21.69 | [6 empty] | DIL
16 | 775541400R00 | Položení podlah lamelových plovoucích montáž (položení) lamel | m2 | 34.98 |  | 0 |  | 0 |  | 0 | 21 | 0 | 0 | 0 | 0 | 0 | 800-775 | RTS 23/ I | Indiv | 0.55 | 19.24 |  | Práce | Běžná |  |  |  | POL1_
|  | podlah laminátových, vinylových nebo korkových bez podložky. | [25 empty] | POP
|  | 6,60*5,30 |  | 34.98 | [23 empty] | VV | 0
SPU
17 | 775542011R00 | Položení podlah lamelových plovoucích Podložka pod lamelové podlahy fólie PE, | m2 | 34.98 |  | 0 |  | 0 |  | 0 | 21 | 0 | 0 | 0 | 0 | 0 | 800-775 | RTS 23/ I | Indiv | 0.06 | 2.1 |  | Práce | Běžná |  |  |  | POL1_
|  | doplňkové práce | [25 empty] | SPI
|  | 6,6*5,30 |  | 34.98 | [23 empty] | VV | 0
SPU
18 | 284122772R | podlahovina PVC s výzt. vrstvou; lamely; š = 180,0 mm; l = 1 200,0 mm; tl. 2,50 mm; heterogenní; protiskluzná; oblast bytová, komerční, průmyslová | m2 | 40.227 |  | 0 |  | 0 |  | 0 | 21 | 0 | 0.0036 | 0.14 | 0 | 0 | SPCM | RTS 23/ I | Indiv | 0 | 0 |  | Specifikace | Běžná |  |  |  | POL3_
|  | 6,6*5,30*1,15 |  | 40.227 | [23 empty] | VV | 0
SPU
19 | 998775102R00 | Přesun hmot pro podlahy vlysové a parketové v objektech výšky do 12 m | t | 0.14482 |  | 0 |  | 0 |  | 0 | 21 | 0 | 0 | 0 | 0 | 0 | 800-775 | RTS 23/ I | Indiv | 2.42 | 0.35 |  | Přesun hmot | Běžná |  |  |  | POL7_
|  | 50 m vodorovně | [25 empty] | SPI
SPU
Díl: | 776 | Podlahy povlakové |  |  |  | 0 |  | 0 |  | 0 |  | 0 |  | 0 |  | 0.03 |  |  |  |  | 10.58 | [6 empty] | DIL
20 | 776101101R00 | Přípravné práce vysávání povlakových podlah průmyslovým vysavačem | m2 | 34.98 |  | 0 |  | 0 |  | 0 | 21 | 0 | 0 | 0 | 0 | 0 | 800-775 | RTS 23/ I | Indiv | 0.02 | 0.7 |  | Práce | Běžná |  |  |  | POL1_
|  | položky neobsahují žádný materiál | [25 empty] | SPI
|  | učebna : 6,6*5,30 |  | 34.98 | [23 empty] | VV | 0
SPU
21 | 776101121R00 | Přípravné práce penetrace podkladu | m2 | 34.98 |  | 0 |  | 0 |  | 0 | 21 | 0 | 0 | 0 | 0 | 0 | 800-775 | RTS 23/ I | Indiv | 0.05 | 1.75 |  | Práce | Běžná |  |  |  | POL1_
|  | položky neobsahují žádný materiál | [25 empty] | SPI
|  | Odkaz na mn. položky pořadí 20 : 34,98000 |  | 34.98 | [23 empty] | VV | 5
SPU
22 | 776401800R00 | Demontáž soklíků nebo lišt pryžových nebo PVC odstranění a uložení na hromady | m | 23.8 |  | 0 |  | 0 |  | 0 | 21 | 0 | 0 | 0 | 8e-05 | 0 | 800-775 | RTS 23/ I | Indiv | 0.04 | 0.95 |  | Práce | Běžná |  |  |  | POL1_
|  | (6,6+5,30)*2 |  | 23.8 | [23 empty] | VV | 0
SPU
23 | 776421100RU1 | Lepení soklíků PVC a napojení krytiny na stěnu lepení podlahových soklíků z PVC a vinylu včetně dodávky soklíku | m | 23.8 |  | 0 |  | 0 |  | 0 | 21 | 0 | 8e-05 | 0 | 0 | 0 | 800-775 | RTS 23/ I | Indiv | 0.14 | 3.33 |  | Práce | Běžná |  |  |  | POL1_
|  | (6,6+5,30)*2 |  | 23.8 | [23 empty] | VV | 0
SPU
24 | 776511810RT1 | Odstranění povlakových podlah z nášlapné plochy lepených, bez podložky, z ploch přes 20 m2 | m2 | 34.98 |  | 0 |  | 0 |  | 0 | 21 | 0 | 0 | 0 | 0.001 | 0.03 | 800-775 | RTS 23/ I | Indiv | 0.11 | 3.85 |  | Práce | Běžná |  |  |  | POL1_
|  | 6,6*5,30 |  | 34.98 | [23 empty] | VV | 0
SPU
25 | 998776102R00 | Přesun hmot pro podlahy povlakové v objektech výšky do 12 m | t | 0.0019 |  | 0 |  | 0 |  | 0 | 21 | 0 | 0 | 0 | 0 | 0 | 800-775 | RTS 23/ I | Indiv | 1.102 | 0 |  | Přesun hmot | Běžná |  |  |  | POL7_
|  | vodorovně do 50 m | [25 empty] | SPI
SPU
Díl: | 777 | Podlahy ze syntetických hmot |  |  |  | 0 |  | 0 |  | 0 |  | 0 |  | 0.08 |  | 0 |  |  |  |  | 13.99 | [6 empty] | DIL
26 | 777561020R00 | Podlahy ze stěrky polyvinylacetátové. Vyrovnání podlah stěrkou vinylacetátovou tloušťky 2 mm | m2 | 34.98 |  | 0 |  | 0 |  | 0 | 21 | 0 | 0.0022 | 0.08 | 0 | 0 | 800-773 | RTS 23/ I | RTS 23/ I | 0.4 | 13.99 |  | Práce | Běžná |  |  |  | POL1_
|  | vyrovnání podlah betonových, dřevěných a sádrových stěrkou | [25 empty] | SPI
|  | včetně penetračního nátěru. | [25 empty] | POP
SPU
Díl: | 783 | Nátěry |  |  |  | 0 |  | 0 |  | 0 |  | 0 |  | 0 |  | 0 |  |  |  |  | 2.75 | [6 empty] | DIL
27 | 783324140R00 | Nátěry otopných těles syntetické litinových radiátorů, základní + jednonásobné s 1x emailováním | m2 | 6.48 |  | 0 |  | 0 |  | 0 | 21 | 0 | 0.00049 | 0 | 0 | 0 | 800-783 | RTS 23/ I | Indiv | 0.24 | 1.56 |  | Práce | Běžná |  |  |  | POL1_
|  | 1,80*0,60*2*3 |  | 6.48 | [23 empty] | VV | 0
SPU
28 | 783424240R00 | Nátěry potrubí a armatur syntetické potrubí, do DN 50 mm, jednonásobné s 1x emailováním a základním nátěrem | m | 13.2 |  | 0 |  | 0 |  | 0 | 21 | 0 | 7e-05 | 0 | 0 | 0 | 800-783 | RTS 23/ I | Indiv | 0.09 | 1.19 |  | Práce | Běžná |  |  |  | POL1_
|  | na vzduchu schnoucí | [25 empty] | SPI
|  | 6,60*2 |  | 13.2 | [23 empty] | VV | 0
SPU
Díl: | 784 | Malby |  |  |  | 0 |  | 0 |  | 0 |  | 0 |  | 0.03 |  | 0 |  |  |  |  | 19.16 | [6 empty] | DIL
29 | 784191101R00 | Příprava povrchu Penetrace (napouštění) podkladu disperzní, jednonásobná | m2 | 125.42 |  | 0 |  | 0 |  | 0 | 21 | 0 | 7e-05 | 0.01 | 0 | 0 | 800-784 | RTS 23/ I | Indiv | 0.03 | 3.76 |  | Práce | Běžná |  |  |  | POL1_
|  | 6,6*5,30 |  | 34.98 | [23 empty] | VV | 0
|  | (6,6+5,30)*2*3,80 |  | 90.44 | [23 empty] | VV | 0
SPU
30 | 784195222R00 | Malby z malířských směsí otěruvzdorných, , barevné, dvojnásobné | m2 | 125.42 |  | 0 |  | 0 |  | 0 | 21 | 0 | 0.00016 | 0.02 | 0 | 0 | 800-784 | RTS 23/ I | Indiv | 0.11 | 13.8 |  | Práce | Běžná |  |  |  | POL1_
|  | Odkaz na mn. položky pořadí 29 : 125,42000 |  | 125.42 | [23 empty] | VV | 5
SPU
31 | 784011111R00 | Ostatní práce oprášení/ometení podkladu, , | m2 | 125.42 |  | 0 |  | 0 |  | 0 | 21 | 0 | 0 | 0 | 0 | 0 | 800-784 | RTS 23/ I | Indiv | 0.01 | 1.25 |  | Práce | Běžná |  |  |  | POL1_
|  | Odkaz na mn. položky pořadí 29 : 125,42000 |  | 125.42 | [23 empty] | VV | 5
SPU
32 | 784011222R00 | Ostatní práce zakrytí podlah, , bez dodávky materiálu | m2 | 34.98 |  | 0 |  | 0 |  | 0 | 21 | 0 | 0 | 0 | 0 | 0 | 800-784 | RTS 23/ I | Indiv | 0.01 | 0.35 |  | Práce | Běžná |  |  |  | POL1_
|  | 6,60*5,30 |  | 34.98 | [23 empty] | VV | 0
SPU
Díl: | M21 | Elektromontáže |  |  |  | 0 |  | 0 |  | 0 |  | 0 |  | 0.07 |  | 0 |  |  |  |  | 99.09 | [6 empty] | DIL
33 | 141 R00 | Přirážka za podružný materiál M 21, M 22 | % | 3 |  | 0 |  | 0 |  | 0 | 21 | 0 | 0 | 0 | 0 | 0 |  | RTS 23/ I | Indiv | 0 | 0 |  | Práce | Běžná |  |  |  | POL1_
|  | Procentní sazba z hodnoty nosného materiálu. | [25 empty] | POP
SPU
34 | 210010320R00 | Montáž krabice plastové přístrojové, kruhové, o průměru 73 mm, hloubky 42 mm, , do zdiva, se zapojením, | kus | 3 |  | 0 |  | 0 |  | 0 | 21 | 0 | 0 | 0 | 0 | 0 | M21 | RTS 23/ I | Indiv | 0.37 | 1.11 |  | Práce | Běžná |  |  |  | POL1_
SPU
35 | 210010321RT1 | Montáž krabice plastové univerzální, kruhové, o průměru 73 mm, hloubky 42 mm, s víčkem a svorkovnicí, do zdiva, se zapojením, včetně dodávky | kus | 5 |  | 0 |  | 0 |  | 0 | 21 | 0 | 9e-05 | 0 | 0 | 0 | M21 | RTS 23/ I | Indiv | 0.39017 | 1.95 |  | Práce | Běžná |  |  |  | POL1_
SPU
36 | 210010322RT1 | Montáž krabice plastové rozvodné, kruhové, o průměru 73 mm, hloubky 42 mm, s víčkem a svorkovnicí, do zdiva, se zapojením, včetně dodávky | kus | 7 |  | 0 |  | 0 |  | 0 | 21 | 0 | 0 | 0 | 0 | 0 | M21 | RTS 23/ I | Indiv | 0.40083 | 2.81 |  | Práce | Běžná |  |  |  | POL1_
SPU
37 | 210010522R00 | Odvíčkování nebo zavíčkování krabic víčko na šroub | kus | 15 |  | 0 |  | 0 |  | 0 | 21 | 0 | 0 | 0 | 0 | 0 | M21 | RTS 23/ I | Indiv | 0.021 | 0.32 |  | Práce | Běžná |  |  |  | POL1_
SPU
38 | 210010527RT2 | Připojení svorkovnice věnečkové, čtyři oddělená pole pro spojení až tří vodičů do průřezu 4 mm2 | kus | 7 |  | 0 |  | 0 |  | 0 | 21 | 0 | 1e-05 | 0 | 0 | 0 | M21 | RTS 23/ I | Indiv | 0.045 | 0.32 |  | Práce | Běžná |  |  |  | POL1_
SPU
39 | 210010611RT2 | Montáž sestavy krabice víceúčelové, 175 x 80 mm, hloubky 75 mm, materiál PC-ABS, IP 20, do nábytku, včetně dodávky | kus | 2 |  | 0 |  | 0 |  | 0 | 21 | 0 | 0.00017 | 0 | 0 | 0 | M21 | RTS 23/ I | Indiv | 0.25 | 0.5 |  | Práce | Běžná |  |  |  | POL1_
SPU
40 | 210010631RT2 | Montáž sestavy krabice víceúčelové, 175 x 80 mm, hloubky 50 mm, materiál PC-ABS, IP 20, do parapetního kanálu, včetně dodávky | kus | 24 |  | 0 |  | 0 |  | 0 | 21 | 0 | 8e-05 | 0 | 0 | 0 | M21 | RTS 23/ I | Indiv | 0.25 | 6 |  | Práce | Běžná |  |  |  | POL1_
|  | 24 |  | 24 | [23 empty] | VV | 0
SPU
41 | 210100001R00 | Ukončení vodičů v rozvaděči včetně zapojení a vodičové koncovky, , průřez do 2,5 mm2 | kus | 7 |  | 0 |  | 0 |  | 0 | 21 | 0 | 0 | 0 | 0 | 0 | M21 | RTS 23/ I | Indiv | 0.0505 | 0.35 |  | Práce | Běžná |  |  |  | POL1_
SPU
42 | 210100002R00 | Ukončení vodičů v rozvaděči včetně zapojení a vodičové koncovky, , průřez do 6 mm2 | kus | 1 |  | 0 |  | 0 |  | 0 | 21 | 0 | 0 | 0 | 0 | 0 | M21 | RTS 23/ I | Indiv | 0.06 | 0.06 |  | Práce | Běžná |  |  |  | POL1_
SPU
43 | 210110003RT1 | Montáž spínače nástěnného pro prostředí obyčejné nebo vlhké včetně zapojení a dodávky spínače, sériového, , řazení 5 | kus | 1 |  | 0 |  | 0 |  | 0 | 21 | 0 | 4e-05 | 0 | 0 | 0 | M21 | RTS 23/ I | Indiv | 0.32667 | 0.33 |  | Práce | Běžná |  |  |  | POL1_
SPU
44 | 210110004RT1 | Montáž spínače nástěnného pro prostředí obyčejné nebo vlhké včetně zapojení a dodávky spínače, střídavého, , řazení 6 | kus | 2 |  | 0 |  | 0 |  | 0 | 21 | 0 | 4e-05 | 0 | 0 | 0 | M21 | RTS 23/ I | Indiv | 0.32667 | 0.65 |  | Práce | Běžná |  |  |  | POL1_
SPU
45 | 210111080RT3 | Montáž zásuvky modulární 45 x 45 mm, v elektroinstalační liště, parapetním kanálu a sestavě podlahové a víceúčelové krabice, včetně zapojení, včetně dodávky zásuvky, s clonkami, IP 20, provedení 2P+PE, 16 A | kus | 24 |  | 0 |  | 0 |  | 0 | 21 | 0 | 4e-05 | 0 | 0 | 0 | M21 | RTS 23/ I | Indiv | 0.255 | 6.12 |  | Práce | Běžná |  |  |  | POL1_
SPU
46 | 210120561R00 | Montáž jističe se zapojením jednopólového, do 25 A | kus | 5 |  | 0 |  | 0 |  | 0 | 21 | 0 | 0 | 0 | 0 | 0 | M21 | RTS 23/ I | Indiv | 0.34 | 1.7 |  | Práce | Běžná |  |  |  | POL1_
SPU
47 | 210120813R00 | Montáž chrániče proudového, třípólového, do 40 A | kus | 1 |  | 0 |  | 0 |  | 0 | 21 | 0 | 0 | 0 | 0 | 0 | M21 | RTS 23/ I | Indiv | 0.48 | 0.48 |  | Práce | Běžná |  |  |  | POL1_
SPU
48 | 210201523R00 | Montáž svítidla LED do technických prostor, stropního závěsného, na dva upevňovací body | kus | 14 |  | 0 |  | 0 |  | 0 | 21 | 0 | 0 | 0 | 0 | 0 | M21 | RTS 23/ I | Indiv | 0.66 | 9.24 |  | Práce | Běžná |  |  |  | POL1_
|  | s vestavěným LED modulem | [25 empty] | SPI
SPU
49 | 210203814R00 | Montáž závěsu lankového, ke svítidlu | kus | 28 |  | 0 |  | 0 |  | 0 | 21 | 0 | 0 | 0 | 0 | 0 | M21 | RTS 23/ I | Indiv | 0.347 | 9.72 |  | Práce | Běžná |  |  |  | POL1_
SPU
50 | 210800003R00 | Montáž vodiče CYY, 4 mm2, uloženého pod omítkou, | m | 5 |  | 0 |  | 0 |  | 0 | 21 | 0 | 0 | 0 | 0 | 0 | M21 | RTS 23/ I | Indiv | 0.06415 | 0.32 |  | Práce | Běžná |  |  |  | POL1_
SPU
51 | 210810005RT1 | Montáž kabelu CYKY 750 V, 3 x 1,5 mm2, volně uloženého, včetně dodávky kabelu | m | 70 |  | 0 |  | 0 |  | 0 | 21 | 0 | 0.00017 | 0.01 | 0 | 0 | M21 | RTS 23/ I | Indiv | 0.05096 | 3.57 |  | Práce | Běžná |  |  |  | POL1_
SPU
52 | 210810006RT1 | Montáž kabelu CYKY 750 V, 3 x 2,5 mm2, volně uloženého, včetně dodávky kabelu | m | 65 |  | 0 |  | 0 |  | 0 | 21 | 0 | 0.00021 | 0.01 | 0 | 0 | M21 | RTS 23/ I | Indiv | 0.05096 | 3.31 |  | Práce | Běžná |  |  |  | POL1_
SPU
53 | 650710111R00 | Demontáž elektroinstalační lišty šířky do 120 mm | m | 35 |  | 0 |  | 0 |  | 0 | 21 | 0 | 0 | 0 | 0 | 0 | M65 | RTS 23/ I | Indiv | 0.095 | 3.33 |  | Práce | Běžná |  |  |  | POL1_
SPU
54 | 650710191R00 | Odvíčkování lišty nebo kanálu elektroinstalačního | m | 35 |  | 0 |  | 0 |  | 0 | 21 | 0 | 0 | 0 | 0 | 0 | M65 | RTS 23/ I | Indiv | 0.015 | 0.53 |  | Práce | Běžná |  |  |  | POL1_
SPU
55 | 650711661R00 | Odvíčkování elektroinstalační krabice | kus | 28 |  | 0 |  | 0 |  | 0 | 21 | 0 | 0 | 0 | 0 | 0 | M65 | RTS 23/ I | Indiv | 0.02 | 0.56 |  | Práce | Běžná |  |  |  | POL1_
SPU
56 | 650711111R00 | Demontáž kabelového žlabu nebo lávky do šířky 300 mm | m | 2 |  | 0 |  | 0 |  | 0 | 21 | 0 | 0 | 0 | 0 | 0 | M65 | RTS 23/ I | Indiv | 0.325 | 0.65 |  | Práce | Běžná |  |  |  | POL1_
SPU
57 | 650711121R00 | Demontáž víka kabelového žlabu nebo lávky | m | 6 |  | 0 |  | 0 |  | 0 | 21 | 0 | 0 | 0 | 0 | 0 | M65 | RTS 23/ I | Indiv | 0.09 | 0.54 |  | Práce | Běžná |  |  |  | POL1_
SPU
58 | 650711611R00 | Demontáž elektroinstalační krabice lištové | kus | 6 |  | 0 |  | 0 |  | 0 | 21 | 0 | 0 | 0 | 0 | 0 | M65 | RTS 23/ I | Indiv | 0.06 | 0.36 |  | Práce | Běžná |  |  |  | POL1_
SPU
59 | 650801115R00 | Demontáž svítidla stropního, zavěšeného | kus | 14 |  | 0 |  | 0 |  | 0 | 21 | 0 | 0 | 0 | 0 | 0 | M65 | RTS 23/ I | Indiv | 0.276 | 3.86 |  | Práce | Běžná |  |  |  | POL1_
SPU
60 | 650801151R00 | Demontáž svítidla nástěnného, vestavného | kus | 2 |  | 0 |  | 0 |  | 0 | 21 | 0 | 0 | 0 | 0 | 0 | M65 | RTS 23/ I | Indiv | 0.2 | 0.4 |  | Práce | Běžná |  |  |  | POL1_
SPU
61 | 900 R00 | Hzs - nezmeřitelné práce | h | 16 |  | 0 |  | 0 |  | 0 | 21 | 0 | 0 | 0 | 0 | 0 | Prav.M | RTS 23/ I | Indiv | 1 | 16 |  | HZS | Běžná |  |  |  | POL10_
SPU
62 | 905 R01 | Hzs-revize provoz.souboru a st.obj., Revize | h | 16 |  | 0 |  | 0 |  | 0 | 21 | 0 | 0 | 0 | 0 | 0 | Prav.M | RTS 23/ I | Indiv | 1 | 16 |  | HZS | Běžná |  |  |  | POL10_
SPU
63 | 905 R02 | Hzs-revize provoz.souboru a st.obj., Uprava stavajiciho rozvadece | h | 8 |  | 0 |  | 0 |  | 0 | 21 | 0 | 0 | 0 | 0 | 0 | Prav.M | RTS 23/ I | Indiv | 1 | 8 |  | HZS | Běžná |  |  |  | POL10_
SPU
64 | 34814132R | svítidlo interiérové zářivkové přisazené (stropní) ; dvoutrubicové; předřadník LED driver proudově řízený ; IP 20; typ zdroje 2x LED 840; světelný tok 4450 lm; příkon svítidla 37 W; účinnost svítidla 120 lm/W; délka 1210 mm; šířka 238 mm; výška 52 mm | kus | 14 |  | 0 |  | 0 |  | 0 | 21 | 0 | 0.0035 | 0.05 | 0 | 0 | SPCM | RTS 23/ I | Indiv | 0 | 0 |  | Specifikace | Běžná |  |  |  | POL3_
SPU
65 | 35822001040R | jistič modulární jmen.proud 16,00 A; charakt. C; počet pólů 1; jmenovitá zkratová schopnost/230 V a.c. 10 kA; tepl.okolí -25 do + 55 °C; IP 20 | kus | 7 |  | 0 |  | 0 |  | 0 | 21 | 0 | 0.00018 | 0 | 0 | 0 | SPCM | RTS 23/ I | Indiv | 0 | 0 |  | Specifikace | Běžná |  |  |  | POL3_
SPU
66 | 358890501R | chránič proudový; typ AC; jmen.proud 100,00 A; počet pólů 3+N; jmen.reziduální proud 30 mA; IP 20; tepl.okolí -25 do +45 °C | kus | 1 |  | 0 |  | 0 |  | 0 | 21 | 0 | 0.0005 | 0 | 0 | 0 | SPCM | RTS 23/ I | Indiv | 0 | 0 |  | Specifikace | Běžná |  |  |  | POL3_
SPU
Díl: | M22 | Montáž sdělovací a zabezp. techniky |  |  |  | 0 |  | 0 |  | 0 |  | 0 |  | 0 |  | 0 |  |  |  |  | 23.29 | [6 empty] | DIL
67 | 141 R00 | Přirážka za podružný materiál M 21, M 22 | % | 3 |  | 0 |  | 0 |  | 0 | 21 | 0 | 0 | 0 | 0 | 0 |  | RTS 23/ I | Indiv | 0 | 0 |  | Práce | Běžná |  |  |  | POL1_
|  | Procentní sazba z hodnoty nosného materiálu. | [25 empty] | POP
SPU
68 | 206 R00 | Přidružené výkony M 22 podle čl.13-5a | % | 3 |  | 0 |  | 0 |  | 0 | 21 | 0 | 0 | 0 | 0 | 0 |  | RTS 23/ I | Indiv | 0.003 | 0.01 |  | Práce | Běžná |  |  |  | POL1_
SPU
69 | 208 R00 | Práce malého rozsahu čl.14-1a | % | 3 |  | 0 |  | 0 |  | 0 | 21 | 0 | 0 | 0 | 0 | 0 |  | RTS 23/ I | Indiv | 0.009 | 0.03 |  | Práce | Běžná |  |  |  | POL1_
SPU
70 | 210860243R00 | Montáž kabelu ovládacího JQTQ, 7 x 0,8 mm, volně uloženého | m | 55 |  | 0 |  | 0 |  | 0 | 21 | 0 | 0 | 0 | 0 | 0 | M21 | RTS 23/ I | Indiv | 0.05 | 2.75 |  | Práce | Běžná |  |  |  | POL1_
SPU
71 | 900 R00 | Hzs - nezmeřitelné práce | h | 8 |  | 0 |  | 0 |  | 0 | 21 | 0 | 0 | 0 | 0 | 0 | Prav.M | RTS 23/ I | Indiv | 1 | 8 |  | HZS | Běžná |  |  |  | POL10_
SPU
72 | 905 R01 | Hzs-revize provoz.souboru a st.obj., Revize | h | 8.5 |  | 0 |  | 0 |  | 0 | 21 | 0 | 0 | 0 | 0 | 0 | Prav.M | RTS 23/ I | Indiv | 1 | 8.5 |  | HZS | Běžná |  |  |  | POL10_
SPU
73 | 905 R02 | Hzs-revize provoz.souboru a st.obj., Uprava stavajiciho rozvadece | h | 4 |  | 0 |  | 0 |  | 0 | 21 | 0 | 0 | 0 | 0 | 0 | Prav.M | RTS 23/ I | Indiv | 1 | 4 |  | HZS | Běžná |  |  |  | POL10_
SPU
74 | 371202023R | zásuvka datová modulární, koncovka USB, rozměr-hloubka: 22,5x45, 36 mm | kus | 12 |  | 0 |  | 0 |  | 0 | 21 | 0 | 1e-05 | 0 | 0 | 0 | SPCM | RTS 23/ I | Indiv | 0 | 0 |  | Specifikace | Běžná |  |  |  | POL3_
SPU
Díl: | D96 | Přesuny suti a vybouraných hmot |  |  |  | 0 |  | 0 |  | 0 |  | 0 |  | 0 |  | 0 |  |  |  |  | 6.05 | [6 empty] | DIL
75 | 979081111R00 | Odvoz suti a vybouraných hmot na skládku do 1 km | t | 2.6587 |  | 0 |  | 0 |  | 0 | 21 | 0 | 0 | 0 | 0 | 0 | 801-3 | RTS 23/ I | Indiv | 0.49 | 1.3 |  | Přesun suti | Běžná |  |  |  | POL8_
|  | Včetně naložení na dopravní prostředek a složení na skládku, bez poplatku za skládku. | [25 empty] | POP
SPU
76 | 979081121R00 | Odvoz suti a vybouraných hmot na skládku příplatek za každý další 1 km | t | 5.3175 |  | 0 |  | 0 |  | 0 | 21 | 0 | 0 | 0 | 0 | 0 | 801-3 | RTS 23/ I | Indiv | 0 | 0 |  | Přesun suti | Běžná |  |  |  | POL8_
SPU
77 | 979082111R00 | Vnitrostaveništní doprava suti a vybouraných hmot do 10 m | t | 2.6587 |  | 0 |  | 0 |  | 0 | 21 | 0 | 0 | 0 | 0 | 0 | 801-3 | RTS 23/ I | Indiv | 0.942 | 2.5 |  | Přesun suti | Běžná |  |  |  | POL8_
SPU
78 | 979082121R00 | Vnitrostaveništní doprava suti a vybouraných hmot příplatek k ceně za každých dalších 5 m | t | 21.2698 |  | 0 |  | 0 |  | 0 | 21 | 0 | 0 | 0 | 0 | 0 | 801-3 | RTS 23/ I | Indiv | 0.105 | 2.23 |  | Přesun suti | Běžná |  |  |  | POL8_
SPU
79 | 979999998R00 | Poplatek za skládku za recyklaci, suti s 5 % příměsi dřeva, plastu apod. , , skupina 17 01 07 z Katalogu odpadů | t | 2.6587 |  | 0 |  | 0 |  | 0 | 21 | 0 | 0 | 0 | 0 | 0 | 801-3 | RTS 23/ I | Indiv | 0 | 0 |  | Přesun suti | Běžná |  |  |  | POL8_
SPU
80 | 979093111R00 | Uložení suti na skládku bez zhutnění | t | 2.6587 |  | 0 |  | 0 |  | 0 | 21 | 0 | 0 | 0 | 0 | 0 | 800-6 | RTS 23/ I | Indiv | 0.006 | 0.02 |  | Přesun suti | Běžná |  |  |  | POL8_
|  | s hrubým urovnáním, | [25 empty] | SPI
SPU
Díl: | VN | Vedlejší náklady |  |  |  | 0 |  | 0 |  | 0 |  | 0 |  | 0 |  | 0 |  |  |  |  | 0 | [6 empty] | DIL
81 | 005121 R | Zařízení staveniště | Soubor | 1 |  | 0 |  | 0 |  | 0 | 21 | 0 | 0 | 0 | 0 | 0 |  | RTS 23/ I | Indiv | 0 | 0 |  | VRN | Běžná |  |  |  | POL99_8
|  | Veškeré náklady spojené s vybudováním, provozem a odstraněním zařízení staveniště. | [25 empty] | POP
SPU
82 | 005122 R | Provozní vlivy | Soubor | 1 |  | 0 |  | 0 |  | 0 | 21 | 0 | 0 | 0 | 0 | 0 |  | RTS 23/ I | Indiv | 0 | 0 |  | VRN | Běžná |  |  |  | POL99_8
|  | Náklady na ztížené podmínky provádění tam, kde jsou stavební práce zcela nebo zčásti omezovány provozem jiných osob. Jde zejména o zvýšené náklady související s omezením provozem v areálu objednatele nebo o náklady v důsledku nezbytného respektování stávající dopravy ovlivňující stavební práce. | [25 empty] | POP |  | Náklady na ztížené podmínky provádění tam, kde jsou stavební práce zcela nebo zčásti omezovány provozem jiných osob. Jde zejména o zvýšené náklady související s omezením provozem v areálu objednatele nebo o náklady v důsledku nezbytného respektování stávající dopravy ovlivňující stavební práce.
SPU
83 | 005124010R | Koordinační činnost | Soubor | 1 |  | 0 |  | 0 |  | 0 | 21 | 0 | 0 | 0 | 0 | 0 |  | RTS 23/ I | Indiv | 0 | 0 |  | VRN | Běžná |  |  |  | POL99_8
|  | Koordinace stavebních a technologických dodávek stavby. | [25 empty] | POP
SPU
[26 empty] | 15 | 21 | DPH
| Celkem |  |  |  |  | 0 | [19 empty] | 0 | 0 | SUM
END
Note on S6: Jedná se o informaci, zda se jedná o položku, která je do rozpočtu zadána z cenové soustavy RTS, nebo vlastní.
Note on T6: Jedná se o název CÚ, která je zadána u položky rozpočtu

## SO02 1 Pol
Položkový soupis prací a dodávek | [27 empty] | #TypZaznamu#
S: | 2023031 | Stavební úpravy učeben GASOS ROKYCANY - ul. Svazu bojovníků za svobodu | [25 empty] | STA
O: | SO02 | Učebna 3D tisku | [22 empty] | STA |  |  | OBJ
R: | 1 | Učebna 3D tisku - stavební část | [25 empty] | ROZ
P.č. | Číslo položky | Název položky | MJ | Množství | Cena / MJ | Celkem | Dodávka | Dodávka celk. | Montáž | Montáž celk. | DPH | Cena s DPH | Hmotnost / MJ | Hmotnost celk.(t) | Dem. hmotnost / MJ | Dem. hmotnost celk.(t) | Ceník | Cen. soustava / platnost | Cenová úroveň | Nhod / MJ | Nhod celk. | Dodavatel | Typ položky | Stav položky
Díl: | 61 | Úpravy povrchů vnitřní |  |  |  | 0 |  | 0 |  | 0 |  | 0 |  | 0.7 |  | 0 |  |  |  |  | 36.64 | [6 empty] | DIL
1 | 611403380R00 | Hrubé zaplnění rýh ve stropech maltou ze suchých směsí 30 x 30 mm | m | 24.45 |  | 0 |  | 0 |  | 0 | 21 | 0 | 0.00156 | 0.04 | 0 | 0 | 801-4 | RTS 23/ I | RTS 22/ II | 0.21 | 5.13 |  | Práce | Běžná |  |  |  | POL1_
|  | 8,15*3 |  | 24.45 | [23 empty] | VV | 0
SPU
2 | 611421231RT2 | Oprava vnitřních vápenných omítek stropů železobetonových rovných tvárnicových a kleneb v množství opravované plochy v množství opravované plochy přes 5 do 10 %, štukových | m2 | 52.975 |  | 0 |  | 0 |  | 0 | 21 | 0 | 0.00412 | 0.22 | 0 | 0 | 801-4 | RTS 23/ I | RTS 22/ II | 0.19351 | 10.25 |  | Práce | Běžná |  |  |  | POL1_
|  | Včetně pomocného pracovního lešení o výšce podlahy do 1900 mm a pro zatížení do 1,5 kPa. | [25 empty] | POP
|  | 8,15*6,5 |  | 52.975 | [23 empty] | VV | 0
SPU
3 | 612403380R00 | Hrubá výplň rýh ve stěnách, jakoukoliv maltou maltou ze suchých směsí 30 x 30 mm | m | 11 |  | 0 |  | 0 |  | 0 | 21 | 0 | 0.00156 | 0.02 | 0 | 0 | 801-4 | RTS 23/ I | RTS 22/ II | 0.12 | 1.32 |  | Práce | Běžná |  |  |  | POL1_
|  | jakékoliv šířky rýhy, | [25 empty] | SPI
|  | 2+1,5+1,5+(12*0,50) |  | 11 | [23 empty] | VV | 0
SPU
4 | 612421231RT2 | Oprava vnitřních vápenných omítek stěn v množství opravované plochy přes 5 do 10 %, štukových | m2 | 117.2 |  | 0 |  | 0 |  | 0 | 21 | 0 | 0.00355 | 0.42 | 0 | 0 | 801-4 | RTS 23/ I | RTS 22/ II | 0.17016 | 19.94 |  | Práce | Běžná |  |  |  | POL1_
|  | (8,15+6,5)*2*4 |  | 117.2 | [23 empty] | VV | 0
SPU
Díl: | 94 | Lešení a stavební výtahy |  |  |  | 0 |  | 0 |  | 0 |  | 0 |  | 0.08 |  | 0 |  |  |  |  | 11.34 | [6 empty] | DIL
5 | 941955002R00 | Lešení lehké pracovní pomocné pomocné, o výšce lešeňové podlahy přes 1,2 do 1,9 m | m2 | 52.975 |  | 0 |  | 0 |  | 0 | 21 | 0 | 0.00158 | 0.08 | 0 | 0 | 800-3 | RTS 23/ I | RTS 22/ II | 0.214 | 11.34 |  | Práce | Běžná |  |  |  | POL1_
|  | 8,15*6,50 |  | 52.975 | [23 empty] | VV | 0
SPU
Díl: | 95 | Dokončovací konstrukce na pozemních stavbách |  |  |  | 0 |  | 0 |  | 0 |  | 0 |  | 0 |  | 0 |  |  |  |  | 16.32 | [6 empty] | DIL
6 | 952901111R00 | Vyčištění budov a ostatních objektů budov bytové nebo občanské výstavby - zametení a umytí podlah, dlažeb, obkladů, schodů v místnostech, chodbách a schodištích, vyčištění a umytí oken, dveří s rámy, zárubněmi, umytí a vyčištění jiných zasklených a natíraných ploch a zařizovacích předmětů před předáním do užívání světlá výška podlaží do 4 m | m2 | 52.975 |  | 0 |  | 0 |  | 0 | 21 | 0 | 4e-05 | 0 | 0 | 0 | 801-1 | RTS 23/ I | RTS 22/ II | 0.308 | 16.32 |  | Práce | Běžná |  |  |  | POL1_
|  | 8,15*6,50 |  | 52.975 | [23 empty] | VV | 0
SPU
Díl: | 96 | Bourání konstrukcí |  |  |  | 0 |  | 0 |  | 0 |  | 0 |  | 0 |  | 0.68 |  |  |  |  | 5.11 | [6 empty] | DIL
7 | 978011121R00 | Otlučení omítek vápenných nebo vápenocementových vnitřních s vyškrabáním spár, s očištěním zdiva stropů, v rozsahu do 10 % | m2 | 52.975 |  | 0 |  | 0 |  | 0 | 21 | 0 | 0 | 0 | 0.004 | 0.21 | 801-3 | RTS 23/ I | RTS 22/ II | 0.03 | 1.59 |  | Práce | Běžná |  |  |  | POL1_
|  | Odkaz na mn. položky pořadí 2 : 52,97500 |  | 52.975 | [23 empty] | VV | 5
SPU
8 | 978013121R00 | Otlučení omítek vápenných nebo vápenocementových vnitřních s vyškrabáním spár, s očištěním zdiva stěn, v rozsahu do 10 % | m2 | 117.2 |  | 0 |  | 0 |  | 0 | 21 | 0 | 0 | 0 | 0.004 | 0.47 | 801-3 | RTS 23/ I | RTS 22/ II | 0.03 | 3.52 |  | Práce | Běžná |  |  |  | POL1_
|  | Odkaz na mn. položky pořadí 4 : 117,20000 |  | 117.2 | [23 empty] | VV | 5
SPU
Díl: | 99 | Staveništní přesun hmot |  |  |  | 0 |  | 0 |  | 0 |  | 0 |  | 0 |  | 0 |  |  |  |  | 1.47 | [6 empty] | DIL
9 | 999281108R00 | Přesun hmot pro opravy a údržbu objektů pro opravy a údržbu dosavadních objektů včetně vnějších plášťů výšky do 12 m, | t | 0.77544 |  | 0 |  | 0 |  | 0 | 21 | 0 | 0 | 0 | 0 | 0 | 801-4 | RTS 23/ I | RTS 22/ II | 1.892 | 1.47 |  | Přesun hmot | Běžná |  |  |  | POL7_
|  | oborů 801, 803, 811 a 812 | [25 empty] | SPI
SPU
Díl: | 766 | Konstrukce truhlářské |  |  |  | 0 |  | 0 |  | 0 |  | 0 |  | 0 |  | 5.57 |  |  |  |  | 30.4 | [6 empty] | DIL
10 | 766812840R05 | Demontáž stávajícího zařízení, včetně odpojení | hod | 32 |  | 0 |  | 0 |  | 0 | 21 | 0 | 0 | 0 | 0.174 | 5.57 |  | Vlastní | Indiv | 0.95 | 30.4 |  | Práce | Běžná |  |  |  | POL1_
SPU
Díl: | 776 | Podlahy povlakové |  |  |  | 0 |  | 0 |  | 0 |  | 0 |  | 0.22 |  | 0.05 |  |  |  |  | 37.76 | [6 empty] | DIL
11 | 776101101R00 | Přípravné práce vysávání povlakových podlah průmyslovým vysavačem | m2 | 52.975 |  | 0 |  | 0 |  | 0 | 21 | 0 | 0 | 0 | 0 | 0 | 800-775 | RTS 23/ I | RTS 22/ II | 0.016 | 0.85 |  | Práce | Běžná |  |  |  | POL1_
|  | položky neobsahují žádný materiál | [25 empty] | SPI
|  | Odkaz na mn. položky pořadí 2 : 52,97500 |  | 52.975 | [23 empty] | VV | 5
SPU
12 | 776101121R00 | Přípravné práce penetrace podkladu | m2 | 52.975 |  | 0 |  | 0 |  | 0 | 21 | 0 | 0 | 0 | 0 | 0 | 800-775 | RTS 23/ I | RTS 22/ II | 0.046 | 2.44 |  | Práce | Běžná |  |  |  | POL1_
|  | položky neobsahují žádný materiál | [25 empty] | SPI
|  | Odkaz na mn. položky pořadí 11 : 52,97500 |  | 52.975 | [23 empty] | VV | 5
SPU
13 | 776401800R00 | Demontáž soklíků nebo lišt pryžových nebo PVC odstranění a uložení na hromady | m | 29.3 |  | 0 |  | 0 |  | 0 | 21 | 0 | 0 | 0 | 8e-05 | 0 | 800-775 | RTS 23/ I | RTS 22/ II | 0.035 | 1.03 |  | Práce | Běžná |  |  |  | POL1_
|  | (8,15+6,50)*2 |  | 29.3 | [23 empty] | VV | 0
SPU
14 | 776421100RU1 | Lepení soklíků PVC a napojení krytiny na stěnu lepení podlahových soklíků z PVC a vinylu včetně dodávky soklíku | m | 27.7 |  | 0 |  | 0 |  | 0 | 21 | 0 | 8e-05 | 0 | 0 | 0 | 800-775 | RTS 23/ I | RTS 22/ II | 0.1372 | 3.8 |  | Práce | Běžná |  |  |  | POL1_
|  | (8,15+6,5)*2 |  | 29.3 | [23 empty] | VV | 0
|  | -0,8*2 |  | -1.6 | [23 empty] | VV | 0
SPU
15 | 776511810RT1 | Odstranění povlakových podlah z nášlapné plochy lepených, bez podložky, z ploch přes 20 m2 | m2 | 52.975 |  | 0 |  | 0 |  | 0 | 21 | 0 | 0 | 0 | 0.001 | 0.05 | 800-775 | RTS 23/ I | RTS 22/ II | 0.105 | 5.56 |  | Práce | Běžná |  |  |  | POL1_
|  | 8,15*6,50 |  | 52.975 | [23 empty] | VV | 0
SPU
16 | 776521200RV1 | Podlaha lepená z vinylových dílců, tloušťky 2 mm, včetně dodávky | m2 | 52.975 |  | 0 |  | 0 |  | 0 | 21 | 0 | 0.00407 | 0.22 | 0 | 0 | 800-775 | RTS 23/ I | RTS 22/ II | 0.45 | 23.84 |  | Práce | Běžná |  |  |  | POL1_
|  | 8,15*6,50 |  | 52.975 | [23 empty] | VV | 0
SPU
17 | 998776102R00 | Přesun hmot pro podlahy povlakové v objektech výšky do 12 m | t | 0.21782 |  | 0 |  | 0 |  | 0 | 21 | 0 | 0 | 0 | 0 | 0 | 800-775 | RTS 23/ I | RTS 22/ II | 1.102 | 0.24 |  | Přesun hmot | Běžná |  |  |  | POL7_
|  | vodorovně do 50 m | [25 empty] | SPI
SPU
Díl: | 777 | Podlahy ze syntetických hmot |  |  |  | 0 |  | 0 |  | 0 |  | 0 |  | 0.12 |  | 0 |  |  |  |  | 21.19 | [6 empty] | DIL
18 | 777561020R00 | Podlahy ze stěrky polyvinylacetátové. Vyrovnání podlah stěrkou vinylacetátovou tloušťky 2 mm | m2 | 52.975 |  | 0 |  | 0 |  | 0 | 21 | 0 | 0.0022 | 0.12 | 0 | 0 | 800-773 | RTS 23/ I | RTS 22/ II | 0.4 | 21.19 |  | Práce | Běžná |  |  |  | POL1_
|  | vyrovnání podlah betonových, dřevěných a sádrových stěrkou | [25 empty] | SPI
|  | včetně penetračního nátěru. | [25 empty] | POP
|  | 8,15*6,50 |  | 52.975 | [23 empty] | VV | 0
SPU
Díl: | 783 | Nátěry |  |  |  | 0 |  | 0 |  | 0 |  | 0 |  | 0.01 |  | 0 |  |  |  |  | 5.28 | [6 empty] | DIL
19 | 783324140R00 | Nátěry otopných těles syntetické litinových radiátorů, základní + jednonásobné s 1x emailováním | m2 | 13.68 |  | 0 |  | 0 |  | 0 | 21 | 0 | 0.00049 | 0.01 | 0 | 0 | 800-783 | RTS 23/ I | RTS 22/ II | 0.243 | 3.32 |  | Práce | Běžná |  |  |  | POL1_
|  | 0,38*18*2 |  | 13.68 | [23 empty] | VV | 0
SPU
20 | 783424240R00 | Nátěry potrubí a armatur syntetické potrubí, do DN 50 mm, jednonásobné s 1x emailováním a základním nátěrem | m | 22 |  | 0 |  | 0 |  | 0 | 21 | 0 | 7e-05 | 0 | 0 | 0 | 800-783 | RTS 23/ I | RTS 22/ II | 0.089 | 1.96 |  | Práce | Běžná |  |  |  | POL1_
|  | na vzduchu schnoucí | [25 empty] | SPI
|  | 4*2*2 |  | 16 | [23 empty] | VV | 0
|  | 0,50*2*2 |  | 2 | [23 empty] | VV | 0
|  | 1*2*2 |  | 4 | [23 empty] | VV | 0
SPU
Díl: | 784 | Malby |  |  |  | 0 |  | 0 |  | 0 |  | 0 |  | 0.04 |  | 0 |  |  |  |  | 25.99 | [6 empty] | DIL
21 | 784191101R00 | Příprava povrchu Penetrace (napouštění) podkladu disperzní, jednonásobná | m2 | 170.175 |  | 0 |  | 0 |  | 0 | 21 | 0 | 7e-05 | 0.01 | 0 | 0 | 800-784 | RTS 23/ I | RTS 22/ II | 0.03248 | 5.53 |  | Práce | Běžná |  |  |  | POL1_
|  | 8,15*6,50 |  | 52.975 | [23 empty] | VV | 0
|  | (8,15+6,50)*2*4 |  | 117.2 | [23 empty] | VV | 0
SPU
22 | 784195222R00 | Malby z malířských směsí otěruvzdorných, , barevné, dvojnásobné | m2 | 170.175 |  | 0 |  | 0 |  | 0 | 21 | 0 | 0.00016 | 0.03 | 0 | 0 | 800-784 | RTS 23/ I | RTS 22/ II | 0.10902 | 18.55 |  | Práce | Běžná |  |  |  | POL1_
|  | Odkaz na mn. položky pořadí 21 : 170,17500 |  | 170.175 | [23 empty] | VV | 5
SPU
23 | 784011111R00 | Ostatní práce oprášení/ometení podkladu, , | m2 | 170.175 |  | 0 |  | 0 |  | 0 | 21 | 0 | 0 | 0 | 0 | 0 | 800-784 | RTS 23/ I | RTS 22/ II | 0.007 | 1.19 |  | Práce | Běžná |  |  |  | POL1_
|  | Odkaz na mn. položky pořadí 21 : 170,17500 |  | 170.175 | [23 empty] | VV | 5
SPU
24 | 784011222R00 | Ostatní práce zakrytí podlah, , bez dodávky materiálu | m2 | 52.975 |  | 0 |  | 0 |  | 0 | 21 | 0 | 0 | 0 | 0 | 0 | 800-784 | RTS 23/ I | RTS 22/ II | 0.0135 | 0.72 |  | Práce | Běžná |  |  |  | POL1_
|  | 8,15*6,50 |  | 52.975 | [23 empty] | VV | 0
SPU
Díl: | M21 | Elektromontáže |  |  |  | 0 |  | 0 |  | 0 |  | 0 |  | 0.1 |  | 0 |  |  |  |  | 123.93 | [6 empty] | DIL
25 | 141 R00 | Přirážka za podružný materiál M 21, M 22 | % | 3 |  | 0 |  | 0 |  | 0 | 21 | 0 | 0 | 0 | 0 | 0 |  | RTS 23/ I | Indiv | 0 | 0 |  | Práce | Běžná |  |  |  | POL1_
|  | Procentní sazba z hodnoty nosného materiálu. | [25 empty] | POP
SPU
26 | 210010320R00 | Montáž krabice plastové přístrojové, kruhové, o průměru 73 mm, hloubky 42 mm, , do zdiva, se zapojením, | kus | 5 |  | 0 |  | 0 |  | 0 | 21 | 0 | 0 | 0 | 0 | 0 | M21 | RTS 23/ I | Indiv | 0.37 | 1.85 |  | Práce | Běžná |  |  |  | POL1_
SPU
27 | 210010321RT1 | Montáž krabice plastové univerzální, kruhové, o průměru 73 mm, hloubky 42 mm, s víčkem a svorkovnicí, do zdiva, se zapojením, včetně dodávky | kus | 8 |  | 0 |  | 0 |  | 0 | 21 | 0 | 9e-05 | 0 | 0 | 0 | M21 | RTS 23/ I | Indiv | 0.39017 | 3.12 |  | Práce | Běžná |  |  |  | POL1_
SPU
28 | 210010322RT1 | Montáž krabice plastové rozvodné, kruhové, o průměru 73 mm, hloubky 42 mm, s víčkem a svorkovnicí, do zdiva, se zapojením, včetně dodávky | kus | 9 |  | 0 |  | 0 |  | 0 | 21 | 0 | 0 | 0 | 0 | 0 | M21 | RTS 23/ I | Indiv | 0.40083 | 3.61 |  | Práce | Běžná |  |  |  | POL1_
SPU
29 | 210010522R00 | Odvíčkování nebo zavíčkování krabic víčko na šroub | kus | 22 |  | 0 |  | 0 |  | 0 | 21 | 0 | 0 | 0 | 0 | 0 | M21 | RTS 23/ I | Indiv | 0.021 | 0.46 |  | Práce | Běžná |  |  |  | POL1_
SPU
30 | 210010527RT2 | Připojení svorkovnice věnečkové, čtyři oddělená pole pro spojení až tří vodičů do průřezu 4 mm2 | kus | 22 |  | 0 |  | 0 |  | 0 | 21 | 0 | 1e-05 | 0 | 0 | 0 | M21 | RTS 23/ I | Indiv | 0.045 | 0.99 |  | Práce | Běžná |  |  |  | POL1_
SPU
31 | 210010611RT2 | Montáž sestavy krabice víceúčelové, 175 x 80 mm, hloubky 75 mm, materiál PC-ABS, IP 20, do nábytku, včetně dodávky | kus | 4 |  | 0 |  | 0 |  | 0 | 21 | 0 | 0.00017 | 0 | 0 | 0 | M21 | RTS 23/ I | Indiv | 0.25 | 1 |  | Práce | Běžná |  |  |  | POL1_
SPU
32 | 210010631RT2 | Montáž sestavy krabice víceúčelové, 175 x 80 mm, hloubky 50 mm, materiál PC-ABS, IP 20, do parapetního kanálu, včetně dodávky | kus | 14 |  | 0 |  | 0 |  | 0 | 21 | 0 | 8e-05 | 0 | 0 | 0 | M21 | RTS 23/ I | Indiv | 0.25 | 3.5 |  | Práce | Běžná |  |  |  | POL1_
SPU
33 | 210100001R00 | Ukončení vodičů v rozvaděči včetně zapojení a vodičové koncovky, , průřez do 2,5 mm2 | kus | 9 |  | 0 |  | 0 |  | 0 | 21 | 0 | 0 | 0 | 0 | 0 | M21 | RTS 23/ I | Indiv | 0.0505 | 0.45 |  | Práce | Běžná |  |  |  | POL1_
SPU
34 | 210100002R00 | Ukončení vodičů v rozvaděči včetně zapojení a vodičové koncovky, , průřez do 6 mm2 | kus | 1 |  | 0 |  | 0 |  | 0 | 21 | 0 | 0 | 0 | 0 | 0 | M21 | RTS 23/ I | Indiv | 0.06 | 0.06 |  | Práce | Běžná |  |  |  | POL1_
SPU
35 | 210110001RT2 | Montáž spínače nástěnného pro prostředí obyčejné nebo vlhké včetně zapojení a dodávky spínače, jednopólového, , řazení 1 | kus | 3 |  | 0 |  | 0 |  | 0 | 21 | 0 | 4e-05 | 0 | 0 | 0 | M21 | RTS 23/ I | Indiv | 0.30567 | 0.92 |  | Práce | Běžná |  |  |  | POL1_
SPU
36 | 210110003RT1 | Montáž spínače nástěnného pro prostředí obyčejné nebo vlhké včetně zapojení a dodávky spínače, sériového, , řazení 5 | kus | 1 |  | 0 |  | 0 |  | 0 | 21 | 0 | 4e-05 | 0 | 0 | 0 | M21 | RTS 23/ I | Indiv | 0.32667 | 0.33 |  | Práce | Běžná |  |  |  | POL1_
SPU
37 | 210110004RT1 | Montáž spínače nástěnného pro prostředí obyčejné nebo vlhké včetně zapojení a dodávky spínače, střídavého, , řazení 6 | kus | 2 |  | 0 |  | 0 |  | 0 | 21 | 0 | 4e-05 | 0 | 0 | 0 | M21 | RTS 23/ I | Indiv | 0.32667 | 0.65 |  | Práce | Běžná |  |  |  | POL1_
SPU
38 | 210111080RT3 | Montáž zásuvky modulární 45 x 45 mm, v elektroinstalační liště, parapetním kanálu a sestavě podlahové a víceúčelové krabice, včetně zapojení, včetně dodávky zásuvky, s clonkami, IP 20, provedení 2P+PE, 16 A | kus | 18 |  | 0 |  | 0 |  | 0 | 21 | 0 | 4e-05 | 0 | 0 | 0 | M21 | RTS 23/ I | Indiv | 0.255 | 4.59 |  | Práce | Běžná |  |  |  | POL1_
SPU
39 | 210120561R00 | Montáž jističe se zapojením jednopólového, do 25 A | kus | 4 |  | 0 |  | 0 |  | 0 | 21 | 0 | 0 | 0 | 0 | 0 | M21 | RTS 23/ I | Indiv | 0.34 | 1.36 |  | Práce | Běžná |  |  |  | POL1_
SPU
40 | 210120813R00 | Montáž chrániče proudového, třípólového, do 40 A | kus | 1 |  | 0 |  | 0 |  | 0 | 21 | 0 | 0 | 0 | 0 | 0 | M21 | RTS 23/ I | Indiv | 0.48 | 0.48 |  | Práce | Běžná |  |  |  | POL1_
SPU
41 | 210201523R00 | Montáž svítidla LED do technických prostor, stropního závěsného, na dva upevňovací body | kus | 17 |  | 0 |  | 0 |  | 0 | 21 | 0 | 0 | 0 | 0 | 0 | M21 | RTS 23/ I | Indiv | 0.66 | 11.22 |  | Práce | Běžná |  |  |  | POL1_
|  | s vestavěným LED modulem | [25 empty] | SPI
SPU
42 | 210203814R00 | Montáž závěsu lankového, ke svítidlu | kus | 34 |  | 0 |  | 0 |  | 0 | 21 | 0 | 0 | 0 | 0 | 0 | M21 | RTS 23/ I | Indiv | 0.347 | 11.8 |  | Práce | Běžná |  |  |  | POL1_
SPU
43 | 210800003R00 | Montáž vodiče CYY, 4 mm2, uloženého pod omítkou, | m | 5 |  | 0 |  | 0 |  | 0 | 21 | 0 | 0 | 0 | 0 | 0 | M21 | RTS 23/ I | Indiv | 0.06415 | 0.32 |  | Práce | Běžná |  |  |  | POL1_
SPU
44 | 210810005RT1 | Montáž kabelu CYKY 750 V, 3 x 1,5 mm2, volně uloženého, včetně dodávky kabelu | m | 100 |  | 0 |  | 0 |  | 0 | 21 | 0 | 0.00017 | 0.02 | 0 | 0 | M21 | RTS 23/ I | Indiv | 0.05096 | 5.1 |  | Práce | Běžná |  |  |  | POL1_
SPU
45 | 210810006RT1 | Montáž kabelu CYKY 750 V, 3 x 2,5 mm2, volně uloženého, včetně dodávky kabelu | m | 90 |  | 0 |  | 0 |  | 0 | 21 | 0 | 0.00021 | 0.02 | 0 | 0 | M21 | RTS 23/ I | Indiv | 0.05096 | 4.59 |  | Práce | Běžná |  |  |  | POL1_
SPU
46 | 650710111R00 | Demontáž elektroinstalační lišty šířky do 120 mm | m | 30 |  | 0 |  | 0 |  | 0 | 21 | 0 | 0 | 0 | 0 | 0 | M65 | RTS 23/ I | Indiv | 0.095 | 2.85 |  | Práce | Běžná |  |  |  | POL1_
SPU
47 | 650710191R00 | Odvíčkování lišty nebo kanálu elektroinstalačního | m | 30 |  | 0 |  | 0 |  | 0 | 21 | 0 | 0 | 0 | 0 | 0 | M65 | RTS 23/ I | Indiv | 0.015 | 0.45 |  | Práce | Běžná |  |  |  | POL1_
SPU
48 | 650711661R00 | Odvíčkování elektroinstalační krabice | kus | 35 |  | 0 |  | 0 |  | 0 | 21 | 0 | 0 | 0 | 0 | 0 | M65 | RTS 23/ I | Indiv | 0.02 | 0.7 |  | Práce | Běžná |  |  |  | POL1_
SPU
49 | 650711111R00 | Demontáž kabelového žlabu nebo lávky do šířky 300 mm | m | 5 |  | 0 |  | 0 |  | 0 | 21 | 0 | 0 | 0 | 0 | 0 | M65 | RTS 23/ I | Indiv | 0.325 | 1.63 |  | Práce | Běžná |  |  |  | POL1_
SPU
50 | 650711121R00 | Demontáž víka kabelového žlabu nebo lávky | m | 5 |  | 0 |  | 0 |  | 0 | 21 | 0 | 0 | 0 | 0 | 0 | M65 | RTS 23/ I | Indiv | 0.09 | 0.45 |  | Práce | Běžná |  |  |  | POL1_
SPU
51 | 650711611R00 | Demontáž elektroinstalační krabice lištové | kus | 6 |  | 0 |  | 0 |  | 0 | 21 | 0 | 0 | 0 | 0 | 0 | M65 | RTS 23/ I | Indiv | 0.06 | 0.36 |  | Práce | Běžná |  |  |  | POL1_
SPU
52 | 650801115R00 | Demontáž svítidla stropního, zavěšeného | kus | 17 |  | 0 |  | 0 |  | 0 | 21 | 0 | 0 | 0 | 0 | 0 | M65 | RTS 23/ I | Indiv | 0.276 | 4.69 |  | Práce | Běžná |  |  |  | POL1_
SPU
53 | 650801151R00 | Demontáž svítidla nástěnného, vestavného | kus | 2 |  | 0 |  | 0 |  | 0 | 21 | 0 | 0 | 0 | 0 | 0 | M65 | RTS 23/ I | Indiv | 0.2 | 0.4 |  | Práce | Běžná |  |  |  | POL1_
SPU
54 | 900 R00 | Hzs - nezmeřitelné práce | h | 32 |  | 0 |  | 0 |  | 0 | 21 | 0 | 0 | 0 | 0 | 0 | Prav.M | RTS 23/ I | Indiv | 1 | 32 |  | HZS | Běžná |  |  |  | POL10_
SPU
55 | 905 R01 | Hzs-revize provoz.souboru a st.obj., Revize | h | 16 |  | 0 |  | 0 |  | 0 | 21 | 0 | 0 | 0 | 0 | 0 | Prav.M | RTS 23/ I | Indiv | 1 | 16 |  | HZS | Běžná |  |  |  | POL10_
SPU
56 | 905 R02 | Hzs-revize provoz.souboru a st.obj., Uprava stavajiciho rozvadece | h | 8 |  | 0 |  | 0 |  | 0 | 21 | 0 | 0 | 0 | 0 | 0 | Prav.M | RTS 23/ I | Indiv | 1 | 8 |  | HZS | Běžná |  |  |  | POL10_
SPU
57 | 34814131R | svítidlo interiérové zářivkové přisazené (stropní); jednotrubicové; předřadník LED driver proudově řízený ; IP 20; typ zdroje 1x LED 840; světelný tok 4500 lm; příkon svítidla 37 W; účinnost svítidla 122 lm/W; délka 1195mm; šířka 100 mm; výška 60 mm | kus | 3 |  | 0 |  | 0 |  | 0 | 21 | 0 | 0.0032 | 0.01 | 0 | 0 | SPCM | RTS 23/ I | Indiv | 0 | 0 |  | Specifikace | Běžná |  |  |  | POL3_
SPU
58 | 34814132R | svítidlo interiérové zářivkové přisazené (stropní) ; dvoutrubicové; předřadník LED driver proudově řízený ; IP 20; typ zdroje 2x LED 840; světelný tok 4450 lm; příkon svítidla 37 W; účinnost svítidla 120 lm/W; délka 1210 mm; šířka 238 mm; výška 52 mm | kus | 14 |  | 0 |  | 0 |  | 0 | 21 | 0 | 0.0035 | 0.05 | 0 | 0 | SPCM | RTS 23/ I | Indiv | 0 | 0 |  | Specifikace | Běžná |  |  |  | POL3_
SPU
59 | 35822001040R | jistič modulární jmen.proud 16,00 A; charakt. C; počet pólů 1; jmenovitá zkratová schopnost/230 V a.c. 10 kA; tepl.okolí -25 do + 55 °C; IP 20 | kus | 4 |  | 0 |  | 0 |  | 0 | 21 | 0 | 0.00018 | 0 | 0 | 0 | SPCM | RTS 23/ I | Indiv | 0 | 0 |  | Specifikace | Běžná |  |  |  | POL3_
SPU
60 | 358890501R | chránič proudový; typ AC; jmen.proud 100,00 A; počet pólů 3+N; jmen.reziduální proud 30 mA; IP 20; tepl.okolí -25 do +45 °C | kus | 1 |  | 0 |  | 0 |  | 0 | 21 | 0 | 0.0005 | 0 | 0 | 0 | SPCM | RTS 23/ I | Indiv | 0 | 0 |  | Specifikace | Běžná |  |  |  | POL3_
SPU
Díl: | M22 | Montáž sdělovací a zabezp. techniky |  |  |  | 0 |  | 0 |  | 0 |  | 0 |  | 0 |  | 0 |  |  |  |  | 25.04 | [6 empty] | DIL
61 | 141 R00 | Přirážka za podružný materiál M 21, M 22 | % | 3 |  | 0 |  | 0 |  | 0 | 21 | 0 | 0 | 0 | 0 | 0 |  | RTS 23/ I | Indiv | 0 | 0 |  | Práce | Běžná |  |  |  | POL1_
|  | Procentní sazba z hodnoty nosného materiálu. | [25 empty] | POP
SPU
62 | 206 R00 | Přidružené výkony M 22 podle čl.13-5a | % | 3 |  | 0 |  | 0 |  | 0 | 21 | 0 | 0 | 0 | 0 | 0 |  | RTS 23/ I | Indiv | 0.003 | 0.01 |  | Práce | Běžná |  |  |  | POL1_
SPU
63 | 208 R00 | Práce malého rozsahu čl.14-1a | % | 3 |  | 0 |  | 0 |  | 0 | 21 | 0 | 0 | 0 | 0 | 0 |  | RTS 23/ I | Indiv | 0.009 | 0.03 |  | Práce | Běžná |  |  |  | POL1_
SPU
64 | 210860243R00 | Montáž kabelu ovládacího JQTQ, 7 x 0,8 mm, volně uloženého | m | 80 |  | 0 |  | 0 |  | 0 | 21 | 0 | 0 | 0 | 0 | 0 | M21 | RTS 23/ I | Indiv | 0.05 | 4 |  | Práce | Běžná |  |  |  | POL1_
SPU
65 | 900 R00 | Hzs - nezmeřitelné práce | h | 8.5 |  | 0 |  | 0 |  | 0 | 21 | 0 | 0 | 0 | 0 | 0 | Prav.M | RTS 23/ I | Indiv | 1 | 8.5 |  | HZS | Běžná |  |  |  | POL10_
SPU
66 | 905 R01 | Hzs-revize provoz.souboru a st.obj., Revize | h | 8.5 |  | 0 |  | 0 |  | 0 | 21 | 0 | 0 | 0 | 0 | 0 | Prav.M | RTS 23/ I | Indiv | 1 | 8.5 |  | HZS | Běžná |  |  |  | POL10_
SPU
67 | 905 R02 | Hzs-revize provoz.souboru a st.obj., Uprava stavajiciho rozvadece | h | 4 |  | 0 |  | 0 |  | 0 | 21 | 0 | 0 | 0 | 0 | 0 | Prav.M | RTS 23/ I | Indiv | 1 | 4 |  | HZS | Běžná |  |  |  | POL10_
SPU
68 | 371202023R | zásuvka datová modulární, koncovka USB, rozměr-hloubka: 22,5x45, 36 mm | kus | 9 |  | 0 |  | 0 |  | 0 | 21 | 0 | 1e-05 | 0 | 0 | 0 | SPCM | RTS 23/ I | Indiv | 0 | 0 |  | Specifikace | Běžná |  |  |  | POL3_
SPU
Díl: | D96 | Přesuny suti a vybouraných hmot |  |  |  | 0 |  | 0 |  | 0 |  | 0 |  | 0 |  | 0 |  |  |  |  | 14.37 | [6 empty] | DIL
69 | 979081111R00 | Odvoz suti a vybouraných hmot na skládku do 1 km | t | 6.304 |  | 0 |  | 0 |  | 0 | 21 | 0 | 0 | 0 | 0 | 0 | 801-3 | RTS 23/ I | RTS 22/ II | 0.49 | 3.09 |  | Přesun suti | Běžná |  |  |  | POL8_
|  | Včetně naložení na dopravní prostředek a složení na skládku, bez poplatku za skládku. | [25 empty] | POP
SPU
70 | 979081121R00 | Odvoz suti a vybouraných hmot na skládku příplatek za každý další 1 km | t | 12.608 |  | 0 |  | 0 |  | 0 | 21 | 0 | 0 | 0 | 0 | 0 | 801-3 | RTS 23/ I | RTS 22/ II | 0 | 0 |  | Přesun suti | Běžná |  |  |  | POL8_
SPU
71 | 979082111R00 | Vnitrostaveništní doprava suti a vybouraných hmot do 10 m | t | 6.304 |  | 0 |  | 0 |  | 0 | 21 | 0 | 0 | 0 | 0 | 0 | 801-3 | RTS 23/ I | RTS 22/ II | 0.942 | 5.94 |  | Přesun suti | Běžná |  |  |  | POL8_
SPU
72 | 979082121R00 | Vnitrostaveništní doprava suti a vybouraných hmot příplatek k ceně za každých dalších 5 m | t | 50.4322 |  | 0 |  | 0 |  | 0 | 21 | 0 | 0 | 0 | 0 | 0 | 801-3 | RTS 23/ I | RTS 22/ II | 0.105 | 5.3 |  | Přesun suti | Běžná |  |  |  | POL8_
SPU
73 | 979999998R00 | Poplatek za skládku za recyklaci, suti s 5 % příměsi dřeva, plastu apod. , , skupina 17 01 07 z Katalogu odpadů | t | 6.304 |  | 0 |  | 0 |  | 0 | 21 | 0 | 0 | 0 | 0 | 0 | 801-3 | RTS 23/ I | RTS 21/ I | 0 | 0 |  | Přesun suti | Běžná |  |  |  | POL8_
SPU
74 | 979093111R00 | Uložení suti na skládku bez zhutnění | t | 6.304 |  | 0 |  | 0 |  | 0 | 21 | 0 | 0 | 0 | 0 | 0 | 800-6 | RTS 23/ I | RTS 22/ II | 0.006 | 0.04 |  | Přesun suti | Běžná |  |  |  | POL8_
|  | s hrubým urovnáním, | [25 empty] | SPI
SPU
Díl: | VN | Vedlejší náklady |  |  |  | 0 |  | 0 |  | 0 |  | 0 |  | 0 |  | 0 |  |  |  |  | 0 | [6 empty] | DIL
75 | 005121 R | Zařízení staveniště | Soubor | 1 |  | 0 |  | 0 |  | 0 | 21 | 0 | 0 | 0 | 0 | 0 |  | RTS 23/ I | Indiv | 0 | 0 |  | VRN | Běžná |  |  |  | POL99_8
|  | Veškeré náklady spojené s vybudováním, provozem a odstraněním zařízení staveniště. | [25 empty] | POP
SPU
76 | 005122 R | Provozní vlivy | Soubor | 1 |  | 0 |  | 0 |  | 0 | 21 | 0 | 0 | 0 | 0 | 0 |  | RTS 23/ I | Indiv | 0 | 0 |  | VRN | Běžná |  |  |  | POL99_1
|  | Náklady na ztížené podmínky provádění tam, kde jsou stavební práce zcela nebo zčásti omezovány provozem jiných osob. Jde zejména o zvýšené náklady související s omezením provozem v areálu objednatele nebo o náklady v důsledku nezbytného respektování stávající dopravy ovlivňující stavební práce. | [25 empty] | POP |  | Náklady na ztížené podmínky provádění tam, kde jsou stavební práce zcela nebo zčásti omezovány provozem jiných osob. Jde zejména o zvýšené náklady související s omezením provozem v areálu objednatele nebo o náklady v důsledku nezbytného respektování stávající dopravy ovlivňující stavební práce.
SPU
77 | 005124010R | Koordinační činnost | Soubor | 1 |  | 0 |  | 0 |  | 0 | 21 | 0 | 0 | 0 | 0 | 0 |  | RTS 23/ I | Indiv | 0 | 0 |  | VRN | Běžná |  |  |  | POL99_2
|  | Koordinace stavebních a technologických dodávek stavby. | [25 empty] | POP
SPU
[26 empty] | 15 | 21 | DPH
| Celkem |  |  |  |  | 0 | [19 empty] | 0 | 0 | SUM
END
Note on S6: Jedná se o informaci, zda se jedná o položku, která je do rozpočtu zadána z cenové soustavy RTS, nebo vlastní.
Note on T6: Jedná se o název CÚ, která je zadána u položky rozpočtu

## SO03 1 Pol
Položkový soupis prací a dodávek | [27 empty] | #TypZaznamu#
S: | 2023031 | Stavební úpravy učeben GASOS ROKYCANY - ul. Svazu bojovníků za svobodu | [25 empty] | STA
O: | SO03 | Učebna IoT/ robotiky | [22 empty] | STA |  |  | OBJ
R: | 1 | Odborná laboratoř robotiky | [25 empty] | ROZ
P.č. | Číslo položky | Název položky | MJ | Množství | Cena / MJ | Celkem | Dodávka | Dodávka celk. | Montáž | Montáž celk. | DPH | Cena s DPH | Hmotnost / MJ | Hmotnost celk.(t) | Dem. hmotnost / MJ | Dem. hmotnost celk.(t) | Ceník | Cen. soustava / platnost | Cenová úroveň | Nhod / MJ | Nhod celk. | Dodavatel | Typ položky | Stav položky
Díl: | 3 | Svislé a kompletní konstrukce |  |  |  | 0 |  | 0 |  | 0 |  | 0 |  | 0.24 |  | 0 |  |  |  |  | 1.17 | [6 empty] | DIL
1 | 342255028RT1 | Příčky z cihel a tvárnic nepálených příčky z příčkovek pórobetonových tloušťky 150 mm | m2 | 2.1 |  | 0 |  | 0 |  | 0 | 21 | 0 | 0.11219 | 0.24 | 0 | 0 | 801-1 | RTS 23/ I | RTS 21/ II | 0.55489 | 1.17 |  | Práce | Běžná |  |  |  | POL1_
|  | včetně pomocného lešení | [25 empty] | SPI
|  | 1,0*2,10 |  | 2.1 | [23 empty] | VV | 0
SPU
Díl: | 61 | Úpravy povrchů vnitřní |  |  |  | 0 |  | 0 |  | 0 |  | 0 |  | 0.64 |  | 0 |  |  |  |  | 33.78 | [6 empty] | DIL
2 | 611403380R00 | Hrubé zaplnění rýh ve stropech maltou ze suchých směsí 30 x 30 mm | m | 19.5 |  | 0 |  | 0 |  | 0 | 21 | 0 | 0.00156 | 0.03 | 0 | 0 | 801-4 | RTS 23/ I | RTS 22/ II | 0.21 | 4.1 |  | Práce | Běžná |  |  |  | POL1_
|  | 6,5*3 |  | 19.5 | [23 empty] | VV | 0
SPU
3 | 611421231RT2 | Oprava vnitřních vápenných omítek stropů železobetonových rovných tvárnicových a kleneb v množství opravované plochy v množství opravované plochy přes 5 do 10 %, štukových | m2 | 38.35 |  | 0 |  | 0 |  | 0 | 21 | 0 | 0.00412 | 0.16 | 0 | 0 | 801-4 | RTS 23/ I | RTS 22/ II | 0.19351 | 7.42 |  | Práce | Běžná |  |  |  | POL1_
|  | Včetně pomocného pracovního lešení o výšce podlahy do 1900 mm a pro zatížení do 1,5 kPa. | [25 empty] | POP
|  | 5,90*6,5 |  | 38.35 | [23 empty] | VV | 0
SPU
4 | 612403380R00 | Hrubá výplň rýh ve stěnách, jakoukoliv maltou maltou ze suchých směsí 30 x 30 mm | m | 8 |  | 0 |  | 0 |  | 0 | 21 | 0 | 0.00156 | 0.01 | 0 | 0 | 801-4 | RTS 23/ I | RTS 22/ II | 0.12 | 0.96 |  | Práce | Běžná |  |  |  | POL1_
|  | jakékoliv šířky rýhy, | [25 empty] | SPI
|  | 2+1,5+1,5+(6*0,50) |  | 8 | [23 empty] | VV | 0
SPU
5 | 612409991RT2 | Začištění omítek kolem oken, dveří a obkladů apod. s použitím suché maltové směsi | m | 10.6 |  | 0 |  | 0 |  | 0 | 21 | 0 | 0.00238 | 0.03 | 0 | 0 | 801-4 | RTS 23/ I | RTS 21/ II | 0.18233 | 1.93 |  | Práce | Běžná |  |  |  | POL1_
|  | (2,1+1,1+2,10)*2 |  | 10.6 | [23 empty] | VV | 0
SPU
6 | 612421231RT2 | Oprava vnitřních vápenných omítek stěn v množství opravované plochy přes 5 do 10 %, štukových | m2 | 99.2 |  | 0 |  | 0 |  | 0 | 21 | 0 | 0.00355 | 0.35 | 0 | 0 | 801-4 | RTS 23/ I | RTS 22/ II | 0.17016 | 16.88 |  | Práce | Běžná |  |  |  | POL1_
|  | (5,90+6,5)*2*4 |  | 99.2 | [23 empty] | VV | 0
SPU
7 | 612474510RT3 | Omítka vnitřní stěn ze suché směsi jednovrstvá filcovaná, , vápenocementová, na pórobeton, | m2 | 4.62 |  | 0 |  | 0 |  | 0 | 21 | 0 | 0.01333 | 0.06 | 0 | 0 | 801-1 | RTS 23/ I | RTS 21/ II | 0.54 | 2.49 |  | Práce | Běžná |  |  |  | POL1_
|  | kompletní souvrství | [25 empty] | SPI
|  | 1,10*2,1*2 |  | 4.62 | [23 empty] | VV | 0
SPU
Díl: | 94 | Lešení a stavební výtahy |  |  |  | 0 |  | 0 |  | 0 |  | 0 |  | 0.06 |  | 0 |  |  |  |  | 8.21 | [6 empty] | DIL
8 | 941955002R00 | Lešení lehké pracovní pomocné pomocné, o výšce lešeňové podlahy přes 1,2 do 1,9 m | m2 | 38.35 |  | 0 |  | 0 |  | 0 | 21 | 0 | 0.00158 | 0.06 | 0 | 0 | 800-3 | RTS 23/ I | RTS 22/ II | 0.214 | 8.21 |  | Práce | Běžná |  |  |  | POL1_
|  | 5,9*6,50 |  | 38.35 | [23 empty] | VV | 0
SPU
Díl: | 95 | Dokončovací konstrukce na pozemních stavbách |  |  |  | 0 |  | 0 |  | 0 |  | 0 |  | 0 |  | 0 |  |  |  |  | 11.81 | [6 empty] | DIL
9 | 952901111R00 | Vyčištění budov a ostatních objektů budov bytové nebo občanské výstavby - zametení a umytí podlah, dlažeb, obkladů, schodů v místnostech, chodbách a schodištích, vyčištění a umytí oken, dveří s rámy, zárubněmi, umytí a vyčištění jiných zasklených a natíraných ploch a zařizovacích předmětů před předáním do užívání světlá výška podlaží do 4 m | m2 | 38.35 |  | 0 |  | 0 |  | 0 | 21 | 0 | 4e-05 | 0 | 0 | 0 | 801-1 | RTS 23/ I | RTS 22/ II | 0.308 | 11.81 |  | Práce | Běžná |  |  |  | POL1_
|  | 5,9*6,50 |  | 38.35 | [23 empty] | VV | 0
SPU
Díl: | 96 | Bourání konstrukcí |  |  |  | 0 |  | 0 |  | 0 |  | 0 |  | 0 |  | 0.71 |  |  |  |  | 5.17 | [6 empty] | DIL
10 | 968061125R00 | Vyvěšení nebo zavěšení dřevěných křídel dveří, plochy do 2 m2 | kus | 1 |  | 0 |  | 0 |  | 0 | 21 | 0 | 0 | 0 | 0 | 0 | 801-3 | RTS 23/ I | RTS 21/ II | 0.05 | 0.05 |  | Práce | Běžná |  |  |  | POL1_
|  | oken, dveří a vrat, s uložením a opětovným zavěšením po provedení stavebních změn, | [25 empty] | SPI
SPU
11 | 968062455R00 | Vybourání dřevěných rámů dveřních zárubní, plochy do 2 m2 | m2 | 1.773 |  | 0 |  | 0 |  | 0 | 21 | 0 | 0.00117 | 0 | 0.088 | 0.16 | 801-3 | RTS 23/ I | RTS 21/ II | 0.556 | 0.99 |  | Práce | Běžná |  |  |  | POL1_
|  | včetně pomocného lešení o výšce podlahy do 1900 mm a pro zatížení do 1,5 kPa (150 kg/m2), | [25 empty] | SPI
|  | 0,9*1,97 |  | 1.773 | [23 empty] | VV | 0
SPU
12 | 978011121R00 | Otlučení omítek vápenných nebo vápenocementových vnitřních s vyškrabáním spár, s očištěním zdiva stropů, v rozsahu do 10 % | m2 | 38.35 |  | 0 |  | 0 |  | 0 | 21 | 0 | 0 | 0 | 0.004 | 0.15 | 801-3 | RTS 23/ I | RTS 22/ II | 0.03 | 1.15 |  | Práce | Běžná |  |  |  | POL1_
|  | 5,90*6,50 |  | 38.35 | [23 empty] | VV | 0
SPU
13 | 978013121R00 | Otlučení omítek vápenných nebo vápenocementových vnitřních s vyškrabáním spár, s očištěním zdiva stěn, v rozsahu do 10 % | m2 | 99.2 |  | 0 |  | 0 |  | 0 | 21 | 0 | 0 | 0 | 0.004 | 0.4 | 801-3 | RTS 23/ I | RTS 22/ II | 0.03 | 2.98 |  | Práce | Běžná |  |  |  | POL1_
|  | (5,9+6,5)*2*4 |  | 99.2 | [23 empty] | VV | 0
SPU
Díl: | 99 | Staveništní přesun hmot |  |  |  | 0 |  | 0 |  | 0 |  | 0 |  | 0 |  | 0 |  |  |  |  | 1.78 | [6 empty] | DIL
14 | 999281108R00 | Přesun hmot pro opravy a údržbu objektů pro opravy a údržbu dosavadních objektů včetně vnějších plášťů výšky do 12 m, | t | 0.93968 |  | 0 |  | 0 |  | 0 | 21 | 0 | 0 | 0 | 0 | 0 | 801-4 | RTS 23/ I | RTS 22/ II | 1.892 | 1.78 |  | Přesun hmot | Běžná |  |  |  | POL7_
|  | oborů 801, 803, 811 a 812 | [25 empty] | SPI
SPU
Díl: | 725 | Zařizovací předměty |  |  |  | 0 |  | 0 |  | 0 |  | 0 |  | 0 |  | 0.01 |  |  |  |  | 2.36 | [6 empty] | DIL
15 | 725751811R00 | Demontáž laboratorních armatur vodovodních , výtokových | soubor | 6 |  | 0 |  | 0 |  | 0 | 21 | 0 | 0 | 0 | 0.00037 | 0 | 800-721 | RTS 23/ I | RTS 22/ II | 0.041 | 0.25 |  | Práce | Běžná |  |  |  | POL1_
SPU
16 | 725751814R00 | Demontáž laboratorních armatur vodovodních , odpadních | soubor | 6 |  | 0 |  | 0 |  | 0 | 21 | 0 | 0 | 0 | 0.00139 | 0.01 | 800-721 | RTS 23/ I | RTS 22/ II | 0.186 | 1.12 |  | Práce | Běžná |  |  |  | POL1_
SPU
17 | 725752811R00 | Demontáž laboratorních armatur plynovodních, výpustek | kus | 6 |  | 0 |  | 0 |  | 0 | 21 | 0 | 0 | 0 | 0.00037 | 0 | 800-721 | RTS 23/ I | RTS 22/ II | 0.041 | 0.25 |  | Práce | Běžná |  |  |  | POL1_
SPU
18 | 725752813R00 | Demontáž laboratorních armatur plynovodních, stojanů do G 3/4" | kus | 6 |  | 0 |  | 0 |  | 0 | 21 | 0 | 0 | 0 | 0.00055 | 0 | 800-721 | RTS 23/ I | RTS 22/ II | 0.124 | 0.74 |  | Práce | Běžná |  |  |  | POL1_
SPU
Díl: | 766 | Konstrukce truhlářské |  |  |  | 0 |  | 0 |  | 0 |  | 0 |  | 0 |  | 1.04 |  |  |  |  | 5.81 | [6 empty] | DIL
19 | 766662811R00 | Demontáž dveřních křídel prahů dveří jednokřídlových | kus | 1 |  | 0 |  | 0 |  | 0 | 21 | 0 | 0 | 0 | 0.0018 | 0 | 800-766 | RTS 23/ I | Indiv | 0.11 | 0.11 |  | Práce | Běžná |  |  |  | POL1_
SPU
20 | 766812840R05 | Demontáž lab. stolů, včetně odpojení | kus | 6 |  | 0 |  | 0 |  | 0 | 21 | 0 | 0 | 0 | 0.174 | 1.04 |  | Vlastní | Kalkul | 0.95 | 5.7 |  | Práce | Běžná |  |  |  | POL1_
SPU
Díl: | 776 | Podlahy povlakové |  |  |  | 0 |  | 0 |  | 0 |  | 0 |  | 0.13 |  | 0.03 |  |  |  |  | 25.85 | [6 empty] | DIL
21 | 776101101R00 | Přípravné práce vysávání povlakových podlah průmyslovým vysavačem | m2 | 32.22 |  | 0 |  | 0 |  | 0 | 21 | 0 | 0 | 0 | 0 | 0 | 800-775 | RTS 23/ I | Indiv | 0.016 | 0.52 |  | Práce | Běžná |  |  |  | POL1_
|  | položky neobsahují žádný materiál | [25 empty] | SPI
|  | 32,22 |  | 32.22 | [23 empty] | VV | 0
SPU
22 | 776101121R00 | Přípravné práce penetrace podkladu | m2 | 70.57 |  | 0 |  | 0 |  | 0 | 21 | 0 | 0 | 0 | 0 | 0 | 800-775 | RTS 23/ I | Indiv | 0.046 | 3.25 |  | Práce | Běžná |  |  |  | POL1_
|  | položky neobsahují žádný materiál | [25 empty] | SPI
|  | 32,22 |  | 32.22 | [23 empty] | VV | 0
|  | 5,9*6,5 |  | 38.35 | [23 empty] | VV | 0
SPU
23 | 776401800R00 | Demontáž soklíků nebo lišt pryžových nebo PVC odstranění a uložení na hromady | m | 24.8 |  | 0 |  | 0 |  | 0 | 21 | 0 | 0 | 0 | 8e-05 | 0 | 800-775 | RTS 23/ I | Indiv | 0.035 | 0.87 |  | Práce | Běžná |  |  |  | POL1_
|  | (5,9+6,50)*2 |  | 24.8 | [23 empty] | VV | 0
SPU
24 | 776421100RU1 | Lepení soklíků PVC a napojení krytiny na stěnu lepení podlahových soklíků z PVC a vinylu včetně dodávky soklíku | m | 23.2 |  | 0 |  | 0 |  | 0 | 21 | 0 | 8e-05 | 0 | 0 | 0 | 800-775 | RTS 23/ I | Indiv | 0.1372 | 3.18 |  | Práce | Běžná |  |  |  | POL1_
|  | (5,90+6,5)*2 |  | 24.8 | [23 empty] | VV | 0
|  | -0,8*2 |  | -1.6 | [23 empty] | VV | 0
SPU
25 | 776511810RT1 | Odstranění povlakových podlah z nášlapné plochy lepených, bez podložky, z ploch přes 20 m2 | m2 | 32.22 |  | 0 |  | 0 |  | 0 | 21 | 0 | 0 | 0 | 0.001 | 0.03 | 800-775 | RTS 23/ I | Indiv | 0.105 | 3.38 |  | Práce | Běžná |  |  |  | POL1_
|  | 32,22 |  | 32.22 | [23 empty] | VV | 0
SPU
26 | 776521200RV1 | Podlaha lepená z vinylových dílců, tloušťky 2 mm, včetně dodávky | m2 | 32.22 |  | 0 |  | 0 |  | 0 | 21 | 0 | 0.00407 | 0.13 | 0 | 0 | 800-775 | RTS 23/ I | Indiv | 0.45 | 14.5 |  | Práce | Běžná |  |  |  | POL1_
|  | 32,22 |  | 32.22 | [23 empty] | VV | 0
SPU
27 | 998776102R00 | Přesun hmot pro podlahy povlakové v objektech výšky do 12 m | t | 0.13299 |  | 0 |  | 0 |  | 0 | 21 | 0 | 0 | 0 | 0 | 0 | 800-775 | RTS 23/ I | Indiv | 1.102 | 0.15 |  | Přesun hmot | Běžná |  |  |  | POL7_
|  | vodorovně do 50 m | [25 empty] | SPI
SPU
Díl: | 777 | Podlahy ze syntetických hmot |  |  |  | 0 |  | 0 |  | 0 |  | 0 |  | 0.07 |  | 0 |  |  |  |  | 12.89 | [6 empty] | DIL
28 | 777561020R00 | Podlahy ze stěrky polyvinylacetátové. Vyrovnání podlah stěrkou vinylacetátovou tloušťky 2 mm | m2 | 32.22 |  | 0 |  | 0 |  | 0 | 21 | 0 | 0.0022 | 0.07 | 0 | 0 | 800-773 | RTS 23/ I | Indiv | 0.4 | 12.89 |  | Práce | Běžná |  |  |  | POL1_
|  | vyrovnání podlah betonových, dřevěných a sádrových stěrkou | [25 empty] | SPI
|  | včetně penetračního nátěru. | [25 empty] | POP
|  | 32,22 |  | 32.22 | [23 empty] | VV | 0
SPU
Díl: | 783 | Nátěry |  |  |  | 0 |  | 0 |  | 0 |  | 0 |  | 0.01 |  | 0 |  |  |  |  | 5.46 | [6 empty] | DIL
29 | 783324140R00 | Nátěry otopných těles syntetické litinových radiátorů, základní + jednonásobné s 1x emailováním | m2 | 13.68 |  | 0 |  | 0 |  | 0 | 21 | 0 | 0.00049 | 0.01 | 0 | 0 | 800-783 | RTS 23/ I | RTS 22/ II | 0.243 | 3.32 |  | Práce | Běžná |  |  |  | POL1_
|  | 0,38*18*2 |  | 13.68 | [23 empty] | VV | 0
SPU
30 | 783424240R00 | Nátěry potrubí a armatur syntetické potrubí, do DN 50 mm, jednonásobné s 1x emailováním a základním nátěrem | m | 24 |  | 0 |  | 0 |  | 0 | 21 | 0 | 7e-05 | 0 | 0 | 0 | 800-783 | RTS 23/ I | RTS 22/ II | 0.089 | 2.14 |  | Práce | Běžná |  |  |  | POL1_
|  | na vzduchu schnoucí | [25 empty] | SPI
SPU
Díl: | 784 | Malby |  |  |  | 0 |  | 0 |  | 0 |  | 0 |  | 0.03 |  | 0 |  |  |  |  | 20.86 | [6 empty] | DIL
31 | 784191101R00 | Příprava povrchu Penetrace (napouštění) podkladu disperzní, jednonásobná | m2 | 137.55 |  | 0 |  | 0 |  | 0 | 21 | 0 | 7e-05 | 0.01 | 0 | 0 | 800-784 | RTS 23/ I | Indiv | 0.03248 | 4.47 |  | Práce | Běžná |  |  |  | POL1_
|  | 5,90*6,50 |  | 38.35 | [23 empty] | VV | 0
|  | (5,90+6,50)*2*4 |  | 99.2 | [23 empty] | VV | 0
SPU
32 | 784195222R00 | Malby z malířských směsí otěruvzdorných, , barevné, dvojnásobné | m2 | 137.55 |  | 0 |  | 0 |  | 0 | 21 | 0 | 0.00016 | 0.02 | 0 | 0 | 800-784 | RTS 23/ I | Indiv | 0.10902 | 15 |  | Práce | Běžná |  |  |  | POL1_
|  | Odkaz na mn. položky pořadí 31 : 137,55000 |  | 137.55 | [23 empty] | VV | 5
SPU
33 | 784011111R00 | Ostatní práce oprášení/ometení podkladu, , | m2 | 137.55 |  | 0 |  | 0 |  | 0 | 21 | 0 | 0 | 0 | 0 | 0 | 800-784 | RTS 23/ I | Indiv | 0.007 | 0.96 |  | Práce | Běžná |  |  |  | POL1_
|  | Odkaz na mn. položky pořadí 31 : 137,55000 |  | 137.55 | [23 empty] | VV | 5
SPU
34 | 784011222R00 | Ostatní práce zakrytí podlah, , bez dodávky materiálu | m2 | 32.22 |  | 0 |  | 0 |  | 0 | 21 | 0 | 0 | 0 | 0 | 0 | 800-784 | RTS 23/ I | Indiv | 0.0135 | 0.43 |  | Práce | Běžná |  |  |  | POL1_
|  | 32,22 |  | 32.22 | [23 empty] | VV | 0
SPU
Díl: | M21 | Elektromontáže |  |  |  | 0 |  | 0 |  | 0 |  | 0 |  | 0.09 |  | 0 |  |  |  |  | 120.43 | [6 empty] | DIL
35 | 141 R00 | Přirážka za podružný materiál M 21, M 22 | % | 3 |  | 0 |  | 0 |  | 0 | 21 | 0 | 0 | 0 | 0 | 0 |  | RTS 23/ I | RTS 21/ II | 0 | 0 |  | Práce | Běžná |  |  |  | POL1_
|  | Procentní sazba z hodnoty nosného materiálu. | [25 empty] | POP
SPU
36 | 210010320R00 | Montáž krabice plastové přístrojové, kruhové, o průměru 73 mm, hloubky 42 mm, , do zdiva, se zapojením, | kus | 6 |  | 0 |  | 0 |  | 0 | 21 | 0 | 0 | 0 | 0 | 0 | M21 | RTS 23/ I | RTS 21/ II | 0.37 | 2.22 |  | Práce | Běžná |  |  |  | POL1_
SPU
37 | 210010321RT1 | Montáž krabice plastové univerzální, kruhové, o průměru 73 mm, hloubky 42 mm, s víčkem a svorkovnicí, do zdiva, se zapojením, včetně dodávky | kus | 9 |  | 0 |  | 0 |  | 0 | 21 | 0 | 9e-05 | 0 | 0 | 0 | M21 | RTS 23/ I | RTS 21/ II | 0.39017 | 3.51 |  | Práce | Běžná |  |  |  | POL1_
SPU
38 | 210010322RT1 | Montáž krabice plastové rozvodné, kruhové, o průměru 73 mm, hloubky 42 mm, s víčkem a svorkovnicí, do zdiva, se zapojením, včetně dodávky | kus | 10 |  | 0 |  | 0 |  | 0 | 21 | 0 | 0 | 0 | 0 | 0 | M21 | RTS 23/ I | RTS 21/ II | 0.40083 | 4.01 |  | Práce | Běžná |  |  |  | POL1_
SPU
39 | 210010522R00 | Odvíčkování nebo zavíčkování krabic víčko na šroub | kus | 25 |  | 0 |  | 0 |  | 0 | 21 | 0 | 0 | 0 | 0 | 0 | M21 | RTS 23/ I | RTS 21/ II | 0.021 | 0.53 |  | Práce | Běžná |  |  |  | POL1_
SPU
40 | 210010527RT2 | Připojení svorkovnice věnečkové, čtyři oddělená pole pro spojení až tří vodičů do průřezu 4 mm2 | kus | 25 |  | 0 |  | 0 |  | 0 | 21 | 0 | 1e-05 | 0 | 0 | 0 | M21 | RTS 23/ I | RTS 21/ II | 0.045 | 1.13 |  | Práce | Běžná |  |  |  | POL1_
SPU
41 | 210010611RT2 | Montáž sestavy krabice víceúčelové, 175 x 80 mm, hloubky 75 mm, materiál PC-ABS, IP 20, do nábytku, včetně dodávky | kus | 4 |  | 0 |  | 0 |  | 0 | 21 | 0 | 0.00017 | 0 | 0 | 0 | M21 | RTS 23/ I | RTS 21/ II | 0.25 | 1 |  | Práce | Běžná |  |  |  | POL1_
SPU
42 | 210010631RT2 | Montáž sestavy krabice víceúčelové, 175 x 80 mm, hloubky 50 mm, materiál PC-ABS, IP 20, do parapetního kanálu, včetně dodávky | kus | 16 |  | 0 |  | 0 |  | 0 | 21 | 0 | 8e-05 | 0 | 0 | 0 | M21 | RTS 23/ I | RTS 21/ II | 0.25 | 4 |  | Práce | Běžná |  |  |  | POL1_
SPU
43 | 210100001R00 | Ukončení vodičů v rozvaděči včetně zapojení a vodičové koncovky, , průřez do 2,5 mm2 | kus | 9 |  | 0 |  | 0 |  | 0 | 21 | 0 | 0 | 0 | 0 | 0 | M21 | RTS 23/ I | RTS 21/ II | 0.0505 | 0.45 |  | Práce | Běžná |  |  |  | POL1_
SPU
44 | 210100002R00 | Ukončení vodičů v rozvaděči včetně zapojení a vodičové koncovky, , průřez do 6 mm2 | kus | 1 |  | 0 |  | 0 |  | 0 | 21 | 0 | 0 | 0 | 0 | 0 | M21 | RTS 23/ I | RTS 21/ II | 0.06 | 0.06 |  | Práce | Běžná |  |  |  | POL1_
SPU
45 | 210110001RT2 | Montáž spínače nástěnného pro prostředí obyčejné nebo vlhké včetně zapojení a dodávky spínače, jednopólového, , řazení 1 | kus | 2 |  | 0 |  | 0 |  | 0 | 21 | 0 | 4e-05 | 0 | 0 | 0 | M21 | RTS 23/ I | RTS 21/ II | 0.30567 | 0.61 |  | Práce | Běžná |  |  |  | POL1_
SPU
46 | 210110003RT1 | Montáž spínače nástěnného pro prostředí obyčejné nebo vlhké včetně zapojení a dodávky spínače, sériového, , řazení 5 | kus | 1 |  | 0 |  | 0 |  | 0 | 21 | 0 | 4e-05 | 0 | 0 | 0 | M21 | RTS 23/ I | RTS 21/ II | 0.32667 | 0.33 |  | Práce | Běžná |  |  |  | POL1_
SPU
47 | 210110004RT1 | Montáž spínače nástěnného pro prostředí obyčejné nebo vlhké včetně zapojení a dodávky spínače, střídavého, , řazení 6 | kus | 2 |  | 0 |  | 0 |  | 0 | 21 | 0 | 4e-05 | 0 | 0 | 0 | M21 | RTS 23/ I | RTS 21/ II | 0.32667 | 0.65 |  | Práce | Běžná |  |  |  | POL1_
SPU
48 | 210111080RT3 | Montáž zásuvky modulární 45 x 45 mm, v elektroinstalační liště, parapetním kanálu a sestavě podlahové a víceúčelové krabice, včetně zapojení, včetně dodávky zásuvky, s clonkami, IP 20, provedení 2P+PE, 16 A | kus | 18 |  | 0 |  | 0 |  | 0 | 21 | 0 | 4e-05 | 0 | 0 | 0 | M21 | RTS 23/ I | RTS 21/ II | 0.255 | 4.59 |  | Práce | Běžná |  |  |  | POL1_
SPU
49 | 210120561R00 | Montáž jističe se zapojením jednopólového, do 25 A | kus | 4 |  | 0 |  | 0 |  | 0 | 21 | 0 | 0 | 0 | 0 | 0 | M21 | RTS 23/ I | RTS 21/ II | 0.34 | 1.36 |  | Práce | Běžná |  |  |  | POL1_
SPU
50 | 210120813R00 | Montáž chrániče proudového, třípólového, do 40 A | kus | 1 |  | 0 |  | 0 |  | 0 | 21 | 0 | 0 | 0 | 0 | 0 | M21 | RTS 23/ I | RTS 21/ II | 0.48 | 0.48 |  | Práce | Běžná |  |  |  | POL1_
SPU
51 | 210201523R00 | Montáž svítidla LED do technických prostor, stropního závěsného, na dva upevňovací body | kus | 15 |  | 0 |  | 0 |  | 0 | 21 | 0 | 0 | 0 | 0 | 0 | M21 | RTS 23/ I | RTS 21/ II | 0.66 | 9.9 |  | Práce | Běžná |  |  |  | POL1_
|  | s vestavěným LED modulem | [25 empty] | SPI
SPU
52 | 210203814R00 | Montáž závěsu lankového, ke svítidlu | kus | 30 |  | 0 |  | 0 |  | 0 | 21 | 0 | 0 | 0 | 0 | 0 | M21 | RTS 23/ I | RTS 21/ II | 0.347 | 10.41 |  | Práce | Běžná |  |  |  | POL1_
SPU
53 | 210800003R00 | Montáž vodiče CYY, 4 mm2, uloženého pod omítkou, | m | 5 |  | 0 |  | 0 |  | 0 | 21 | 0 | 0 | 0 | 0 | 0 | M21 | RTS 23/ I | RTS 21/ II | 0.06415 | 0.32 |  | Práce | Běžná |  |  |  | POL1_
SPU
54 | 210810005RT1 | Montáž kabelu CYKY 750 V, 3 x 1,5 mm2, volně uloženého, včetně dodávky kabelu | m | 80 |  | 0 |  | 0 |  | 0 | 21 | 0 | 0.00017 | 0.01 | 0 | 0 | M21 | RTS 23/ I | RTS 21/ II | 0.05096 | 4.08 |  | Práce | Běžná |  |  |  | POL1_
SPU
55 | 210810006RT1 | Montáž kabelu CYKY 750 V, 3 x 2,5 mm2, volně uloženého, včetně dodávky kabelu | m | 75 |  | 0 |  | 0 |  | 0 | 21 | 0 | 0.00021 | 0.02 | 0 | 0 | M21 | RTS 23/ I | RTS 21/ II | 0.05096 | 3.82 |  | Práce | Běžná |  |  |  | POL1_
SPU
56 | 650710111R00 | Demontáž elektroinstalační lišty šířky do 120 mm | m | 25 |  | 0 |  | 0 |  | 0 | 21 | 0 | 0 | 0 | 0 | 0 | M65 | RTS 23/ I | RTS 21/ II | 0.095 | 2.38 |  | Práce | Běžná |  |  |  | POL1_
SPU
57 | 650710191R00 | Odvíčkování lišty nebo kanálu elektroinstalačního | m | 25 |  | 0 |  | 0 |  | 0 | 21 | 0 | 0 | 0 | 0 | 0 | M65 | RTS 23/ I | RTS 21/ II | 0.015 | 0.38 |  | Práce | Běžná |  |  |  | POL1_
SPU
58 | 650711661R00 | Odvíčkování elektroinstalační krabice | kus | 32 |  | 0 |  | 0 |  | 0 | 21 | 0 | 0 | 0 | 0 | 0 | M65 | RTS 23/ I | RTS 21/ II | 0.02 | 0.64 |  | Práce | Běžná |  |  |  | POL1_
SPU
59 | 650711111R00 | Demontáž kabelového žlabu nebo lávky do šířky 300 mm | m | 5 |  | 0 |  | 0 |  | 0 | 21 | 0 | 0 | 0 | 0 | 0 | M65 | RTS 23/ I | RTS 21/ II | 0.325 | 1.63 |  | Práce | Běžná |  |  |  | POL1_
SPU
60 | 650711121R00 | Demontáž víka kabelového žlabu nebo lávky | m | 5 |  | 0 |  | 0 |  | 0 | 21 | 0 | 0 | 0 | 0 | 0 | M65 | RTS 23/ I | RTS 21/ II | 0.09 | 0.45 |  | Práce | Běžná |  |  |  | POL1_
SPU
61 | 650711611R00 | Demontáž elektroinstalační krabice lištové | kus | 5 |  | 0 |  | 0 |  | 0 | 21 | 0 | 0 | 0 | 0 | 0 | M65 | RTS 23/ I | RTS 21/ II | 0.06 | 0.3 |  | Práce | Běžná |  |  |  | POL1_
SPU
62 | 650801115R00 | Demontáž svítidla stropního, zavěšeného | kus | 13 |  | 0 |  | 0 |  | 0 | 21 | 0 | 0 | 0 | 0 | 0 | M65 | RTS 23/ I | RTS 21/ II | 0.276 | 3.59 |  | Práce | Běžná |  |  |  | POL1_
SPU
63 | 650801151R00 | Demontáž svítidla nástěnného, vestavného | kus | 8 |  | 0 |  | 0 |  | 0 | 21 | 0 | 0 | 0 | 0 | 0 | M65 | RTS 23/ I | RTS 21/ II | 0.2 | 1.6 |  | Práce | Běžná |  |  |  | POL1_
SPU
64 | 900 R00 | Hzs - nezmeřitelné práce | h | 32 |  | 0 |  | 0 |  | 0 | 21 | 0 | 0 | 0 | 0 | 0 | Prav.M | RTS 23/ I | Kalkul | 1 | 32 |  | HZS | Běžná |  |  |  | POL10_
SPU
65 | 905 R01 | Hzs-revize provoz.souboru a st.obj., Revize | h | 16 |  | 0 |  | 0 |  | 0 | 21 | 0 | 0 | 0 | 0 | 0 | Prav.M | RTS 23/ I | Indiv | 1 | 16 |  | HZS | Běžná |  |  |  | POL10_
SPU
66 | 905 R02 | Hzs-revize provoz.souboru a st.obj., Uprava stavajiciho rozvadece | h | 8 |  | 0 |  | 0 |  | 0 | 21 | 0 | 0 | 0 | 0 | 0 | Prav.M | RTS 23/ I | Indiv | 1 | 8 |  | HZS | Běžná |  |  |  | POL10_
SPU
67 | 34814131R | svítidlo interiérové zářivkové přisazené (stropní); jednotrubicové; předřadník LED driver proudově řízený ; IP 20; typ zdroje 1x LED 840; světelný tok 4500 lm; příkon svítidla 37 W; účinnost svítidla 122 lm/W; délka 1195mm; šířka 100 mm; výška 60 mm | kus | 2 |  | 0 |  | 0 |  | 0 | 21 | 0 | 0.0032 | 0.01 | 0 | 0 | SPCM | RTS 23/ I | Indiv | 0 | 0 |  | Specifikace | Běžná |  |  |  | POL3_
SPU
68 | 34814132R | svítidlo interiérové zářivkové přisazené (stropní) ; dvoutrubicové; předřadník LED driver proudově řízený ; IP 20; typ zdroje 2x LED 840; světelný tok 4450 lm; příkon svítidla 37 W; účinnost svítidla 120 lm/W; délka 1210 mm; šířka 238 mm; výška 52 mm | kus | 13 |  | 0 |  | 0 |  | 0 | 21 | 0 | 0.0035 | 0.05 | 0 | 0 | SPCM | RTS 23/ I | Indiv | 0 | 0 |  | Specifikace | Běžná |  |  |  | POL3_
SPU
69 | 35822001040R | jistič modulární jmen.proud 16,00 A; charakt. C; počet pólů 1; jmenovitá zkratová schopnost/230 V a.c. 10 kA; tepl.okolí -25 do + 55 °C; IP 20 | kus | 4 |  | 0 |  | 0 |  | 0 | 21 | 0 | 0.00018 | 0 | 0 | 0 | SPCM | RTS 23/ I | RTS 21/ II | 0 | 0 |  | Specifikace | Běžná |  |  |  | POL3_
SPU
70 | 358890501R | chránič proudový; typ AC; jmen.proud 100,00 A; počet pólů 3+N; jmen.reziduální proud 30 mA; IP 20; tepl.okolí -25 do +45 °C | kus | 1 |  | 0 |  | 0 |  | 0 | 21 | 0 | 0.0005 | 0 | 0 | 0 | SPCM | RTS 23/ I | Indiv | 0 | 0 |  | Specifikace | Běžná |  |  |  | POL3_
SPU
Díl: | M22 | Montáž sdělovací a zabezp. techniky |  |  |  | 0 |  | 0 |  | 0 |  | 0 |  | 0 |  | 0 |  |  |  |  | 24.29 | [6 empty] | DIL
71 | 141 R00 | Přirážka za podružný materiál M 21, M 22 | % | 3 |  | 0 |  | 0 |  | 0 | 21 | 0 | 0 | 0 | 0 | 0 |  | RTS 23/ I | RTS 21/ II | 0 | 0 |  | Práce | Běžná |  |  |  | POL1_
|  | Procentní sazba z hodnoty nosného materiálu. | [25 empty] | POP
SPU
72 | 206 R00 | Přidružené výkony M 22 podle čl.13-5a | % | 3 |  | 0 |  | 0 |  | 0 | 21 | 0 | 0 | 0 | 0 | 0 |  | RTS 23/ I | RTS 21/ II | 0.003 | 0.01 |  | Práce | Běžná |  |  |  | POL1_
SPU
73 | 208 R00 | Práce malého rozsahu čl.14-1a | % | 3 |  | 0 |  | 0 |  | 0 | 21 | 0 | 0 | 0 | 0 | 0 |  | RTS 23/ I | RTS 21/ II | 0.009 | 0.03 |  | Práce | Běžná |  |  |  | POL1_
SPU
74 | 210860243R00 | Montáž kabelu ovládacího JQTQ, 7 x 0,8 mm, volně uloženého | m | 65 |  | 0 |  | 0 |  | 0 | 21 | 0 | 0 | 0 | 0 | 0 | M21 | RTS 23/ I | RTS 21/ II | 0.05 | 3.25 |  | Práce | Běžná |  |  |  | POL1_
SPU
75 | 900 R00 | Hzs - nezmeřitelné práce | h | 8.5 |  | 0 |  | 0 |  | 0 | 21 | 0 | 0 | 0 | 0 | 0 | Prav.M | RTS 23/ I | Kalkul | 1 | 8.5 |  | HZS | Běžná |  |  |  | POL10_
SPU
76 | 905 R01 | Hzs-revize provoz.souboru a st.obj., Revize | h | 8.5 |  | 0 |  | 0 |  | 0 | 21 | 0 | 0 | 0 | 0 | 0 | Prav.M | RTS 23/ I | RTS 21/ II | 1 | 8.5 |  | HZS | Běžná |  |  |  | POL10_
SPU
77 | 905 R02 | Hzs-revize provoz.souboru a st.obj., Uprava stavajiciho rozvadece | h | 4 |  | 0 |  | 0 |  | 0 | 21 | 0 | 0 | 0 | 0 | 0 | Prav.M | RTS 23/ I | RTS 21/ II | 1 | 4 |  | HZS | Běžná |  |  |  | POL10_
SPU
78 | 371202023R | zásuvka datová modulární, koncovka USB, rozměr-hloubka: 22,5x45, 36 mm | kus | 9 |  | 0 |  | 0 |  | 0 | 21 | 0 | 1e-05 | 0 | 0 | 0 | SPCM | RTS 23/ I | RTS 21/ II | 0 | 0 |  | Specifikace | Běžná |  |  |  | POL3_
SPU
Díl: | D96 | Přesuny suti a vybouraných hmot |  |  |  | 0 |  | 0 |  | 0 |  | 0 |  | 0 |  | 0 |  |  |  |  | 4.1 | [6 empty] | DIL
79 | 979081111R00 | Odvoz suti a vybouraných hmot na skládku do 1 km | t | 1.8023 |  | 0 |  | 0 |  | 0 | 21 | 0 | 0 | 0 | 0 | 0 | 801-3 | RTS 23/ I | RTS 22/ II | 0.49 | 0.88 |  | Přesun suti | Běžná |  |  |  | POL8_
|  | Včetně naložení na dopravní prostředek a složení na skládku, bez poplatku za skládku. | [25 empty] | POP
SPU
80 | 979081121R00 | Odvoz suti a vybouraných hmot na skládku příplatek za každý další 1 km | t | 3.6046 |  | 0 |  | 0 |  | 0 | 21 | 0 | 0 | 0 | 0 | 0 | 801-3 | RTS 23/ I | RTS 22/ II | 0 | 0 |  | Přesun suti | Běžná |  |  |  | POL8_
SPU
81 | 979082111R00 | Vnitrostaveništní doprava suti a vybouraných hmot do 10 m | t | 1.8023 |  | 0 |  | 0 |  | 0 | 21 | 0 | 0 | 0 | 0 | 0 | 801-3 | RTS 23/ I | RTS 22/ II | 0.942 | 1.7 |  | Přesun suti | Běžná |  |  |  | POL8_
SPU
82 | 979082121R00 | Vnitrostaveništní doprava suti a vybouraných hmot příplatek k ceně za každých dalších 5 m | t | 14.4185 |  | 0 |  | 0 |  | 0 | 21 | 0 | 0 | 0 | 0 | 0 | 801-3 | RTS 23/ I | RTS 22/ II | 0.105 | 1.51 |  | Přesun suti | Běžná |  |  |  | POL8_
SPU
83 | 979999998R00 | Poplatek za skládku za recyklaci, suti s 5 % příměsi dřeva, plastu apod. , , skupina 17 01 07 z Katalogu odpadů | t | 1.8023 |  | 0 |  | 0 |  | 0 | 21 | 0 | 0 | 0 | 0 | 0 | 801-3 | RTS 23/ I | RTS 23/ I | 0 | 0 |  | Přesun suti | Běžná |  |  |  | POL8_
SPU
84 | 979093111R00 | Uložení suti na skládku bez zhutnění | t | 1.8023 |  | 0 |  | 0 |  | 0 | 21 | 0 | 0 | 0 | 0 | 0 | 800-6 | RTS 23/ I | RTS 22/ II | 0.006 | 0.01 |  | Přesun suti | Běžná |  |  |  | POL8_
|  | s hrubým urovnáním, | [25 empty] | SPI
SPU
Díl: | VN | Vedlejší náklady |  |  |  | 0 |  | 0 |  | 0 |  | 0 |  | 0 |  | 0 |  |  |  |  | 0 | [6 empty] | DIL
85 | 005121 R | Zařízení staveniště | Soubor | 1 |  | 0 |  | 0 |  | 0 | 21 | 0 | 0 | 0 | 0 | 0 |  | RTS 23/ I | Indiv | 0 | 0 |  | VRN | Běžná |  |  |  | POL99_2
|  | Veškeré náklady spojené s vybudováním, provozem a odstraněním zařízení staveniště. | [25 empty] | POP
SPU
86 | 005122 R | Provozní vlivy | Soubor | 1 |  | 0 |  | 0 |  | 0 | 21 | 0 | 0 | 0 | 0 | 0 |  | RTS 23/ I | Indiv | 0 | 0 |  | VRN | Běžná |  |  |  | POL99_8
|  | Náklady na ztížené podmínky provádění tam, kde jsou stavební práce zcela nebo zčásti omezovány provozem jiných osob. Jde zejména o zvýšené náklady související s omezením provozem v areálu objednatele nebo o náklady v důsledku nezbytného respektování stávající dopravy ovlivňující stavební práce. | [25 empty] | POP |  | Náklady na ztížené podmínky provádění tam, kde jsou stavební práce zcela nebo zčásti omezovány provozem jiných osob. Jde zejména o zvýšené náklady související s omezením provozem v areálu objednatele nebo o náklady v důsledku nezbytného respektování stávající dopravy ovlivňující stavební práce.
SPU
87 | 005124010R | Koordinační činnost | Soubor | 1 |  | 0 |  | 0 |  | 0 | 21 | 0 | 0 | 0 | 0 | 0 |  | RTS 23/ I | Indiv | 0 | 0 |  | VRN | Běžná |  |  |  | POL99_2
|  | Koordinace stavebních a technologických dodávek stavby. | [25 empty] | POP
SPU
[26 empty] | 15 | 21 | DPH
| Celkem |  |  |  |  | 0 | [19 empty] | 0 | 0 | SUM
END
Note on S6: Jedná se o informaci, zda se jedná o položku, která je do rozpočtu zadána z cenové soustavy RTS, nebo vlastní.
Note on T6: Jedná se o název CÚ, která je zadána u položky rozpočtu