## Rekapitulace stavby
Export Komplet | [24 empty] | VZ | 2.0 | ZAMOK |  |  |  |  | False | False | {27ea8d7c-1a07-41b1-b505-824a2a309e06}
[31 empty] | 0,01 | 21
[31 empty] | 0,01 | 15
|  | REKAPITULACE STAVBY | [15 empty] | v --- níže se nacházejí doplnkové a pomocné údaje k sestavám --- v | [11 empty] | Návod na vyplnění | 0,001
|  | Kód: |  |  |  |  | 2022-91 | [22 empty] | Měnit lze pouze buňky se žlutým podbarvením! 1) v Rekapitulaci stavby vyplňte údaje o Uchazeči (přenesou se do ostatních sestav i v jiných listech) 2) na vybraných listech vyplňte v sestavě Soupis prací ceny u položek | 0,01
|  | Stavba: |  |  |  |  | STAVEBNÍ ÚPRAVY A NÁSTAVBA - KŘIMICKÁ 291/94, PLZEŇ 3 - SKVRŇANY | [23 empty] | 0,01
|  | KSO: | [11 empty] | CC-CZ: | [16 empty] | 0,01
|  | Místo: |  |  |  |  | Křimická 291/94, 318 00 Plzeň 3 - Skvrňany | [6 empty] | Datum: |  | 16. 12. 2022 | [14 empty] | 0,01
0,01
|  | Zadavatel: | [11 empty] | IČ: | [16 empty] | 0,01
|  |  | SOU stavební, Borská 2718/55, 301 00 Plzeň | [10 empty] | DIČ: | [16 empty] | 0,01
0,01
|  | Uchazeč: | [11 empty] | IČ: |  | Vyplň údaj | [14 empty] | 0,01
|  |  | Vyplň údaj | [10 empty] | DIČ: |  | Vyplň údaj | [14 empty] | 0,01
False
|  | Projektant: | [11 empty] | IČ: | [16 empty] | False
|  |  | ATELIER SOUKUP OPL ŠVEHLA s.r.o. | [10 empty] | DIČ: | [16 empty] | True
0,01
|  | Zpracovatel: | [11 empty] | IČ: | [16 empty] | 0,01
|  |  | Michal Jirka | [10 empty] | DIČ: | [16 empty] | True
Poznámka:
Soupis prací je sestaven s využitím Cenové soustavy ÚRS. Položky, které pochází z této cenové soustavy, jsou ve sloupci 'Cenová soustava' označeny popisem 'CS ÚRS' a úrovní příslušného kalendářního pololetí. Veškeré další informace vymezující popis a podmínky použití těchto položek z Cenové soustavy, které nejsou uvedeny přímo v soupisu prací, jsou neomezeně dálkově k dispozici na webu podminky.urs.cz.
|  | Cena bez DPH | [11 empty] | 0
[8 empty] | Sazba daně |  | Základ daně |  |  |  | Výše daně
|  | DPH |  | základní |  |  |  | 21% |  | 0 |  |  |  | 0
|  |  |  | snížená |  |  |  | 15% |  | 0 |  |  |  | 0
|  |  |  | zákl. přenesená |  |  |  | 21% |  | 0 |  |  |  | 0
|  |  |  | sníž. přenesená |  |  |  | 15% |  | 0 |  |  |  | 0
|  |  |  | nulová |  |  |  | 0% |  | 0 |  |  |  | 0
|  | Cena s DPH | [6 empty] | v |  | CZK |  |  | 0
REKAPITULACE OBJEKTŮ STAVBY A SOUPISŮ PRACÍ
| Kód: | [6 empty] | 2022-91
| Stavba: | [6 empty] | STAVEBNÍ ÚPRAVY A NÁSTAVBA - KŘIMICKÁ 291/94, PLZEŇ 3 - SKVRŇANY
| Místo: | [6 empty] | Křimická 291/94, 318 00 Plzeň 3 - Skvrňany |  |  |  |  | Datum: |  | 16. 12. 2022
| Zadavatel: | [6 empty] | SOU stavební, Borská 2718/55, 301 00 Plzeň |  |  |  |  | Projektant: |  | ATELIER SOUKUP OPL ŠVEHLA s.r.o. |  |  | Informatívní údaje z listů zakázek
| Uchazeč: | [11 empty] | Zpracovatel: |  | Michal Jirka
| Kód |  |  |  | Popis | [6 empty] | Cena bez DPH [CZK] |  |  |  | Cena s DPH [CZK] | Typ | z toho Ostat. náklady [CZK] | DPH [CZK] | Normohodiny [h] | DPH základní [CZK] | DPH snížená [CZK] | DPH základní přenesená [CZK] | DPH snížená přenesená [CZK] | Základna DPH základní | Základna DPH snížená | Základna DPH zákl. přenesená | Základna DPH sníž. přenesená | Základna DPH nulová
| Náklady stavby celkem | [10 empty] | 0 |  |  |  | 0 |  | 0 | 0 | 0 | 0 | 0 | 0 | 0 | 0 | 0 | 0 | 0 | 0 |  | D | 0 | ###NOIMPORT### | IMPORT | {27ea8d7c-1a07-41b1-b505-824a2a309e06} | {00000000-0000-0000-0000-000000000000}
/ |  | D.1.1. |  |  |  | Architektonicko stavební řešení | [5 empty] | 0 |  |  |  | 0 | STA | 0 | 0 | 0 | 0 | 0 | 0 | 0 | 0 | 0 | 0 | 0 | 0 |  |  | 1 |  | IMPORT | {79c1c13b-d5f2-428d-bc62-bbe3a3decacd} | {27ea8d7c-1a07-41b1-b505-824a2a309e06} | 2
/ |  | D.1.2. |  |  |  | Konstrukční část | [5 empty] | 0 |  |  |  | 0 | STA | 0 | 0 | 0 | 0 | 0 | 0 | 0 | 0 | 0 | 0 | 0 | 0 |  |  | 1 |  | IMPORT | {15638b0a-6b5e-4730-8f1e-b01420f8f355} | {27ea8d7c-1a07-41b1-b505-824a2a309e06} | 2
|  | D.1.4. |  |  |  | Technika prostředí staveb | [5 empty] | 0 |  |  |  | 0 | STA | 0 | 0 | 0 | 0 | 0 | 0 | 0 | 0 | 0 | 0 | 0 | 0 |  | D | 1 | ###NOIMPORT### | IMPORT | {bfa6fab6-efa9-42b6-a73e-639b58e40085} | {27ea8d7c-1a07-41b1-b505-824a2a309e06} | 2
/ |  |  | D.1.4.a |  |  |  | Zdravotně technické instalace |  |  |  |  | 0 |  |  |  | 0 | Soupis | 0 | 0 | 0 | 0 | 0 | 0 | 0 | 0 | 0 | 0 | 0 | 0 |  |  | 2 |  | IMPORT | {9b3642ad-810c-4af8-8cd3-6d41d12d935a} | {bfa6fab6-efa9-42b6-a73e-639b58e40085}
/ |  |  | D.1.4.b |  |  |  | Vytápění |  |  |  |  | 0 |  |  |  | 0 | Soupis | 0 | 0 | 0 | 0 | 0 | 0 | 0 | 0 | 0 | 0 | 0 | 0 |  |  | 2 |  | IMPORT | {89f8d6cd-5376-40a6-9f64-818940a4bdec} | {bfa6fab6-efa9-42b6-a73e-639b58e40085}
/ |  |  | D.1.4.c |  |  |  | Vzduchotechnika a chlazení |  |  |  |  | 0 |  |  |  | 0 | Soupis | 0 | 0 | 0 | 0 | 0 | 0 | 0 | 0 | 0 | 0 | 0 | 0 |  |  | 2 |  | IMPORT | {41c72280-b08c-4704-9dff-81d8e7c74933} | {bfa6fab6-efa9-42b6-a73e-639b58e40085}
/ |  |  | D.1.4.d_1 |  |  |  | Silnoproudá elektrotechnika |  |  |  |  | 0 |  |  |  | 0 | Soupis | 0 | 0 | 0 | 0 | 0 | 0 | 0 | 0 | 0 | 0 | 0 | 0 |  |  | 2 |  | IMPORT | {cbcccee4-8df9-4ac2-a7dd-f8851d0f30b7} | {bfa6fab6-efa9-42b6-a73e-639b58e40085}
/ |  |  | D.1.4.d_2 |  |  |  | Hromosvod a uzemnění |  |  |  |  | 0 |  |  |  | 0 | Soupis | 0 | 0 | 0 | 0 | 0 | 0 | 0 | 0 | 0 | 0 | 0 | 0 |  |  | 2 |  | IMPORT | {ad4b8a0c-e8d7-4680-b32b-f251b2ecf9ea} | {bfa6fab6-efa9-42b6-a73e-639b58e40085}
/ |  |  | D.1.4.e |  |  |  | Elektronické komunikace |  |  |  |  | 0 |  |  |  | 0 | Soupis | 0 | 0 | 0 | 0 | 0 | 0 | 0 | 0 | 0 | 0 | 0 | 0 |  |  | 2 |  | IMPORT | {100d3617-d456-44af-bf96-6d8541bde776} | {bfa6fab6-efa9-42b6-a73e-639b58e40085}
/ |  |  | D.1.4.f |  |  |  | Zařízení pro měření a regulaci |  |  |  |  | 0 |  |  |  | 0 | Soupis | 0 | 0 | 0 | 0 | 0 | 0 | 0 | 0 | 0 | 0 | 0 | 0 |  |  | 2 |  | IMPORT | {7b78bcec-e6a9-4570-bf7d-dcdd364a8c8b} | {bfa6fab6-efa9-42b6-a73e-639b58e40085}
/ |  |  | D.1.4.g |  |  |  | Zařízení GHZ/LDP |  |  |  |  | 0 |  |  |  | 0 | Soupis | 0 | 0 | 0 | 0 | 0 | 0 | 0 | 0 | 0 | 0 | 0 | 0 |  |  | 2 |  | IMPORT | {03867195-2483-4802-b7f8-704b3bc847a3} | {bfa6fab6-efa9-42b6-a73e-639b58e40085}
/ |  | VON |  |  |  | Vedlejší a ostatní rozpočtové náklady | [5 empty] | 0 |  |  |  | 0 | VON | 0 | 0 | 0 | 0 | 0 | 0 | 0 | 0 | 0 | 0 | 0 | 0 |  |  | 1 |  | IMPORT | {9b192133-74a4-416a-a6ec-ad6e498e8bc1} | {27ea8d7c-1a07-41b1-b505-824a2a309e06} | 2

## D.1.1. - Architektonicko ...
[18 empty] | {79c1c13b-d5f2-428d-bc62-bbe3a3decacd} | [5 empty] | KO | 66,864 | 2
[18 empty] | 2 | [5 empty] | KZS_OST_OTV | 7,834 | 2
| KRYCÍ LIST SOUPISU PRACÍ | [7 empty] | v --- níže se nacházejí doplnkové a pomocné údaje k sestavám --- v | [8 empty] | False | [5 empty] | KZS120 | 342,101 | 2
[24 empty] | KZS140 | 32,007 | 2
| Stavba: | [22 empty] | lešení_fas | 422,95 | 2
|  | STAVEBNÍ ÚPRAVY A NÁSTAVBA - KŘIMICKÁ 291/94, PLZEŇ 3 - SKVRŇANY | [21 empty] | malby | 1515,175 | 2
| Objekt: | [22 empty] | Nátěr | 28,653 | 2
|  | D.1.1. - Architektonicko stavební řešení | [21 empty] | P01 | 103,16 | 2
[24 empty] | P02 | 6,03 | 2
| KSO: |  |  |  |  | CC-CZ: | [17 empty] | P03 | 14,76 | 2
| Místo: |  | Křimická 291/94, 318 00 Plzeň 3 - Skvrňany |  |  | Datum: | 16. 12. 2022 | [16 empty] | P04 | 1,13 | 2
[24 empty] | P05 | 2,35 | 2
| Zadavatel: |  |  |  |  | IČ: | [17 empty] | P06 | 32,61 | 2
|  | SOU stavební, Borská 2718/55, 301 00 Plzeň |  |  |  | DIČ: | [17 empty] | P07 | 32,406 | 2
[24 empty] | P08 | 50,68 | 2
| Uchazeč: |  |  |  |  | IČ: | Vyplň údaj | [16 empty] | P09 | 18,3 | 2
|  | Vyplň údaj |  |  |  | DIČ: | Vyplň údaj | [16 empty] | P10 | 12,9 | 2
[24 empty] | P11 | 19,38 | 2
| Projektant: |  |  |  |  | IČ: | [17 empty] | P12 | 218,36 | 2
|  | ATELIER SOUKUP OPL ŠVEHLA s.r.o. |  |  |  | DIČ: | [17 empty] | P13 | 35 | 2
[24 empty] | S01 | 143 | 2
| Zpracovatel: |  |  |  |  | IČ: | [17 empty] | S10x | 34,07 | 2
|  | Michal Jirka |  |  |  | DIČ: | [17 empty] | S11x | 149 | 2
[24 empty] | S12x | 209,5 | 2
| Poznámka: | [22 empty] | S13x | 19,77 | 2
|  | Soupis prací je sestaven s využitím Cenové soustavy ÚRS. Položky, které pochází z této cenové soustavy, jsou ve sloupci 'Cenová soustava' označeny popisem 'CS ÚRS' a úrovní příslušného kalendářního pololetí. Veškeré další informace vymezující popis a podmínky použití těchto položek z Cenové soustavy, které nejsou uvedeny přímo v soupisu prací, jsou neomezeně dálkově k dispozici na webu podminky.urs.cz. | [21 empty] | S14x | 5,38 | 2
[24 empty] | S15x | 44,58 | 2
[24 empty] | S16x | 7,5 | 2
| Cena bez DPH | [5 empty] | 0 | [16 empty] | S17x | 232,3 | 2
[24 empty] | S18x | 35 | 2
|  |  | Základ daně |  |  | Sazba daně | Výše daně | [16 empty] | S1x | 50,17 | 2
| DPH | základní | 0 |  |  | 21% | 0 | [16 empty] | S2x | 39,29 | 2
|  | snížená | 0 |  |  | 15% | 0 | [16 empty] | S3x | 15,57 | 2
|  | zákl. přenesená | 0 |  |  | 21% | 0 | [16 empty] | S5x | 29,79 | 2
|  | sníž. přenesená | 0 |  |  | 15% | 0 | [16 empty] | S6x | 20,11 | 2
|  | nulová | 0 |  |  | 0% | 0 | [16 empty] | S7x | 71,01 | 2
[24 empty] | S8x | 7,43 | 2
| Cena s DPH |  |  | v | CZK |  | 0 | [16 empty] | S9x | 91,91 | 2
[24 empty] | SDK01 | 278,45 | 2
[24 empty] | ST05 | 31,018 | 2
[24 empty] | ST06 | 20,357 | 2
[24 empty] | ST07 | 17,394 | 2
[24 empty] | ST08 | 20,189 | 2
REKAPITULACE ČLENĚNÍ SOUPISU PRACÍ | [23 empty] | ST09 | 30 | 2
Stavba:
STAVEBNÍ ÚPRAVY A NÁSTAVBA - KŘIMICKÁ 291/94, PLZEŇ 3 - SKVRŇANY
Objekt:
D.1.1. - Architektonicko stavební řešení
Místo: |  |  | Křimická 291/94, 318 00 Plzeň 3 - Skvrňany |  |  | Datum: | 16. 12. 2022
Zadavatel: |  |  | SOU stavební, Borská 2718/55, 301 00 Plzeň |  |  | Projektant: | ATELIER SOUKUP OPL ŠVEHLA s.r.o.
Uchazeč: |  |  | Vyplň údaj |  |  | Zpracovatel: | Michal Jirka
Kód dílu - Popis | [6 empty] | Cena celkem [CZK]
Náklady stavby celkem | [6 empty] | 0 | [11 empty] | -1
| HSV - Práce a dodávky HSV | [5 empty] | 0
| 1 - Zemní práce | [5 empty] | 0
| 3 - Svislé a kompletní konstrukce | [5 empty] | 0
| 4 - Vodorovné konstrukce | [5 empty] | 0
| 5 - Komunikace pozemní | [5 empty] | 0
| 6 - Úpravy povrchů, podlahy a osazování výplní | [5 empty] | 0
| 61 - Úprava povrchů vnitřních | [5 empty] | 0
| 62 - Úprava povrchů vnějších | [5 empty] | 0
| 63 - Podlahy a podlahové konstrukce | [5 empty] | 0
| 64 - Osazování výplní otvorů | [5 empty] | 0
| 9 - Ostatní konstrukce a práce, bourání | [5 empty] | 0
| 94 - Lešení a stavební výtahy | [5 empty] | 0
| 95 - Různé dokončovací konstrukce a práce pozemních staveb | [5 empty] | 0
| 96 - Bourání konstrukcí | [5 empty] | 0
| 97 - Prorážení otvorů a ostatní bourací práce | [5 empty] | 0
| 99 - Přesun hmot a manipulace se sutí | [5 empty] | 0
| 997 - Přesun sutě | [5 empty] | 0
| 998 - Přesun hmot | [5 empty] | 0
| PSV - Práce a dodávky PSV | [5 empty] | 0
| 711 - Izolace proti vodě, vlhkosti a plynům | [5 empty] | 0
| 712 - Povlakové krytiny | [5 empty] | 0
| 713 - Izolace tepelné | [5 empty] | 0
| 714 - Akustická a protiotřesová opatření | [5 empty] | 0
| 751 - Vzduchotechnika | [5 empty] | 0
| 762 - Konstrukce tesařské | [5 empty] | 0
| 763 - Konstrukce suché výstavby | [5 empty] | 0
| 764 - Konstrukce klempířské | [5 empty] | 0
| 766 - Konstrukce truhlářské | [5 empty] | 0
| 767 - Konstrukce zámečnické | [5 empty] | 0
| 771 - Podlahy z dlaždic | [5 empty] | 0
| 772 - Podlahy z kamene | [5 empty] | 0
| 776 - Podlahy povlakové | [5 empty] | 0
| 777 - Podlahy lité | [5 empty] | 0
| 781 - Dokončovací práce - obklady | [5 empty] | 0
| 782 - Dokončovací práce - obklady z kamene | [5 empty] | 0
| 783 - Dokončovací práce - nátěry | [5 empty] | 0
| 784 - Dokončovací práce - malby a tapety | [5 empty] | 0
| M - Práce a dodávky M | [5 empty] | 0
| 33-M - Montáže dopr.zaříz.,sklad. zař. a váh | [5 empty] | 0
| 34-M - Montáže energ. a tepelných zařízení | [5 empty] | 0
SOUPIS PRACÍ
Stavba:
STAVEBNÍ ÚPRAVY A NÁSTAVBA - KŘIMICKÁ 291/94, PLZEŇ 3 - SKVRŇANY
Objekt:
D.1.1. - Architektonicko stavební řešení
Místo: |  |  | Křimická 291/94, 318 00 Plzeň 3 - Skvrňany |  |  | Datum: | 16. 12. 2022
Zadavatel: |  |  | SOU stavební, Borská 2718/55, 301 00 Plzeň |  |  | Projektant: | ATELIER SOUKUP OPL ŠVEHLA s.r.o.
Uchazeč: |  |  | Vyplň údaj |  |  | Zpracovatel: | Michal Jirka
PČ | Typ | Kód | Popis | MJ | Množství | J.cena [CZK] | Cena celkem [CZK] | Cenová soustava |  | DPH | J. Nh [h] | Nh celkem [h] | J. hmotnost [t] | Hmotnost celkem [t] | J. suť [t] | Suť Celkem [t]
Náklady soupisu celkem | [6 empty] | 0 |  |  |  |  | 0 |  | 441.8219 |  | 725.8633 |  | D | -1 | [13 empty] | 0
| D | HSV | Práce a dodávky HSV |  |  |  | 0 |  |  |  |  | 0 |  | 403.8169 |  | 687.0961 | 1 | D | 0 |  |  |  | ROZPOCET | [9 empty] | 0
| D | 1 | Zemní práce |  |  |  | 0 |  |  |  |  | 0 |  | 0 |  | 6.006 | 1 | D | 1 |  |  |  | ROZPOCET | [9 empty] | 0
1 | K | 113106123 | Rozebrání dlažeb ze zámkových dlaždic komunikací pro pěší ručně | m2 | 23.1 |  | 0 | CS ÚRS 2022 01 |  | základní |  | 0 | 0 | 0 | 0.26 | 6.006 | 4 | K | 2 |  |  |  | ROZPOCET |  |  |  | 0 | 0 | 0 | 0 | 0 | 1 | 0 | 4 | 1917260199
| PP |  | Rozebrání dlažeb komunikací pro pěší s přemístěním hmot na skládku na vzdálenost do 3 m nebo s naložením na dopravní prostředek s ložem z kameniva nebo živice a s jakoukoliv výplní spár ručně ze zámkové dlažby | [14 empty] | PP | 2
| Online PSC |  | https://podminky.urs.cz/item/CS_URS_2022_01/113106123 | [14 empty] | Online PSC | 2
| VV |  | rozebrání chodníku podél uliční fasády | [14 empty] | VV | 2 | 1 | True | 0 | ROZPOCET
| VV |  | 1,0*(9,6+12,5+1,0) |  | 23.1 | [12 empty] | VV | 2 | 2 | True | 0 | ROZPOCET
| VV |  | Součet |  | 23.1 | [12 empty] | VV | 2 | 4 | True | 1 | ROZPOCET
2 | K | 131213701 | Hloubení nezapažených jam v soudržných horninách třídy těžitelnosti I skupiny 3 ručně | m3 | 7.291 |  | 0 | CS ÚRS 2022 01 |  | základní |  | 0 | 0 | 0 | 0 | 0 | 4 | K | 2 |  |  |  | ROZPOCET |  |  |  | 0 | 0 | 0 | 0 | 0 | 1 | 0 | 4 | 1951231059
| PP |  | Hloubení nezapažených jam ručně s urovnáním dna do předepsaného profilu a spádu v hornině třídy těžitelnosti I skupiny 3 soudržných | [14 empty] | PP | 2
| Online PSC |  | https://podminky.urs.cz/item/CS_URS_2022_01/131213701 | [14 empty] | Online PSC | 2
| VV |  | 0,16*S18x |  | 5.6 | [12 empty] | VV | 2 | 2 | True | 0 | ROZPOCET
| VV |  | 0,55*2,05*1,5"výkop jámy pod výtah |  | 1.691 | [12 empty] | VV | 2 | 2 | True | 0 | ROZPOCET
| VV |  | Součet |  | 7.291 | [12 empty] | VV | 2 | 4 | True | 1 | ROZPOCET
3 | K | 132212131 | Hloubení nezapažených rýh šířky do 800 mm v soudržných horninách třídy těžitelnosti I skupiny 3 ručně | m3 | 16.66 |  | 0 | CS ÚRS 2022 01 |  | základní |  | 0 | 0 | 0 | 0 | 0 | 4 | K | 2 |  |  |  | ROZPOCET |  |  |  | 0 | 0 | 0 | 0 | 0 | 1 | 0 | 4 | -1907540303
| PP |  | Hloubení nezapažených rýh šířky do 800 mm ručně s urovnáním dna do předepsaného profilu a spádu v hornině třídy těžitelnosti I skupiny 3 soudržných | [14 empty] | PP | 2
| Online PSC |  | https://podminky.urs.cz/item/CS_URS_2022_01/132212131 | [14 empty] | Online PSC | 2
| VV |  | 0,8*0,65*(9,6+12,5+1,0)"výkop podél uliční fasády |  | 12.012 | [12 empty] | VV | 2 | 2 | True | 0 | ROZPOCET
| VV |  | 0,8*0,65*(3,59+1,818+2,63+0,9)"výkop podél dvorní fasády |  | 4.648 | [12 empty] | VV | 2 | 2 | True | 0 | ROZPOCET
| VV |  | Součet |  | 16.66 | [12 empty] | VV | 2 | 4 | True | 1 | ROZPOCET
4 | K | 162211311 | Vodorovné přemístění výkopku z horniny třídy těžitelnosti I skupiny 1 až 3 stavebním kolečkem do 10 m | m3 | 7.291 |  | 0 | CS ÚRS 2022 01 |  | základní |  | 0 | 0 | 0 | 0 | 0 | 4 | K | 2 |  |  |  | ROZPOCET |  |  |  | 0 | 0 | 0 | 0 | 0 | 1 | 0 | 4 | 1071342112
| PP |  | Vodorovné přemístění výkopku nebo sypaniny stavebním kolečkem s vyprázdněním kolečka na hromady nebo do dopravního prostředku na vzdálenost do 10 m z horniny třídy těžitelnosti I, skupiny 1 až 3 | [14 empty] | PP | 2
| Online PSC |  | https://podminky.urs.cz/item/CS_URS_2022_01/162211311 | [14 empty] | Online PSC | 2
5 | K | 162211319 | Příplatek k vodorovnému přemístění výkopku z horniny třídy těžitelnosti I skupiny 1 až 3 stavebním kolečkem za každých dalších 10 m | m3 | 7.291 |  | 0 | CS ÚRS 2022 01 |  | základní |  | 0 | 0 | 0 | 0 | 0 | 4 | K | 2 |  |  |  | ROZPOCET |  |  |  | 0 | 0 | 0 | 0 | 0 | 1 | 0 | 4 | 1878490715
| PP |  | Vodorovné přemístění výkopku nebo sypaniny stavebním kolečkem s vyprázdněním kolečka na hromady nebo do dopravního prostředku na vzdálenost do 10 m Příplatek za každých dalších 10 m k ceně -1311 | [14 empty] | PP | 2
| Online PSC |  | https://podminky.urs.cz/item/CS_URS_2022_01/162211319 | [14 empty] | Online PSC | 2
6 | K | 162751117 | Vodorovné přemístění přes 9 000 do 10000 m výkopku/sypaniny z horniny třídy těžitelnosti I skupiny 1 až 3 | m3 | 7.291 |  | 0 | CS ÚRS 2022 01 |  | základní |  | 0 | 0 | 0 | 0 | 0 | 4 | K | 2 |  |  |  | ROZPOCET |  |  |  | 0 | 0 | 0 | 0 | 0 | 1 | 0 | 4 | -1527993951
| PP |  | Vodorovné přemístění výkopku nebo sypaniny po suchu na obvyklém dopravním prostředku, bez naložení výkopku, avšak se složením bez rozhrnutí z horniny třídy těžitelnosti I skupiny 1 až 3 na vzdálenost přes 9 000 do 10 000 m | [14 empty] | PP | 2
| Online PSC |  | https://podminky.urs.cz/item/CS_URS_2022_01/162751117 | [14 empty] | Online PSC | 2
7 | K | 162751119 | Příplatek k vodorovnému přemístění výkopku/sypaniny z horniny třídy těžitelnosti I skupiny 1 až 3 ZKD 1000 m přes 10000 m | m3 | 72.91 |  | 0 | CS ÚRS 2022 01 |  | základní |  | 0 | 0 | 0 | 0 | 0 | 4 | K | 2 |  |  |  | ROZPOCET |  |  |  | 0 | 0 | 0 | 0 | 0 | 1 | 0 | 4 | -1919950024
| PP |  | Vodorovné přemístění výkopku nebo sypaniny po suchu na obvyklém dopravním prostředku, bez naložení výkopku, avšak se složením bez rozhrnutí z horniny třídy těžitelnosti I skupiny 1 až 3 na vzdálenost Příplatek k ceně za každých dalších i započatých 1 000 m | [14 empty] | PP | 2
| Online PSC |  | https://podminky.urs.cz/item/CS_URS_2022_01/162751119 | [14 empty] | Online PSC | 2
| VV |  | 7,291 |  | 7.291 | [12 empty] | VV | 2 | 2 | True | 1 | ROZPOCET
| VV |  | 7,291*10 'Přepočtené koeficientem množství |  | 72.91 | [12 empty] | VV | 2 | 2 | False | 1 | ROZPOCET
8 | K | 171201231 | Poplatek za uložení zeminy a kamení na recyklační skládce (skládkovné) kód odpadu 17 05 04 | t | 13.124 |  | 0 | CS ÚRS 2022 01 |  | základní |  | 0 | 0 | 0 | 0 | 0 | 4 | K | 2 |  |  |  | ROZPOCET |  |  |  | 0 | 0 | 0 | 0 | 0 | 1 | 0 | 4 | -637453765
| PP |  | Poplatek za uložení stavebního odpadu na recyklační skládce (skládkovné) zeminy a kamení zatříděného do Katalogu odpadů pod kódem 17 05 04 | [14 empty] | PP | 2
| Online PSC |  | https://podminky.urs.cz/item/CS_URS_2022_01/171201231 | [14 empty] | Online PSC | 2
| VV |  | 7,291*1,8 |  | 13.124 | [12 empty] | VV | 2 | 2 | True | 1 | ROZPOCET
9 | K | 174111101 | Zásyp jam, šachet rýh nebo kolem objektů sypaninou se zhutněním ručně | m3 | 16.66 |  | 0 | CS ÚRS 2022 01 |  | základní |  | 0 | 0 | 0 | 0 | 0 | 4 | K | 2 |  |  |  | ROZPOCET |  |  |  | 0 | 0 | 0 | 0 | 0 | 1 | 0 | 4 | 722258487
| PP |  | Zásyp sypaninou z jakékoliv horniny ručně s uložením výkopku ve vrstvách se zhutněním jam, šachet, rýh nebo kolem objektů v těchto vykopávkách | [14 empty] | PP | 2
| Online PSC |  | https://podminky.urs.cz/item/CS_URS_2022_01/174111101 | [14 empty] | Online PSC | 2
| VV |  | 0,8*0,65*(9,6+12,5+1,0)"výkop podél uliční fasády |  | 12.012 | [12 empty] | VV | 2 | 2 | True | 0 | ROZPOCET
| VV |  | 0,8*0,65*(3,59+1,818+2,63+0,9)"výkop podél dvorní fasády |  | 4.648 | [12 empty] | VV | 2 | 2 | True | 0 | ROZPOCET
| VV |  | Součet |  | 16.66 | [12 empty] | VV | 2 | 4 | True | 1 | ROZPOCET
10 | K | 181912112 | Úprava pláně v hornině třídy těžitelnosti I skupiny 3 se zhutněním ručně | m2 | 58.1 |  | 0 | CS ÚRS 2022 01 |  | základní |  | 0 | 0 | 0 | 0 | 0 | 4 | K | 2 |  |  |  | ROZPOCET |  |  |  | 0 | 0 | 0 | 0 | 0 | 1 | 0 | 4 | -53876395
| PP |  | Úprava pláně vyrovnáním výškových rozdílů ručně v hornině třídy těžitelnosti I skupiny 3 se zhutněním | [14 empty] | PP | 2
| Online PSC |  | https://podminky.urs.cz/item/CS_URS_2022_01/181912112 | [14 empty] | Online PSC | 2
| VV |  | P13 |  | 35 | [12 empty] | VV | 2 | 2 | True | 0 | ROZPOCET
| VV |  | 1,0*(9,6+12,5+1,0)"chodník podél uliční fasády |  | 23.1 | [12 empty] | VV | 2 | 2 | True | 0 | ROZPOCET
| VV |  | Součet |  | 58.1 | [12 empty] | VV | 2 | 4 | True | 1 | ROZPOCET
| D | 3 | Svislé a kompletní konstrukce |  |  |  | 0 |  |  |  |  | 0 |  | 125.3082 |  | 0.0010064 | 1 | D | 1 |  |  |  | ROZPOCET | [9 empty] | 0
11 | K | 310238211 | Zazdívka otvorů pl přes 0,25 do 1 m2 ve zdivu nadzákladovém cihlami pálenými na MVC | m3 | 0.432 |  | 0 | CS ÚRS 2022 01 |  | základní |  | 0 | 1.8775 | 0.81108 | 0 | 0 | 4 | K | 2 |  |  |  | ROZPOCET |  |  |  | 0 | 0 | 0 | 0 | 0 | 1 | 0 | 4 | 1814618054
| PP |  | Zazdívka otvorů ve zdivu nadzákladovém cihlami pálenými plochy přes 0,25 m2 do 1 m2 na maltu vápenocementovou | [14 empty] | PP | 2
| Online PSC |  | https://podminky.urs.cz/item/CS_URS_2022_01/310238211 | [14 empty] | Online PSC | 2
| VV |  | 1S | [14 empty] | VV | 2 | 1 | True | 0 | ROZPOCET
| VV |  | 0,35*0,9*0,8 |  | 0.252 | [12 empty] | VV | 2 | 2 | True | 0 | ROZPOCET
| VV |  | 0,31*0,4*1,45 |  | 0.18 | [12 empty] | VV | 2 | 2 | True | 0 | ROZPOCET
| VV |  | Součet |  | 0.432 | [12 empty] | VV | 2 | 4 | True | 1 | ROZPOCET
12 | K | 310239211 | Zazdívka otvorů pl přes 1 do 4 m2 ve zdivu nadzákladovém cihlami pálenými na MVC | m3 | 6.189 |  | 0 | CS ÚRS 2022 01 |  | základní |  | 0 | 1.8775 | 11.6198 | 0 | 0 | 4 | K | 2 |  |  |  | ROZPOCET |  |  |  | 0 | 0 | 0 | 0 | 0 | 1 | 0 | 4 | 1153552547
| PP |  | Zazdívka otvorů ve zdivu nadzákladovém cihlami pálenými plochy přes 1 m2 do 4 m2 na maltu vápenocementovou | [14 empty] | PP | 2
| Online PSC |  | https://podminky.urs.cz/item/CS_URS_2022_01/310239211 | [14 empty] | Online PSC | 2
| VV |  | 1S | [14 empty] | VV | 2 | 1 | True | 0 | ROZPOCET
| VV |  | 0,32*(0,95*1,0+0,95*1,1+1,0*1,1+1,0*1,15+0,95*1,15+0,9*1,15) |  | 2.039 | [12 empty] | VV | 2 | 2 | True | 0 | ROZPOCET
| VV |  | 0,7*1,08*1,18 |  | 0.892 | [12 empty] | VV | 2 | 2 | True | 0 | ROZPOCET
| VV |  | 0,7*1,05*1,33 |  | 0.978 | [12 empty] | VV | 2 | 2 | True | 0 | ROZPOCET
| VV |  | 0,65*1,05*1,67*2 |  | 2.28 | [12 empty] | VV | 2 | 2 | True | 0 | ROZPOCET
| VV |  | Součet |  | 6.189 | [12 empty] | VV | 2 | 4 | True | 1 | ROZPOCET
13 | K | 311235161 | Zdivo jednovrstvé z cihel broušených přes P10 do P15 na tenkovrstvou maltu tl 300 mm | m2 | 33.082 |  | 0 | CS ÚRS 2022 01 |  | základní |  | 0 | 0.25622 | 8.4763 | 0 | 0 | 4 | K | 2 |  |  |  | ROZPOCET |  |  |  | 0 | 0 | 0 | 0 | 0 | 1 | 0 | 4 | 1067861619
| PP |  | Zdivo jednovrstvé z cihel děrovaných broušených na celoplošnou tenkovrstvou maltu, pevnost cihel přes P10 do P15, tl. zdiva 300 mm | [14 empty] | PP | 2
| Online PSC |  | https://podminky.urs.cz/item/CS_URS_2022_01/311235161 | [14 empty] | Online PSC | 2
| VV |  | 3.NP | [14 empty] | VV | 2 | 1 | True | 0 | ROZPOCET
| VV |  | 3,26*2,295 |  | 7.482 | [12 empty] | VV | 2 | 2 | True | 0 | ROZPOCET
| VV |  | -0,75*1,2 |  | -0.9 | [12 empty] | VV | 2 | 2 | True | 0 | ROZPOCET
| VV |  | atiky | [14 empty] | VV | 2 | 1 | True | 0 | ROZPOCET
| VV |  | 0,5*53 |  | 26.5 | [12 empty] | VV | 2 | 2 | True | 0 | ROZPOCET
| VV |  | Součet |  | 33.082 | [12 empty] | VV | 2 | 4 | True | 1 | ROZPOCET
14 | K | 311235211 | Zdivo jednovrstvé z cihel broušených do P10 na tenkovrstvou maltu tl 440 mm | m2 | 71.837 |  | 0 | CS ÚRS 2022 01 |  | základní |  | 0 | 0.33293 | 23.9167 | 0 | 0 | 4 | K | 2 |  |  |  | ROZPOCET |  |  |  | 0 | 0 | 0 | 0 | 0 | 1 | 0 | 4 | 329114081
| PP |  | Zdivo jednovrstvé z cihel děrovaných broušených na celoplošnou tenkovrstvou maltu, pevnost cihel do P10, tl. zdiva 440 mm | [14 empty] | PP | 2
| Online PSC |  | https://podminky.urs.cz/item/CS_URS_2022_01/311235211 | [14 empty] | Online PSC | 2
| VV |  | 3.NP | [14 empty] | VV | 2 | 1 | True | 0 | ROZPOCET
| VV |  | 3,26*(8,905+12,486-0,38+3+0,893+1,743+0,3) |  | 87.847 | [12 empty] | VV | 2 | 2 | True | 0 | ROZPOCET
| VV |  | -1,0*1,75*7 |  | -12.25 | [12 empty] | VV | 2 | 2 | True | 0 | ROZPOCET
| VV |  | -1,2*1,8 |  | -2.16 | [12 empty] | VV | 2 | 2 | True | 0 | ROZPOCET
| VV |  | -1,0*1,6 |  | -1.6 | [12 empty] | VV | 2 | 2 | True | 0 | ROZPOCET
| VV |  | Součet |  | 71.837 | [12 empty] | VV | 2 | 4 | True | 1 | ROZPOCET
15 | K | 311236301 | Zdivo jednovrstvé zvukově izolační na tenkovrstvou maltu z cihel děrovaných broušených do P15 tl 190 mm | m2 | 20.492 |  | 0 | CS ÚRS 2022 01 |  | základní |  | 0 | 0.18772 | 3.8468 | 0 | 0 | 4 | K | 2 |  |  |  | ROZPOCET |  |  |  | 0 | 0 | 0 | 0 | 0 | 1 | 0 | 4 | -440792078
| PP |  | Zdivo jednovrstvé zvukově izolační z cihel děrovaných z broušených cihel na tenkovrstvou maltu, pevnost cihel do P15, tl. zdiva 190 mm | [14 empty] | PP | 2
| Online PSC |  | https://podminky.urs.cz/item/CS_URS_2022_01/311236301 | [14 empty] | Online PSC | 2
| VV |  | 3.NP | [14 empty] | VV | 2 | 1 | True | 0 | ROZPOCET
| VV |  | 3,26*2,014 |  | 6.566 | [12 empty] | VV | 2 | 2 | True | 0 | ROZPOCET
| VV |  | 2.NP | [14 empty] | VV | 2 | 1 | True | 0 | ROZPOCET
| VV |  | 3,34*2,042 |  | 6.82 | [12 empty] | VV | 2 | 2 | True | 0 | ROZPOCET
| VV |  | 1.NP | [14 empty] | VV | 2 | 1 | True | 0 | ROZPOCET
| VV |  | 3,48*2,042 |  | 7.106 | [12 empty] | VV | 2 | 2 | True | 0 | ROZPOCET
| VV |  | Součet |  | 20.492 | [12 empty] | VV | 2 | 4 | True | 1 | ROZPOCET
16 | K | 311236331 | Zdivo jednovrstvé zvukově izolační na tenkovrstvou maltu z cihel děrovaných broušených do P15 tl 300 mm | m2 | 109.211 |  | 0 | CS ÚRS 2022 01 |  | základní |  | 0 | 0.30192 | 32.973 | 0 | 0 | 4 | K | 2 |  |  |  | ROZPOCET |  |  |  | 0 | 0 | 0 | 0 | 0 | 1 | 0 | 4 | -2077930006
| PP |  | Zdivo jednovrstvé zvukově izolační z cihel děrovaných z broušených cihel na tenkovrstvou maltu, pevnost cihel do P15, tl. zdiva 300 mm | [14 empty] | PP | 2
| Online PSC |  | https://podminky.urs.cz/item/CS_URS_2022_01/311236331 | [14 empty] | Online PSC | 2
| VV |  | 3.NP | [14 empty] | VV | 2 | 1 | True | 0 | ROZPOCET
| VV |  | 3,26*(5,427+7,878+0,23+5,504+2,124+2,913+0,6+2+1,428) |  | 91.619 | [12 empty] | VV | 2 | 2 | True | 0 | ROZPOCET
| VV |  | 2.NP | [14 empty] | VV | 2 | 1 | True | 0 | ROZPOCET
| VV |  | 3,34*5,267 |  | 17.592 | [12 empty] | VV | 2 | 2 | True | 0 | ROZPOCET
| VV |  | Součet |  | 109.211 | [12 empty] | VV | 2 | 4 | True | 1 | ROZPOCET
17 | K | 311238652 | Zdivo jednovrstvé tepelně izolační z cihel broušených P8 s vnitřní izolací z minerální vlny na tenkovrstvou maltu U přes 0,14 do 0,18 W/m2K tl 380 mm | m2 | 99.321 |  | 0 | CS ÚRS 2022 01 |  | základní |  | 0 | 0.25523 | 25.3497 | 0 | 0 | 4 | K | 2 |  |  |  | ROZPOCET |  |  |  | 0 | 0 | 0 | 0 | 0 | 1 | 0 | 4 | -1069440189
| PP |  | Zdivo jednovrstvé tepelně izolační z cihel děrovaných broušených s integrovanou izolací z hydrofobizované minerální vlny na tenkovrstvou maltu, součinitel prostupu tepla U přes 0,14 do 0,18, pevnost cihel P8, tl. zdiva 380 mm | [14 empty] | PP | 2
| Online PSC |  | https://podminky.urs.cz/item/CS_URS_2022_01/311238652 | [14 empty] | Online PSC | 2
| VV |  | 3.NP | [14 empty] | VV | 2 | 1 | True | 0 | ROZPOCET
| VV |  | 3,26*(12,114+9,15) |  | 69.321 | [12 empty] | VV | 2 | 2 | True | 0 | ROZPOCET
| VV |  | střecha | [14 empty] | VV | 2 | 1 | True | 0 | ROZPOCET
| VV |  | ST09 |  | 30 | [12 empty] | VV | 2 | 2 | True | 0 | ROZPOCET
| VV |  | Součet |  | 99.321 | [12 empty] | VV | 2 | 4 | True | 1 | ROZPOCET
18 | K | 312311811 | Výplňová zeď z betonu prostého tř. C 12/15 | m3 | 1.969 |  | 0 | CS ÚRS 2022 01 |  | základní |  | 0 | 2.301 | 4.5307 | 0 | 0 | 4 | K | 2 |  |  |  | ROZPOCET |  |  |  | 0 | 0 | 0 | 0 | 0 | 1 | 0 | 4 | -1840725150
| PP |  | Nadzákladové zdi z betonu prostého výplňové bez zvláštních nároků na vliv prostředí tř. C 12/15 | [14 empty] | PP | 2
| Online PSC |  | https://podminky.urs.cz/item/CS_URS_2022_01/312311811 | [14 empty] | Online PSC | 2
| VV |  | zabetonování C12/15 na celou výšku stávajících komínových průduchů | [14 empty] | VV | 2 | 1 | True | 0 | ROZPOCET
| VV |  | 0,15*0,15*12,5*7 |  | 1.969 | [12 empty] | VV | 2 | 2 | True | 0 | ROZPOCET
| VV |  | Součet |  | 1.969 | [12 empty] | VV | 2 | 4 | True | 1 | ROZPOCET
19 | K | 315101214 | Vytvoření prostupů přes 0,10 do 0,20 m2 ve zdech půdních osazením vložek z trub, dílců, tvarovek | m | 0.96 |  | 0 | CS ÚRS 2022 01 |  | základní |  | 0 | 0 | 0 | 0 | 0 | 4 | K | 2 |  |  |  | ROZPOCET |  |  |  | 0 | 0 | 0 | 0 | 0 | 1 | 0 | 4 | -2075452621
| PP |  | Vytvoření prostupů nebo suchých kanálků v betonových zdech půdních z monolitického betonu a železobetonu vodorovných, šikmých, obloukových, zalomených, svislých vložkami z trub, prefabrikovaných dílců, dutinových tvarovek, apod., bez jejich dodání trvale osazenými na sraz, včetně polohového zajištění v bednění při betonáži, vnější průřezové plochy přes 0,10 do 0,20 m2 | [14 empty] | PP | 2
| Online PSC |  | https://podminky.urs.cz/item/CS_URS_2022_01/315101214 | [14 empty] | Online PSC | 2
| VV |  | 3 ks chrániček v šachtě pro průchod VZT a elektro KG DN 150, délka 320 mm | [14 empty] | VV | 2 | 1 | True | 0 | ROZPOCET
| VV |  | 3*0,320 |  | 0.96 | [12 empty] | VV | 2 | 2 | True | 0 | ROZPOCET
| VV |  | Součet |  | 0.96 | [12 empty] | VV | 2 | 4 | True | 1 | ROZPOCET
20 | M | 28611130 | trubka kanalizační PVC DN 160x500mm SN4 | m | 1.5 |  | 0 | CS ÚRS 2022 01 |  | základní |  | 0 | 0.0032 | 0.0048 | 0 | 0 | 8 | M | 2 |  |  |  | ROZPOCET |  |  |  | 0 | 0 | 0 | 0 | 0 | 1 | 0 | 4 | 1268913212
| PP |  | trubka kanalizační PVC DN 160x500mm SN4 | [14 empty] | PP | 2
| VV |  | 3*0,5 |  | 1.5 | [12 empty] | VV | 2 | 2 | True | 1 | ROZPOCET
21 | K | 319202112 | Dodatečná izolace zdiva tl přes 150 do 300 mm nízkotlakou injektáží silikonovou mikroemulzí | m | 2.4 |  | 0 | CS ÚRS 2022 01 |  | základní |  | 0 | 0.00059 | 0.001416 | 1e-05 | 2.4e-05 | 4 | K | 2 |  |  |  | ROZPOCET |  |  |  | 0 | 0 | 0 | 0 | 0 | 1 | 0 | 4 | 598383693
| PP |  | Dodatečná izolace zdiva injektáží nízkotlakou metodou silikonovou mikroemulzí, tloušťka zdiva přes 150 do 300 mm | [14 empty] | PP | 2
| Online PSC |  | https://podminky.urs.cz/item/CS_URS_2022_01/319202112 | [14 empty] | Online PSC | 2
| VV |  | 1,3+1,1"1NP |  | 2.4 | [12 empty] | VV | 2 | 2 | True | 1 | ROZPOCET
22 | K | 319202113 | Dodatečná izolace zdiva tl přes 300 do 450 mm nízkotlakou injektáží silikonovou mikroemulzí | m | 7.353 |  | 0 | CS ÚRS 2022 01 |  | základní |  | 0 | 0.00079 | 0.0058089 | 1e-05 | 7.353e-05 | 4 | K | 2 |  |  |  | ROZPOCET |  |  |  | 0 | 0 | 0 | 0 | 0 | 1 | 0 | 4 | 376737734
| PP |  | Dodatečná izolace zdiva injektáží nízkotlakou metodou silikonovou mikroemulzí, tloušťka zdiva přes 300 do 450 mm | [14 empty] | PP | 2
| Online PSC |  | https://podminky.urs.cz/item/CS_URS_2022_01/319202113 | [14 empty] | Online PSC | 2
| VV |  | 5,153"1S |  | 5.153 | [12 empty] | VV | 2 | 2 | True | 0 | ROZPOCET
| VV |  | 2,2"1NP |  | 2.2 | [12 empty] | VV | 2 | 2 | True | 0 | ROZPOCET
| VV |  | Součet |  | 7.353 | [12 empty] | VV | 2 | 4 | True | 1 | ROZPOCET
23 | K | 319202114 | Dodatečná izolace zdiva tl přes 450 do 600 mm nízkotlakou injektáží silikonovou mikroemulzí | m | 28.908 |  | 0 | CS ÚRS 2022 01 |  | základní |  | 0 | 0.00119 | 0.034401 | 1e-05 | 0.00028908 | 4 | K | 2 |  |  |  | ROZPOCET |  |  |  | 0 | 0 | 0 | 0 | 0 | 1 | 0 | 4 | 1367426604
| PP |  | Dodatečná izolace zdiva injektáží nízkotlakou metodou silikonovou mikroemulzí, tloušťka zdiva přes 450 do 600 mm | [14 empty] | PP | 2
| Online PSC |  | https://podminky.urs.cz/item/CS_URS_2022_01/319202114 | [14 empty] | Online PSC | 2
| VV |  | 5,107+4,536+5,107+3,958"1S |  | 18.708 | [12 empty] | VV | 2 | 2 | True | 0 | ROZPOCET
| VV |  | 2,6+3,1+2+2,5"1NP |  | 10.2 | [12 empty] | VV | 2 | 2 | True | 0 | ROZPOCET
| VV |  | Součet |  | 28.908 | [12 empty] | VV | 2 | 4 | True | 1 | ROZPOCET
24 | K | 319202115 | Dodatečná izolace zdiva tl přes 600 do 900 mm nízkotlakou injektáží silikonovou mikroemulzí | m | 55.473 |  | 0 | CS ÚRS 2022 01 |  | základní |  | 0 | 0.00178 | 0.098742 | 1e-05 | 0.00055473 | 4 | K | 2 |  |  |  | ROZPOCET |  |  |  | 0 | 0 | 0 | 0 | 0 | 1 | 0 | 4 | 1184831126
| PP |  | Dodatečná izolace zdiva injektáží nízkotlakou metodou silikonovou mikroemulzí, tloušťka zdiva přes 600 do 900 mm | [14 empty] | PP | 2
| Online PSC |  | https://podminky.urs.cz/item/CS_URS_2022_01/319202115 | [14 empty] | Online PSC | 2
| VV |  | 12,162-0,623+3,675+0,897+12,508+9,630+3,136+0,5+2,417+0,557+0,9+1,504+1,1+1,559+2,751+2,8"1S |  | 55.473 | [12 empty] | VV | 2 | 2 | True | 1 | ROZPOCET
25 | K | 319202116 | Dodatečná izolace zdiva tl přes 900 do 1200 mm nízkotlakou injektáží silikonovou mikroemulzí | m | 6.509 |  | 0 | CS ÚRS 2022 01 |  | základní |  | 0 | 0.00219 | 0.014255 | 1e-05 | 6.509e-05 | 4 | K | 2 |  |  |  | ROZPOCET |  |  |  | 0 | 0 | 0 | 0 | 0 | 1 | 0 | 4 | -501912353
| PP |  | Dodatečná izolace zdiva injektáží nízkotlakou metodou silikonovou mikroemulzí, tloušťka zdiva přes 900 do 1 200 mm | [14 empty] | PP | 2
| Online PSC |  | https://podminky.urs.cz/item/CS_URS_2022_01/319202116 | [14 empty] | Online PSC | 2
| VV |  | 5,099-1,040+3,65-1,2"1S |  | 6.509 | [12 empty] | VV | 2 | 2 | True | 1 | ROZPOCET
26 | K | 339921132 | Osazování betonových palisád do betonového základu v řadě výšky prvku přes 0,5 do 1 m | m | 1.2 |  | 0 | CS ÚRS 2022 01 |  | základní |  | 0 | 0.24127 | 0.28952 | 0 | 0 | 4 | K | 2 |  |  |  | ROZPOCET |  |  |  | 0 | 0 | 0 | 0 | 0 | 1 | 0 | 4 | 1365261136
| PP |  | Osazování palisád betonových v řadě se zabetonováním výšky palisády přes 500 do 1000 mm | [14 empty] | PP | 2
| Online PSC |  | https://podminky.urs.cz/item/CS_URS_2022_01/339921132 | [14 empty] | Online PSC | 2
| VV |  | 1,2"obezdění větrací šachty v 1.S |  | 1.2 | [12 empty] | VV | 2 | 2 | True | 1 | ROZPOCET
27 | M | 59228408 | palisáda betonová tyčová hranatá přírodní 110x110x600mm | kus | 12 |  | 0 | CS ÚRS 2022 01 |  | základní |  | 0 | 0.012 | 0.144 | 0 | 0 | 8 | M | 2 |  |  |  | ROZPOCET |  |  |  | 0 | 0 | 0 | 0 | 0 | 1 | 0 | 4 | -36028809
| PP |  | palisáda betonová tyčová hranatá přírodní 110x110x600mm | [14 empty] | PP | 2
| VV |  | 1,2/0,1 |  | 12 | [12 empty] | VV | 2 | 2 | True | 1 | ROZPOCET
28 | K | 342241162 | Příčky z cihel plných dl 290 mm pevnosti P 7,5 až 15 na MC tl 140 mm | m2 | 2.673 |  | 0 | CS ÚRS 2022 01 |  | základní |  | 0 | 0.23458 | 0.62703 | 0 | 0 | 4 | K | 2 |  |  |  | ROZPOCET |  |  |  | 0 | 0 | 0 | 0 | 0 | 1 | 0 | 4 | -845145006
| PP |  | Příčky nebo přizdívky jednoduché z cihel nebo příčkovek pálených na maltu MVC nebo MC plných P7,5 až P15 dl. 290 mm (290x140x65 mm), tl. o tl. 140 mm | [14 empty] | PP | 2
| Online PSC |  | https://podminky.urs.cz/item/CS_URS_2022_01/342241162 | [14 empty] | Online PSC | 2
| VV |  | 1S | [14 empty] | VV | 2 | 1 | True | 0 | ROZPOCET
| VV |  | 1,5*2,1-0,95*2,02 |  | 1.231 | [12 empty] | VV | 2 | 2 | True | 0 | ROZPOCET
| VV |  | 1,045*2,7-0,95*2,02 |  | 0.903 | [12 empty] | VV | 2 | 2 | True | 0 | ROZPOCET
| VV |  | 1,1*2,26-0,95*2,05 |  | 0.539 | [12 empty] | VV | 2 | 2 | True | 0 | ROZPOCET
| VV |  | Součet |  | 2.673 | [12 empty] | VV | 2 | 4 | True | 1 | ROZPOCET
29 | K | 342244211 | Příčka z cihel broušených na tenkovrstvou maltu tloušťky 115 mm | m2 | 112.84 |  | 0 | CS ÚRS 2022 01 |  | základní |  | 0 | 0.09007 | 10.1635 | 0 | 0 | 4 | K | 2 |  |  |  | ROZPOCET |  |  |  | 0 | 0 | 0 | 0 | 0 | 1 | 0 | 4 | -2033058475
| PP |  | Příčky jednoduché z cihel děrovaných broušených, na tenkovrstvou maltu, pevnost cihel do P15, tl. příčky 115 mm | [14 empty] | PP | 2
| Online PSC |  | https://podminky.urs.cz/item/CS_URS_2022_01/342244211 | [14 empty] | Online PSC | 2
| VV |  | 3.NP | [14 empty] | VV | 2 | 1 | True | 0 | ROZPOCET
| VV |  | 3,26*(0,3+0,5-0,115+0,483*3+0,115*3+0,685+0,4+0,515*3+0,3+0,13+3,0+1,14) |  | 31.554 | [12 empty] | VV | 2 | 2 | True | 0 | ROZPOCET
| VV |  | 2.NP | [14 empty] | VV | 2 | 1 | True | 0 | ROZPOCET
| VV |  | 3,34*(0,27+0,3+3,394+1,16*2+0,5*3+0,685+0,4+0,415*3+0,3+0,13+1,04) |  | 38.691 | [12 empty] | VV | 2 | 2 | True | 0 | ROZPOCET
| VV |  | 1.NP | [14 empty] | VV | 2 | 1 | True | 0 | ROZPOCET
| VV |  | 3,48*(0,38+0,415-0,115+0,5*3+0,8+0,4+1,04+5,266+2,554) |  | 42.595 | [12 empty] | VV | 2 | 2 | True | 0 | ROZPOCET
| VV |  | Součet |  | 112.84 | [12 empty] | VV | 2 | 4 | True | 1 | ROZPOCET
30 | K | 342244221 | Příčka z cihel broušených na tenkovrstvou maltu tloušťky 140 mm | m2 | 21.943 |  | 0 | CS ÚRS 2022 01 |  | základní |  | 0 | 0.10863 | 2.3837 | 0 | 0 | 4 | K | 2 |  |  |  | ROZPOCET |  |  |  | 0 | 0 | 0 | 0 | 0 | 1 | 0 | 4 | -75353329
| PP |  | Příčky jednoduché z cihel děrovaných broušených, na tenkovrstvou maltu, pevnost cihel do P15, tl. příčky 140 mm | [14 empty] | PP | 2
| Online PSC |  | https://podminky.urs.cz/item/CS_URS_2022_01/342244221 | [14 empty] | Online PSC | 2
| VV |  | 3.NP | [14 empty] | VV | 2 | 1 | True | 0 | ROZPOCET
| VV |  | 3,26*(3,88+0,901+1,95) |  | 21.943 | [12 empty] | VV | 2 | 2 | True | 0 | ROZPOCET
| VV |  | Součet |  | 21.943 | [12 empty] | VV | 2 | 4 | True | 1 | ROZPOCET
31 | K | 342291121 | Ukotvení příček k cihelným konstrukcím plochými kotvami | m | 130.9 |  | 0 | CS ÚRS 2022 01 |  | základní |  | 0 | 0.00013 | 0.017017 | 0 | 0 | 4 | K | 2 |  |  |  | ROZPOCET |  |  |  | 0 | 0 | 0 | 0 | 0 | 1 | 0 | 4 | 1965834943
| PP |  | Ukotvení příček plochými kotvami, do konstrukce cihelné | [14 empty] | PP | 2
| Online PSC |  | https://podminky.urs.cz/item/CS_URS_2022_01/342291121 | [14 empty] | Online PSC | 2
| VV |  | 3.NP | [14 empty] | VV | 2 | 1 | True | 0 | ROZPOCET
| VV |  | 3,26*13 |  | 42.38 | [12 empty] | VV | 2 | 2 | True | 0 | ROZPOCET
| VV |  | 2.NP | [14 empty] | VV | 2 | 1 | True | 0 | ROZPOCET
| VV |  | 3,34*14 |  | 46.76 | [12 empty] | VV | 2 | 2 | True | 0 | ROZPOCET
| VV |  | 1.NP | [14 empty] | VV | 2 | 1 | True | 0 | ROZPOCET
| VV |  | 3,48*12 |  | 41.76 | [12 empty] | VV | 2 | 2 | True | 0 | ROZPOCET
| VV |  | Součet |  | 130.9 | [12 empty] | VV | 2 | 4 | True | 1 | ROZPOCET
32 | K | 38-R1 | Montáž nerezového komínového systému OS5 | kus | 1 |  | 0 | vlastní položka |  | základní |  | 0 | 0 | 0 | 0 | 0 | 4 | K | 2 |  |  |  | ROZPOCET |  |  |  | 0 | 0 | 0 | 0 | 0 | 1 | 0 | 4 | -1243233227
| PP |  | Montáž nerezového komínového systému OS5 | [14 empty] | PP | 2
33 | M | OS5 | Kompletní dvouplášťový nerezový komínový systém s integrovanou tepelnou izol. vč. vodorovného připojení, celková výška komínu: 13,4 m, délka vodorovného připojení: 3,5 m, kompletní dodávka viz odkaz OS5 | kus | 1 |  | 0 | vlastní položka |  | základní |  | 0 | 0 | 0 | 0 | 0 | 8 | M | 2 |  |  |  | ROZPOCET |  |  |  | 0 | 0 | 0 | 0 | 0 | 1 | 0 | 4 | -351992711
| PP |  | Kompletní dvouplášťový nerezový komínový systém s integrovanou tepelnou izol. vč. vodorovného připojení, celková výška komínu: 13,4 m, délka vodorovného připojení: 3,5 m, kompletní dodávka viz odkaz OS5 | [14 empty] | PP | 2
| D | 4 | Vodorovné konstrukce |  |  |  | 0 |  |  |  |  | 0 |  | 0.2852 |  | 0 | 1 | D | 1 |  |  |  | ROZPOCET | [9 empty] | 0
34 | K | 417321414 | Ztužující pásy a věnce ze ŽB tř. C 20/25 | m3 | 0.1 |  | 0 | CS ÚRS 2022 01 |  | základní |  | 0 | 2.502 | 0.2502 | 0 | 0 | 4 | K | 2 |  |  |  | ROZPOCET |  |  |  | 0 | 0 | 0 | 0 | 0 | 1 | 0 | 4 | -971006306
| PP |  | Ztužující pásy a věnce z betonu železového (bez výztuže) tř. C 20/25 | [14 empty] | PP | 2
| Online PSC |  | https://podminky.urs.cz/item/CS_URS_2022_01/417321414 | [14 empty] | Online PSC | 2
| VV |  | 3.NP věnec na zděné zábradlí - betonový věnec 140/150 mm C20/25 | [14 empty] | VV | 2 | 1 | True | 0 | ROZPOCET
| VV |  | 0,14*0,15*(3,88+0,901) |  | 0.1 | [12 empty] | VV | 2 | 2 | True | 0 | ROZPOCET
| VV |  | Součet |  | 0.1 | [12 empty] | VV | 2 | 4 | True | 1 | ROZPOCET
35 | K | 417351115 | Zřízení bednění ztužujících věnců | m2 | 1.434 |  | 0 | CS ÚRS 2022 01 |  | základní |  | 0 | 0.00576 | 0.0082598 | 0 | 0 | 4 | K | 2 |  |  |  | ROZPOCET |  |  |  | 0 | 0 | 0 | 0 | 0 | 1 | 0 | 4 | -1455072844
| PP |  | Bednění bočnic ztužujících pásů a věnců včetně vzpěr zřízení | [14 empty] | PP | 2
| Online PSC |  | https://podminky.urs.cz/item/CS_URS_2022_01/417351115 | [14 empty] | Online PSC | 2
| VV |  | 3.NP věnec na zděné zábradlí - betonový věnec 140/150 mm C20/25 | [14 empty] | VV | 2 | 1 | True | 0 | ROZPOCET
| VV |  | 2*0,15*(3,88+0,901) |  | 1.434 | [12 empty] | VV | 2 | 2 | True | 0 | ROZPOCET
| VV |  | Součet |  | 1.434 | [12 empty] | VV | 2 | 4 | True | 1 | ROZPOCET
36 | K | 417351116 | Odstranění bednění ztužujících věnců | m2 | 1.434 |  | 0 | CS ÚRS 2022 01 |  | základní |  | 0 | 0 | 0 | 0 | 0 | 4 | K | 2 |  |  |  | ROZPOCET |  |  |  | 0 | 0 | 0 | 0 | 0 | 1 | 0 | 4 | -36105371
| PP |  | Bednění bočnic ztužujících pásů a věnců včetně vzpěr odstranění | [14 empty] | PP | 2
| Online PSC |  | https://podminky.urs.cz/item/CS_URS_2022_01/417351116 | [14 empty] | Online PSC | 2
| VV |  | 3.NP věnec na zděné zábradlí - betonový věnec 140/150 mm C20/25 | [14 empty] | VV | 2 | 1 | True | 0 | ROZPOCET
| VV |  | 2*0,15*(3,88+0,901) |  | 1.434 | [12 empty] | VV | 2 | 2 | True | 0 | ROZPOCET
| VV |  | Součet |  | 1.434 | [12 empty] | VV | 2 | 4 | True | 1 | ROZPOCET
37 | K | 417361821 | Výztuž ztužujících pásů a věnců betonářskou ocelí 10 505 | t | 0.002 |  | 0 | CS ÚRS 2022 01 |  | základní |  | 0 | 1.0529 | 0.0021058 | 0 | 0 | 4 | K | 2 |  |  |  | ROZPOCET |  |  |  | 0 | 0 | 0 | 0 | 0 | 1 | 0 | 4 | -893519936
| PP |  | Výztuž ztužujících pásů a věnců z betonářské oceli 10 505 (R) nebo BSt 500 | [14 empty] | PP | 2
| Online PSC |  | https://podminky.urs.cz/item/CS_URS_2022_01/417361821 | [14 empty] | Online PSC | 2
| VV |  | 3.NP věnec na zděné zábradlí - betonový věnec 140/150 mm výztuž 1x O8 mm | [14 empty] | VV | 2 | 1 | True | 0 | ROZPOCET
| VV |  | (3,88+0,901)*0,395/1000*1,1 |  | 0.002 | [12 empty] | VV | 2 | 2 | True | 0 | ROZPOCET
| VV |  | Součet |  | 0.002 | [12 empty] | VV | 2 | 4 | True | 1 | ROZPOCET
| VV |  | 0,002*1,1 'Přepočtené koeficientem množství |  | 0.002 | [12 empty] | VV | 2 | 2 | False | 1 | ROZPOCET
38 | K | 434191433 | Osazení schodišťových stupňů kamenných pemrlovaných s oboustranným zazděním | m | 4.2 |  | 0 | CS ÚRS 2022 01 |  | základní |  | 0 | 0.0058668 | 0.02464 | 0 | 0 | 4 | K | 2 |  |  |  | ROZPOCET |  |  |  | 0 | 0 | 0 | 0 | 0 | 1 | 0 | 4 | -455059572
| PP |  | Osazování schodišťových stupňů kamenných s vyspárováním styčných spár, s provizorním dřevěným zábradlím a dočasným zakrytím stupnic prkny současně při zdění, rovných, kosých nebo vřetenových oboustranně zazděných, stupňů pemrlovaných nebo ostatních | [14 empty] | PP | 2
| Online PSC |  | https://podminky.urs.cz/item/CS_URS_2022_01/434191433 | [14 empty] | Online PSC | 2
| VV |  | 1*1,3" KA1 |  | 1.3 | [12 empty] | VV | 2 | 2 | True | 0 | ROZPOCET
| VV |  | 1*1,9" KA2 |  | 1.9 | [12 empty] | VV | 2 | 2 | True | 0 | ROZPOCET
| VV |  | 1*1,0" KA3 |  | 1 | [12 empty] | VV | 2 | 2 | True | 0 | ROZPOCET
| VV |  | Součet |  | 4.2 | [12 empty] | VV | 2 | 4 | True | 1 | ROZPOCET
39 | M | KA1 | Vnější masivní kamenný stupeň, uložený do betonového lože tl. 50mm, pemrlovaná masivní žula, rozměr š. 650mm, v. 200mm, dl. 1300mm, kompletní dodávka viz odkaz KA1 | kus | 1 |  | 0 | vlastní položka |  | základní |  | 0 | 0 | 0 | 0 | 0 | 8 | M | 2 |  |  |  | ROZPOCET |  |  |  | 0 | 0 | 0 | 0 | 0 | 1 | 0 | 4 | -1931388349
| PP |  | Vnější masivní kamenný stupeň, uložený do betonového lože tl. 50mm, pemrlovaná masivní žula, rozměr š. 650mm, v. 200mm, dl. 1300mm, kompletní dodávka viz odkaz KA1 | [14 empty] | PP | 2
40 | M | KA2 | Vnější masivní kamenný stupeň, uložený do betonového lože tl. 50mm, pemrlovaná masivní žula, rozměr š. 600mm, v. 30mm, dl. 1900mm, kompletní dodávka viz odkaz KA2 | kus | 1 |  | 0 | vlastní položka |  | základní |  | 0 | 0 | 0 | 0 | 0 | 8 | M | 2 |  |  |  | ROZPOCET |  |  |  | 0 | 0 | 0 | 0 | 0 | 1 | 0 | 4 | -2025800824
| PP |  | Vnější masivní kamenný stupeň, uložený do betonového lože tl. 50mm, pemrlovaná masivní žula, rozměr š. 600mm, v. 30mm, dl. 1900mm, kompletní dodávka viz odkaz KA2 | [14 empty] | PP | 2
41 | M | KA3 | Vnější masivní kamenný stupeň, uložený do betonového lože tl. 50mm, pemrlovaná masivní žula, rozměr š. 150mm, v. 150mm, dl. 1000mm, kompletní dodávka viz odkaz KA3 | kus | 1 |  | 0 | vlastní položka |  | základní |  | 0 | 0 | 0 | 0 | 0 | 8 | M | 2 |  |  |  | ROZPOCET |  |  |  | 0 | 0 | 0 | 0 | 0 | 1 | 0 | 4 | 6484975
| PP |  | Vnější masivní kamenný stupeň, uložený do betonového lože tl. 50mm, pemrlovaná masivní žula, rozměr š. 150mm, v. 150mm, dl. 1000mm, kompletní dodávka viz odkaz KA3 | [14 empty] | PP | 2
| D | 5 | Komunikace pozemní |  |  |  | 0 |  |  |  |  | 0 |  | 24.6332 |  | 0 | 1 | D | 1 |  |  |  | ROZPOCET | [9 empty] | 0
42 | K | 564760001 | Podklad z kameniva hrubého drceného vel. 8-16 mm plochy do 100 m2 tl 200 mm | m2 | 35 |  | 0 | CS ÚRS 2022 01 |  | základní |  | 0 | 0.398 | 13.93 | 0 | 0 | 4 | K | 2 |  |  |  | ROZPOCET |  |  |  | 0 | 0 | 0 | 0 | 0 | 1 | 0 | 4 | 1221437752
| PP |  | Podklad nebo kryt z kameniva hrubého drceného vel. 8-16 mm s rozprostřením a zhutněním plochy jednotlivě do 100 m2, po zhutnění tl. 200 mm | [14 empty] | PP | 2
| Online PSC |  | https://podminky.urs.cz/item/CS_URS_2022_01/564760001 | [14 empty] | Online PSC | 2
| VV |  | P13 |  | 35 | [12 empty] | VV | 2 | 2 | True | 1 | ROZPOCET
43 | K | 596211110 | Kladení zámkové dlažby komunikací pro pěší ručně tl 60 mm skupiny A pl do 50 m2 | m2 | 23.1 |  | 0 | CS ÚRS 2022 01 |  | základní |  | 0 | 0.08922 | 2.061 | 0 | 0 | 4 | K | 2 |  |  |  | ROZPOCET |  |  |  | 0 | 0 | 0 | 0 | 0 | 1 | 0 | 4 | 510790695
| PP |  | Kladení dlažby z betonových zámkových dlaždic komunikací pro pěší ručně s ložem z kameniva těženého nebo drceného tl. do 40 mm, s vyplněním spár s dvojitým hutněním, vibrováním a se smetením přebytečného materiálu na krajnici tl. 60 mm skupiny A, pro plochy do 50 m2 | [14 empty] | PP | 2
| Online PSC |  | https://podminky.urs.cz/item/CS_URS_2022_01/596211110 | [14 empty] | Online PSC | 2
| VV |  | rozebrání chodníku podél uliční fasády | [14 empty] | VV | 2 | 1 | True | 0 | ROZPOCET
| VV |  | 1,0*(9,6+12,5+1,0) |  | 23.1 | [12 empty] | VV | 2 | 2 | True | 0 | ROZPOCET
| VV |  | Součet |  | 23.1 | [12 empty] | VV | 2 | 4 | True | 1 | ROZPOCET
44 | K | 596811120 | Kladení betonové dlažby komunikací pro pěší do lože z kameniva velikosti do 0,09 m2 pl do 50 m2 | m2 | 35 |  | 0 | CS ÚRS 2022 01 |  | základní |  | 0 | 0.101 | 3.535 | 0 | 0 | 4 | K | 2 |  |  |  | ROZPOCET |  |  |  | 0 | 0 | 0 | 0 | 0 | 1 | 0 | 4 | -546236131
| PP |  | Kladení dlažby z betonových nebo kameninových dlaždic komunikací pro pěší s vyplněním spár a se smetením přebytečného materiálu na vzdálenost do 3 m s ložem z kameniva těženého tl. do 30 mm velikosti dlaždic do 0,09 m2 (bez zámku), pro plochy do 50 m2 | [14 empty] | PP | 2
| Online PSC |  | https://podminky.urs.cz/item/CS_URS_2022_01/596811120 | [14 empty] | Online PSC | 2
| VV | P13 | 35"P13 |  | 35 | [12 empty] | VV | 2 | 2 | True | 1 | ROZPOCET
45 | M | 592460R | betonová dlažba mrazuvzdorná formát 200x200x80 mm R13, šedá barva (průsaku schopný dlažební systém z mezerovitého pórobetonu za použití speciálních receptur dvouvrstvý, s jemně porézní vrstvou lícního betonu s filtrační zrnitostí, mikro lícní vrstva) | m2 | 36.05 |  | 0 | vlastní položka |  | základní |  | 0 | 0.14167 | 5.1072 | 0 | 0 | 8 | M | 2 |  |  |  | ROZPOCET |  |  |  | 0 | 0 | 0 | 0 | 0 | 1 | 0 | 4 | 1323164007
| PP |  | betonová dlažba mrazuvzdorná formát 200x200x80 mm R13, šedá barva (průsaku schopný dlažební systém z mezerovitého pórobetonu za použití speciálních receptur dvouvrstvý, s jemně porézní vrstvou lícního betonu s filtrační zrnitostí, mikro lícní vrstva) | [14 empty] | PP | 2
| VV |  | P13 |  | 35 | [12 empty] | VV | 2 | 2 | True | 1 | ROZPOCET
| VV |  | 35*1,03 'Přepočtené koeficientem množství |  | 36.05 | [12 empty] | VV | 2 | 2 | False | 1 | ROZPOCET
| D | 6 | Úpravy povrchů, podlahy a osazování výplní |  |  |  | 0 |  |  |  |  | 0 |  | 253.1649 |  | 0 | 1 | D | 1 |  |  |  | ROZPOCET | [9 empty] | 0
| D | 61 | Úprava povrchů vnitřních |  |  |  | 0 |  |  |  |  | 0 |  | 50.8115 |  | 0 | 1 | D | 2 |  |  |  | ROZPOCET | [9 empty] | 0
46 | K | 611321321 | Vápenocementová omítka hladká jednovrstvá vnitřních stropů rovných nanášená strojně | m2 | 35.57 |  | 0 | CS ÚRS 2022 01 |  | základní |  | 0 | 0.0136 | 0.48375 | 0 | 0 | 4 | K | 3 |  |  |  | ROZPOCET |  |  |  | 0 | 0 | 0 | 0 | 0 | 1 | 0 | 4 | 1453541203
| PP |  | Omítka vápenocementová vnitřních ploch nanášená strojně jednovrstvá, tloušťky do 10 mm hladká vodorovných konstrukcí stropů rovných | [14 empty] | PP | 3
| Online PSC |  | https://podminky.urs.cz/item/CS_URS_2022_01/611321321 | [14 empty] | Online PSC | 3
| VV |  | mč 101 | [14 empty] | VV | 3 | 1 | True | 0 | ROZPOCET
| VV |  | 13,94 |  | 13.94 | [12 empty] | VV | 3 | 2 | True | 0 | ROZPOCET
| VV |  | mč 102 | [14 empty] | VV | 3 | 1 | True | 0 | ROZPOCET
| VV |  | 6,31 |  | 6.31 | [12 empty] | VV | 3 | 2 | True | 0 | ROZPOCET
| VV |  | mč 201 | [14 empty] | VV | 3 | 1 | True | 0 | ROZPOCET
| VV |  | 9,61 |  | 9.61 | [12 empty] | VV | 3 | 2 | True | 0 | ROZPOCET
| VV |  | mč 202 | [14 empty] | VV | 3 | 1 | True | 0 | ROZPOCET
| VV |  | 5,71 |  | 5.71 | [12 empty] | VV | 3 | 2 | True | 0 | ROZPOCET
| VV |  | Součet |  | 35.57 | [12 empty] | VV | 3 | 4 | True | 1 | ROZPOCET
47 | K | 611321391 | Příplatek k vápenocementové omítce vnitřních stropů za každých dalších 5 mm tloušťky strojně | m2 | 35.57 |  | 0 | CS ÚRS 2022 01 |  | základní |  | 0 | 0.0068 | 0.24188 | 0 | 0 | 4 | K | 3 |  |  |  | ROZPOCET |  |  |  | 0 | 0 | 0 | 0 | 0 | 1 | 0 | 4 | -2110625154
| PP |  | Omítka vápenocementová vnitřních ploch nanášená strojně Příplatek k cenám za každých dalších i započatých 5 mm tloušťky omítky přes 10 mm stropů | [14 empty] | PP | 3
| Online PSC |  | https://podminky.urs.cz/item/CS_URS_2022_01/611321391 | [14 empty] | Online PSC | 3
48 | K | 611324111 | Sanační omítka podkladní vnitřních stropů rovných nanášená ručně | m2 | 43.65 |  | 0 | CS ÚRS 2022 01 |  | základní |  | 0 | 0.012 | 0.5238 | 0 | 0 | 4 | K | 3 |  |  |  | ROZPOCET |  |  |  | 0 | 0 | 0 | 0 | 0 | 1 | 0 | 4 | -735275634
| PP |  | Omítka sanační vnitřních ploch podkladní (vyrovnávací) tloušťky do 10 mm nanášená ručně vodorovných konstrukcí stropů rovných | [14 empty] | PP | 3
| Online PSC |  | https://podminky.urs.cz/item/CS_URS_2022_01/611324111 | [14 empty] | Online PSC | 3
| VV |  | MČ S.06 | [14 empty] | VV | 3 | 1 | True | 0 | ROZPOCET
| VV |  | 27,76 |  | 27.76 | [12 empty] | VV | 3 | 2 | True | 0 | ROZPOCET
| VV |  | MČ S.07 | [14 empty] | VV | 3 | 1 | True | 0 | ROZPOCET
| VV |  | 15,89 |  | 15.89 | [12 empty] | VV | 3 | 2 | True | 0 | ROZPOCET
| VV |  | Součet |  | 43.65 | [12 empty] | VV | 3 | 4 | True | 1 | ROZPOCET
49 | K | 611324113 | Sanační omítka podkladní vnitřních kleneb nebo skořepin nanášená ručně | m2 | 77.363 |  | 0 | CS ÚRS 2022 01 |  | základní |  | 0 | 0.012 | 0.92836 | 0 | 0 | 4 | K | 3 |  |  |  | ROZPOCET |  |  |  | 0 | 0 | 0 | 0 | 0 | 1 | 0 | 4 | -288920590
| PP |  | Omítka sanační vnitřních ploch podkladní (vyrovnávací) tloušťky do 10 mm nanášená ručně vodorovných konstrukcí kleneb nebo skořepin | [14 empty] | PP | 3
| Online PSC |  | https://podminky.urs.cz/item/CS_URS_2022_01/611324113 | [14 empty] | Online PSC | 3
| VV |  | 1S KLENBY | [14 empty] | VV | 3 | 1 | True | 0 | ROZPOCET
| VV |  | m.č. S.01 | [14 empty] | VV | 3 | 1 | True | 0 | ROZPOCET
| VV |  | 8,29*1,3 |  | 10.777 | [12 empty] | VV | 3 | 2 | True | 0 | ROZPOCET
| VV |  | m.č. S.03 | [14 empty] | VV | 3 | 1 | True | 0 | ROZPOCET
| VV |  | 14,73*1,3 |  | 19.149 | [12 empty] | VV | 3 | 2 | True | 0 | ROZPOCET
| VV |  | m.č. S.04 | [14 empty] | VV | 3 | 1 | True | 0 | ROZPOCET
| VV |  | 14,24*1,3 |  | 18.512 | [12 empty] | VV | 3 | 2 | True | 0 | ROZPOCET
| VV |  | m.č. S.05 | [14 empty] | VV | 3 | 1 | True | 0 | ROZPOCET
| VV |  | 7,6*1,3 |  | 9.88 | [12 empty] | VV | 3 | 2 | True | 0 | ROZPOCET
| VV |  | m.č. S.08 | [14 empty] | VV | 3 | 1 | True | 0 | ROZPOCET
| VV |  | 14,65*1,3 |  | 19.045 | [12 empty] | VV | 3 | 2 | True | 0 | ROZPOCET
| VV |  | Součet |  | 77.363 | [12 empty] | VV | 3 | 4 | True | 1 | ROZPOCET
50 | K | 611325131 | Omítka sanační jádrová vnitřních stropů rovných nanášená ručně | m2 | 43.65 |  | 0 | CS ÚRS 2022 01 |  | základní |  | 0 | 0.016 | 0.6984 | 0 | 0 | 4 | K | 3 |  |  |  | ROZPOCET |  |  |  | 0 | 0 | 0 | 0 | 0 | 1 | 0 | 4 | -913762702
| PP |  | Omítka sanační vnitřních ploch jádrová tloušťky do 15 mm nanášená ručně vodorovných konstrukcí stropů rovných | [14 empty] | PP | 3
| Online PSC |  | https://podminky.urs.cz/item/CS_URS_2022_01/611325131 | [14 empty] | Online PSC | 3
| VV |  | MČ S.06 | [14 empty] | VV | 3 | 1 | True | 0 | ROZPOCET
| VV |  | 27,76 |  | 27.76 | [12 empty] | VV | 3 | 2 | True | 0 | ROZPOCET
| VV |  | MČ S.07 | [14 empty] | VV | 3 | 1 | True | 0 | ROZPOCET
| VV |  | 15,89 |  | 15.89 | [12 empty] | VV | 3 | 2 | True | 0 | ROZPOCET
| VV |  | Součet |  | 43.65 | [12 empty] | VV | 3 | 4 | True | 1 | ROZPOCET
51 | K | 611325133 | Omítka sanační jádrová vnitřních kleneb nebo skořepin nanášená ručně | m2 | 77.363 |  | 0 | CS ÚRS 2022 01 |  | základní |  | 0 | 0.0162 | 1.2533 | 0 | 0 | 4 | K | 3 |  |  |  | ROZPOCET |  |  |  | 0 | 0 | 0 | 0 | 0 | 1 | 0 | 4 | 714394132
| PP |  | Omítka sanační vnitřních ploch jádrová tloušťky do 15 mm nanášená ručně vodorovných konstrukcí kleneb nebo skořepin | [14 empty] | PP | 3
| Online PSC |  | https://podminky.urs.cz/item/CS_URS_2022_01/611325133 | [14 empty] | Online PSC | 3
| VV |  | 1S KLENBY | [14 empty] | VV | 3 | 1 | True | 0 | ROZPOCET
| VV |  | m.č. S.01 | [14 empty] | VV | 3 | 1 | True | 0 | ROZPOCET
| VV |  | 8,29*1,3 |  | 10.777 | [12 empty] | VV | 3 | 2 | True | 0 | ROZPOCET
| VV |  | m.č. S.03 | [14 empty] | VV | 3 | 1 | True | 0 | ROZPOCET
| VV |  | 14,73*1,3 |  | 19.149 | [12 empty] | VV | 3 | 2 | True | 0 | ROZPOCET
| VV |  | m.č. S.04 | [14 empty] | VV | 3 | 1 | True | 0 | ROZPOCET
| VV |  | 14,24*1,3 |  | 18.512 | [12 empty] | VV | 3 | 2 | True | 0 | ROZPOCET
| VV |  | m.č. S.05 | [14 empty] | VV | 3 | 1 | True | 0 | ROZPOCET
| VV |  | 7,6*1,3 |  | 9.88 | [12 empty] | VV | 3 | 2 | True | 0 | ROZPOCET
| VV |  | m.č. S.08 | [14 empty] | VV | 3 | 1 | True | 0 | ROZPOCET
| VV |  | 14,65*1,3 |  | 19.045 | [12 empty] | VV | 3 | 2 | True | 0 | ROZPOCET
| VV |  | Součet |  | 77.363 | [12 empty] | VV | 3 | 4 | True | 1 | ROZPOCET
52 | K | 611328131 | Potažení vnitřních rovných stropů sanačním štukem tloušťky do 3 mm | m2 | 43.65 |  | 0 | CS ÚRS 2022 01 |  | základní |  | 0 | 0.004 | 0.1746 | 0 | 0 | 4 | K | 3 |  |  |  | ROZPOCET |  |  |  | 0 | 0 | 0 | 0 | 0 | 1 | 0 | 4 | -1992319187
| PP |  | Potažení vnitřních ploch sanačním štukem tloušťky do 3 mm vodorovných konstrukcí stropů rovných | [14 empty] | PP | 3
| Online PSC |  | https://podminky.urs.cz/item/CS_URS_2022_01/611328131 | [14 empty] | Online PSC | 3
| VV |  | MČ S.06 | [14 empty] | VV | 3 | 1 | True | 0 | ROZPOCET
| VV |  | 27,76 |  | 27.76 | [12 empty] | VV | 3 | 2 | True | 0 | ROZPOCET
| VV |  | MČ S.07 | [14 empty] | VV | 3 | 1 | True | 0 | ROZPOCET
| VV |  | 15,89 |  | 15.89 | [12 empty] | VV | 3 | 2 | True | 0 | ROZPOCET
| VV |  | Součet |  | 43.65 | [12 empty] | VV | 3 | 4 | True | 1 | ROZPOCET
53 | K | 611328133 | Potažení vnitřních kleneb nebo skořepin sanačním štukem tloušťky do 3 mm | m2 | 77.363 |  | 0 | CS ÚRS 2022 01 |  | základní |  | 0 | 0.004 | 0.30945 | 0 | 0 | 4 | K | 3 |  |  |  | ROZPOCET |  |  |  | 0 | 0 | 0 | 0 | 0 | 1 | 0 | 4 | 1746955616
| PP |  | Potažení vnitřních ploch sanačním štukem tloušťky do 3 mm vodorovných konstrukcí kleneb nebo skořepin | [14 empty] | PP | 3
| Online PSC |  | https://podminky.urs.cz/item/CS_URS_2022_01/611328133 | [14 empty] | Online PSC | 3
| VV |  | 1S KLENBY | [14 empty] | VV | 3 | 1 | True | 0 | ROZPOCET
| VV |  | m.č. S.01 | [14 empty] | VV | 3 | 1 | True | 0 | ROZPOCET
| VV |  | 8,29*1,3 |  | 10.777 | [12 empty] | VV | 3 | 2 | True | 0 | ROZPOCET
| VV |  | m.č. S.03 | [14 empty] | VV | 3 | 1 | True | 0 | ROZPOCET
| VV |  | 14,73*1,3 |  | 19.149 | [12 empty] | VV | 3 | 2 | True | 0 | ROZPOCET
| VV |  | m.č. S.04 | [14 empty] | VV | 3 | 1 | True | 0 | ROZPOCET
| VV |  | 14,24*1,3 |  | 18.512 | [12 empty] | VV | 3 | 2 | True | 0 | ROZPOCET
| VV |  | m.č. S.05 | [14 empty] | VV | 3 | 1 | True | 0 | ROZPOCET
| VV |  | 7,6*1,3 |  | 9.88 | [12 empty] | VV | 3 | 2 | True | 0 | ROZPOCET
| VV |  | m.č. S.08 | [14 empty] | VV | 3 | 1 | True | 0 | ROZPOCET
| VV |  | 14,65*1,3 |  | 19.045 | [12 empty] | VV | 3 | 2 | True | 0 | ROZPOCET
| VV |  | Součet |  | 77.363 | [12 empty] | VV | 3 | 4 | True | 1 | ROZPOCET
54 | K | 612321321 | Vápenocementová omítka hladká jednovrstvá vnitřních stěn nanášená strojně | m2 | 1298.019 |  | 0 | CS ÚRS 2022 01 |  | základní |  | 0 | 0.0136 | 17.6531 | 0 | 0 | 4 | K | 3 |  |  |  | ROZPOCET |  |  |  | 0 | 0 | 0 | 0 | 0 | 1 | 0 | 4 | 875048625
| PP |  | Omítka vápenocementová vnitřních ploch nanášená strojně jednovrstvá, tloušťky do 10 mm hladká svislých konstrukcí stěn | [14 empty] | PP | 3
| Online PSC |  | https://podminky.urs.cz/item/CS_URS_2022_01/612321321 | [14 empty] | Online PSC | 3
| VV |  | m.č. 1.01 | [14 empty] | VV | 3 | 1 | True | 0 | ROZPOCET
| VV |  | 3,13*19,8 |  | 61.974 | [12 empty] | VV | 3 | 2 | True | 0 | ROZPOCET
| VV |  | m.č. 1.02 | [14 empty] | VV | 3 | 1 | True | 0 | ROZPOCET
| VV |  | 3,13*8,9 |  | 27.857 | [12 empty] | VV | 3 | 2 | True | 0 | ROZPOCET
| VV |  | m.č. 1.03 | [14 empty] | VV | 3 | 1 | True | 0 | ROZPOCET
| VV |  | 3,13*4,26 |  | 13.334 | [12 empty] | VV | 3 | 2 | True | 0 | ROZPOCET
| VV |  | m.č. 1.04 | [14 empty] | VV | 3 | 1 | True | 0 | ROZPOCET
| VV |  | 3,13*4,44 |  | 13.897 | [12 empty] | VV | 3 | 2 | True | 0 | ROZPOCET
| VV |  | m.č. 1.05 | [14 empty] | VV | 3 | 1 | True | 0 | ROZPOCET
| VV |  | 3,13*5 |  | 15.65 | [12 empty] | VV | 3 | 2 | True | 0 | ROZPOCET
| VV |  | m.č. 1.06 | [14 empty] | VV | 3 | 1 | True | 0 | ROZPOCET
| VV |  | 3,13*4,25 |  | 13.303 | [12 empty] | VV | 3 | 2 | True | 0 | ROZPOCET
| VV |  | m.č. 1.07 | [14 empty] | VV | 3 | 1 | True | 0 | ROZPOCET
| VV |  | 3,13*14,3 |  | 44.759 | [12 empty] | VV | 3 | 2 | True | 0 | ROZPOCET
| VV |  | m.č. 1.08 | [14 empty] | VV | 3 | 1 | True | 0 | ROZPOCET
| VV |  | 3,13*16,9 |  | 52.897 | [12 empty] | VV | 3 | 2 | True | 0 | ROZPOCET
| VV |  | m.č. 1.09 | [14 empty] | VV | 3 | 1 | True | 0 | ROZPOCET
| VV |  | 3,13*10 |  | 31.3 | [12 empty] | VV | 3 | 2 | True | 0 | ROZPOCET
| VV |  | m.č. 1.10 | [14 empty] | VV | 3 | 1 | True | 0 | ROZPOCET
| VV |  | 3,13*32,5 |  | 101.725 | [12 empty] | VV | 3 | 2 | True | 0 | ROZPOCET
| VV |  | m.č. 1.11 | [14 empty] | VV | 3 | 1 | True | 0 | ROZPOCET
| VV |  | 3,13*17,7 |  | 55.401 | [12 empty] | VV | 3 | 2 | True | 0 | ROZPOCET
| VV |  | m.č. 1.12 | [14 empty] | VV | 3 | 1 | True | 0 | ROZPOCET
| VV |  | 3,13*10 |  | 31.3 | [12 empty] | VV | 3 | 2 | True | 0 | ROZPOCET
| VV |  | Mezisoučet |  | 463.397 | [12 empty] | VV | 3 | 3 | True | 0 | ROZPOCET
| VV |  | m.č. 2.01 | [14 empty] | VV | 3 | 1 | True | 0 | ROZPOCET
| VV |  | 3,11*15,6 |  | 48.516 | [12 empty] | VV | 3 | 2 | True | 0 | ROZPOCET
| VV |  | m.č. 2.02 | [14 empty] | VV | 3 | 1 | True | 0 | ROZPOCET
| VV |  | 3,11*13,6 |  | 42.296 | [12 empty] | VV | 3 | 2 | True | 0 | ROZPOCET
| VV |  | m.č. 2.03 | [14 empty] | VV | 3 | 1 | True | 0 | ROZPOCET
| VV |  | 3,11*4,68 |  | 14.555 | [12 empty] | VV | 3 | 2 | True | 0 | ROZPOCET
| VV |  | m.č. 2.04 | [14 empty] | VV | 3 | 1 | True | 0 | ROZPOCET
| VV |  | 3,11*4,44 |  | 13.808 | [12 empty] | VV | 3 | 2 | True | 0 | ROZPOCET
| VV |  | m.č. 2.05 | [14 empty] | VV | 3 | 1 | True | 0 | ROZPOCET
| VV |  | 3,11*4,88 |  | 15.177 | [12 empty] | VV | 3 | 2 | True | 0 | ROZPOCET
| VV |  | m.č. 2.06 | [14 empty] | VV | 3 | 1 | True | 0 | ROZPOCET
| VV |  | 3,11*4,3 |  | 13.373 | [12 empty] | VV | 3 | 2 | True | 0 | ROZPOCET
| VV |  | m.č. 2.07 | [14 empty] | VV | 3 | 1 | True | 0 | ROZPOCET
| VV |  | 3,11*7 |  | 21.77 | [12 empty] | VV | 3 | 2 | True | 0 | ROZPOCET
| VV |  | m.č. 2.08 | [14 empty] | VV | 3 | 1 | True | 0 | ROZPOCET
| VV |  | 3,11*28 |  | 87.08 | [12 empty] | VV | 3 | 2 | True | 0 | ROZPOCET
| VV |  | m.č. 2.09 | [14 empty] | VV | 3 | 1 | True | 0 | ROZPOCET
| VV |  | 3,11*30,76 |  | 95.664 | [12 empty] | VV | 3 | 2 | True | 0 | ROZPOCET
| VV |  | m.č. 2.10 | [14 empty] | VV | 3 | 1 | True | 0 | ROZPOCET
| VV |  | 3,11*14,4 |  | 44.784 | [12 empty] | VV | 3 | 2 | True | 0 | ROZPOCET
| VV |  | m.č. 2.11 | [14 empty] | VV | 3 | 1 | True | 0 | ROZPOCET
| VV |  | 3,11*4,3 |  | 13.373 | [12 empty] | VV | 3 | 2 | True | 0 | ROZPOCET
| VV |  | Mezisoučet |  | 410.396 | [12 empty] | VV | 3 | 3 | True | 0 | ROZPOCET
| VV |  | m.č. 3.01 | [14 empty] | VV | 3 | 1 | True | 0 | ROZPOCET
| VV |  | 3,14*17,25 |  | 54.165 | [12 empty] | VV | 3 | 2 | True | 0 | ROZPOCET
| VV |  | m.č. 3.02 | [14 empty] | VV | 3 | 1 | True | 0 | ROZPOCET
| VV |  | 3,14*13,6 |  | 42.704 | [12 empty] | VV | 3 | 2 | True | 0 | ROZPOCET
| VV |  | m.č. 3.03 | [14 empty] | VV | 3 | 1 | True | 0 | ROZPOCET
| VV |  | 3,14*4,58 |  | 14.381 | [12 empty] | VV | 3 | 2 | True | 0 | ROZPOCET
| VV |  | m.č. 3.04 | [14 empty] | VV | 3 | 1 | True | 0 | ROZPOCET
| VV |  | 3,14*4,16 |  | 13.062 | [12 empty] | VV | 3 | 2 | True | 0 | ROZPOCET
| VV |  | m.č. 3.05 | [14 empty] | VV | 3 | 1 | True | 0 | ROZPOCET
| VV |  | 3,14*4,8 |  | 15.072 | [12 empty] | VV | 3 | 2 | True | 0 | ROZPOCET
| VV |  | m.č. 3.06 | [14 empty] | VV | 3 | 1 | True | 0 | ROZPOCET
| VV |  | 3,14*4,31 |  | 13.533 | [12 empty] | VV | 3 | 2 | True | 0 | ROZPOCET
| VV |  | m.č. 3.07 | [14 empty] | VV | 3 | 1 | True | 0 | ROZPOCET
| VV |  | 3,14*28,2 |  | 88.548 | [12 empty] | VV | 3 | 2 | True | 0 | ROZPOCET
| VV |  | m.č. 3.08 | [14 empty] | VV | 3 | 1 | True | 0 | ROZPOCET
| VV |  | 3,14*30,5 |  | 95.77 | [12 empty] | VV | 3 | 2 | True | 0 | ROZPOCET
| VV |  | m.č. 3.09 | [14 empty] | VV | 3 | 1 | True | 0 | ROZPOCET
| VV |  | 3,14*18,15 |  | 56.991 | [12 empty] | VV | 3 | 2 | True | 0 | ROZPOCET
| VV |  | Mezisoučet |  | 394.226 | [12 empty] | VV | 3 | 3 | True | 0 | ROZPOCET
| VV | ST09 | 30"ST09 |  | 30 | [12 empty] | VV | 3 | 2 | True | 0 | ROZPOCET
| VV |  | Mezisoučet |  | 30 | [12 empty] | VV | 3 | 3 | True | 0 | ROZPOCET
| VV |  | Součet |  | 1298.019 | [12 empty] | VV | 3 | 4 | True | 1 | ROZPOCET
55 | K | 612321391 | Příplatek k vápenocementové omítce vnitřních stěn za každých dalších 5 mm tloušťky strojně | m2 | 2621.379 |  | 0 | CS ÚRS 2022 01 |  | základní |  | 0 | 0.0068 | 17.8254 | 0 | 0 | 4 | K | 3 |  |  |  | ROZPOCET |  |  |  | 0 | 0 | 0 | 0 | 0 | 1 | 0 | 4 | -611425692
| PP |  | Omítka vápenocementová vnitřních ploch nanášená strojně Příplatek k cenám za každých dalších i započatých 5 mm tloušťky omítky přes 10 mm stěn | [14 empty] | PP | 3
| Online PSC |  | https://podminky.urs.cz/item/CS_URS_2022_01/612321391 | [14 empty] | Online PSC | 3
| VV |  | m.č. 1.01 | [14 empty] | VV | 3 | 1 | True | 0 | ROZPOCET
| VV |  | 3,13*19,8 |  | 61.974 | [12 empty] | VV | 3 | 2 | True | 0 | ROZPOCET
| VV |  | m.č. 1.02 | [14 empty] | VV | 3 | 1 | True | 0 | ROZPOCET
| VV |  | 3,13*8,9 |  | 27.857 | [12 empty] | VV | 3 | 2 | True | 0 | ROZPOCET
| VV |  | m.č. 1.03 | [14 empty] | VV | 3 | 1 | True | 0 | ROZPOCET
| VV |  | 3,13*4,26 |  | 13.334 | [12 empty] | VV | 3 | 2 | True | 0 | ROZPOCET
| VV |  | m.č. 1.04 | [14 empty] | VV | 3 | 1 | True | 0 | ROZPOCET
| VV |  | 3,13*4,44 |  | 13.897 | [12 empty] | VV | 3 | 2 | True | 0 | ROZPOCET
| VV |  | m.č. 1.05 | [14 empty] | VV | 3 | 1 | True | 0 | ROZPOCET
| VV |  | 3,13*5 |  | 15.65 | [12 empty] | VV | 3 | 2 | True | 0 | ROZPOCET
| VV |  | m.č. 1.06 | [14 empty] | VV | 3 | 1 | True | 0 | ROZPOCET
| VV |  | 3,13*4,25 |  | 13.303 | [12 empty] | VV | 3 | 2 | True | 0 | ROZPOCET
| VV |  | m.č. 1.07 | [14 empty] | VV | 3 | 1 | True | 0 | ROZPOCET
| VV |  | 3,13*14,3 |  | 44.759 | [12 empty] | VV | 3 | 2 | True | 0 | ROZPOCET
| VV |  | m.č. 1.08 | [14 empty] | VV | 3 | 1 | True | 0 | ROZPOCET
| VV |  | 3,13*16,9 |  | 52.897 | [12 empty] | VV | 3 | 2 | True | 0 | ROZPOCET
| VV |  | m.č. 1.09 | [14 empty] | VV | 3 | 1 | True | 0 | ROZPOCET
| VV |  | 3,13*10 |  | 31.3 | [12 empty] | VV | 3 | 2 | True | 0 | ROZPOCET
| VV |  | m.č. 1.10 | [14 empty] | VV | 3 | 1 | True | 0 | ROZPOCET
| VV |  | 3,13*32,5 |  | 101.725 | [12 empty] | VV | 3 | 2 | True | 0 | ROZPOCET
| VV |  | m.č. 1.11 | [14 empty] | VV | 3 | 1 | True | 0 | ROZPOCET
| VV |  | 3,13*17,7 |  | 55.401 | [12 empty] | VV | 3 | 2 | True | 0 | ROZPOCET
| VV |  | m.č. 1.12 | [14 empty] | VV | 3 | 1 | True | 0 | ROZPOCET
| VV |  | 3,13*10 |  | 31.3 | [12 empty] | VV | 3 | 2 | True | 0 | ROZPOCET
| VV |  | Mezisoučet |  | 463.397 | [12 empty] | VV | 3 | 3 | True | 0 | ROZPOCET
| VV |  | m.č. 2.01 | [14 empty] | VV | 3 | 1 | True | 0 | ROZPOCET
| VV |  | 3,11*15,6 |  | 48.516 | [12 empty] | VV | 3 | 2 | True | 0 | ROZPOCET
| VV |  | m.č. 2.02 | [14 empty] | VV | 3 | 1 | True | 0 | ROZPOCET
| VV |  | 3,11*13,6 |  | 42.296 | [12 empty] | VV | 3 | 2 | True | 0 | ROZPOCET
| VV |  | m.č. 2.03 | [14 empty] | VV | 3 | 1 | True | 0 | ROZPOCET
| VV |  | 3,11*4,68 |  | 14.555 | [12 empty] | VV | 3 | 2 | True | 0 | ROZPOCET
| VV |  | m.č. 2.04 | [14 empty] | VV | 3 | 1 | True | 0 | ROZPOCET
| VV |  | 3,11*4,44 |  | 13.808 | [12 empty] | VV | 3 | 2 | True | 0 | ROZPOCET
| VV |  | m.č. 2.05 | [14 empty] | VV | 3 | 1 | True | 0 | ROZPOCET
| VV |  | 3,11*4,88 |  | 15.177 | [12 empty] | VV | 3 | 2 | True | 0 | ROZPOCET
| VV |  | m.č. 2.06 | [14 empty] | VV | 3 | 1 | True | 0 | ROZPOCET
| VV |  | 3,11*4,3 |  | 13.373 | [12 empty] | VV | 3 | 2 | True | 0 | ROZPOCET
| VV |  | m.č. 2.07 | [14 empty] | VV | 3 | 1 | True | 0 | ROZPOCET
| VV |  | 3,11*7 |  | 21.77 | [12 empty] | VV | 3 | 2 | True | 0 | ROZPOCET
| VV |  | m.č. 2.08 | [14 empty] | VV | 3 | 1 | True | 0 | ROZPOCET
| VV |  | 3,11*28 |  | 87.08 | [12 empty] | VV | 3 | 2 | True | 0 | ROZPOCET
| VV |  | m.č. 2.09 | [14 empty] | VV | 3 | 1 | True | 0 | ROZPOCET
| VV |  | 3,11*30,76 |  | 95.664 | [12 empty] | VV | 3 | 2 | True | 0 | ROZPOCET
| VV |  | m.č. 2.10 | [14 empty] | VV | 3 | 1 | True | 0 | ROZPOCET
| VV |  | 3,11*14,4 |  | 44.784 | [12 empty] | VV | 3 | 2 | True | 0 | ROZPOCET
| VV |  | m.č. 2.11 | [14 empty] | VV | 3 | 1 | True | 0 | ROZPOCET
| VV |  | 3,11*4,3 |  | 13.373 | [12 empty] | VV | 3 | 2 | True | 0 | ROZPOCET
| VV |  | Mezisoučet |  | 410.396 | [12 empty] | VV | 3 | 3 | True | 0 | ROZPOCET
| VV |  | Součet |  | 873.793 | [12 empty] | VV | 3 | 4 | True | 1 | ROZPOCET
| VV |  | 873,793*3 'Přepočtené koeficientem množství |  | 2621.379 | [12 empty] | VV | 3 | 2 | False | 1 | ROZPOCET
56 | K | 612324111 | Sanační omítka podkladní vnitřních stěn nanášená ručně | m2 | 332.904 |  | 0 | CS ÚRS 2022 01 |  | základní |  | 0 | 0.012 | 3.9948 | 0 | 0 | 4 | K | 3 |  |  |  | ROZPOCET |  |  |  | 0 | 0 | 0 | 0 | 0 | 1 | 0 | 4 | -392703333
| PP |  | Omítka sanační vnitřních ploch podkladní (vyrovnávací) tloušťky do 10 mm nanášená ručně svislých konstrukcí stěn | [14 empty] | PP | 3
| Online PSC |  | https://podminky.urs.cz/item/CS_URS_2022_01/612324111 | [14 empty] | Online PSC | 3
| VV |  | 332,904"SANAČNÍ OMÍTKY STĚN 1.S |  | 332.904 | [12 empty] | VV | 3 | 2 | True | 1 | ROZPOCET
57 | K | 612325131 | Omítka sanační jádrová vnitřních stěn nanášená ručně | m2 | 332.904 |  | 0 | CS ÚRS 2022 01 |  | základní |  | 0 | 0.0162 | 5.393 | 0 | 0 | 4 | K | 3 |  |  |  | ROZPOCET |  |  |  | 0 | 0 | 0 | 0 | 0 | 1 | 0 | 4 | 1127590956
| PP |  | Omítka sanační vnitřních ploch jádrová tloušťky do 15 mm nanášená ručně svislých konstrukcí stěn | [14 empty] | PP | 3
| Online PSC |  | https://podminky.urs.cz/item/CS_URS_2022_01/612325131 | [14 empty] | Online PSC | 3
| VV |  | 332,904"SANAČNÍ OMÍTKY STĚN 1.S |  | 332.904 | [12 empty] | VV | 3 | 2 | True | 1 | ROZPOCET
58 | K | 612328131 | Potažení vnitřních stěn sanačním štukem tloušťky do 3 mm | m2 | 332.904 |  | 0 | CS ÚRS 2022 01 |  | základní |  | 0 | 0.004 | 1.3316 | 0 | 0 | 4 | K | 3 |  |  |  | ROZPOCET |  |  |  | 0 | 0 | 0 | 0 | 0 | 1 | 0 | 4 | -1080555032
| PP |  | Potažení vnitřních ploch sanačním štukem tloušťky do 3 mm svislých konstrukcí stěn | [14 empty] | PP | 3
| Online PSC |  | https://podminky.urs.cz/item/CS_URS_2022_01/612328131 | [14 empty] | Online PSC | 3
| VV |  | SANAČNÍ OMÍTKY STĚN 1.S | [14 empty] | VV | 3 | 1 | True | 0 | ROZPOCET
| VV |  | m.č. S.01 | [14 empty] | VV | 3 | 1 | True | 0 | ROZPOCET
| VV |  | 2,55*16,35 |  | 41.693 | [12 empty] | VV | 3 | 2 | True | 0 | ROZPOCET
| VV |  | m.č. S.02 | [14 empty] | VV | 3 | 1 | True | 0 | ROZPOCET
| VV |  | 2,55*12,7 |  | 32.385 | [12 empty] | VV | 3 | 2 | True | 0 | ROZPOCET
| VV |  | m.č. S.03 | [14 empty] | VV | 3 | 1 | True | 0 | ROZPOCET
| VV |  | 2,55*15,8 |  | 40.29 | [12 empty] | VV | 3 | 2 | True | 0 | ROZPOCET
| VV |  | m.č. S.04 | [14 empty] | VV | 3 | 1 | True | 0 | ROZPOCET
| VV |  | 2,55*15,72 |  | 40.086 | [12 empty] | VV | 3 | 2 | True | 0 | ROZPOCET
| VV |  | m.č. S.05 | [14 empty] | VV | 3 | 1 | True | 0 | ROZPOCET
| VV |  | 2,55*14,11 |  | 35.981 | [12 empty] | VV | 3 | 2 | True | 0 | ROZPOCET
| VV |  | m.č. S.06 | [14 empty] | VV | 3 | 1 | True | 0 | ROZPOCET
| VV |  | 2,55*22,72 |  | 57.936 | [12 empty] | VV | 3 | 2 | True | 0 | ROZPOCET
| VV |  | m.č. S.07 | [14 empty] | VV | 3 | 1 | True | 0 | ROZPOCET
| VV |  | 2,55*16,5 |  | 42.075 | [12 empty] | VV | 3 | 2 | True | 0 | ROZPOCET
| VV |  | m.č. S.08 | [14 empty] | VV | 3 | 1 | True | 0 | ROZPOCET
| VV |  | 2,55*16,65 |  | 42.458 | [12 empty] | VV | 3 | 2 | True | 0 | ROZPOCET
| VV |  | Mezisoučet |  | 332.904 | [12 empty] | VV | 3 | 3 | True | 0 | ROZPOCET
| VV |  | Součet |  | 332.904 | [12 empty] | VV | 3 | 4 | True | 1 | ROZPOCET
59 | K | 61-R1 | Požárně ochranný nástřik ze směsi sádry a vermikulitu aplikovatelný na ocel a trapézové plechy + systémový základní fixační nátěr (penetrace) | m2 | 1231.894 |  | 0 | vlastní položka |  | základní |  | 0 | 0 | 0 | 0 | 0 | 4 | K | 3 |  |  |  | ROZPOCET |  |  |  | 0 | 0 | 0 | 0 | 0 | 1 | 0 | 4 | -377449011
| PP |  | Požárně ochranný nástřik ze směsi sádry a vermikulitu aplikovatelný na ocel a trapézové plechy (pro hladší výsledný povrch bude aplikován nástřik pod vyšším tlakem) + systémový základní fixační nátěr (penetrace) | [14 empty] | PP | 3
| VV |  | 1NP | [14 empty] | VV | 3 | 1 | True | 0 | ROZPOCET
| VV |  | TR 40/266 - 1,00mm | [14 empty] | VV | 3 | 1 | True | 0 | ROZPOCET
| VV |  | 4,0 |  | 4 | [12 empty] | VV | 3 | 2 | True | 0 | ROZPOCET
| VV |  | 2NP | [14 empty] | VV | 3 | 1 | True | 0 | ROZPOCET
| VV |  | TR 40/266 - 1,00mm | [14 empty] | VV | 3 | 1 | True | 0 | ROZPOCET
| VV |  | 4,0 |  | 4 | [12 empty] | VV | 3 | 2 | True | 0 | ROZPOCET
| VV |  | 3NP | [14 empty] | VV | 3 | 1 | True | 0 | ROZPOCET
| VV |  | TR 40/266 - 1,00mm | [14 empty] | VV | 3 | 1 | True | 0 | ROZPOCET
| VV |  | 5,39 |  | 5.39 | [12 empty] | VV | 3 | 2 | True | 0 | ROZPOCET
| VV |  | Mezisoučet |  | 13.39 | [12 empty] | VV | 3 | 3 | True | 0 | ROZPOCET
| VV |  | 1NP | [14 empty] | VV | 3 | 1 | True | 0 | ROZPOCET
| VV |  | TR 100/275 - 1,25mm | [14 empty] | VV | 3 | 1 | True | 0 | ROZPOCET
| VV |  | 110,63 |  | 110.63 | [12 empty] | VV | 3 | 2 | True | 0 | ROZPOCET
| VV |  | 2NP | [14 empty] | VV | 3 | 1 | True | 0 | ROZPOCET
| VV |  | TR 100/275 - 1,25mm | [14 empty] | VV | 3 | 1 | True | 0 | ROZPOCET
| VV |  | 111,12 |  | 111.12 | [12 empty] | VV | 3 | 2 | True | 0 | ROZPOCET
| VV |  | 3NP | [14 empty] | VV | 3 | 1 | True | 0 | ROZPOCET
| VV |  | TR 100/275 - 1,25mm | [14 empty] | VV | 3 | 1 | True | 0 | ROZPOCET
| VV |  | 130,62 |  | 130.62 | [12 empty] | VV | 3 | 2 | True | 0 | ROZPOCET
| VV |  | 1NP | [14 empty] | VV | 3 | 1 | True | 0 | ROZPOCET
| VV |  | TR 100/275 - 1,25mm | [14 empty] | VV | 3 | 1 | True | 0 | ROZPOCET
| VV |  | 110,63 |  | 110.63 | [12 empty] | VV | 3 | 2 | True | 0 | ROZPOCET
| VV |  | 2NP | [14 empty] | VV | 3 | 1 | True | 0 | ROZPOCET
| VV |  | TR 100/275 - 1,25mm | [14 empty] | VV | 3 | 1 | True | 0 | ROZPOCET
| VV |  | 111,12 |  | 111.12 | [12 empty] | VV | 3 | 2 | True | 0 | ROZPOCET
| VV |  | 3NP | [14 empty] | VV | 3 | 1 | True | 0 | ROZPOCET
| VV |  | TR 100/275 - 1,25mm | [14 empty] | VV | 3 | 1 | True | 0 | ROZPOCET
| VV |  | 130,62 |  | 130.62 | [12 empty] | VV | 3 | 2 | True | 0 | ROZPOCET
| VV |  | Mezisoučet |  | 704.74 | [12 empty] | VV | 3 | 3 | True | 0 | ROZPOCET
| VV |  | HEB 200 | [14 empty] | VV | 3 | 1 | True | 0 | ROZPOCET
| VV |  | (1,73+2,97*2+2,97*3+1,39+3,035+2*3,085)*1,15 |  | 31.251 | [12 empty] | VV | 3 | 2 | True | 0 | ROZPOCET
| VV |  | HEB 260 | [14 empty] | VV | 3 | 1 | True | 0 | ROZPOCET
| VV |  | (0,65+0,95+3,6+4,97+5,67+3*5,76+6*5,77+5*5,86+3,6+4,97+5,67+4*5,76+7*5,77+6*5,86+2,25+2,7+3,34+3,5+3,6+3,7+4,96+5,65+3*5,85+6*5,83+5*5,915)*1,5 |  | 482.513 | [12 empty] | VV | 3 | 2 | True | 0 | ROZPOCET
| VV |  | Mezisoučet |  | 513.764 | [12 empty] | VV | 3 | 3 | True | 0 | ROZPOCET
| VV |  | Součet |  | 1231.894 | [12 empty] | VV | 3 | 4 | True | 1 | ROZPOCET
| D | 62 | Úprava povrchů vnějších |  |  |  | 0 |  |  |  |  | 0 |  | 27.4467 |  | 0 | 1 | D | 2 |  |  |  | ROZPOCET | [9 empty] | 0
60 | K | 622131121 | Penetrační nátěr vnějších stěn nanášený ručně | m2 | 399.336 |  | 0 | CS ÚRS 2022 01 |  | základní |  | 0 | 0.00026 | 0.10383 | 0 | 0 | 4 | K | 3 |  |  |  | ROZPOCET |  |  |  | 0 | 0 | 0 | 0 | 0 | 1 | 0 | 4 | -1308042414
| PP |  | Podkladní a spojovací vrstva vnějších omítaných ploch penetrace nanášená ručně stěn | [14 empty] | PP | 3
| Online PSC |  | https://podminky.urs.cz/item/CS_URS_2022_01/622131121 | [14 empty] | Online PSC | 3
| VV |  | ST07 |  | 17.394 | [12 empty] | VV | 3 | 2 | True | 0 | ROZPOCET
| VV |  | KZS120 |  | 342.101 | [12 empty] | VV | 3 | 2 | True | 0 | ROZPOCET
| VV |  | KZS140 |  | 32.007 | [12 empty] | VV | 3 | 2 | True | 0 | ROZPOCET
| VV |  | KZS_OST_OTV |  | 7.834 | [12 empty] | VV | 3 | 2 | True | 0 | ROZPOCET
| VV |  | Součet |  | 399.336 | [12 empty] | VV | 3 | 4 | True | 1 | ROZPOCET
61 | K | 622135000 | Vyrovnání podkladu vnějších stěn maltou vápennou tl do 10 mm | m2 | 30.495 |  | 0 | CS ÚRS 2022 01 |  | základní |  | 0 | 0.0167 | 0.50927 | 0 | 0 | 4 | K | 3 |  |  |  | ROZPOCET |  |  |  | 0 | 0 | 0 | 0 | 0 | 1 | 0 | 4 | 1836911017
| PP |  | Vyrovnání nerovností podkladu vnějších omítaných ploch maltou, tloušťky do 10 mm vápennou stěn | [14 empty] | PP | 3
| Online PSC |  | https://podminky.urs.cz/item/CS_URS_2022_01/622135000 | [14 empty] | Online PSC | 3
| VV |  | dvorní zdi oplocení | [14 empty] | VV | 3 | 1 | True | 0 | ROZPOCET
| VV |  | 1,5*7+2,1*8,3+0,3*1,425*6 |  | 30.495 | [12 empty] | VV | 3 | 2 | True | 0 | ROZPOCET
| VV |  | Součet |  | 30.495 | [12 empty] | VV | 3 | 4 | True | 1 | ROZPOCET
62 | K | 622135090 | Příplatek k vyrovnání vnějších stěn maltou vápennou za každých dalších 5 mm tl | m2 | 121.98 |  | 0 | CS ÚRS 2022 01 |  | základní |  | 0 | 0.0083 | 1.0124 | 0 | 0 | 4 | K | 3 |  |  |  | ROZPOCET |  |  |  | 0 | 0 | 0 | 0 | 0 | 1 | 0 | 4 | -337365896
| PP |  | Vyrovnání nerovností podkladu vnějších omítaných ploch tmelem, tloušťky do 2 mm Příplatek k ceně za každých dalších 5 mm tloušťky podkladní vrstvy přes 10 mm maltou vápennou stěn | [14 empty] | PP | 3
| Online PSC |  | https://podminky.urs.cz/item/CS_URS_2022_01/622135090 | [14 empty] | Online PSC | 3
| VV |  | dvorní zdi oplocení | [14 empty] | VV | 3 | 1 | True | 0 | ROZPOCET
| VV |  | 1,5*7+2,1*8,3+0,3*1,425*6 |  | 30.495 | [12 empty] | VV | 3 | 2 | True | 0 | ROZPOCET
| VV |  | Součet |  | 30.495 | [12 empty] | VV | 3 | 4 | True | 1 | ROZPOCET
| VV |  | 30,495*4 'Přepočtené koeficientem množství |  | 121.98 | [12 empty] | VV | 3 | 2 | False | 1 | ROZPOCET
63 | K | 622142001 | Potažení vnějších stěn sklovláknitým pletivem vtlačeným do tenkovrstvé hmoty | m2 | 30 |  | 0 | CS ÚRS 2022 01 |  | základní |  | 0 | 0.00438 | 0.1314 | 0 | 0 | 4 | K | 3 |  |  |  | ROZPOCET |  |  |  | 0 | 0 | 0 | 0 | 0 | 1 | 0 | 4 | 513070305
| PP |  | Potažení vnějších ploch pletivem v ploše nebo pruzích, na plném podkladu sklovláknitým vtlačením do tmelu stěn | [14 empty] | PP | 3
| Online PSC |  | https://podminky.urs.cz/item/CS_URS_2022_01/622142001 | [14 empty] | Online PSC | 3
| VV |  | ST09 |  | 30 | [12 empty] | VV | 3 | 2 | True | 1 | ROZPOCET
64 | K | 622151011 | Penetrační silikátový nátěr vnějších pastovitých tenkovrstvých omítek stěn | m2 | 446.754 |  | 0 | CS ÚRS 2022 01 |  | základní |  | 0 | 0.00025 | 0.11169 | 0 | 0 | 4 | K | 3 |  |  |  | ROZPOCET |  |  |  | 0 | 0 | 0 | 0 | 0 | 1 | 0 | 4 | -49354278
| PP |  | Penetrační nátěr vnějších pastovitých tenkovrstvých omítek silikátový paropropustný stěn | [14 empty] | PP | 3
| Online PSC |  | https://podminky.urs.cz/item/CS_URS_2022_01/622151011 | [14 empty] | Online PSC | 3
| VV |  | ST07 |  | 17.394 | [12 empty] | VV | 3 | 2 | True | 0 | ROZPOCET
| VV |  | KZS120 |  | 342.101 | [12 empty] | VV | 3 | 2 | True | 0 | ROZPOCET
| VV |  | KZS140 |  | 32.007 | [12 empty] | VV | 3 | 2 | True | 0 | ROZPOCET
| VV |  | 124,415*0,14"OSTĚNÍ A NADPRAŽÍ |  | 17.418 | [12 empty] | VV | 3 | 2 | True | 0 | ROZPOCET
| VV |  | KZS_OST_OTV |  | 7.834 | [12 empty] | VV | 3 | 2 | True | 0 | ROZPOCET
| VV |  | ST09 |  | 30 | [12 empty] | VV | 3 | 2 | True | 0 | ROZPOCET
| VV |  | Součet |  | 446.754 | [12 empty] | VV | 3 | 4 | True | 1 | ROZPOCET
65 | K | 622221011 | Montáž kontaktního zateplení vnějších stěn lepením a mechanickým kotvením TI z minerální vlny s podélnou orientací do zdiva a betonu tl přes 40 do 80 mm | m2 | 7.834 |  | 0 | CS ÚRS 2022 01 |  | základní |  | 0 | 0.01135 | 0.088916 | 0 | 0 | 4 | K | 3 |  |  |  | ROZPOCET |  |  |  | 0 | 0 | 0 | 0 | 0 | 1 | 0 | 4 | -320162595
| PP |  | Montáž kontaktního zateplení lepením a mechanickým kotvením z desek z minerální vlny s podélnou orientací vláken nebo kombinovaných na vnější stěny, na podklad betonový nebo z lehčeného betonu, z tvárnic keramických nebo vápenopískových, tloušťky desek přes 40 do 80 mm | [14 empty] | PP | 3
| Online PSC |  | https://podminky.urs.cz/item/CS_URS_2022_01/622221011 | [14 empty] | Online PSC | 3
| VV |  | zateplení ostění a nadpraží u hlavních dveří do objektu | [14 empty] | VV | 3 | 1 | True | 0 | ROZPOCET
| VV |  | 0,527*(1,3+3,32+3,32) |  | 4.184 | [12 empty] | VV | 3 | 2 | True | 0 | ROZPOCET
| VV |  | zateplení ostění a nadpraží u vstupních „vrat do dieselagregátu | [14 empty] | VV | 3 | 1 | True | 0 | ROZPOCET
| VV |  | 0,5*(2,0+2,65+2,65) |  | 3.65 | [12 empty] | VV | 3 | 2 | True | 0 | ROZPOCET
| VV | KZS_OST_OTV | Součet |  | 7.834 | [12 empty] | VV | 3 | 4 | True | 1 | ROZPOCET
66 | M | 63151519 | deska tepelně izolační minerální kontaktních fasád podélné vlákno λ=0,036 tl 50mm | m2 | 4.393 |  | 0 | CS ÚRS 2022 01 |  | základní |  | 0 | 0.0075 | 0.032947 | 0 | 0 | 8 | M | 3 |  |  |  | ROZPOCET |  |  |  | 0 | 0 | 0 | 0 | 0 | 1 | 0 | 4 | -1010553863
| PP |  | deska tepelně izolační minerální kontaktních fasád podélné vlákno λ=0,036 tl 50mm | [14 empty] | PP | 3
| VV |  | zateplení ostění a nadpraží u hlavních dveří do objektu | [14 empty] | VV | 3 | 1 | True | 0 | ROZPOCET
| VV |  | 0,527*(1,3+3,32+3,32) |  | 4.184 | [12 empty] | VV | 3 | 2 | True | 0 | ROZPOCET
| VV |  | Součet |  | 4.184 | [12 empty] | VV | 3 | 4 | True | 1 | ROZPOCET
| VV |  | 4,184*1,05 'Přepočtené koeficientem množství |  | 4.393 | [12 empty] | VV | 3 | 2 | False | 1 | ROZPOCET
67 | M | 63151526 | deska tepelně izolační minerální kontaktních fasád podélné vlákno λ=0,036 tl 80mm | m2 | 3.833 |  | 0 | CS ÚRS 2022 01 |  | základní |  | 0 | 0.012 | 0.045996 | 0 | 0 | 8 | M | 3 |  |  |  | ROZPOCET |  |  |  | 0 | 0 | 0 | 0 | 0 | 1 | 0 | 4 | 1445579046
| PP |  | deska tepelně izolační minerální kontaktních fasád podélné vlákno λ=0,036 tl 80mm | [14 empty] | PP | 3
| VV |  | zateplení ostění a nadpraží u vstupních „vrat do dieselagregátu | [14 empty] | VV | 3 | 1 | True | 0 | ROZPOCET
| VV |  | 0,5*(2,0+2,65+2,65) |  | 3.65 | [12 empty] | VV | 3 | 2 | True | 0 | ROZPOCET
| VV |  | Součet |  | 3.65 | [12 empty] | VV | 3 | 4 | True | 1 | ROZPOCET
| VV |  | 3,65*1,05 'Přepočtené koeficientem množství |  | 3.833 | [12 empty] | VV | 3 | 2 | False | 1 | ROZPOCET
68 | K | 622221021 | Montáž kontaktního zateplení vnějších stěn lepením a mechanickým kotvením TI z minerální vlny s podélnou orientací do zdiva a betonu tl přes 80 do 120 mm | m2 | 342.101 |  | 0 | CS ÚRS 2022 01 |  | základní |  | 0 | 0.01152 | 3.941 | 0 | 0 | 4 | K | 3 |  |  |  | ROZPOCET |  |  |  | 0 | 0 | 0 | 0 | 0 | 1 | 0 | 4 | 835680
| PP |  | Montáž kontaktního zateplení lepením a mechanickým kotvením z desek z minerální vlny s podélnou orientací vláken nebo kombinovaných na vnější stěny, na podklad betonový nebo z lehčeného betonu, z tvárnic keramických nebo vápenopískových, tloušťky desek přes 80 do 120 mm | [14 empty] | PP | 3
| Online PSC |  | https://podminky.urs.cz/item/CS_URS_2022_01/622221021 | [14 empty] | Online PSC | 3
| VV |  | ST01, ST03 | [14 empty] | VV | 3 | 1 | True | 0 | ROZPOCET
| VV |  | 11,67*(9,635+12,486+3,544+0,9+1,743)"fasáda |  | 330.354 | [12 empty] | VV | 3 | 2 | True | 0 | ROZPOCET
| VV |  | (12-10,97)*(1,79*2+1,0*2)"šachta na střeše |  | 5.747 | [12 empty] | VV | 3 | 2 | True | 0 | ROZPOCET
| VV |  | 3,8+2,2"štíty sousedů |  | 6 | [12 empty] | VV | 3 | 2 | True | 0 | ROZPOCET
| VV | KZS120 | Součet |  | 342.101 | [12 empty] | VV | 3 | 4 | True | 1 | ROZPOCET
69 | M | 63151529 | deska tepelně izolační minerální kontaktních fasád podélné vlákno λ=0,036 tl 120mm | m2 | 359.206 |  | 0 | CS ÚRS 2022 01 |  | základní |  | 0 | 0.015 | 5.3881 | 0 | 0 | 8 | M | 3 |  |  |  | ROZPOCET |  |  |  | 0 | 0 | 0 | 0 | 0 | 1 | 0 | 4 | -547954264
| PP |  | deska tepelně izolační minerální kontaktních fasád podélné vlákno λ=0,036 tl 120mm | [14 empty] | PP | 3
| VV |  | 342,101*1,05 'Přepočtené koeficientem množství |  | 359.206 | [12 empty] | VV | 3 | 2 | False | 1 | ROZPOCET
70 | K | 622221031 | Montáž kontaktního zateplení vnějších stěn lepením a mechanickým kotvením TI z minerální vlny s podélnou orientací do zdiva a betonu tl přes 120 do 160 mm | m2 | 32.007 |  | 0 | CS ÚRS 2022 01 |  | základní |  | 0 | 0.0116 | 0.37128 | 0 | 0 | 4 | K | 3 |  |  |  | ROZPOCET |  |  |  | 0 | 0 | 0 | 0 | 0 | 1 | 0 | 4 | -223161267
| PP |  | Montáž kontaktního zateplení lepením a mechanickým kotvením z desek z minerální vlny s podélnou orientací vláken nebo kombinovaných na vnější stěny, na podklad betonový nebo z lehčeného betonu, z tvárnic keramických nebo vápenopískových, tloušťky desek přes 120 do 160 mm | [14 empty] | PP | 3
| Online PSC |  | https://podminky.urs.cz/item/CS_URS_2022_01/622221031 | [14 empty] | Online PSC | 3
| VV | KZS140 | 32,007"ST02 a ST04 |  | 32.007 | [12 empty] | VV | 3 | 2 | True | 1 | ROZPOCET
71 | M | 63151538 | deska tepelně izolační minerální kontaktních fasád podélné vlákno λ=0,036 tl 160mm | m2 | 33.607 |  | 0 | CS ÚRS 2022 01 |  | základní |  | 0 | 0.018 | 0.60493 | 0 | 0 | 8 | M | 3 |  |  |  | ROZPOCET |  |  |  | 0 | 0 | 0 | 0 | 0 | 1 | 0 | 4 | -1903772478
| PP |  | deska tepelně izolační minerální kontaktních fasád podélné vlákno λ=0,036 tl 160mm | [14 empty] | PP | 3
| VV |  | KZS140 |  | 32.007 | [12 empty] | VV | 3 | 2 | True | 1 | ROZPOCET
| VV |  | 32,007*1,05 'Přepočtené koeficientem množství |  | 33.607 | [12 empty] | VV | 3 | 2 | False | 1 | ROZPOCET
72 | K | 622231121 | Montáž kontaktního zateplení vnějších stěn lepením a mechanickým kotvením desek z fenolické pěny tl do 120 mm | m2 | 37.583 |  | 0 | CS ÚRS 2022 01 |  | základní |  | 0 | 0.01344 | 0.50512 | 0 | 0 | 4 | K | 3 |  |  |  | ROZPOCET |  |  |  | 0 | 0 | 0 | 0 | 0 | 1 | 0 | 4 | 812904293
| PP |  | Montáž kontaktního zateplení lepením a mechanickým kotvením z desek z fenolické pěny na vnější stěny, na podklad betonový nebo z lehčeného betonu, z tvárnic keramických nebo vápenopískových, tloušťky desek přes 80 do 120 mm | [14 empty] | PP | 3
| Online PSC |  | https://podminky.urs.cz/item/CS_URS_2022_01/622231121 | [14 empty] | Online PSC | 3
| P |  | Poznámka k položce: desky budou po celém povrchu opatřeny vrstvou lepícího tmelu s funkcí hydroizolace a spodní řada bude na spodní hraně oříznuta pod úhlem 45° | [14 empty] | P | 3
| VV | ST07 | 0,56*(9,635+12,487+3,59+0,9+1,818+2,63)"ST07 |  | 17.394 | [12 empty] | VV | 3 | 2 | True | 0 | ROZPOCET
| VV | ST08 | 0,65*(9,635+12,487+3,59+0,9+1,818+2,63)"ST08 |  | 20.189 | [12 empty] | VV | 3 | 2 | True | 0 | ROZPOCET
| VV |  | Součet |  | 37.583 | [12 empty] | VV | 3 | 4 | True | 1 | ROZPOCET
73 | M | 28376808 | deska fenolická tepelně izolační fasádní λ=0,020 tl 100mm | m2 | 37.583 |  | 0 | CS ÚRS 2022 01 |  | základní |  | 0 | 0.003 | 0.11275 | 0 | 0 | 8 | M | 3 |  |  |  | ROZPOCET |  |  |  | 0 | 0 | 0 | 0 | 0 | 1 | 0 | 4 | -271966068
| PP |  | deska fenolická tepelně izolační fasádní λ=0,020 tl 100mm | [14 empty] | PP | 3
| VV |  | ST07+ST08 |  | 37.583 | [12 empty] | VV | 3 | 2 | True | 1 | ROZPOCET
74 | K | 622252001 | Montáž profilů kontaktního zateplení připevněných mechanicky | m | 38.25 |  | 0 | CS ÚRS 2022 01 |  | základní |  | 0 | 3e-05 | 0.0011475 | 0 | 0 | 4 | K | 3 |  |  |  | ROZPOCET |  |  |  | 0 | 0 | 0 | 0 | 0 | 1 | 0 | 4 | 1059665069
| PP |  | Montáž profilů kontaktního zateplení zakládacích soklových připevněných hmoždinkami | [14 empty] | PP | 3
| Online PSC |  | https://podminky.urs.cz/item/CS_URS_2022_01/622252001 | [14 empty] | Online PSC | 3
| VV |  | 9,7+12,5+3,6+1,75+2,7+4+4 |  | 38.25 | [12 empty] | VV | 3 | 2 | True | 1 | ROZPOCET
75 | M | 59051649 | profil zakládací Al tl 0,7mm pro ETICS pro izolant tl 120mm | m | 37.328 |  | 0 | CS ÚRS 2022 01 |  | základní |  | 0 | 0.00042 | 0.015678 | 0 | 0 | 8 | M | 3 |  |  |  | ROZPOCET |  |  |  | 0 | 0 | 0 | 0 | 0 | 1 | 0 | 4 | 1275023917
| PP |  | profil zakládací Al tl 0,7mm pro ETICS pro izolant tl 120mm | [14 empty] | PP | 3
| VV |  | 9,7+12,5+3,6+1,75+4+4 |  | 35.55 | [12 empty] | VV | 3 | 2 | True | 1 | ROZPOCET
| VV |  | 35,55*1,05 'Přepočtené koeficientem množství |  | 37.328 | [12 empty] | VV | 3 | 2 | False | 1 | ROZPOCET
76 | M | 59051651 | profil zakládací Al tl 0,7mm pro ETICS pro izolant tl 140mm | m | 2.835 |  | 0 | CS ÚRS 2022 01 |  | základní |  | 0 | 0.0005 | 0.0014175 | 0 | 0 | 8 | M | 3 |  |  |  | ROZPOCET |  |  |  | 0 | 0 | 0 | 0 | 0 | 1 | 0 | 4 | -452009885
| PP |  | profil zakládací Al tl 0,7mm pro ETICS pro izolant tl 140mm | [14 empty] | PP | 3
| VV |  | 2,7 |  | 2.7 | [12 empty] | VV | 3 | 2 | True | 1 | ROZPOCET
| VV |  | 2,7*1,05 'Přepočtené koeficientem množství |  | 2.835 | [12 empty] | VV | 3 | 2 | False | 1 | ROZPOCET
77 | K | 622252002 | Montáž profilů kontaktního zateplení lepených | m | 393.53 |  | 0 | CS ÚRS 2022 01 |  | základní |  | 0 | 0 | 0 | 0 | 0 | 4 | K | 3 |  |  |  | ROZPOCET |  |  |  | 0 | 0 | 0 | 0 | 0 | 1 | 0 | 4 | 1162794333
| PP |  | Montáž profilů kontaktního zateplení ostatních stěnových, dilatačních apod. lepených do tmelu | [14 empty] | PP | 3
| Online PSC |  | https://podminky.urs.cz/item/CS_URS_2022_01/622252002 | [14 empty] | Online PSC | 3
| VV |  | 73,5+90,94+27,55+26,05+118,49+57 |  | 393.53 | [12 empty] | VV | 3 | 2 | True | 1 | ROZPOCET
78 | M | 28342206 | profil ukončovací PVC s výztužnou tkaninu pro ukončení atiky ETICS | m | 59.85 |  | 0 | CS ÚRS 2022 01 |  | základní |  | 0 | 0.0002 | 0.01197 | 0 | 0 | 8 | M | 3 |  |  |  | ROZPOCET |  |  |  | 0 | 0 | 0 | 0 | 0 | 1 | 0 | 4 | 1965317045
| PP |  | profil ukončovací PVC s výztužnou tkaninu pro ukončení atiky ETICS | [14 empty] | PP | 3
| VV |  | 57*1,05 'Přepočtené koeficientem množství |  | 59.85 | [12 empty] | VV | 3 | 2 | False | 1 | ROZPOCET
79 | M | 59051476 | profil začišťovací PVC 9mm s výztužnou tkaninou pro ostění ETICS | m | 124.415 |  | 0 | CS ÚRS 2022 01 |  | základní |  | 0 | 4e-05 | 0.0049766 | 0 | 0 | 8 | M | 3 |  |  |  | ROZPOCET |  |  |  | 0 | 0 | 0 | 0 | 0 | 1 | 0 | 4 | -1963909283
| PP |  | profil začišťovací PVC 9mm s výztužnou tkaninou pro ostění ETICS | [14 empty] | PP | 3
| VV |  | 90,94+27,55 |  | 118.49 | [12 empty] | VV | 3 | 2 | True | 1 | ROZPOCET
| VV |  | 118,49*1,05 'Přepočtené koeficientem množství |  | 124.415 | [12 empty] | VV | 3 | 2 | False | 1 | ROZPOCET
80 | M | 59051510 | profil začišťovací s okapnicí PVC s výztužnou tkaninou pro nadpraží ETICS | m | 28.928 |  | 0 | CS ÚRS 2022 01 |  | základní |  | 0 | 0.0003 | 0.0086784 | 0 | 0 | 8 | M | 3 |  |  |  | ROZPOCET |  |  |  | 0 | 0 | 0 | 0 | 0 | 1 | 0 | 4 | 1024443714
| PP |  | profil začišťovací s okapnicí PVC s výztužnou tkaninou pro nadpraží ETICS | [14 empty] | PP | 3
| VV |  | 0,75*3"O1 |  | 2.25 | [12 empty] | VV | 3 | 2 | True | 0 | ROZPOCET
| VV |  | 1,1*14"O2 |  | 15.4 | [12 empty] | VV | 3 | 2 | True | 0 | ROZPOCET
| VV |  | 1,2*3"O3 |  | 3.6 | [12 empty] | VV | 3 | 2 | True | 0 | ROZPOCET
| VV |  | 1,0*2"O4 |  | 2 | [12 empty] | VV | 3 | 2 | True | 0 | ROZPOCET
| VV |  | 1,3*1"D1 |  | 1.3 | [12 empty] | VV | 3 | 2 | True | 0 | ROZPOCET
| VV |  | 2,0*1"D2 |  | 2 | [12 empty] | VV | 3 | 2 | True | 0 | ROZPOCET
| VV |  | 1,0*1"D3 |  | 1 | [12 empty] | VV | 3 | 2 | True | 0 | ROZPOCET
| VV |  | Součet |  | 27.55 | [12 empty] | VV | 3 | 4 | True | 1 | ROZPOCET
| VV |  | 27,55*1,05 'Přepočtené koeficientem množství |  | 28.928 | [12 empty] | VV | 3 | 2 | False | 1 | ROZPOCET
81 | M | 59051512 | profil začišťovací s okapnicí PVC s výztužnou tkaninou pro parapet ETICS | m | 27.353 |  | 0 | CS ÚRS 2022 01 |  | základní |  | 0 | 0.0002 | 0.0054706 | 0 | 0 | 8 | M | 3 |  |  |  | ROZPOCET |  |  |  | 0 | 0 | 0 | 0 | 0 | 1 | 0 | 4 | 1722465572
| PP |  | profil začišťovací s okapnicí PVC s výztužnou tkaninou pro parapet ETICS | [14 empty] | PP | 3
| VV |  | 5+7,05+14 |  | 26.05 | [12 empty] | VV | 3 | 2 | True | 1 | ROZPOCET
| VV |  | 26,05*1,05 'Přepočtené koeficientem množství |  | 27.353 | [12 empty] | VV | 3 | 2 | False | 1 | ROZPOCET
82 | M | 63127416 | profil rohový PVC 23x23mm s výztužnou tkaninou š 100mm pro ETICS | m | 95.487 |  | 0 | CS ÚRS 2022 01 |  | základní |  | 0 | 0.00012 | 0.011458 | 0 | 0 | 8 | M | 3 |  |  |  | ROZPOCET |  |  |  | 0 | 0 | 0 | 0 | 0 | 1 | 0 | 4 | 169526178
| PP |  | profil rohový PVC 23x23mm s výztužnou tkaninou š 100mm pro ETICS | [14 empty] | PP | 3
| VV |  | 2*1,2*3"O1 |  | 7.2 | [12 empty] | VV | 3 | 2 | True | 0 | ROZPOCET
| VV |  | 2*1,8*14"O2 |  | 50.4 | [12 empty] | VV | 3 | 2 | True | 0 | ROZPOCET
| VV |  | 2*1,8*3"O3 |  | 10.8 | [12 empty] | VV | 3 | 2 | True | 0 | ROZPOCET
| VV |  | 2*1,6*2"O4 |  | 6.4 | [12 empty] | VV | 3 | 2 | True | 0 | ROZPOCET
| VV |  | 2*3,32*1"D1 |  | 6.64 | [12 empty] | VV | 3 | 2 | True | 0 | ROZPOCET
| VV |  | 2*2,6*1"D2 |  | 5.2 | [12 empty] | VV | 3 | 2 | True | 0 | ROZPOCET
| VV |  | 2*2,15*1"D3 |  | 4.3 | [12 empty] | VV | 3 | 2 | True | 0 | ROZPOCET
| VV |  | Součet |  | 90.94 | [12 empty] | VV | 3 | 4 | True | 1 | ROZPOCET
| VV |  | 90,94*1,05 'Přepočtené koeficientem množství |  | 95.487 | [12 empty] | VV | 3 | 2 | False | 1 | ROZPOCET
83 | M | 63127464 | profil rohový Al 15x15mm s výztužnou tkaninou š 100mm pro ETICS | m | 77.175 |  | 0 | CS ÚRS 2022 01 |  | základní |  | 0 | 0.0001 | 0.0077175 | 0 | 0 | 8 | M | 3 |  |  |  | ROZPOCET |  |  |  | 0 | 0 | 0 | 0 | 0 | 1 | 0 | 4 | 971221922
| PP |  | profil rohový Al 15x15mm s výztužnou tkaninou š 100mm pro ETICS | [14 empty] | PP | 3
| VV |  | 12,33*3+12,17*3 |  | 73.5 | [12 empty] | VV | 3 | 2 | True | 1 | ROZPOCET
| VV |  | 73,5*1,05 'Přepočtené koeficientem množství |  | 77.175 | [12 empty] | VV | 3 | 2 | False | 1 | ROZPOCET
84 | K | 622252002 | Montáž profilů kontaktního zateplení lepených | m | 42.5 |  | 0 | CS ÚRS 2022 01 |  | základní |  | 0 | 0 | 0 | 0 | 0 | 4 | K | 3 |  |  |  | ROZPOCET |  |  |  | 0 | 0 | 0 | 0 | 0 | 1 | 0 | 4 | -1616463916
| PP |  | Montáž profilů kontaktního zateplení ostatních stěnových, dilatačních apod. lepených do tmelu | [14 empty] | PP | 3
| Online PSC |  | https://podminky.urs.cz/item/CS_URS_2022_01/622252002 | [14 empty] | Online PSC | 3
| VV |  | 12,5"KL12 |  | 12.5 | [12 empty] | VV | 3 | 2 | True | 0 | ROZPOCET
| VV |  | 30"KL13 |  | 30 | [12 empty] | VV | 3 | 2 | True | 0 | ROZPOCET
| VV |  | Součet |  | 42.5 | [12 empty] | VV | 3 | 4 | True | 1 | ROZPOCET
85 | M | KL12 | Dilatační krycí lišta včetně napojení na obvodovou stěnu řešeného objektu krycí dilatační lištou zakončenou v PVC profilu pro ukončování oplechování v systému ETICS krycí lišta RŠ 100 mm poplastovaný plech – žárově pozinkovaný plech - šedá | m | 13.125 |  | 0 | vlastní položka |  | základní |  | 0 | 0.0005 | 0.0065625 | 0 | 0 | 8 | M | 3 |  |  |  | ROZPOCET |  |  |  | 0 | 0 | 0 | 0 | 0 | 1 | 0 | 4 | -1475831086
| PP |  | Dilatační krycí lišta včetně napojení na obvodovou stěnu řešeného objektu krycí dilatační lištou zakončenou v PVC profilu pro ukončování oplechování v systému ETICS krycí lišta RŠ 100 mm poplastovaný plech – žárově pozinkovaný plech chráněný vrstvou měkčeného PVC viz. KL12 | [14 empty] | PP | 3
| VV |  | 12,5*1,05 'Přepočtené koeficientem množství |  | 13.125 | [12 empty] | VV | 3 | 2 | False | 1 | ROZPOCET
86 | M | KL13 | Dilatační krycí lišta včetně napojení na obvodovou stěnu řešeného objektu krycí dilatační lištou zakončenou v PVC profilu pro ukončování oplechování v systému ETICS krycí lišta RŠ 100 mm poplastovaný plech – žárově pozinkovaný plech - hnědá | m | 31.5 |  | 0 | vlastní položka |  | základní |  | 0 | 0.0005 | 0.01575 | 0 | 0 | 8 | M | 3 |  |  |  | ROZPOCET |  |  |  | 0 | 0 | 0 | 0 | 0 | 1 | 0 | 4 | 293931997
| PP |  | Dilatační krycí lišta včetně napojení na obvodovou stěnu řešeného objektu krycí dilatační lištou zakončenou v PVC profilu pro ukončování oplechování v systému ETICS krycí lišta RŠ 100 mm poplastovaný plech – žárově pozinkovaný plech chráněný vrstvou měkčeného PVC viz. KL12 | [14 empty] | PP | 3
| VV |  | 30*1,05 'Přepočtené koeficientem množství |  | 31.5 | [12 empty] | VV | 3 | 2 | False | 1 | ROZPOCET
87 | K | 622321321 | Vápenocementová omítka hladká jednovrstvá vnějších stěn nanášená strojně | m2 | 381.942 |  | 0 | CS ÚRS 2022 01 |  | základní |  | 0 | 0.0205 | 7.8298 | 0 | 0 | 4 | K | 3 |  |  |  | ROZPOCET |  |  |  | 0 | 0 | 0 | 0 | 0 | 1 | 0 | 4 | -84564894
| PP |  | Omítka vápenocementová vnějších ploch nanášená strojně jednovrstvá, tloušťky do 15 mm hladká stěn | [14 empty] | PP | 3
| Online PSC |  | https://podminky.urs.cz/item/CS_URS_2022_01/622321321 | [14 empty] | Online PSC | 3
| VV |  | KZS120+KZS140+KZS_OST_OTV |  | 381.942 | [12 empty] | VV | 3 | 2 | True | 1 | ROZPOCET
88 | K | 622322121 | Vápenocementová lehčená omítka hladká jednovrstvá vnějších stěn nanášená ručně | m2 | 30 |  | 0 | CS ÚRS 2022 01 |  | základní |  | 0 | 0.0181 | 0.543 | 0 | 0 | 4 | K | 3 |  |  |  | ROZPOCET |  |  |  | 0 | 0 | 0 | 0 | 0 | 1 | 0 | 4 | -317679327
| PP |  | Omítka vápenocementová lehčená vnějších ploch nanášená ručně jednovrstvá, tloušťky do 15 mm hladká stěn | [14 empty] | PP | 3
| Online PSC |  | https://podminky.urs.cz/item/CS_URS_2022_01/622322121 | [14 empty] | Online PSC | 3
| VV |  | ST09 |  | 30 | [12 empty] | VV | 3 | 2 | True | 1 | ROZPOCET
89 | K | 622321391 | Příplatek k vápenocementové omítce vnějších stěn za každých dalších 5 mm tloušťky strojně | m2 | 763.884 |  | 0 | CS ÚRS 2022 01 |  | základní |  | 0 | 0.0068 | 5.1944 | 0 | 0 | 4 | K | 3 |  |  |  | ROZPOCET |  |  |  | 0 | 0 | 0 | 0 | 0 | 1 | 0 | 4 | 1766908026
| PP |  | Omítka vápenocementová vnějších ploch nanášená strojně Příplatek k cenám za každých dalších i započatých 5 mm tloušťky omítky přes 15 mm stěn | [14 empty] | PP | 3
| Online PSC |  | https://podminky.urs.cz/item/CS_URS_2022_01/622321391 | [14 empty] | Online PSC | 3
| VV |  | KZS120+KZS140+KZS_OST_OTV |  | 381.942 | [12 empty] | VV | 3 | 2 | True | 1 | ROZPOCET
| VV |  | 381,942*2 'Přepočtené koeficientem množství |  | 763.884 | [12 empty] | VV | 3 | 2 | False | 1 | ROZPOCET
90 | K | 622521002 | Tenkovrstvá silikátová zatíraná omítka zrnitost 1,0 mm vnějších stěn | m2 | 446.754 |  | 0 | CS ÚRS 2022 01 |  | základní |  | 0 | 0.00182 | 0.81309 | 0 | 0 | 4 | K | 3 |  |  |  | ROZPOCET |  |  |  | 0 | 0 | 0 | 0 | 0 | 1 | 0 | 4 | 723235719
| PP |  | Omítka tenkovrstvá silikátová vnějších ploch probarvená bez penetrace zatíraná (škrábaná ), zrnitost 1,0 mm stěn | [14 empty] | PP | 3
| Online PSC |  | https://podminky.urs.cz/item/CS_URS_2022_01/622521002 | [14 empty] | Online PSC | 3
| VV |  | ST07 |  | 17.394 | [12 empty] | VV | 3 | 2 | True | 0 | ROZPOCET
| VV |  | KZS120 |  | 342.101 | [12 empty] | VV | 3 | 2 | True | 0 | ROZPOCET
| VV |  | KZS140 |  | 32.007 | [12 empty] | VV | 3 | 2 | True | 0 | ROZPOCET
| VV |  | 124,415*0,14"OSTĚNÍ A NADPRAŽÍ |  | 17.418 | [12 empty] | VV | 3 | 2 | True | 0 | ROZPOCET
| VV |  | KZS_OST_OTV |  | 7.834 | [12 empty] | VV | 3 | 2 | True | 0 | ROZPOCET
| VV |  | ST09 |  | 30 | [12 empty] | VV | 3 | 2 | True | 0 | ROZPOCET
| VV |  | Součet |  | 446.754 | [12 empty] | VV | 3 | 4 | True | 1 | ROZPOCET
91 | K | 6225210R | Příplatek k tenkovrstvé omítce silikátové vnějších ploch probarvené za odstín tmavě šedá , zrnitost 1,0 mm stěn | m2 | 8.75 |  | 0 | vlastní položka |  | základní |  | 0 | 0.00182 | 0.015925 | 0 | 0 | 4 | K | 3 |  |  |  | ROZPOCET |  |  |  | 0 | 0 | 0 | 0 | 0 | 1 | 0 | 4 | -1968827787
| PP |  | Příplatek k tenkovrstvé omítce silikátové vnějších ploch probarvené za odstín tmavě šedá , zrnitost 1,0 mm stěn | [14 empty] | PP | 3
| VV |  | 5 „okenních“ nik v 1.NP (1000/1750 mm) | [14 empty] | VV | 3 | 1 | True | 0 | ROZPOCET
| VV |  | 5*1,0*1,75 |  | 8.75 | [12 empty] | VV | 3 | 2 | True | 0 | ROZPOCET
| VV |  | Součet |  | 8.75 | [12 empty] | VV | 3 | 4 | True | 1 | ROZPOCET
92 | K | 629991011 | Zakrytí výplní otvorů a svislých ploch fólií přilepenou lepící páskou | m2 | 51.766 |  | 0 | CS ÚRS 2022 01 |  | základní |  | 0 | 0 | 0 | 0 | 0 | 4 | K | 3 |  |  |  | ROZPOCET |  |  |  | 0 | 0 | 0 | 0 | 0 | 1 | 0 | 4 | 1827881853
| PP |  | Zakrytí vnějších ploch před znečištěním včetně pozdějšího odkrytí výplní otvorů a svislých ploch fólií přilepenou lepící páskou | [14 empty] | PP | 3
| Online PSC |  | https://podminky.urs.cz/item/CS_URS_2022_01/629991011 | [14 empty] | Online PSC | 3
| VV |  | 0,75*1,2*3"O1 |  | 2.7 | [12 empty] | VV | 3 | 2 | True | 0 | ROZPOCET
| VV |  | 1,1*1,8*14"O2 |  | 27.72 | [12 empty] | VV | 3 | 2 | True | 0 | ROZPOCET
| VV |  | 1,2*1,8*3"O3 |  | 6.48 | [12 empty] | VV | 3 | 2 | True | 0 | ROZPOCET
| VV |  | 1,0*1,6*2"O4 |  | 3.2 | [12 empty] | VV | 3 | 2 | True | 0 | ROZPOCET
| VV |  | 1,3*3,32*1"D1 |  | 4.316 | [12 empty] | VV | 3 | 2 | True | 0 | ROZPOCET
| VV |  | 2,0*2,6*1"D2 |  | 5.2 | [12 empty] | VV | 3 | 2 | True | 0 | ROZPOCET
| VV |  | 1,0*2,15*1"D3 |  | 2.15 | [12 empty] | VV | 3 | 2 | True | 0 | ROZPOCET
| VV |  | Součet |  | 51.766 | [12 empty] | VV | 3 | 4 | True | 1 | ROZPOCET
93 | K | 629995101 | Očištění vnějších ploch tlakovou vodou | m2 | 30.495 |  | 0 | CS ÚRS 2022 01 |  | základní |  | 0 | 0 | 0 | 0 | 0 | 4 | K | 3 |  |  |  | ROZPOCET |  |  |  | 0 | 0 | 0 | 0 | 0 | 1 | 0 | 4 | 2009535665
| PP |  | Očištění vnějších ploch tlakovou vodou omytím | [14 empty] | PP | 3
| Online PSC |  | https://podminky.urs.cz/item/CS_URS_2022_01/629995101 | [14 empty] | Online PSC | 3
| VV |  | dvorní zdi oplocení | [14 empty] | VV | 3 | 1 | True | 0 | ROZPOCET
| VV |  | 1,5*7+2,1*8,3+0,3*1,425*6 |  | 30.495 | [12 empty] | VV | 3 | 2 | True | 0 | ROZPOCET
| VV |  | Součet |  | 30.495 | [12 empty] | VV | 3 | 4 | True | 1 | ROZPOCET
| D | 63 | Podlahy a podlahové konstrukce |  |  |  | 0 |  |  |  |  | 0 |  | 166.9252 |  | 0 | 1 | D | 2 |  |  |  | ROZPOCET | [9 empty] | 0
94 | K | 631311116 | Mazanina tl přes 50 do 80 mm z betonu prostého bez zvýšených nároků na prostředí tř. C 25/30 | m3 | 32.197 |  | 0 | CS ÚRS 2022 01 |  | základní |  | 0 | 2.5019 | 80.5527 | 0 | 0 | 4 | K | 3 |  |  |  | ROZPOCET |  |  |  | 0 | 0 | 0 | 0 | 0 | 1 | 0 | 4 | -906665261
| PP |  | Mazanina z betonu prostého bez zvýšených nároků na prostředí tl. přes 50 do 80 mm tř. C 25/30 | [14 empty] | PP | 3
| Online PSC |  | https://podminky.urs.cz/item/CS_URS_2022_01/631311116 | [14 empty] | Online PSC | 3
| VV |  | P01*0,075 |  | 7.737 | [12 empty] | VV | 3 | 2 | True | 0 | ROZPOCET
| VV |  | P02*0,075 |  | 0.452 | [12 empty] | VV | 3 | 2 | True | 0 | ROZPOCET
| VV |  | P03*0,080 |  | 1.181 | [12 empty] | VV | 3 | 2 | True | 0 | ROZPOCET
| VV |  | P04*0,080 |  | 0.09 | [12 empty] | VV | 3 | 2 | True | 0 | ROZPOCET
| VV |  | P05*0,080 |  | 0.188 | [12 empty] | VV | 3 | 2 | True | 0 | ROZPOCET
| VV |  | P06*0,080 |  | 2.609 | [12 empty] | VV | 3 | 2 | True | 0 | ROZPOCET
| VV |  | P09*0,080 |  | 1.464 | [12 empty] | VV | 3 | 2 | True | 0 | ROZPOCET
| VV |  | P10*0,065 |  | 0.839 | [12 empty] | VV | 3 | 2 | True | 0 | ROZPOCET
| VV |  | P11*0,065 |  | 1.26 | [12 empty] | VV | 3 | 2 | True | 0 | ROZPOCET
| VV |  | P12*0,075 |  | 16.377 | [12 empty] | VV | 3 | 2 | True | 0 | ROZPOCET
| VV |  | Součet |  | 32.197 | [12 empty] | VV | 3 | 4 | True | 1 | ROZPOCET
95 | K | 631311136 | Mazanina tl přes 120 do 240 mm z betonu prostého bez zvýšených nároků na prostředí tř. C 25/30 | m3 | 16.379 |  | 0 | CS ÚRS 2022 01 |  | základní |  | 0 | 2.5019 | 40.9781 | 0 | 0 | 4 | K | 3 |  |  |  | ROZPOCET |  |  |  | 0 | 0 | 0 | 0 | 0 | 1 | 0 | 4 | -730763315
| PP |  | Mazanina z betonu prostého bez zvýšených nároků na prostředí tl. přes 120 do 240 mm tř. C 25/30 | [14 empty] | PP | 3
| Online PSC |  | https://podminky.urs.cz/item/CS_URS_2022_01/631311136 | [14 empty] | Online PSC | 3
| VV |  | P01*0,15 |  | 15.474 | [12 empty] | VV | 3 | 2 | True | 0 | ROZPOCET
| VV |  | P02*0,15 |  | 0.905 | [12 empty] | VV | 3 | 2 | True | 0 | ROZPOCET
| VV |  | Součet |  | 16.379 | [12 empty] | VV | 3 | 4 | True | 1 | ROZPOCET
96 | K | 631319171 | Příplatek k mazanině tl přes 50 do 80 mm za stržení povrchu spodní vrstvy před vložením výztuže | m3 | 32.197 |  | 0 | CS ÚRS 2022 01 |  | základní |  | 0 | 0 | 0 | 0 | 0 | 4 | K | 3 |  |  |  | ROZPOCET |  |  |  | 0 | 0 | 0 | 0 | 0 | 1 | 0 | 4 | -1284972004
| PP |  | Příplatek k cenám mazanin za stržení povrchu spodní vrstvy mazaniny latí před vložením výztuže nebo pletiva pro tl. obou vrstev mazaniny přes 50 do 80 mm | [14 empty] | PP | 3
| Online PSC |  | https://podminky.urs.cz/item/CS_URS_2022_01/631319171 | [14 empty] | Online PSC | 3
| VV |  | P01*0,075 |  | 7.737 | [12 empty] | VV | 3 | 2 | True | 0 | ROZPOCET
| VV |  | P02*0,075 |  | 0.452 | [12 empty] | VV | 3 | 2 | True | 0 | ROZPOCET
| VV |  | P03*0,080 |  | 1.181 | [12 empty] | VV | 3 | 2 | True | 0 | ROZPOCET
| VV |  | P04*0,080 |  | 0.09 | [12 empty] | VV | 3 | 2 | True | 0 | ROZPOCET
| VV |  | P05*0,080 |  | 0.188 | [12 empty] | VV | 3 | 2 | True | 0 | ROZPOCET
| VV |  | P06*0,080 |  | 2.609 | [12 empty] | VV | 3 | 2 | True | 0 | ROZPOCET
| VV |  | P09*0,080 |  | 1.464 | [12 empty] | VV | 3 | 2 | True | 0 | ROZPOCET
| VV |  | P10*0,065 |  | 0.839 | [12 empty] | VV | 3 | 2 | True | 0 | ROZPOCET
| VV |  | P11*0,065 |  | 1.26 | [12 empty] | VV | 3 | 2 | True | 0 | ROZPOCET
| VV |  | P12*0,075 |  | 16.377 | [12 empty] | VV | 3 | 2 | True | 0 | ROZPOCET
| VV |  | Součet |  | 32.197 | [12 empty] | VV | 3 | 4 | True | 1 | ROZPOCET
97 | K | 631319175 | Příplatek k mazanině tl přes 120 do 240 mm za stržení povrchu spodní vrstvy před vložením výztuže | m3 | 16.379 |  | 0 | CS ÚRS 2022 01 |  | základní |  | 0 | 0 | 0 | 0 | 0 | 4 | K | 3 |  |  |  | ROZPOCET |  |  |  | 0 | 0 | 0 | 0 | 0 | 1 | 0 | 4 | 391927623
| PP |  | Příplatek k cenám mazanin za stržení povrchu spodní vrstvy mazaniny latí před vložením výztuže nebo pletiva pro tl. obou vrstev mazaniny přes 120 do 240 mm | [14 empty] | PP | 3
| Online PSC |  | https://podminky.urs.cz/item/CS_URS_2022_01/631319175 | [14 empty] | Online PSC | 3
| VV |  | P01*0,15 |  | 15.474 | [12 empty] | VV | 3 | 2 | True | 0 | ROZPOCET
| VV |  | P02*0,15 |  | 0.905 | [12 empty] | VV | 3 | 2 | True | 0 | ROZPOCET
| VV |  | Součet |  | 16.379 | [12 empty] | VV | 3 | 4 | True | 1 | ROZPOCET
98 | K | 631362021 | Výztuž mazanin svařovanými sítěmi Kari | t | 1.562 |  | 0 | CS ÚRS 2022 01 |  | základní |  | 0 | 1.0628 | 1.66 | 0 | 0 | 4 | K | 3 |  |  |  | ROZPOCET |  |  |  | 0 | 0 | 0 | 0 | 0 | 1 | 0 | 4 | -641321216
| PP |  | Výztuž mazanin ze svařovaných sítí z drátů typu KARI | [14 empty] | PP | 3
| Online PSC |  | https://podminky.urs.cz/item/CS_URS_2022_01/631362021 | [14 empty] | Online PSC | 3
| VV |  | P01*4,44/1000*1,1*2 |  | 1.008 | [12 empty] | VV | 3 | 2 | True | 0 | ROZPOCET
| VV |  | P02*4,44/1000*1,1*2 |  | 0.059 | [12 empty] | VV | 3 | 2 | True | 0 | ROZPOCET
| VV |  | P03*4,44/1000*1,1 |  | 0.072 | [12 empty] | VV | 3 | 2 | True | 0 | ROZPOCET
| VV |  | P04*4,44/1000*1,1 |  | 0.006 | [12 empty] | VV | 3 | 2 | True | 0 | ROZPOCET
| VV |  | P05*4,44/1000*1,1 |  | 0.011 | [12 empty] | VV | 3 | 2 | True | 0 | ROZPOCET
| VV |  | P06*4,44/1000*1,1 |  | 0.159 | [12 empty] | VV | 3 | 2 | True | 0 | ROZPOCET
| VV |  | P09*4,44/1000*1,1 |  | 0.089 | [12 empty] | VV | 3 | 2 | True | 0 | ROZPOCET
| VV |  | P10*4,44/1000*1,1 |  | 0.063 | [12 empty] | VV | 3 | 2 | True | 0 | ROZPOCET
| VV |  | P11*4,44/1000*1,1 |  | 0.095 | [12 empty] | VV | 3 | 2 | True | 0 | ROZPOCET
| VV |  | Součet |  | 1.562 | [12 empty] | VV | 3 | 4 | True | 1 | ROZPOCET
99 | K | 632481213 | Separační vrstva z PE fólie | m2 | 857.96 |  | 0 | CS ÚRS 2022 01 |  | základní |  | 0 | 0.00013 | 0.11153 | 0 | 0 | 4 | K | 3 |  |  |  | ROZPOCET |  |  |  | 0 | 0 | 0 | 0 | 0 | 1 | 0 | 4 | -1047046837
| PP |  | Separační vrstva k oddělení podlahových vrstev z polyetylénové fólie | [14 empty] | PP | 3
| Online PSC |  | https://podminky.urs.cz/item/CS_URS_2022_01/632481213 | [14 empty] | Online PSC | 3
| VV |  | P01 |  | 103.16 | [12 empty] | VV | 3 | 2 | True | 0 | ROZPOCET
| VV | P01 | 103,16 |  | 103.16 | [12 empty] | VV | 3 | 2 | True | 0 | ROZPOCET
| VV |  | P02 |  | 6.03 | [12 empty] | VV | 3 | 2 | True | 0 | ROZPOCET
| VV | P02 | 6,03 |  | 6.03 | [12 empty] | VV | 3 | 2 | True | 0 | ROZPOCET
| VV |  | P03 |  | 14.76 | [12 empty] | VV | 3 | 2 | True | 0 | ROZPOCET
| VV | P03 | 14,76 |  | 14.76 | [12 empty] | VV | 3 | 2 | True | 0 | ROZPOCET
| VV |  | P04 |  | 1.13 | [12 empty] | VV | 3 | 2 | True | 0 | ROZPOCET
| VV | P04 | 1,13 |  | 1.13 | [12 empty] | VV | 3 | 2 | True | 0 | ROZPOCET
| VV |  | P05 |  | 2.35 | [12 empty] | VV | 3 | 2 | True | 0 | ROZPOCET
| VV | P05 | 2,35 |  | 2.35 | [12 empty] | VV | 3 | 2 | True | 0 | ROZPOCET
| VV |  | P06 |  | 32.61 | [12 empty] | VV | 3 | 2 | True | 0 | ROZPOCET
| VV | P06 | 32,61 |  | 32.61 | [12 empty] | VV | 3 | 2 | True | 0 | ROZPOCET
| VV |  | P09 |  | 18.3 | [12 empty] | VV | 3 | 2 | True | 0 | ROZPOCET
| VV | P09 | 18,3 |  | 18.3 | [12 empty] | VV | 3 | 2 | True | 0 | ROZPOCET
| VV |  | P10 |  | 12.9 | [12 empty] | VV | 3 | 2 | True | 0 | ROZPOCET
| VV | P10 | 12,9 |  | 12.9 | [12 empty] | VV | 3 | 2 | True | 0 | ROZPOCET
| VV |  | P11 |  | 19.38 | [12 empty] | VV | 3 | 2 | True | 0 | ROZPOCET
| VV | P11 | 19,38 |  | 19.38 | [12 empty] | VV | 3 | 2 | True | 0 | ROZPOCET
| VV |  | P12 |  | 218.36 | [12 empty] | VV | 3 | 2 | True | 0 | ROZPOCET
| VV | P12 | 218,36 |  | 218.36 | [12 empty] | VV | 3 | 2 | True | 0 | ROZPOCET
| VV |  | Součet |  | 857.96 | [12 empty] | VV | 3 | 4 | True | 1 | ROZPOCET
100 | K | 632481215 | Separační vrstva z geotextilie | m2 | 7.16 |  | 0 | CS ÚRS 2022 01 |  | základní |  | 0 | 0.00033 | 0.0023628 | 0 | 0 | 4 | K | 3 |  |  |  | ROZPOCET |  |  |  | 0 | 0 | 0 | 0 | 0 | 1 | 0 | 4 | 783248323
| PP |  | Separační vrstva k oddělení podlahových vrstev z geotextilie | [14 empty] | PP | 3
| Online PSC |  | https://podminky.urs.cz/item/CS_URS_2022_01/632481215 | [14 empty] | Online PSC | 3
| VV |  | P02+P04 |  | 7.16 | [12 empty] | VV | 3 | 2 | True | 1 | ROZPOCET
101 | K | 635111242 | Násyp pod podlahy z hrubého kameniva 16-32 se zhutněním | m3 | 16.549 |  | 0 | CS ÚRS 2022 01 |  | základní |  | 0 | 2.16 | 35.7458 | 0 | 0 | 4 | K | 3 |  |  |  | ROZPOCET |  |  |  | 0 | 0 | 0 | 0 | 0 | 1 | 0 | 4 | -1631967049
| PP |  | Násyp ze štěrkopísku, písku nebo kameniva pod podlahy se zhutněním z kameniva hrubého 16-32 | [14 empty] | PP | 3
| Online PSC |  | https://podminky.urs.cz/item/CS_URS_2022_01/635111242 | [14 empty] | Online PSC | 3
| VV |  | P01*0,15 |  | 15.474 | [12 empty] | VV | 3 | 2 | True | 0 | ROZPOCET
| VV |  | P02*0,15 |  | 0.905 | [12 empty] | VV | 3 | 2 | True | 0 | ROZPOCET
| VV |  | P04*0,15 |  | 0.17 | [12 empty] | VV | 3 | 2 | True | 0 | ROZPOCET
| VV |  | Součet |  | 16.549 | [12 empty] | VV | 3 | 4 | True | 1 | ROZPOCET
102 | K | 635211121 | Násyp pod podlahy z keramzitu | m3 | 18.749 |  | 0 | CS ÚRS 2022 01 |  | základní |  | 0 | 0.42 | 7.8746 | 0 | 0 | 4 | K | 3 |  |  |  | ROZPOCET |  |  |  | 0 | 0 | 0 | 0 | 0 | 1 | 0 | 4 | -4560738
| PP |  | Násyp lehký pod podlahy s udusáním a urovnáním povrchu z keramzitu | [14 empty] | PP | 3
| Online PSC |  | https://podminky.urs.cz/item/CS_URS_2022_01/635211121 | [14 empty] | Online PSC | 3
| VV |  | P03*(0,08+0,32)/2 |  | 2.952 | [12 empty] | VV | 3 | 2 | True | 0 | ROZPOCET
| VV |  | P05*(0,08+0,28)/2 |  | 0.423 | [12 empty] | VV | 3 | 2 | True | 0 | ROZPOCET
| VV |  | P06*(0,01+0,54)/2 |  | 8.968 | [12 empty] | VV | 3 | 2 | True | 0 | ROZPOCET
| VV |  | P09*0,34/2 |  | 3.111 | [12 empty] | VV | 3 | 2 | True | 0 | ROZPOCET
| VV |  | P11*0,17 |  | 3.295 | [12 empty] | VV | 3 | 2 | True | 0 | ROZPOCET
| VV |  | Součet |  | 18.749 | [12 empty] | VV | 3 | 4 | True | 1 | ROZPOCET
| D | 64 | Osazování výplní otvorů |  |  |  | 0 |  |  |  |  | 0 |  | 7.9815 |  | 0 | 1 | D | 2 |  |  |  | ROZPOCET | [9 empty] | 0
103 | K | 642942611 | Osazování zárubní nebo rámů dveřních kovových do 2,5 m2 na montážní pěnu | kus | 10 |  | 0 | CS ÚRS 2022 01 |  | základní |  | 0 | 0.00048 | 0.0048 | 0 | 0 | 4 | K | 3 |  |  |  | ROZPOCET |  |  |  | 0 | 0 | 0 | 0 | 0 | 1 | 0 | 4 | -1547166877
| PP |  | Osazování zárubní nebo rámů kovových dveřních lisovaných nebo z úhelníků bez dveřních křídel na montážní pěnu, plochy otvoru do 2,5 m2 | [14 empty] | PP | 3
| Online PSC |  | https://podminky.urs.cz/item/CS_URS_2022_01/642942611 | [14 empty] | Online PSC | 3
| VV |  | 1" D4 |  | 1 | [12 empty] | VV | 3 | 2 | True | 0 | ROZPOCET
| VV |  | 3" D5 |  | 3 | [12 empty] | VV | 3 | 2 | True | 0 | ROZPOCET
| VV |  | 1" D6 |  | 1 | [12 empty] | VV | 3 | 2 | True | 0 | ROZPOCET
| VV |  | 1" D7 |  | 1 | [12 empty] | VV | 3 | 2 | True | 0 | ROZPOCET
| VV |  | 2" D8 |  | 2 | [12 empty] | VV | 3 | 2 | True | 0 | ROZPOCET
| VV |  | 2" D9 |  | 2 | [12 empty] | VV | 3 | 2 | True | 0 | ROZPOCET
| VV |  | Součet |  | 10 | [12 empty] | VV | 3 | 4 | True | 1 | ROZPOCET
104 | M | 55331485 | zárubeň jednokřídlá ocelová pro zdění tl stěny 110-150mm rozměru 600/1970, 2100mm | kus | 1 |  | 0 | CS ÚRS 2022 01 |  | základní |  | 0 | 0.01458 | 0.01458 | 0 | 0 | 8 | M | 3 |  |  |  | ROZPOCET |  |  |  | 0 | 0 | 0 | 0 | 0 | 1 | 0 | 4 | 1197180449
| PP |  | zárubeň jednokřídlá ocelová pro zdění tl stěny 110-150mm rozměru 600/1970, 2100mm | [14 empty] | PP | 3
| VV |  | 1" D6 |  | 1 | [12 empty] | VV | 3 | 2 | True | 0 | ROZPOCET
| VV |  | Součet |  | 1 | [12 empty] | VV | 3 | 4 | True | 1 | ROZPOCET
105 | M | 55331487 | zárubeň jednokřídlá ocelová pro zdění tl stěny 110-150mm rozměru 800/1970, 2100mm | kus | 1 |  | 0 | CS ÚRS 2022 01 |  | základní |  | 0 | 0.01521 | 0.01521 | 0 | 0 | 8 | M | 3 |  |  |  | ROZPOCET |  |  |  | 0 | 0 | 0 | 0 | 0 | 1 | 0 | 4 | 1911655615
| PP |  | zárubeň jednokřídlá ocelová pro zdění tl stěny 110-150mm rozměru 800/1970, 2100mm | [14 empty] | PP | 3
| VV |  | 1" D7 |  | 1 | [12 empty] | VV | 3 | 2 | True | 0 | ROZPOCET
| VV |  | Součet |  | 1 | [12 empty] | VV | 3 | 4 | True | 1 | ROZPOCET
106 | M | 55331489 | zárubeň jednokřídlá ocelová pro zdění tl stěny 110-150mm rozměru 1100/1970, 2100mm | kus | 2 |  | 0 | CS ÚRS 2022 01 |  | základní |  | 0 | 0.01624 | 0.03248 | 0 | 0 | 8 | M | 3 |  |  |  | ROZPOCET |  |  |  | 0 | 0 | 0 | 0 | 0 | 1 | 0 | 4 | 47228712
| PP |  | zárubeň jednokřídlá ocelová pro zdění tl stěny 110-150mm rozměru 1100/1970, 2100mm | [14 empty] | PP | 3
| VV |  | 2" D9 |  | 2 | [12 empty] | VV | 3 | 2 | True | 0 | ROZPOCET
| VV |  | Součet |  | 2 | [12 empty] | VV | 3 | 4 | True | 1 | ROZPOCET
107 | M | 55331492 | zárubeň jednokřídlá ocelová pro zdění tl stěny 160-200mm rozměru 800/1970, 2100mm | kus | 2 |  | 0 | CS ÚRS 2022 01 |  | základní |  | 0 | 0.01793 | 0.03586 | 0 | 0 | 8 | M | 3 |  |  |  | ROZPOCET |  |  |  | 0 | 0 | 0 | 0 | 0 | 1 | 0 | 4 | 602148087
| PP |  | zárubeň jednokřídlá ocelová pro zdění tl stěny 160-200mm rozměru 800/1970, 2100mm | [14 empty] | PP | 3
| VV |  | 2" D8 |  | 2 | [12 empty] | VV | 3 | 2 | True | 0 | ROZPOCET
| VV |  | Součet |  | 2 | [12 empty] | VV | 3 | 4 | True | 1 | ROZPOCET
108 | M | 55331494 | zárubeň jednokřídlá ocelová pro zdění tl stěny 160-200mm rozměru 1100/1970, 2100mm | kus | 1 |  | 0 | CS ÚRS 2022 01 |  | základní |  | 0 | 0.01923 | 0.01923 | 0 | 0 | 8 | M | 3 |  |  |  | ROZPOCET |  |  |  | 0 | 0 | 0 | 0 | 0 | 1 | 0 | 4 | -392781547
| PP |  | zárubeň jednokřídlá ocelová pro zdění tl stěny 160-200mm rozměru 1100/1970, 2100mm | [14 empty] | PP | 3
| VV |  | 1" D4 |  | 1 | [12 empty] | VV | 3 | 2 | True | 0 | ROZPOCET
| VV |  | Součet |  | 1 | [12 empty] | VV | 3 | 4 | True | 1 | ROZPOCET
109 | M | 55331495 | zárubeň jednokřídlá ocelová pro zdění tl stěny 210-250mm rozměru 600/1970, 2100mm | kus | 3 |  | 0 | CS ÚRS 2022 01 |  | základní |  | 0 | 0.01972 | 0.05916 | 0 | 0 | 8 | M | 3 |  |  |  | ROZPOCET |  |  |  | 0 | 0 | 0 | 0 | 0 | 1 | 0 | 4 | 2100041177
| PP |  | zárubeň jednokřídlá ocelová pro zdění tl stěny 210-250mm rozměru 600/1970, 2100mm | [14 empty] | PP | 3
| VV |  | 3" D5 |  | 3 | [12 empty] | VV | 3 | 2 | True | 0 | ROZPOCET
| VV |  | Součet |  | 3 | [12 empty] | VV | 3 | 4 | True | 1 | ROZPOCET
110 | K | 642945111 | Osazování protipožárních nebo protiplynových zárubní dveří jednokřídlových do 2,5 m2 | kus | 17 |  | 0 | CS ÚRS 2022 01 |  | základní |  | 0 | 0.4417 | 7.5089 | 0 | 0 | 4 | K | 3 |  |  |  | ROZPOCET |  |  |  | 0 | 0 | 0 | 0 | 0 | 1 | 0 | 4 | -579892631
| PP |  | Osazování ocelových zárubní protipožárních nebo protiplynových dveří do vynechaného otvoru, s obetonováním, dveří jednokřídlových do 2,5 m2 | [14 empty] | PP | 3
| Online PSC |  | https://podminky.urs.cz/item/CS_URS_2022_01/642945111 | [14 empty] | Online PSC | 3
| VV |  | 1" PO1 |  | 1 | [12 empty] | VV | 3 | 2 | True | 0 | ROZPOCET
| VV |  | 1" PO2 |  | 1 | [12 empty] | VV | 3 | 2 | True | 0 | ROZPOCET
| VV |  | 1" PO3 |  | 1 | [12 empty] | VV | 3 | 2 | True | 0 | ROZPOCET
| VV |  | 1" PO4 |  | 1 | [12 empty] | VV | 3 | 2 | True | 0 | ROZPOCET
| VV |  | 2" PO5 |  | 2 | [12 empty] | VV | 3 | 2 | True | 0 | ROZPOCET
| VV |  | 1" PO6 |  | 1 | [12 empty] | VV | 3 | 2 | True | 0 | ROZPOCET
| VV |  | 3" PO7 |  | 3 | [12 empty] | VV | 3 | 2 | True | 0 | ROZPOCET
| VV |  | 1" PO8 |  | 1 | [12 empty] | VV | 3 | 2 | True | 0 | ROZPOCET
| VV |  | 6" PO9 |  | 6 | [12 empty] | VV | 3 | 2 | True | 0 | ROZPOCET
| VV |  | Součet |  | 17 | [12 empty] | VV | 3 | 4 | True | 1 | ROZPOCET
111 | M | 55331561 | zárubeň jednokřídlá ocelová pro zdění s protipožární úpravou tl stěny 110-150mm rozměru 700/1970, 2100mm | kus | 1 |  | 0 | CS ÚRS 2022 01 |  | základní |  | 0 | 0.01489 | 0.01489 | 0 | 0 | 8 | M | 3 |  |  |  | ROZPOCET |  |  |  | 0 | 0 | 0 | 0 | 0 | 1 | 0 | 4 | -1369658853
| PP |  | zárubeň jednokřídlá ocelová pro zdění s protipožární úpravou tl stěny 110-150mm rozměru 700/1970, 2100mm | [14 empty] | PP | 3
| VV |  | 1" PO7 |  | 1 | [12 empty] | VV | 3 | 2 | True | 0 | ROZPOCET
| VV |  | Součet |  | 1 | [12 empty] | VV | 3 | 4 | True | 1 | ROZPOCET
112 | M | 55331562 | zárubeň jednokřídlá ocelová pro zdění s protipožární úpravou tl stěny 110-150mm rozměru 800/1970, 2100mm | kus | 5 |  | 0 | CS ÚRS 2022 01 |  | základní |  | 0 | 0.01521 | 0.07605 | 0 | 0 | 8 | M | 3 |  |  |  | ROZPOCET |  |  |  | 0 | 0 | 0 | 0 | 0 | 1 | 0 | 4 | 960918915
| PP |  | zárubeň jednokřídlá ocelová pro zdění s protipožární úpravou tl stěny 110-150mm rozměru 800/1970, 2100mm | [14 empty] | PP | 3
| VV |  | 1" PO5 |  | 1 | [12 empty] | VV | 3 | 2 | True | 0 | ROZPOCET
| VV |  | 1" PO6 |  | 1 | [12 empty] | VV | 3 | 2 | True | 0 | ROZPOCET
| VV |  | 3" PO9 |  | 3 | [12 empty] | VV | 3 | 2 | True | 0 | ROZPOCET
| VV |  | Součet |  | 5 | [12 empty] | VV | 3 | 4 | True | 1 | ROZPOCET
113 | M | 55331566 | zárubeň jednokřídlá ocelová pro zdění s protipožární úpravou tl stěny 160-200mm rozměru 700/1970, 2100mm | kus | 2 |  | 0 | CS ÚRS 2022 01 |  | základní |  | 0 | 0.01753 | 0.03506 | 0 | 0 | 8 | M | 3 |  |  |  | ROZPOCET |  |  |  | 0 | 0 | 0 | 0 | 0 | 1 | 0 | 4 | 235503731
| PP |  | zárubeň jednokřídlá ocelová pro zdění s protipožární úpravou tl stěny 160-200mm rozměru 700/1970, 2100mm | [14 empty] | PP | 3
| VV |  | 2" PO6 |  | 2 | [12 empty] | VV | 3 | 2 | True | 0 | ROZPOCET
| VV |  | Součet |  | 2 | [12 empty] | VV | 3 | 4 | True | 1 | ROZPOCET
114 | M | 55331567 | zárubeň jednokřídlá ocelová pro zdění s protipožární úpravou tl stěny 160-200mm rozměru 800/1970, 2100mm | kus | 6 |  | 0 | CS ÚRS 2022 01 |  | základní |  | 0 | 0.01793 | 0.10758 | 0 | 0 | 8 | M | 3 |  |  |  | ROZPOCET |  |  |  | 0 | 0 | 0 | 0 | 0 | 1 | 0 | 4 | 864047125
| PP |  | zárubeň jednokřídlá ocelová pro zdění s protipožární úpravou tl stěny 160-200mm rozměru 800/1970, 2100mm | [14 empty] | PP | 3
| VV |  | 1" PO1 |  | 1 | [12 empty] | VV | 3 | 2 | True | 0 | ROZPOCET
| VV |  | 1" PO5 |  | 1 | [12 empty] | VV | 3 | 2 | True | 0 | ROZPOCET
| VV |  | 1" PO8 |  | 1 | [12 empty] | VV | 3 | 2 | True | 0 | ROZPOCET
| VV |  | 3" PO9 |  | 3 | [12 empty] | VV | 3 | 2 | True | 0 | ROZPOCET
| VV |  | Součet |  | 6 | [12 empty] | VV | 3 | 4 | True | 1 | ROZPOCET
115 | M | 55331569 | zárubeň jednokřídlá ocelová pro zdění s protipožární úpravou tl stěny 160-200mm rozměru 1100/1970, 2100mm | kus | 3 |  | 0 | CS ÚRS 2022 01 |  | základní |  | 0 | 0.01923 | 0.05769 | 0 | 0 | 8 | M | 3 |  |  |  | ROZPOCET |  |  |  | 0 | 0 | 0 | 0 | 0 | 1 | 0 | 4 | -1381983699
| PP |  | zárubeň jednokřídlá ocelová pro zdění s protipožární úpravou tl stěny 160-200mm rozměru 1100/1970, 2100mm | [14 empty] | PP | 3
| VV |  | 1" PO2 |  | 1 | [12 empty] | VV | 3 | 2 | True | 0 | ROZPOCET
| VV |  | 1" PO3 |  | 1 | [12 empty] | VV | 3 | 2 | True | 0 | ROZPOCET
| VV |  | 1" PO4 |  | 1 | [12 empty] | VV | 3 | 2 | True | 0 | ROZPOCET
| VV |  | Součet |  | 3 | [12 empty] | VV | 3 | 4 | True | 1 | ROZPOCET
| D | 9 | Ostatní konstrukce a práce, bourání |  |  |  | 0 |  |  |  |  | 0 |  | 0.4255 |  | 681.0891 | 1 | D | 1 |  |  |  | ROZPOCET | [9 empty] | 0
| D | 94 | Lešení a stavební výtahy |  |  |  | 0 |  |  |  |  | 0 |  | 0.066213 |  | 0 | 1 | D | 2 |  |  |  | ROZPOCET | [9 empty] | 0
116 | K | 941111111 | Montáž lešení řadového trubkového lehkého s podlahami zatížení do 200 kg/m2 š od 0,6 do 0,9 m v do 10 m | m2 | 422.95 |  | 0 | CS ÚRS 2022 01 |  | základní |  | 0 | 0 | 0 | 0 | 0 | 4 | K | 3 |  |  |  | ROZPOCET |  |  |  | 0 | 0 | 0 | 0 | 0 | 1 | 0 | 4 | -20463482
| PP |  | Montáž lešení řadového trubkového lehkého pracovního s podlahami s provozním zatížením tř. 3 do 200 kg/m2 šířky tř. W06 od 0,6 do 0,9 m, výšky do 10 m | [14 empty] | PP | 3
| Online PSC |  | https://podminky.urs.cz/item/CS_URS_2022_01/941111111 | [14 empty] | Online PSC | 3
| VV | lešení_fas | 12,23*(9,635+12,486+0,9+0,9+3,544+1,743+2,675+0,9*3) |  | 422.95 | [12 empty] | VV | 3 | 2 | True | 1 | ROZPOCET
117 | K | 941111211 | Příplatek k lešení řadovému trubkovému lehkému s podlahami š 0,9 m v 10 m za první a ZKD den použití | m2 | 139573.5 |  | 0 | CS ÚRS 2022 01 |  | základní |  | 0 | 0 | 0 | 0 | 0 | 4 | K | 3 |  |  |  | ROZPOCET |  |  |  | 0 | 0 | 0 | 0 | 0 | 1 | 0 | 4 | -33981154
| PP |  | Montáž lešení řadového trubkového lehkého pracovního s podlahami s provozním zatížením tř. 3 do 200 kg/m2 Příplatek za první a každý další den použití lešení k ceně -1111 | [14 empty] | PP | 3
| Online PSC |  | https://podminky.urs.cz/item/CS_URS_2022_01/941111211 | [14 empty] | Online PSC | 3
| VV |  | lešení_fas |  | 422.95 | [12 empty] | VV | 3 | 2 | True | 1 | ROZPOCET
| VV |  | 422,95*330 'Přepočtené koeficientem množství |  | 139573.5 | [12 empty] | VV | 3 | 2 | False | 1 | ROZPOCET
118 | K | 941111811 | Demontáž lešení řadového trubkového lehkého s podlahami zatížení do 200 kg/m2 š přes 0,6 do 0,9 m v do 10 m | m2 | 422.95 |  | 0 | CS ÚRS 2022 01 |  | základní |  | 0 | 0 | 0 | 0 | 0 | 4 | K | 3 |  |  |  | ROZPOCET |  |  |  | 0 | 0 | 0 | 0 | 0 | 1 | 0 | 4 | -361483529
| PP |  | Demontáž lešení řadového trubkového lehkého pracovního s podlahami s provozním zatížením tř. 3 do 200 kg/m2 šířky tř. W06 od 0,6 do 0,9 m, výšky do 10 m | [14 empty] | PP | 3
| Online PSC |  | https://podminky.urs.cz/item/CS_URS_2022_01/941111811 | [14 empty] | Online PSC | 3
| VV |  | lešení_fas |  | 422.95 | [12 empty] | VV | 3 | 2 | True | 1 | ROZPOCET
119 | K | 944511111 | Montáž ochranné sítě z textilie z umělých vláken | m2 | 422.95 |  | 0 | CS ÚRS 2022 01 |  | základní |  | 0 | 0 | 0 | 0 | 0 | 4 | K | 3 |  |  |  | ROZPOCET |  |  |  | 0 | 0 | 0 | 0 | 0 | 1 | 0 | 4 | -1865738522
| PP |  | Montáž ochranné sítě zavěšené na konstrukci lešení z textilie z umělých vláken | [14 empty] | PP | 3
| Online PSC |  | https://podminky.urs.cz/item/CS_URS_2022_01/944511111 | [14 empty] | Online PSC | 3
| VV |  | lešení_fas |  | 422.95 | [12 empty] | VV | 3 | 2 | True | 1 | ROZPOCET
120 | K | 944511211 | Příplatek k ochranné síti za první a ZKD den použití | m2 | 139573.5 |  | 0 | CS ÚRS 2022 01 |  | základní |  | 0 | 0 | 0 | 0 | 0 | 4 | K | 3 |  |  |  | ROZPOCET |  |  |  | 0 | 0 | 0 | 0 | 0 | 1 | 0 | 4 | -1581390990
| PP |  | Montáž ochranné sítě Příplatek za první a každý další den použití sítě k ceně -1111 | [14 empty] | PP | 3
| Online PSC |  | https://podminky.urs.cz/item/CS_URS_2022_01/944511211 | [14 empty] | Online PSC | 3
| VV |  | lešení_fas |  | 422.95 | [12 empty] | VV | 3 | 2 | True | 1 | ROZPOCET
| VV |  | 422,95*330 'Přepočtené koeficientem množství |  | 139573.5 | [12 empty] | VV | 3 | 2 | False | 1 | ROZPOCET
121 | K | 944511811 | Demontáž ochranné sítě z textilie z umělých vláken | m2 | 422.95 |  | 0 | CS ÚRS 2022 01 |  | základní |  | 0 | 0 | 0 | 0 | 0 | 4 | K | 3 |  |  |  | ROZPOCET |  |  |  | 0 | 0 | 0 | 0 | 0 | 1 | 0 | 4 | 736718298
| PP |  | Demontáž ochranné sítě zavěšené na konstrukci lešení z textilie z umělých vláken | [14 empty] | PP | 3
| Online PSC |  | https://podminky.urs.cz/item/CS_URS_2022_01/944511811 | [14 empty] | Online PSC | 3
| VV |  | lešení_fas |  | 422.95 | [12 empty] | VV | 3 | 2 | True | 1 | ROZPOCET
122 | K | 949101111 | Lešení pomocné pro objekty pozemních staveb s lešeňovou podlahou v do 1,9 m zatížení do 150 kg/m2 | m2 | 509.33 |  | 0 | CS ÚRS 2022 01 |  | základní |  | 0 | 0.00013 | 0.066213 | 0 | 0 | 4 | K | 3 |  |  |  | ROZPOCET |  |  |  | 0 | 0 | 0 | 0 | 0 | 1 | 0 | 4 | 1984141766
| PP |  | Lešení pomocné pracovní pro objekty pozemních staveb pro zatížení do 150 kg/m2, o výšce lešeňové podlahy do 1,9 m | [14 empty] | PP | 3
| Online PSC |  | https://podminky.urs.cz/item/CS_URS_2022_01/949101111 | [14 empty] | Online PSC | 3
| VV |  | 1S | [14 empty] | VV | 3 | 1 | True | 0 | ROZPOCET
| VV |  | 108,79 |  | 108.79 | [12 empty] | VV | 3 | 2 | True | 0 | ROZPOCET
| VV |  | 1NP | [14 empty] | VV | 3 | 1 | True | 0 | ROZPOCET
| VV |  | 134,69 |  | 134.69 | [12 empty] | VV | 3 | 2 | True | 0 | ROZPOCET
| VV |  | 2NP | [14 empty] | VV | 3 | 1 | True | 0 | ROZPOCET
| VV |  | 131,75 |  | 131.75 | [12 empty] | VV | 3 | 2 | True | 0 | ROZPOCET
| VV |  | 3NP | [14 empty] | VV | 3 | 1 | True | 0 | ROZPOCET
| VV |  | 134,1 |  | 134.1 | [12 empty] | VV | 3 | 2 | True | 0 | ROZPOCET
| VV |  | Součet |  | 509.33 | [12 empty] | VV | 3 | 4 | True | 1 | ROZPOCET
| D | 95 | Různé dokončovací konstrukce a práce pozemních staveb |  |  |  | 0 |  |  |  |  | 0 |  | 0.24963 |  | 0 | 1 | D | 2 |  |  |  | ROZPOCET | [9 empty] | 0
123 | K | 952901111 | Vyčištění budov bytové a občanské výstavby při výšce podlaží do 4 m | m2 | 509.33 |  | 0 | CS ÚRS 2022 01 |  | základní |  | 0 | 4e-05 | 0.020373 | 0 | 0 | 4 | K | 3 |  |  |  | ROZPOCET |  |  |  | 0 | 0 | 0 | 0 | 0 | 1 | 0 | 4 | -495360022
| PP |  | Vyčištění budov nebo objektů před předáním do užívání budov bytové nebo občanské výstavby, světlé výšky podlaží do 4 m | [14 empty] | PP | 3
| Online PSC |  | https://podminky.urs.cz/item/CS_URS_2022_01/952901111 | [14 empty] | Online PSC | 3
| VV |  | 1S | [14 empty] | VV | 3 | 1 | True | 0 | ROZPOCET
| VV |  | 108,79 |  | 108.79 | [12 empty] | VV | 3 | 2 | True | 0 | ROZPOCET
| VV |  | 1NP | [14 empty] | VV | 3 | 1 | True | 0 | ROZPOCET
| VV |  | 134,69 |  | 134.69 | [12 empty] | VV | 3 | 2 | True | 0 | ROZPOCET
| VV |  | 2NP | [14 empty] | VV | 3 | 1 | True | 0 | ROZPOCET
| VV |  | 131,75 |  | 131.75 | [12 empty] | VV | 3 | 2 | True | 0 | ROZPOCET
| VV |  | 3NP | [14 empty] | VV | 3 | 1 | True | 0 | ROZPOCET
| VV |  | 134,1 |  | 134.1 | [12 empty] | VV | 3 | 2 | True | 0 | ROZPOCET
| VV |  | Součet |  | 509.33 | [12 empty] | VV | 3 | 4 | True | 1 | ROZPOCET
124 | K | 952902141 | Čištění budov drhnutí drsných podlah s chemickými prostředky | m2 | 32.406 |  | 0 | CS ÚRS 2022 01 |  | základní |  | 0 | 4e-05 | 0.0012962 | 0 | 0 | 4 | K | 3 |  |  |  | ROZPOCET |  |  |  | 0 | 0 | 0 | 0 | 0 | 1 | 0 | 4 | 536200506
| PP |  | Čištění budov při provádění oprav a udržovacích prací podlah drsných nebo chodníků drhnutím s chemickými prostředky | [14 empty] | PP | 3
| Online PSC |  | https://podminky.urs.cz/item/CS_URS_2022_01/952902141 | [14 empty] | Online PSC | 3
| VV |  | P07 |  | 32.406 | [12 empty] | VV | 3 | 2 | True | 1 | ROZPOCET
125 | K | 953941211 | Osazování kovových konzol nebo kotev | kus | 20 |  | 0 | CS ÚRS 2022 01 |  | základní |  | 0 | 0.00234 | 0.0468 | 0 | 0 | 4 | K | 3 |  |  |  | ROZPOCET |  |  |  | 0 | 0 | 0 | 0 | 0 | 1 | 0 | 4 | -1063997576
| PP |  | Osazování drobných kovových předmětů se zalitím maltou cementovou, do vysekaných kapes nebo připravených otvorů konzol nebo kotev, např. pro schodišťová madla do zdí, radiátorové konzoly apod. | [14 empty] | PP | 3
| Online PSC |  | https://podminky.urs.cz/item/CS_URS_2022_01/953941211 | [14 empty] | Online PSC | 3
| VV |  | 2*2" Z3 |  | 4 | [12 empty] | VV | 3 | 2 | True | 0 | ROZPOCET
| VV |  | 3" Z4 |  | 3 | [12 empty] | VV | 3 | 2 | True | 0 | ROZPOCET
| VV |  | 2*5" Z7 |  | 10 | [12 empty] | VV | 3 | 2 | True | 0 | ROZPOCET
| VV |  | 3" Z18 |  | 3 | [12 empty] | VV | 3 | 2 | True | 0 | ROZPOCET
| VV |  | Součet |  | 20 | [12 empty] | VV | 3 | 4 | True | 1 | ROZPOCET
126 | K | 953943211 | Osazování hasicího přístroje | kus | 18 |  | 0 | CS ÚRS 2022 01 |  | základní |  | 0 | 0.00018 | 0.00324 | 0 | 0 | 4 | K | 3 |  |  |  | ROZPOCET |  |  |  | 0 | 0 | 0 | 0 | 0 | 1 | 0 | 4 | 1365195208
| PP |  | Osazování drobných kovových předmětů kotvených do stěny hasicího přístroje | [14 empty] | PP | 3
| Online PSC |  | https://podminky.urs.cz/item/CS_URS_2022_01/953943211 | [14 empty] | Online PSC | 3
| VV |  | N3.01 | [14 empty] | VV | 3 | 1 | True | 0 | ROZPOCET
| VV |  | 2 |  | 2 | [12 empty] | VV | 3 | 2 | True | 0 | ROZPOCET
| VV |  | N2.01 | [14 empty] | VV | 3 | 1 | True | 0 | ROZPOCET
| VV |  | 1 |  | 1 | [12 empty] | VV | 3 | 2 | True | 0 | ROZPOCET
| VV |  | N2.02 | [14 empty] | VV | 3 | 1 | True | 0 | ROZPOCET
| VV |  | 2 |  | 2 | [12 empty] | VV | 3 | 2 | True | 0 | ROZPOCET
| VV |  | N1.02/N3 | [14 empty] | VV | 3 | 1 | True | 0 | ROZPOCET
| VV |  | bude využit PHP z chodby | [14 empty] | VV | 3 | 1 | True | 0 | ROZPOCET
| VV |  | N1.03 | [14 empty] | VV | 3 | 1 | True | 0 | ROZPOCET
| VV |  | 2 |  | 2 | [12 empty] | VV | 3 | 2 | True | 0 | ROZPOCET
| VV |  | N1.04 | [14 empty] | VV | 3 | 1 | True | 0 | ROZPOCET
| VV |  | 3 |  | 3 | [12 empty] | VV | 3 | 2 | True | 0 | ROZPOCET
| VV |  | N1.05 | [14 empty] | VV | 3 | 1 | True | 0 | ROZPOCET
| VV |  | 2 |  | 2 | [12 empty] | VV | 3 | 2 | True | 0 | ROZPOCET
| VV |  | N1.06 | [14 empty] | VV | 3 | 1 | True | 0 | ROZPOCET
| VV |  | 2 |  | 2 | [12 empty] | VV | 3 | 2 | True | 0 | ROZPOCET
| VV |  | N1.07 | [14 empty] | VV | 3 | 1 | True | 0 | ROZPOCET
| VV |  | 2 |  | 2 | [12 empty] | VV | 3 | 2 | True | 0 | ROZPOCET
| VV |  | P1.01 | [14 empty] | VV | 3 | 1 | True | 0 | ROZPOCET
| VV |  | 2 |  | 2 | [12 empty] | VV | 3 | 2 | True | 0 | ROZPOCET
| VV |  | Součet |  | 18 | [12 empty] | VV | 3 | 4 | True | 1 | ROZPOCET
127 | M | 4493211R | přístroj hasicí ruční práškový 6 kg – 21A, 113B | kus | 5 |  | 0 | vlastní položka |  | základní |  | 0 | 0.012 | 0.06 | 0 | 0 | 8 | M | 3 |  |  |  | ROZPOCET |  |  |  | 0 | 0 | 0 | 0 | 0 | 1 | 0 | 4 | 1103079305
| PP |  | přístroj hasicí ruční práškový 6 kg – 21A, 113B | [14 empty] | PP | 3
128 | M | 4493221R | přístroj hasicí ruční sněhový CO2 5 KG – 70B | kus | 13 |  | 0 | vlastní položka |  | základní |  | 0 | 0.009 | 0.117 | 0 | 0 | 8 | M | 3 |  |  |  | ROZPOCET |  |  |  | 0 | 0 | 0 | 0 | 0 | 1 | 0 | 4 | 612034006
| PP |  | přístroj hasicí ruční sněhový CO2 5 KG – 70B | [14 empty] | PP | 3
129 | K | 953993326 | Osazení bezpečnostní, orientační nebo informační tabulky přivrtáním na zdivo | kus | 4 |  | 0 | CS ÚRS 2022 01 |  | základní |  | 0 | 0.00023 | 0.00092 | 0 | 0 | 16 | K | 3 |  |  |  | ROZPOCET |  |  |  | 0 | 0 | 0 | 0 | 0 | 1 | 0 | 16 | 215798335
| PP |  | Osazení bezpečnostní, orientační nebo informační tabulky plastové nebo smaltované přivrtáním na zdivo | [14 empty] | PP | 3
| Online PSC |  | https://podminky.urs.cz/item/CS_URS_2022_01/953993326 | [14 empty] | Online PSC | 3
| VV |  | 4"OS17,18,19,20 |  | 4 | [12 empty] | VV | 3 | 2 | True | 1 | ROZPOCET
130 | M | OS17 | Tabulka s číslem orientačním, tzv. plzeňský typ, rozměr 330/210 mm - Text: 94 - kompletní dodávka viz odkaz OS17 | kus | 1 |  | 0 | vlastní položka |  | základní |  | 0 | 0 | 0 | 0 | 0 | 8 | M | 3 |  |  |  | ROZPOCET |  |  |  | 0 | 0 | 0 | 0 | 0 | 1 | 0 | 4 | 226857118
| PP |  | Tabulka s číslem orientačním, tzv. plzeňský typ, rozměr 330/210 mm - Text: 94 - kompletní dodávka viz odkaz OS17 | [14 empty] | PP | 3
131 | M | OS18 | Tabulka s číslem orientačním, tzv. plzeňský typ, rozměr 330/210 mm - Text: 291 - kompletní dodávka viz odkaz OS18 | kus | 1 |  | 0 | vlastní položka |  | základní |  | 0 | 0 | 0 | 0 | 0 | 8 | M | 3 |  |  |  | ROZPOCET |  |  |  | 0 | 0 | 0 | 0 | 0 | 1 | 0 | 4 | -1666510956
| PP |  | Tabulka s číslem orientačním, tzv. plzeňský typ, rozměr 330/210 mm - Text: 291 - kompletní dodávka viz odkaz OS18 | [14 empty] | PP | 3
132 | M | OS19 | Tabulka s názvem ulice, smaltovaná tzv. plzeňský typ, rozměr 700/320 mm - Text: Křimická - kompletní dodávka viz odkaz OS19 | kus | 1 |  | 0 | vlastní položka |  | základní |  | 0 | 0 | 0 | 0 | 0 | 8 | M | 3 |  |  |  | ROZPOCET |  |  |  | 0 | 0 | 0 | 0 | 0 | 1 | 0 | 4 | 2038197814
| PP |  | Tabulka s názvem ulice, smaltovaná tzv. plzeňský typ, rozměr 700/320 mm - Text: Křimická - kompletní dodávka viz odkaz OS19 | [14 empty] | PP | 3
133 | M | OS20 | Tabulka s názvem ulice, smaltovaná tzv. plzeňský typ, rozměr 700/320 mm - Text: Touškovská - kompletní dodávka viz odkaz OS20 | kus | 1 |  | 0 | vlastní položka |  | základní |  | 0 | 0 | 0 | 0 | 0 | 8 | M | 3 |  |  |  | ROZPOCET |  |  |  | 0 | 0 | 0 | 0 | 0 | 1 | 0 | 4 | -159894341
| PP |  | Tabulka s názvem ulice, smaltovaná tzv. plzeňský typ, rozměr 700/320 mm - Text: Touškovská - kompletní dodávka viz odkaz OS20 | [14 empty] | PP | 3
134 | K | 95-OS12 | Osazení antistatické rohože OS12 | kus | 1 |  | 0 | vlastní položka |  | základní |  | 0 | 0 | 0 | 0 | 0 | 4 | K | 3 |  |  |  | ROZPOCET |  |  |  | 0 | 0 | 0 | 0 | 0 | 1 | 0 | 4 | 1795493713
| PP |  | Osazení antistatické rohože OS12 | [14 empty] | PP | 3
135 | M | OS12 | Protiúnavová antistatická rohož do suchého prostředí vhodná pro serverovny, ohnivzdorná, rozměr 1250/1100mm, kompletní dodávka viz odkaz OS12 | kus | 1 |  | 0 | vlastní položka |  | základní |  | 0 | 0 | 0 | 0 | 0 | 8 | M | 3 |  |  |  | ROZPOCET |  |  |  | 0 | 0 | 0 | 0 | 0 | 1 | 0 | 4 | 1459360850
| PP |  | Protiúnavová antistatická rohož do suchého prostředí vhodná pro serverovny, ohnivzdorná, rozměr 1250/1100mm, kompletní dodávka viz odkaz OS12 | [14 empty] | PP | 3
136 | K | 95-OS6 | Osazení systémové větrací šachty OS6 | kus | 1 |  | 0 | vlastní položka |  | základní |  | 0 | 0 | 0 | 0 | 0 | 4 | K | 3 |  |  |  | ROZPOCET |  |  |  | 0 | 0 | 0 | 0 | 0 | 1 | 0 | 4 | 326926620
| PP |  | Osazení systémové větrací šachty OS6 | [14 empty] | PP | 3
137 | M | OS6 | Systémová sklepní větrací šachta s dnem a odtok otvorem a s pochozím mřížovým roštem, oka 30/30 mm, vč. odtokové přípojky DN/OD 110 s pachovým uzávěrem, lapačem nečistot a klapkou, rozměr: 400/200 mm, v šachty 400 mm, kompletní dodávka viz odkaz OS6 | kus | 1 |  | 0 | vlastní položka |  | základní |  | 0 | 0 | 0 | 0 | 0 | 8 | M | 3 |  |  |  | ROZPOCET |  |  |  | 0 | 0 | 0 | 0 | 0 | 1 | 0 | 4 | -66390898
| PP |  | Systémová sklepní větrací šachta s dnem a odtok otvorem a s pochozím mřížovým roštem, oka 30/30 mm, vč. odtokové přípojky DN/OD 110 s pachovým uzávěrem, lapačem nečistot a klapkou, rozměr: 400/200 mm, v šachty 400 mm, kompletní dodávka viz odkaz OS6 | [14 empty] | PP | 3
138 | K | 95-R1 | Vyčištění stávajících komínových průduchů proudem vody | m | 87.5 |  | 0 | vlastní položka |  | základní |  | 0 | 0 | 0 | 0 | 0 | 4 | K | 3 |  |  |  | ROZPOCET |  |  |  | 0 | 0 | 0 | 0 | 0 | 1 | 0 | 4 | 511102495
| PP |  | Vyčištění stávajících komínových průduchů proudem vody | [14 empty] | PP | 3
| VV |  | 7*12,5"7 průduchů |  | 87.5 | [12 empty] | VV | 3 | 2 | True | 1 | ROZPOCET
| D | 96 | Bourání konstrukcí |  |  |  | 0 |  |  |  |  | 0 |  | 0 |  | 604.9484 | 1 | D | 2 |  |  |  | ROZPOCET | [9 empty] | 0
139 | K | 962031132 | Bourání příček z cihel pálených na MVC tl do 100 mm | m2 | 17.736 |  | 0 | CS ÚRS 2022 01 |  | základní |  | 0 | 0 | 0 | 0.131 | 2.3234 | 4 | K | 3 |  |  |  | ROZPOCET |  |  |  | 0 | 0 | 0 | 0 | 0 | 1 | 0 | 4 | 966818808
| PP |  | Bourání příček z cihel, tvárnic nebo příčkovek z cihel pálených, plných nebo dutých na maltu vápennou nebo vápenocementovou, tl. do 100 mm | [14 empty] | PP | 3
| Online PSC |  | https://podminky.urs.cz/item/CS_URS_2022_01/962031132 | [14 empty] | Online PSC | 3
| VV |  | 1S | [14 empty] | VV | 3 | 1 | True | 0 | ROZPOCET
| VV |  | 1,045*2,75+1,17*2,02 |  | 5.237 | [12 empty] | VV | 3 | 2 | True | 0 | ROZPOCET
| VV |  | 1NP | [14 empty] | VV | 3 | 1 | True | 0 | ROZPOCET
| VV |  | 3,33*1,283 |  | 4.272 | [12 empty] | VV | 3 | 2 | True | 0 | ROZPOCET
| VV |  | 2NP | [14 empty] | VV | 3 | 1 | True | 0 | ROZPOCET
| VV |  | 3,21*2,563 |  | 8.227 | [12 empty] | VV | 3 | 2 | True | 0 | ROZPOCET
| VV |  | Součet |  | 17.736 | [12 empty] | VV | 3 | 4 | True | 1 | ROZPOCET
140 | K | 962031133 | Bourání příček z cihel pálených na MVC tl do 150 mm | m2 | 65.112 |  | 0 | CS ÚRS 2022 01 |  | základní |  | 0 | 0 | 0 | 0.261 | 16.9942 | 4 | K | 3 |  |  |  | ROZPOCET |  |  |  | 0 | 0 | 0 | 0 | 0 | 1 | 0 | 4 | -1765469724
| PP |  | Bourání příček z cihel, tvárnic nebo příčkovek z cihel pálených, plných nebo dutých na maltu vápennou nebo vápenocementovou, tl. do 150 mm | [14 empty] | PP | 3
| Online PSC |  | https://podminky.urs.cz/item/CS_URS_2022_01/962031133 | [14 empty] | Online PSC | 3
| VV |  | 1NP | [14 empty] | VV | 3 | 1 | True | 0 | ROZPOCET
| VV |  | 3,33*(0,1+0,982) |  | 3.603 | [12 empty] | VV | 3 | 2 | True | 0 | ROZPOCET
| VV |  | 2NP | [14 empty] | VV | 3 | 1 | True | 0 | ROZPOCET
| VV |  | 3,21*0,942 |  | 3.024 | [12 empty] | VV | 3 | 2 | True | 0 | ROZPOCET
| VV |  | PŮDA ŠTÍTOVÉ ZDIVO | [14 empty] | VV | 3 | 1 | True | 0 | ROZPOCET
| VV |  | 12,117*5,5/2 |  | 33.322 | [12 empty] | VV | 3 | 2 | True | 0 | ROZPOCET
| VV |  | 9,150*5,5/2 |  | 25.163 | [12 empty] | VV | 3 | 2 | True | 0 | ROZPOCET
| VV |  | Součet |  | 65.112 | [12 empty] | VV | 3 | 4 | True | 1 | ROZPOCET
141 | K | 962032231 | Bourání zdiva z cihel pálených nebo vápenopískových na MV nebo MVC přes 1 m3 | m3 | 51.192 |  | 0 | CS ÚRS 2022 01 |  | základní |  | 0 | 0 | 0 | 1.8 | 92.1456 | 4 | K | 3 |  |  |  | ROZPOCET |  |  |  | 0 | 0 | 0 | 0 | 0 | 1 | 0 | 4 | -1318586092
| PP |  | Bourání zdiva nadzákladového z cihel nebo tvárnic z cihel pálených nebo vápenopískových, na maltu vápennou nebo vápenocementovou, objemu přes 1 m3 | [14 empty] | PP | 3
| Online PSC |  | https://podminky.urs.cz/item/CS_URS_2022_01/962032231 | [14 empty] | Online PSC | 3
| VV |  | 1NP | [14 empty] | VV | 3 | 1 | True | 0 | ROZPOCET
| VV |  | 0,18*3,33*5,362 |  | 3.214 | [12 empty] | VV | 3 | 2 | True | 0 | ROZPOCET
| VV |  | 0,20*3,33*5,267 |  | 3.508 | [12 empty] | VV | 3 | 2 | True | 0 | ROZPOCET
| VV |  | 2NP | [14 empty] | VV | 3 | 1 | True | 0 | ROZPOCET
| VV |  | 0,18*3,21*5,362 |  | 3.098 | [12 empty] | VV | 3 | 2 | True | 0 | ROZPOCET
| VV |  | 0,18*3,21*5,267*2 |  | 6.087 | [12 empty] | VV | 3 | 2 | True | 0 | ROZPOCET
| VV |  | PŮDA OBVODOVÉ ZDIVO | [14 empty] | VV | 3 | 1 | True | 0 | ROZPOCET
| VV |  | 0,5*1,06*(9,561+12,509+3,394+1,927+2,689) |  | 15.942 | [12 empty] | VV | 3 | 2 | True | 0 | ROZPOCET
| VV |  | 2NP OBVODOVÉ ZDIVO NA ÚROVEŇ NOVÝCH PŘEKLADŮ | [14 empty] | VV | 3 | 1 | True | 0 | ROZPOCET
| VV |  | 0,5*0,31*(9,561+12,509+3,394+1,927+2,689) |  | 4.662 | [12 empty] | VV | 3 | 2 | True | 0 | ROZPOCET
| VV |  | PŮDA KOMÍNY A VNITŘNÍ NOSNÉ ZDIVO | [14 empty] | VV | 3 | 1 | True | 0 | ROZPOCET
| VV |  | 0,47*1,1*6,25 |  | 3.231 | [12 empty] | VV | 3 | 2 | True | 0 | ROZPOCET
| VV |  | 0,50*1,1*6,25 |  | 3.438 | [12 empty] | VV | 3 | 2 | True | 0 | ROZPOCET
| VV |  | 0,50*1,57/2*0,75*6,25 |  | 1.84 | [12 empty] | VV | 3 | 2 | True | 0 | ROZPOCET
| VV |  | 0,50*1,52/2*0,75*6,25 |  | 1.781 | [12 empty] | VV | 3 | 2 | True | 0 | ROZPOCET
| VV |  | 0,50*1,405*6,25 |  | 4.391 | [12 empty] | VV | 3 | 2 | True | 0 | ROZPOCET
| VV |  | Součet |  | 51.192 | [12 empty] | VV | 3 | 4 | True | 1 | ROZPOCET
142 | K | 962081141 | Bourání příček ze skleněných tvárnic tl do 150 mm | m2 | 2.246 |  | 0 | CS ÚRS 2022 01 |  | základní |  | 0 | 0 | 0 | 0.082 | 0.18417 | 4 | K | 3 |  |  |  | ROZPOCET |  |  |  | 0 | 0 | 0 | 0 | 0 | 1 | 0 | 4 | -725332222
| PP |  | Bourání zdiva příček nebo vybourání otvorů ze skleněných tvárnic, tl. do 150 mm | [14 empty] | PP | 3
| Online PSC |  | https://podminky.urs.cz/item/CS_URS_2022_01/962081141 | [14 empty] | Online PSC | 3
| VV |  | 1,17*1,92"2NP |  | 2.246 | [12 empty] | VV | 3 | 2 | True | 1 | ROZPOCET
143 | K | 963011512 | Bourání stropů z tvárnic pálených do nosníků ocelových tl do 150 mm | m2 | 19.77 |  | 0 | CS ÚRS 2022 01 |  | základní |  | 0 | 0 | 0 | 0.165 | 3.262 | 4 | K | 3 |  |  |  | ROZPOCET |  |  |  | 0 | 0 | 0 | 0 | 0 | 1 | 0 | 4 | -1387167028
| PP |  | Bourání stropů z tvárnic pálených do nosníků ocelových, bez jejich vybourání a odklizení, tloušťky do 150 mm | [14 empty] | PP | 3
| Online PSC |  | https://podminky.urs.cz/item/CS_URS_2022_01/963011512 | [14 empty] | Online PSC | 3
| VV |  | S13x |  | 19.77 | [12 empty] | VV | 3 | 2 | True | 1 | ROZPOCET
144 | K | 963031432 | Bourání cihelných kleneb na MV nebo MVC tl do 150 mm | m2 | 6.687 |  | 0 | CS ÚRS 2022 01 |  | základní |  | 0 | 0 | 0 | 0.279 | 1.8657 | 4 | K | 3 |  |  |  | ROZPOCET |  |  |  | 0 | 0 | 0 | 0 | 0 | 1 | 0 | 4 | 804323751
| PP |  | Bourání cihelných kleneb na maltu vápennou nebo vápenocementovou, tl. do 150 mm | [14 empty] | PP | 3
| Online PSC |  | https://podminky.urs.cz/item/CS_URS_2022_01/963031432 | [14 empty] | Online PSC | 3
| VV |  | S15x*0,15 |  | 6.687 | [12 empty] | VV | 3 | 2 | True | 1 | ROZPOCET
145 | K | 963051113 | Bourání ŽB stropů deskových tl přes 80 mm | m3 | 0.861 |  | 0 | CS ÚRS 2022 01 |  | základní |  | 0 | 0 | 0 | 2.4 | 2.0664 | 4 | K | 3 |  |  |  | ROZPOCET |  |  |  | 0 | 0 | 0 | 0 | 0 | 1 | 0 | 4 | 1039635484
| PP |  | Bourání železobetonových stropů deskových, tl. přes 80 mm | [14 empty] | PP | 3
| Online PSC |  | https://podminky.urs.cz/item/CS_URS_2022_01/963051113 | [14 empty] | Online PSC | 3
| VV |  | S14x*0,16 |  | 0.861 | [12 empty] | VV | 3 | 2 | True | 1 | ROZPOCET
146 | K | 964061321 | Uvolnění zhlaví trámů ze zdiva cihelného průřezu zhlaví do 0,03 m2 | kus | 96 |  | 0 | CS ÚRS 2022 01 |  | základní |  | 0 | 0 | 0 | 0.039 | 3.744 | 4 | K | 3 |  |  |  | ROZPOCET |  |  |  | 0 | 0 | 0 | 0 | 0 | 1 | 0 | 4 | -790670710
| PP |  | Uvolnění zhlaví trámu při jeho výměně pro jakoukoliv délku uložení, ze zdiva cihelného, o průřezu zhlaví do 0,03 m2 | [14 empty] | PP | 3
| Online PSC |  | https://podminky.urs.cz/item/CS_URS_2022_01/964061321 | [14 empty] | Online PSC | 3
| VV |  | viz S12x a S13x | [14 empty] | VV | 3 | 1 | True | 0 | ROZPOCET
| VV |  | 96"předpoklad |  | 96 | [12 empty] | VV | 3 | 2 | True | 0 | ROZPOCET
| VV |  | Součet |  | 96 | [12 empty] | VV | 3 | 4 | True | 1 | ROZPOCET
147 | K | 964072221 | Vybourání válcovaných nosníků ze zdiva smíšeného dl do 4 m hmotnosti do 20 kg/m | t | 0.018 |  | 0 | CS ÚRS 2022 01 |  | základní |  | 0 | 0 | 0 | 1.258 | 0.022644 | 4 | K | 3 |  |  |  | ROZPOCET |  |  |  | 0 | 0 | 0 | 0 | 0 | 1 | 0 | 4 | -500030682
| PP |  | Vybourání válcovaných nosníků uložených ve zdivu smíšeném nebo kamenném délky do 4 m, hmotnosti do 20 kg/m | [14 empty] | PP | 3
| Online PSC |  | https://podminky.urs.cz/item/CS_URS_2022_01/964072221 | [14 empty] | Online PSC | 3
| VV |  | 1S | [14 empty] | VV | 3 | 1 | True | 0 | ROZPOCET
| VV |  | odstranění ocel. | [14 empty] | VV | 3 | 1 | True | 0 | ROZPOCET
| VV |  | U profilu uloženého | [14 empty] | VV | 3 | 1 | True | 0 | ROZPOCET
| VV |  | do zdiva - PROVĚŘIT! | [14 empty] | VV | 3 | 1 | True | 0 | ROZPOCET
| VV |  | (1,045+0,3)*13,40/1000 |  | 0.018 | [12 empty] | VV | 3 | 2 | True | 0 | ROZPOCET
| VV |  | Součet |  | 0.018 | [12 empty] | VV | 3 | 4 | True | 1 | ROZPOCET
148 | K | 964073331 | Vybourání válcovaných nosníků ze zdiva cihelného dl do 6 m hmotnosti 35 kg/m | t | 0.577 |  | 0 | CS ÚRS 2022 01 |  | základní |  | 0 | 0 | 0 | 1.261 | 0.7276 | 4 | K | 3 |  |  |  | ROZPOCET |  |  |  | 0 | 0 | 0 | 0 | 0 | 1 | 0 | 4 | 1311842209
| PP |  | Vybourání válcovaných nosníků uložených ve zdivu cihelném délky do 6 m, hmotnosti do 35 kg/m | [14 empty] | PP | 3
| Online PSC |  | https://podminky.urs.cz/item/CS_URS_2022_01/964073331 | [14 empty] | Online PSC | 3
| VV |  | S13x/1,2*35/1000"ocelové nosníky keramického stropu - předpoklad |  | 0.577 | [12 empty] | VV | 3 | 2 | True | 1 | ROZPOCET
149 | K | 965031131 | Bourání podlah z cihel kladených na plocho pl přes 1 m2 | m2 | 50.17 |  | 0 | CS ÚRS 2022 01 |  | základní |  | 0 | 0 | 0 | 0.122 | 6.1207 | 4 | K | 3 |  |  |  | ROZPOCET |  |  |  | 0 | 0 | 0 | 0 | 0 | 1 | 0 | 4 | 1850143276
| PP |  | Bourání podlah z cihel bez podkladního lože, s jakoukoliv výplní spár kladených naplocho, plochy přes 1 m2 | [14 empty] | PP | 3
| Online PSC |  | https://podminky.urs.cz/item/CS_URS_2022_01/965031131 | [14 empty] | Online PSC | 3
| VV |  | S1x |  | 50.17 | [12 empty] | VV | 3 | 2 | True | 1 | ROZPOCET
150 | K | 965042241 | Bourání podkladů pod dlažby nebo mazanin betonových nebo z litého asfaltu tl přes 100 mm pl přes 4 m2 | m3 | 92.405 |  | 0 | CS ÚRS 2022 01 |  | základní |  | 0 | 0 | 0 | 2.2 | 203.291 | 4 | K | 3 |  |  |  | ROZPOCET |  |  |  | 0 | 0 | 0 | 0 | 0 | 1 | 0 | 4 | 99366659
| PP |  | Bourání mazanin betonových nebo z litého asfaltu tl. přes 100 mm, plochy přes 4 m2 | [14 empty] | PP | 3
| Online PSC |  | https://podminky.urs.cz/item/CS_URS_2022_01/965042241 | [14 empty] | Online PSC | 3
| VV |  | S1x*0,325 |  | 16.305 | [12 empty] | VV | 3 | 2 | True | 0 | ROZPOCET
| VV |  | (14,73+16,96)*0,390"S2* |  | 12.359 | [12 empty] | VV | 3 | 2 | True | 0 | ROZPOCET
| VV |  | (0,47+0,52)/2*7,60+0,02*7,60"S.02** |  | 3.914 | [12 empty] | VV | 3 | 2 | True | 0 | ROZPOCET
| VV |  | 0,4*S3x |  | 6.228 | [12 empty] | VV | 3 | 2 | True | 0 | ROZPOCET
| VV |  | 0,2*S5x |  | 5.958 | [12 empty] | VV | 3 | 2 | True | 0 | ROZPOCET
| VV |  | 0,1*S6x |  | 2.011 | [12 empty] | VV | 3 | 2 | True | 0 | ROZPOCET
| VV |  | 0,17*S7x |  | 12.072 | [12 empty] | VV | 3 | 2 | True | 0 | ROZPOCET
| VV |  | (0,02+0,15+0,15)*S8x |  | 2.378 | [12 empty] | VV | 3 | 2 | True | 0 | ROZPOCET
| VV |  | 0,28*S10x |  | 9.54 | [12 empty] | VV | 3 | 2 | True | 0 | ROZPOCET
| VV |  | 0,11*S11x |  | 16.39 | [12 empty] | VV | 3 | 2 | True | 0 | ROZPOCET
| VV |  | 0,15*S18x |  | 5.25 | [12 empty] | VV | 3 | 2 | True | 0 | ROZPOCET
| VV |  | Součet |  | 92.405 | [12 empty] | VV | 3 | 4 | True | 1 | ROZPOCET
151 | K | 965045113 | Bourání potěrů cementových nebo pískocementových tl do 50 mm pl přes 4 m2 | m2 | 168.77 |  | 0 | CS ÚRS 2022 01 |  | základní |  | 0 | 0 | 0 | 0.09 | 15.1893 | 4 | K | 3 |  |  |  | ROZPOCET |  |  |  | 0 | 0 | 0 | 0 | 0 | 1 | 0 | 4 | -141604682
| PP |  | Bourání potěrů tl. do 50 mm cementových nebo pískocementových, plochy přes 4 m2 | [14 empty] | PP | 3
| Online PSC |  | https://podminky.urs.cz/item/CS_URS_2022_01/965045113 | [14 empty] | Online PSC | 3
| VV |  | S11x+S13x |  | 168.77 | [12 empty] | VV | 3 | 2 | True | 1 | ROZPOCET
152 | K | 965049112 | Příplatek k bourání betonových mazanin za bourání mazanin se svařovanou sítí tl přes 100 mm | m3 | 92.405 |  | 0 | CS ÚRS 2022 01 |  | základní |  | 0 | 0 | 0 | 0.029 | 2.6797 | 4 | K | 3 |  |  |  | ROZPOCET |  |  |  | 0 | 0 | 0 | 0 | 0 | 1 | 0 | 4 | 1194913811
| PP |  | Bourání mazanin Příplatek k cenám za bourání mazanin betonových se svařovanou sítí, tl. přes 100 mm | [14 empty] | PP | 3
| Online PSC |  | https://podminky.urs.cz/item/CS_URS_2022_01/965049112 | [14 empty] | Online PSC | 3
| VV |  | S1x*0,325 |  | 16.305 | [12 empty] | VV | 3 | 2 | True | 0 | ROZPOCET
| VV |  | (14,73+16,96)*0,390"S2* |  | 12.359 | [12 empty] | VV | 3 | 2 | True | 0 | ROZPOCET
| VV |  | (0,47+0,52)/2*7,60+0,02*7,60"S.02** |  | 3.914 | [12 empty] | VV | 3 | 2 | True | 0 | ROZPOCET
| VV |  | 0,4*S3x |  | 6.228 | [12 empty] | VV | 3 | 2 | True | 0 | ROZPOCET
| VV |  | 0,2*S5x |  | 5.958 | [12 empty] | VV | 3 | 2 | True | 0 | ROZPOCET
| VV |  | 0,1*S6x |  | 2.011 | [12 empty] | VV | 3 | 2 | True | 0 | ROZPOCET
| VV |  | 0,17*S7x |  | 12.072 | [12 empty] | VV | 3 | 2 | True | 0 | ROZPOCET
| VV |  | (0,02+0,15+0,15)*S8x |  | 2.378 | [12 empty] | VV | 3 | 2 | True | 0 | ROZPOCET
| VV |  | 0,28*S10x |  | 9.54 | [12 empty] | VV | 3 | 2 | True | 0 | ROZPOCET
| VV |  | 0,11*S11x |  | 16.39 | [12 empty] | VV | 3 | 2 | True | 0 | ROZPOCET
| VV |  | 0,15*S18x |  | 5.25 | [12 empty] | VV | 3 | 2 | True | 0 | ROZPOCET
| VV |  | Součet |  | 92.405 | [12 empty] | VV | 3 | 4 | True | 1 | ROZPOCET
153 | K | 965081213 | Bourání podlah z dlaždic keramických nebo xylolitových tl do 10 mm plochy přes 1 m2 | m2 | 171.91 |  | 0 | CS ÚRS 2022 01 |  | základní |  | 0 | 0 | 0 | 0.035 | 6.0169 | 4 | K | 3 |  |  |  | ROZPOCET |  |  |  | 0 | 0 | 0 | 0 | 0 | 1 | 0 | 4 | 651170407
| PP |  | Bourání podlah z dlaždic bez podkladního lože nebo mazaniny, s jakoukoliv výplní spár keramických nebo xylolitových tl. do 10 mm, plochy přes 1 m2 | [14 empty] | PP | 3
| Online PSC |  | https://podminky.urs.cz/item/CS_URS_2022_01/965081213 | [14 empty] | Online PSC | 3
| VV |  | BOURANÉ PODLAHY - VÝMĚRY | [14 empty] | VV | 3 | 1 | True | 0 | ROZPOCET
| VV | S1x | 8,46+14,11+27,60"S1* |  | 50.17 | [12 empty] | VV | 3 | 2 | True | 0 | ROZPOCET
| VV | S2x | 14,73+7,60+16,96"S2* |  | 39.29 | [12 empty] | VV | 3 | 2 | True | 0 | ROZPOCET
| VV | S3x | 15,57"S3* |  | 15.57 | [12 empty] | VV | 3 | 2 | True | 0 | ROZPOCET
| VV | S4x | 3,41+2,22+6,31+5,75"S4* |  | 17.69 | [12 empty] | VV | 3 | 2 | True | 0 | ROZPOCET
| VV | S5x | 29,79"S5* |  | 29.79 | [12 empty] | VV | 3 | 2 | True | 0 | ROZPOCET
| VV | S6x | 20,11"S6* |  | 20.11 | [12 empty] | VV | 3 | 2 | True | 0 | ROZPOCET
| VV | S7x | 11,57+7,89+16,36+16,17+19,02"S7* |  | 71.01 | [12 empty] | VV | 3 | 2 | True | 0 | ROZPOCET
| VV | S8x | 2,05+4,04+1,34"S8* |  | 7.43 | [12 empty] | VV | 3 | 2 | True | 0 | ROZPOCET
| VV | S9x | 23,71+29,40+20,44+18,36"S9* |  | 91.91 | [12 empty] | VV | 3 | 2 | True | 0 | ROZPOCET
| VV | S10x | 9,65+2,91+1,26+1,14+19,11"S10* |  | 34.07 | [12 empty] | VV | 3 | 2 | True | 0 | ROZPOCET
| VV | S11x | 149"S11* |  | 149 | [12 empty] | VV | 3 | 2 | True | 0 | ROZPOCET
| VV | S12x | 7,89+16,36+19,02+20,11+29,79+2,91+1,26+1,14+19,11+23,71+29,40+20,44+18,36"S12* |  | 209.5 | [12 empty] | VV | 3 | 2 | True | 0 | ROZPOCET
| VV | S13x | 3,6+16,17"S13* |  | 19.77 | [12 empty] | VV | 3 | 2 | True | 0 | ROZPOCET
| VV | S14x | 4,04+1,34"S14* |  | 5.38 | [12 empty] | VV | 3 | 2 | True | 0 | ROZPOCET
| VV | S15x | 27,62+16,96"S15* |  | 44.58 | [12 empty] | VV | 3 | 2 | True | 0 | ROZPOCET
| VV | S16x | 7,5"S16* |  | 7.5 | [12 empty] | VV | 3 | 2 | True | 0 | ROZPOCET
| VV | S18x | 35"S18* |  | 35 | [12 empty] | VV | 3 | 2 | True | 0 | ROZPOCET
| VV |  | Mezisoučet |  | 847.77 | [12 empty] | VV | 3 | 3 | True | 0 | ROZPOCET
| VV |  | S2x+S6x+S7x+S8x+S10x |  | 171.91 | [12 empty] | VV | 3 | 2 | True | 1 | ROZPOCET
154 | K | 965082941 | Odstranění násypů pod podlahami tl přes 200 mm | m3 | 81.27 |  | 0 | CS ÚRS 2022 01 |  | základní |  | 0 | 0 | 0 | 1.4 | 113.778 | 4 | K | 3 |  |  |  | ROZPOCET |  |  |  | 0 | 0 | 0 | 0 | 0 | 1 | 0 | 4 | 1805154363
| PP |  | Odstranění násypu pod podlahami nebo ochranného násypu na střechách tl. přes 200 mm jakékoliv plochy | [14 empty] | PP | 3
| Online PSC |  | https://podminky.urs.cz/item/CS_URS_2022_01/965082941 | [14 empty] | Online PSC | 3
| VV |  | S5x*(0,4+0,75)/2 |  | 17.129 | [12 empty] | VV | 3 | 2 | True | 0 | ROZPOCET
| VV |  | S6x*0,615/2 |  | 6.184 | [12 empty] | VV | 3 | 2 | True | 0 | ROZPOCET
| VV |  | m. č. 1.01*, 1.05* 20-230 | [14 empty] | VV | 3 | 1 | True | 0 | ROZPOCET
| VV |  | (0,02+0,23)/2*(11,15+2,05+7,89) |  | 2.636 | [12 empty] | VV | 3 | 2 | True | 0 | ROZPOCET
| VV |  | m. č. 1.08* 20-370 | [14 empty] | VV | 3 | 1 | True | 0 | ROZPOCET
| VV |  | (0,02+0,37)/2*19,02 |  | 3.709 | [12 empty] | VV | 3 | 2 | True | 0 | ROZPOCET
| VV |  | m. č. 1.06* 20-520 | [14 empty] | VV | 3 | 1 | True | 0 | ROZPOCET
| VV |  | (0,02+0,52)/2*16,36 |  | 4.417 | [12 empty] | VV | 3 | 2 | True | 0 | ROZPOCET
| VV |  | m. č. 1.07* 20-620 | [14 empty] | VV | 3 | 1 | True | 0 | ROZPOCET
| VV |  | (0,02+0,62)/2*16,17 |  | 5.174 | [12 empty] | VV | 3 | 2 | True | 0 | ROZPOCET
| VV |  | 2. 01* tl. 340 | [14 empty] | VV | 3 | 1 | True | 0 | ROZPOCET
| VV |  | 9,65*0,34 |  | 3.281 | [12 empty] | VV | 3 | 2 | True | 0 | ROZPOCET
| VV |  | S11x*0,26 |  | 38.74 | [12 empty] | VV | 3 | 2 | True | 0 | ROZPOCET
| VV |  | Součet |  | 81.27 | [12 empty] | VV | 3 | 4 | True | 1 | ROZPOCET
155 | K | 965083131 | Odstranění násypů pod podlahami mezi trámy tl přes 200 mm | m3 | 92.18 |  | 0 | CS ÚRS 2022 01 |  | základní |  | 0 | 0 | 0 | 1.4 | 129.052 | 4 | K | 3 |  |  |  | ROZPOCET |  |  |  | 0 | 0 | 0 | 0 | 0 | 1 | 0 | 4 | -1189833576
| PP |  | Odstranění násypu mezi stropními trámy tl. přes 200 mm jakékoliv plochy | [14 empty] | PP | 3
| Online PSC |  | https://podminky.urs.cz/item/CS_URS_2022_01/965083131 | [14 empty] | Online PSC | 3
| VV |  | S12x*0,44 |  | 92.18 | [12 empty] | VV | 3 | 2 | True | 1 | ROZPOCET
156 | K | 966031314 | Vybourání částí říms z cihel vyložených do 250 mm tl přes 300 mm | m | 22.07 |  | 0 | CS ÚRS 2022 01 |  | základní |  | 0 | 0 | 0 | 0.11 | 2.4277 | 4 | K | 3 |  |  |  | ROZPOCET |  |  |  | 0 | 0 | 0 | 0 | 0 | 1 | 0 | 4 | 825780080
| PP |  | Vybourání částí říms z cihel vyložených do 250 mm tl. přes 300 mm | [14 empty] | PP | 3
| Online PSC |  | https://podminky.urs.cz/item/CS_URS_2022_01/966031314 | [14 empty] | Online PSC | 3
| VV |  | 9,561+12,509 |  | 22.07 | [12 empty] | VV | 3 | 2 | True | 1 | ROZPOCET
157 | K | 968062374 | Vybourání dřevěných rámů oken zdvojených včetně křídel pl do 1 m2 | m2 | 1.8 |  | 0 | CS ÚRS 2022 01 |  | základní |  | 0 | 0 | 0 | 0.048 | 0.0864 | 4 | K | 3 |  |  |  | ROZPOCET |  |  |  | 0 | 0 | 0 | 0 | 0 | 1 | 0 | 4 | -1319014415
| PP |  | Vybourání dřevěných rámů oken s křídly, dveřních zárubní, vrat, stěn, ostění nebo obkladů rámů oken s křídly zdvojených, plochy do 1 m2 | [14 empty] | PP | 3
| Online PSC |  | https://podminky.urs.cz/item/CS_URS_2022_01/968062374 | [14 empty] | Online PSC | 3
| VV |  | 1NP | [14 empty] | VV | 3 | 1 | True | 0 | ROZPOCET
| VV |  | 0,75*1,2 |  | 0.9 | [12 empty] | VV | 3 | 2 | True | 0 | ROZPOCET
| VV |  | 2NP | [14 empty] | VV | 3 | 1 | True | 0 | ROZPOCET
| VV |  | 0,75*1,2 |  | 0.9 | [12 empty] | VV | 3 | 2 | True | 0 | ROZPOCET
| VV |  | Součet |  | 1.8 | [12 empty] | VV | 3 | 4 | True | 1 | ROZPOCET
158 | K | 968062375 | Vybourání dřevěných rámů oken zdvojených včetně křídel pl do 2 m2 | m2 | 15.606 |  | 0 | CS ÚRS 2022 01 |  | základní |  | 0 | 0 | 0 | 0.038 | 0.59303 | 4 | K | 3 |  |  |  | ROZPOCET |  |  |  | 0 | 0 | 0 | 0 | 0 | 1 | 0 | 4 | 1019325957
| PP |  | Vybourání dřevěných rámů oken s křídly, dveřních zárubní, vrat, stěn, ostění nebo obkladů rámů oken s křídly zdvojených, plochy do 2 m2 | [14 empty] | PP | 3
| Online PSC |  | https://podminky.urs.cz/item/CS_URS_2022_01/968062375 | [14 empty] | Online PSC | 3
| VV |  | 1NP | [14 empty] | VV | 3 | 1 | True | 0 | ROZPOCET
| VV |  | 0,88*1,8 |  | 1.584 | [12 empty] | VV | 3 | 2 | True | 0 | ROZPOCET
| VV |  | 0,88*1,8 |  | 1.584 | [12 empty] | VV | 3 | 2 | True | 0 | ROZPOCET
| VV |  | 1,05*1,8 |  | 1.89 | [12 empty] | VV | 3 | 2 | True | 0 | ROZPOCET
| VV |  | 1,05*1,8 |  | 1.89 | [12 empty] | VV | 3 | 2 | True | 0 | ROZPOCET
| VV |  | 2NP | [14 empty] | VV | 3 | 1 | True | 0 | ROZPOCET
| VV |  | 0,88*1,8 |  | 1.584 | [12 empty] | VV | 3 | 2 | True | 0 | ROZPOCET
| VV |  | 0,88*1,8 |  | 1.584 | [12 empty] | VV | 3 | 2 | True | 0 | ROZPOCET
| VV |  | 1,25*1,8 |  | 2.25 | [12 empty] | VV | 3 | 2 | True | 0 | ROZPOCET
| VV |  | 0,9*1,8 |  | 1.62 | [12 empty] | VV | 3 | 2 | True | 0 | ROZPOCET
| VV |  | 0,9*1,8 |  | 1.62 | [12 empty] | VV | 3 | 2 | True | 0 | ROZPOCET
| VV |  | Součet |  | 15.606 | [12 empty] | VV | 3 | 4 | True | 1 | ROZPOCET
159 | K | 968062376 | Vybourání dřevěných rámů oken zdvojených včetně křídel pl do 4 m2 | m2 | 13.276 |  | 0 | CS ÚRS 2022 01 |  | základní |  | 0 | 0 | 0 | 0.034 | 0.45138 | 4 | K | 3 |  |  |  | ROZPOCET |  |  |  | 0 | 0 | 0 | 0 | 0 | 1 | 0 | 4 | 467604679
| PP |  | Vybourání dřevěných rámů oken s křídly, dveřních zárubní, vrat, stěn, ostění nebo obkladů rámů oken s křídly zdvojených, plochy do 4 m2 | [14 empty] | PP | 3
| Online PSC |  | https://podminky.urs.cz/item/CS_URS_2022_01/968062376 | [14 empty] | Online PSC | 3
| VV |  | 1NP | [14 empty] | VV | 3 | 1 | True | 0 | ROZPOCET
| VV |  | 1,25*1,8 |  | 2.25 | [12 empty] | VV | 3 | 2 | True | 0 | ROZPOCET
| VV |  | 1,15*1,85 |  | 2.128 | [12 empty] | VV | 3 | 2 | True | 0 | ROZPOCET
| VV |  | 2NP | [14 empty] | VV | 3 | 1 | True | 0 | ROZPOCET
| VV |  | 1,18*1,82 |  | 2.148 | [12 empty] | VV | 3 | 2 | True | 0 | ROZPOCET
| VV |  | 1,25*1,8 |  | 2.25 | [12 empty] | VV | 3 | 2 | True | 0 | ROZPOCET
| VV |  | 1,25*1,8 |  | 2.25 | [12 empty] | VV | 3 | 2 | True | 0 | ROZPOCET
| VV |  | 1,25*1,8 |  | 2.25 | [12 empty] | VV | 3 | 2 | True | 0 | ROZPOCET
| VV |  | Součet |  | 13.276 | [12 empty] | VV | 3 | 4 | True | 1 | ROZPOCET
160 | K | 968062456 | Vybourání dřevěných dveřních zárubní pl přes 2 m2 | m2 | 5.34 |  | 0 | CS ÚRS 2022 01 |  | základní |  | 0 | 0 | 0 | 0.067 | 0.35778 | 4 | K | 3 |  |  |  | ROZPOCET |  |  |  | 0 | 0 | 0 | 0 | 0 | 1 | 0 | 4 | -1600287347
| PP |  | Vybourání dřevěných rámů oken s křídly, dveřních zárubní, vrat, stěn, ostění nebo obkladů dveřních zárubní, plochy přes 2 m2 | [14 empty] | PP | 3
| Online PSC |  | https://podminky.urs.cz/item/CS_URS_2022_01/968062456 | [14 empty] | Online PSC | 3
| VV |  | 1NP | [14 empty] | VV | 3 | 1 | True | 0 | ROZPOCET
| VV |  | 1,2*2,2 |  | 2.64 | [12 empty] | VV | 3 | 2 | True | 0 | ROZPOCET
| VV |  | 1,2*2,25 |  | 2.7 | [12 empty] | VV | 3 | 2 | True | 0 | ROZPOCET
| VV |  | Součet |  | 5.34 | [12 empty] | VV | 3 | 4 | True | 1 | ROZPOCET
161 | K | 968072354 | Vybourání kovových rámů oken zdvojených včetně křídel pl do 1 m2 | m2 | 1.5 |  | 0 | CS ÚRS 2022 01 |  | základní |  | 0 | 0 | 0 | 0.089 | 0.1335 | 4 | K | 3 |  |  |  | ROZPOCET |  |  |  | 0 | 0 | 0 | 0 | 0 | 1 | 0 | 4 | 704854489
| PP |  | Vybourání kovových rámů oken s křídly, dveřních zárubní, vrat, stěn, ostění nebo obkladů okenních rámů s křídly zdvojených, plochy do 1 m2 | [14 empty] | PP | 3
| Online PSC |  | https://podminky.urs.cz/item/CS_URS_2022_01/968072354 | [14 empty] | Online PSC | 3
| VV |  | 1S | [14 empty] | VV | 3 | 1 | True | 0 | ROZPOCET
| VV |  | 0,6*0,4+0,89*0,35+0,91*0,35+1,05*0,3+1,05*0,3 |  | 1.5 | [12 empty] | VV | 3 | 2 | True | 0 | ROZPOCET
| VV |  | Součet |  | 1.5 | [12 empty] | VV | 3 | 4 | True | 1 | ROZPOCET
162 | K | 968072455 | Vybourání kovových dveřních zárubní pl do 2 m2 | m2 | 18.884 |  | 0 | CS ÚRS 2022 01 |  | základní |  | 0 | 0 | 0 | 0.076 | 1.4352 | 4 | K | 3 |  |  |  | ROZPOCET |  |  |  | 0 | 0 | 0 | 0 | 0 | 1 | 0 | 4 | 846794103
| PP |  | Vybourání kovových rámů oken s křídly, dveřních zárubní, vrat, stěn, ostění nebo obkladů dveřních zárubní, plochy do 2 m2 | [14 empty] | PP | 3
| Online PSC |  | https://podminky.urs.cz/item/CS_URS_2022_01/968072455 | [14 empty] | Online PSC | 3
| VV |  | 1S | [14 empty] | VV | 3 | 1 | True | 0 | ROZPOCET
| VV |  | 0,8*1,97+0,7*1,97+0,9*1,72 |  | 4.503 | [12 empty] | VV | 3 | 2 | True | 0 | ROZPOCET
| VV |  | 1NP | [14 empty] | VV | 3 | 1 | True | 0 | ROZPOCET
| VV |  | 0,8*1,97*6+0,7*1,97+0,6*1,97*3 |  | 14.381 | [12 empty] | VV | 3 | 2 | True | 0 | ROZPOCET
| VV |  | Součet |  | 18.884 | [12 empty] | VV | 3 | 4 | True | 1 | ROZPOCET
| D | 97 | Prorážení otvorů a ostatní bourací práce |  |  |  | 0 |  |  |  |  | 0 |  | 0.10965 |  | 76.1407 | 1 | D | 2 |  |  |  | ROZPOCET | [9 empty] | 0
163 | K | 971033461 | Vybourání otvorů ve zdivu cihelném pl do 0,25 m2 na MVC nebo MV tl do 600 mm | kus | 1 |  | 0 | CS ÚRS 2022 01 |  | základní |  | 0 | 0 | 0 | 0.276 | 0.276 | 4 | K | 3 |  |  |  | ROZPOCET |  |  |  | 0 | 0 | 0 | 0 | 0 | 1 | 0 | 4 | -349061372
| PP |  | Vybourání otvorů ve zdivu základovém nebo nadzákladovém z cihel, tvárnic, příčkovek z cihel pálených na maltu vápennou nebo vápenocementovou plochy do 0,25 m2, tl. do 600 mm | [14 empty] | PP | 3
| Online PSC |  | https://podminky.urs.cz/item/CS_URS_2022_01/971033461 | [14 empty] | Online PSC | 3
| VV |  | 1"1S |  | 1 | [12 empty] | VV | 3 | 2 | True | 1 | ROZPOCET
164 | K | 971033561 | Vybourání otvorů ve zdivu cihelném pl do 1 m2 na MVC nebo MV tl do 600 mm | m3 | 4.985 |  | 0 | CS ÚRS 2022 01 |  | základní |  | 0 | 0 | 0 | 1.8 | 8.973 | 4 | K | 3 |  |  |  | ROZPOCET |  |  |  | 0 | 0 | 0 | 0 | 0 | 1 | 0 | 4 | 2037510657
| PP |  | Vybourání otvorů ve zdivu základovém nebo nadzákladovém z cihel, tvárnic, příčkovek z cihel pálených na maltu vápennou nebo vápenocementovou plochy do 1 m2, tl. do 600 mm | [14 empty] | PP | 3
| Online PSC |  | https://podminky.urs.cz/item/CS_URS_2022_01/971033561 | [14 empty] | Online PSC | 3
| VV |  | 1S | [14 empty] | VV | 3 | 1 | True | 0 | ROZPOCET
| VV |  | 0,5*0,8*1,2 |  | 0.48 | [12 empty] | VV | 3 | 2 | True | 0 | ROZPOCET
| VV |  | 1NP | [14 empty] | VV | 3 | 1 | True | 0 | ROZPOCET
| VV |  | 0,5*0,5*2,2 |  | 0.55 | [12 empty] | VV | 3 | 2 | True | 0 | ROZPOCET
| VV |  | 2NP | [14 empty] | VV | 3 | 1 | True | 0 | ROZPOCET
| VV |  | 0,5*0,7*1,8 |  | 0.63 | [12 empty] | VV | 3 | 2 | True | 0 | ROZPOCET
| VV |  | 0,5*0,594*1,8 |  | 0.535 | [12 empty] | VV | 3 | 2 | True | 0 | ROZPOCET
| VV |  | 0,5*0,2*1,8*2 |  | 0.36 | [12 empty] | VV | 3 | 2 | True | 0 | ROZPOCET
| VV |  | 0,5*(1,1+1,8+1,1)*1,8-0,5*0,9*1,8*2 |  | 1.98 | [12 empty] | VV | 3 | 2 | True | 0 | ROZPOCET
| VV |  | 0,5*0,5*1,8 |  | 0.45 | [12 empty] | VV | 3 | 2 | True | 0 | ROZPOCET
| VV |  | Součet |  | 4.985 | [12 empty] | VV | 3 | 4 | True | 1 | ROZPOCET
165 | K | 971033651 | Vybourání otvorů ve zdivu cihelném pl do 4 m2 na MVC nebo MV tl do 600 mm | m3 | 2.291 |  | 0 | CS ÚRS 2022 01 |  | základní |  | 0 | 0 | 0 | 1.8 | 4.1238 | 4 | K | 3 |  |  |  | ROZPOCET |  |  |  | 0 | 0 | 0 | 0 | 0 | 1 | 0 | 4 | -1366264318
| PP |  | Vybourání otvorů ve zdivu základovém nebo nadzákladovém z cihel, tvárnic, příčkovek z cihel pálených na maltu vápennou nebo vápenocementovou plochy do 4 m2, tl. do 600 mm | [14 empty] | PP | 3
| Online PSC |  | https://podminky.urs.cz/item/CS_URS_2022_01/971033651 | [14 empty] | Online PSC | 3
| VV |  | 1NP | [14 empty] | VV | 3 | 1 | True | 0 | ROZPOCET
| VV |  | 0,5*0,595*1,8 |  | 0.536 | [12 empty] | VV | 3 | 2 | True | 0 | ROZPOCET
| VV |  | 0,5*(2,0*2,7-1,05*1,8) |  | 1.755 | [12 empty] | VV | 3 | 2 | True | 0 | ROZPOCET
| VV |  | Součet |  | 2.291 | [12 empty] | VV | 3 | 4 | True | 1 | ROZPOCET
166 | K | 975053131 | Víceřadové podchycení stropů pro osazení nosníků v do 3,5 m pro zatížení do 800 kg/m2 | m | 6.075 |  | 0 | CS ÚRS 2022 01 |  | základní |  | 0 | 0.01805 | 0.10965 | 0 | 0 | 4 | K | 3 |  |  |  | ROZPOCET |  |  |  | 0 | 0 | 0 | 0 | 0 | 1 | 0 | 4 | -1990010480
| PP |  | Víceřadové podchycení stropů pro osazení nosníků dřevěnou výztuhou v. podchycení do 3,5 m a při zatížení hmotností do 800 kg/m2 | [14 empty] | PP | 3
| Online PSC |  | https://podminky.urs.cz/item/CS_URS_2022_01/975053131 | [14 empty] | Online PSC | 3
| VV |  | pro bourání S14x | [14 empty] | VV | 3 | 1 | True | 0 | ROZPOCET
| VV |  | 3*2,025 |  | 6.075 | [12 empty] | VV | 3 | 2 | True | 0 | ROZPOCET
| VV |  | Součet |  | 6.075 | [12 empty] | VV | 3 | 4 | True | 1 | ROZPOCET
167 | K | 978011191 | Otlučení (osekání) vnitřní vápenné nebo vápenocementové omítky stropů v rozsahu přes 50 do 100 % | m2 | 77.363 |  | 0 | CS ÚRS 2022 01 |  | základní |  | 0 | 0 | 0 | 0.05 | 3.8681 | 4 | K | 3 |  |  |  | ROZPOCET |  |  |  | 0 | 0 | 0 | 0 | 0 | 1 | 0 | 4 | -1109644982
| PP |  | Otlučení vápenných nebo vápenocementových omítek vnitřních ploch stropů, v rozsahu přes 50 do 100 % | [14 empty] | PP | 3
| Online PSC |  | https://podminky.urs.cz/item/CS_URS_2022_01/978011191 | [14 empty] | Online PSC | 3
| VV |  | 1S KLENBY | [14 empty] | VV | 3 | 1 | True | 0 | ROZPOCET
| VV |  | m.č. S.01 | [14 empty] | VV | 3 | 1 | True | 0 | ROZPOCET
| VV |  | 8,29*1,3 |  | 10.777 | [12 empty] | VV | 3 | 2 | True | 0 | ROZPOCET
| VV |  | m.č. S.03 | [14 empty] | VV | 3 | 1 | True | 0 | ROZPOCET
| VV |  | 14,73*1,3 |  | 19.149 | [12 empty] | VV | 3 | 2 | True | 0 | ROZPOCET
| VV |  | m.č. S.04 | [14 empty] | VV | 3 | 1 | True | 0 | ROZPOCET
| VV |  | 14,24*1,3 |  | 18.512 | [12 empty] | VV | 3 | 2 | True | 0 | ROZPOCET
| VV |  | m.č. S.05 | [14 empty] | VV | 3 | 1 | True | 0 | ROZPOCET
| VV |  | 7,6*1,3 |  | 9.88 | [12 empty] | VV | 3 | 2 | True | 0 | ROZPOCET
| VV |  | m.č. S.08 | [14 empty] | VV | 3 | 1 | True | 0 | ROZPOCET
| VV |  | 14,65*1,3 |  | 19.045 | [12 empty] | VV | 3 | 2 | True | 0 | ROZPOCET
| VV |  | Součet |  | 77.363 | [12 empty] | VV | 3 | 4 | True | 1 | ROZPOCET
168 | K | 978013191 | Otlučení (osekání) vnitřní vápenné nebo vápenocementové omítky stěn v rozsahu přes 50 do 100 % | m2 | 1206.697 |  | 0 | CS ÚRS 2022 01 |  | základní |  | 0 | 0 | 0 | 0.046 | 55.5081 | 4 | K | 3 |  |  |  | ROZPOCET |  |  |  | 0 | 0 | 0 | 0 | 0 | 1 | 0 | 4 | 203861071
| PP |  | Otlučení vápenných nebo vápenocementových omítek vnitřních ploch stěn s vyškrabáním spar, s očištěním zdiva, v rozsahu přes 50 do 100 % | [14 empty] | PP | 3
| Online PSC |  | https://podminky.urs.cz/item/CS_URS_2022_01/978013191 | [14 empty] | Online PSC | 3
| VV |  | m.č. S.01 | [14 empty] | VV | 3 | 1 | True | 0 | ROZPOCET
| VV |  | 2,55*16,35 |  | 41.693 | [12 empty] | VV | 3 | 2 | True | 0 | ROZPOCET
| VV |  | m.č. S.02 | [14 empty] | VV | 3 | 1 | True | 0 | ROZPOCET
| VV |  | 2,55*12,7 |  | 32.385 | [12 empty] | VV | 3 | 2 | True | 0 | ROZPOCET
| VV |  | m.č. S.03 | [14 empty] | VV | 3 | 1 | True | 0 | ROZPOCET
| VV |  | 2,55*15,8 |  | 40.29 | [12 empty] | VV | 3 | 2 | True | 0 | ROZPOCET
| VV |  | m.č. S.04 | [14 empty] | VV | 3 | 1 | True | 0 | ROZPOCET
| VV |  | 2,55*15,72 |  | 40.086 | [12 empty] | VV | 3 | 2 | True | 0 | ROZPOCET
| VV |  | m.č. S.05 | [14 empty] | VV | 3 | 1 | True | 0 | ROZPOCET
| VV |  | 2,55*14,11 |  | 35.981 | [12 empty] | VV | 3 | 2 | True | 0 | ROZPOCET
| VV |  | m.č. S.06 | [14 empty] | VV | 3 | 1 | True | 0 | ROZPOCET
| VV |  | 2,55*22,72 |  | 57.936 | [12 empty] | VV | 3 | 2 | True | 0 | ROZPOCET
| VV |  | m.č. S.07 | [14 empty] | VV | 3 | 1 | True | 0 | ROZPOCET
| VV |  | 2,55*16,5 |  | 42.075 | [12 empty] | VV | 3 | 2 | True | 0 | ROZPOCET
| VV |  | m.č. S.08 | [14 empty] | VV | 3 | 1 | True | 0 | ROZPOCET
| VV |  | 2,55*16,65 |  | 42.458 | [12 empty] | VV | 3 | 2 | True | 0 | ROZPOCET
| VV |  | Mezisoučet |  | 332.904 | [12 empty] | VV | 3 | 3 | True | 0 | ROZPOCET
| VV |  | m.č. 1.01 | [14 empty] | VV | 3 | 1 | True | 0 | ROZPOCET
| VV |  | 3,13*19,8 |  | 61.974 | [12 empty] | VV | 3 | 2 | True | 0 | ROZPOCET
| VV |  | m.č. 1.02 | [14 empty] | VV | 3 | 1 | True | 0 | ROZPOCET
| VV |  | 3,13*8,9 |  | 27.857 | [12 empty] | VV | 3 | 2 | True | 0 | ROZPOCET
| VV |  | m.č. 1.03 | [14 empty] | VV | 3 | 1 | True | 0 | ROZPOCET
| VV |  | 3,13*4,26 |  | 13.334 | [12 empty] | VV | 3 | 2 | True | 0 | ROZPOCET
| VV |  | m.č. 1.04 | [14 empty] | VV | 3 | 1 | True | 0 | ROZPOCET
| VV |  | 3,13*4,44 |  | 13.897 | [12 empty] | VV | 3 | 2 | True | 0 | ROZPOCET
| VV |  | m.č. 1.05 | [14 empty] | VV | 3 | 1 | True | 0 | ROZPOCET
| VV |  | 3,13*5 |  | 15.65 | [12 empty] | VV | 3 | 2 | True | 0 | ROZPOCET
| VV |  | m.č. 1.06 | [14 empty] | VV | 3 | 1 | True | 0 | ROZPOCET
| VV |  | 3,13*4,25 |  | 13.303 | [12 empty] | VV | 3 | 2 | True | 0 | ROZPOCET
| VV |  | m.č. 1.07 | [14 empty] | VV | 3 | 1 | True | 0 | ROZPOCET
| VV |  | 3,13*14,3 |  | 44.759 | [12 empty] | VV | 3 | 2 | True | 0 | ROZPOCET
| VV |  | m.č. 1.08 | [14 empty] | VV | 3 | 1 | True | 0 | ROZPOCET
| VV |  | 3,13*16,9 |  | 52.897 | [12 empty] | VV | 3 | 2 | True | 0 | ROZPOCET
| VV |  | m.č. 1.09 | [14 empty] | VV | 3 | 1 | True | 0 | ROZPOCET
| VV |  | 3,13*10 |  | 31.3 | [12 empty] | VV | 3 | 2 | True | 0 | ROZPOCET
| VV |  | m.č. 1.10 | [14 empty] | VV | 3 | 1 | True | 0 | ROZPOCET
| VV |  | 3,13*32,5 |  | 101.725 | [12 empty] | VV | 3 | 2 | True | 0 | ROZPOCET
| VV |  | m.č. 1.11 | [14 empty] | VV | 3 | 1 | True | 0 | ROZPOCET
| VV |  | 3,13*17,7 |  | 55.401 | [12 empty] | VV | 3 | 2 | True | 0 | ROZPOCET
| VV |  | m.č. 1.12 | [14 empty] | VV | 3 | 1 | True | 0 | ROZPOCET
| VV |  | 3,13*10 |  | 31.3 | [12 empty] | VV | 3 | 2 | True | 0 | ROZPOCET
| VV |  | Mezisoučet |  | 463.397 | [12 empty] | VV | 3 | 3 | True | 0 | ROZPOCET
| VV |  | m.č. 2.01 | [14 empty] | VV | 3 | 1 | True | 0 | ROZPOCET
| VV |  | 3,11*15,6 |  | 48.516 | [12 empty] | VV | 3 | 2 | True | 0 | ROZPOCET
| VV |  | m.č. 2.02 | [14 empty] | VV | 3 | 1 | True | 0 | ROZPOCET
| VV |  | 3,11*13,6 |  | 42.296 | [12 empty] | VV | 3 | 2 | True | 0 | ROZPOCET
| VV |  | m.č. 2.03 | [14 empty] | VV | 3 | 1 | True | 0 | ROZPOCET
| VV |  | 3,11*4,68 |  | 14.555 | [12 empty] | VV | 3 | 2 | True | 0 | ROZPOCET
| VV |  | m.č. 2.04 | [14 empty] | VV | 3 | 1 | True | 0 | ROZPOCET
| VV |  | 3,11*4,44 |  | 13.808 | [12 empty] | VV | 3 | 2 | True | 0 | ROZPOCET
| VV |  | m.č. 2.05 | [14 empty] | VV | 3 | 1 | True | 0 | ROZPOCET
| VV |  | 3,11*4,88 |  | 15.177 | [12 empty] | VV | 3 | 2 | True | 0 | ROZPOCET
| VV |  | m.č. 2.06 | [14 empty] | VV | 3 | 1 | True | 0 | ROZPOCET
| VV |  | 3,11*4,3 |  | 13.373 | [12 empty] | VV | 3 | 2 | True | 0 | ROZPOCET
| VV |  | m.č. 2.07 | [14 empty] | VV | 3 | 1 | True | 0 | ROZPOCET
| VV |  | 3,11*7 |  | 21.77 | [12 empty] | VV | 3 | 2 | True | 0 | ROZPOCET
| VV |  | m.č. 2.08 | [14 empty] | VV | 3 | 1 | True | 0 | ROZPOCET
| VV |  | 3,11*28 |  | 87.08 | [12 empty] | VV | 3 | 2 | True | 0 | ROZPOCET
| VV |  | m.č. 2.09 | [14 empty] | VV | 3 | 1 | True | 0 | ROZPOCET
| VV |  | 3,11*30,76 |  | 95.664 | [12 empty] | VV | 3 | 2 | True | 0 | ROZPOCET
| VV |  | m.č. 2.10 | [14 empty] | VV | 3 | 1 | True | 0 | ROZPOCET
| VV |  | 3,11*14,4 |  | 44.784 | [12 empty] | VV | 3 | 2 | True | 0 | ROZPOCET
| VV |  | m.č. 2.11 | [14 empty] | VV | 3 | 1 | True | 0 | ROZPOCET
| VV |  | 3,11*4,3 |  | 13.373 | [12 empty] | VV | 3 | 2 | True | 0 | ROZPOCET
| VV |  | Mezisoučet |  | 410.396 | [12 empty] | VV | 3 | 3 | True | 0 | ROZPOCET
| VV |  | Součet |  | 1206.697 | [12 empty] | VV | 3 | 4 | True | 1 | ROZPOCET
169 | K | 978059541 | Odsekání a odebrání obkladů stěn z vnitřních obkládaček plochy přes 1 m2 | m2 | 45.558 |  | 0 | CS ÚRS 2022 01 |  | základní |  | 0 | 0 | 0 | 0.068 | 3.0979 | 4 | K | 3 |  |  |  | ROZPOCET |  |  |  | 0 | 0 | 0 | 0 | 0 | 1 | 0 | 4 | -1606436824
| PP |  | Odsekání obkladů stěn včetně otlučení podkladní omítky až na zdivo z obkládaček vnitřních, z jakýchkoliv materiálů, plochy přes 1 m2 | [14 empty] | PP | 3
| Online PSC |  | https://podminky.urs.cz/item/CS_URS_2022_01/978059541 | [14 empty] | Online PSC | 3
| VV |  | 1NP | [14 empty] | VV | 3 | 1 | True | 0 | ROZPOCET
| VV |  | 1,5*13,604+2,0*(2,024+1,142+1,081+1,7+1,1) |  | 34.5 | [12 empty] | VV | 3 | 2 | True | 0 | ROZPOCET
| VV |  | 2NP | [14 empty] | VV | 3 | 1 | True | 0 | ROZPOCET
| VV |  | 2,0*(2,534+2,495+0,5) |  | 11.058 | [12 empty] | VV | 3 | 2 | True | 0 | ROZPOCET
| VV |  | Součet |  | 45.558 | [12 empty] | VV | 3 | 4 | True | 1 | ROZPOCET
170 | K | 978059641 | Odsekání a odebrání obkladů stěn z vnějších obkládaček plochy přes 1 m2 | m2 | 3.3 |  | 0 | CS ÚRS 2022 01 |  | základní |  | 0 | 0 | 0 | 0.089 | 0.2937 | 4 | K | 3 |  |  |  | ROZPOCET |  |  |  | 0 | 0 | 0 | 0 | 0 | 1 | 0 | 4 | -752770086
| PP |  | Odsekání obkladů stěn včetně otlučení podkladní omítky až na zdivo z obkládaček vnějších, z jakýchkoliv materiálů, plochy přes 1 m2 | [14 empty] | PP | 3
| Online PSC |  | https://podminky.urs.cz/item/CS_URS_2022_01/978059641 | [14 empty] | Online PSC | 3
| VV |  | OSEKÁNÍ KERAMICKÉHO OBKLADU A PŘESAHU CIHELNÉHO PARAPETU | [14 empty] | VV | 3 | 1 | True | 0 | ROZPOCET
| VV |  | 0,4*2,75*3 |  | 3.3 | [12 empty] | VV | 3 | 2 | True | 0 | ROZPOCET
| VV |  | Součet |  | 3.3 | [12 empty] | VV | 3 | 4 | True | 1 | ROZPOCET
171 | K | 979054451 | Očištění vybouraných zámkových dlaždic s původním spárováním z kameniva těženého | m2 | 23.1 |  | 0 | CS ÚRS 2022 01 |  | základní |  | 0 | 0 | 0 | 0 | 0 | 4 | K | 3 |  |  |  | ROZPOCET |  |  |  | 0 | 0 | 0 | 0 | 0 | 1 | 0 | 4 | 716675663
| PP |  | Očištění vybouraných prvků komunikací od spojovacího materiálu s odklizením a uložením očištěných hmot a spojovacího materiálu na skládku na vzdálenost do 10 m zámkových dlaždic s vyplněním spár kamenivem | [14 empty] | PP | 3
| Online PSC |  | https://podminky.urs.cz/item/CS_URS_2022_01/979054451 | [14 empty] | Online PSC | 3
| D | 99 | Přesun hmot a manipulace se sutí |  |  |  | 0 |  |  |  |  | 0 |  | 0 |  | 0 | 1 | D | 2 |  |  |  | ROZPOCET | [9 empty] | 0
| D | 997 | Přesun sutě |  |  |  | 0 |  |  |  |  | 0 |  | 0 |  | 0 | 1 | D | 3 |  |  |  | ROZPOCET | [9 empty] | 0
172 | K | 997013152 | Vnitrostaveništní doprava suti a vybouraných hmot pro budovy v přes 6 do 9 m s omezením mechanizace | t | 725.863 |  | 0 | CS ÚRS 2022 01 |  | základní |  | 0 | 0 | 0 | 0 | 0 | 4 | K | 4 |  |  |  | ROZPOCET |  |  |  | 0 | 0 | 0 | 0 | 0 | 1 | 0 | 4 | 574293747
| PP |  | Vnitrostaveništní doprava suti a vybouraných hmot vodorovně do 50 m svisle s omezením mechanizace pro budovy a haly výšky přes 6 do 9 m | [14 empty] | PP | 4
| Online PSC |  | https://podminky.urs.cz/item/CS_URS_2022_01/997013152 | [14 empty] | Online PSC | 4
173 | K | 997013501 | Odvoz suti a vybouraných hmot na skládku nebo meziskládku do 1 km se složením | t | 725.863 |  | 0 | CS ÚRS 2022 01 |  | základní |  | 0 | 0 | 0 | 0 | 0 | 4 | K | 4 |  |  |  | ROZPOCET |  |  |  | 0 | 0 | 0 | 0 | 0 | 1 | 0 | 4 | 986085521
| PP |  | Odvoz suti a vybouraných hmot na skládku nebo meziskládku se složením, na vzdálenost do 1 km | [14 empty] | PP | 4
| Online PSC |  | https://podminky.urs.cz/item/CS_URS_2022_01/997013501 | [14 empty] | Online PSC | 4
174 | K | 997013509 | Příplatek k odvozu suti a vybouraných hmot na skládku ZKD 1 km přes 1 km | t | 13791.397 |  | 0 | CS ÚRS 2022 01 |  | základní |  | 0 | 0 | 0 | 0 | 0 | 4 | K | 4 |  |  |  | ROZPOCET |  |  |  | 0 | 0 | 0 | 0 | 0 | 1 | 0 | 4 | -1947962258
| PP |  | Odvoz suti a vybouraných hmot na skládku nebo meziskládku se složením, na vzdálenost Příplatek k ceně za každý další i započatý 1 km přes 1 km | [14 empty] | PP | 4
| Online PSC |  | https://podminky.urs.cz/item/CS_URS_2022_01/997013509 | [14 empty] | Online PSC | 4
| VV |  | 725,863*19 'Přepočtené koeficientem množství |  | 13791.397 | [12 empty] | VV | 4 | 2 | False | 1 | ROZPOCET
175 | K | 997013871 | Poplatek za uložení stavebního odpadu na recyklační skládce (skládkovné) směsného stavebního a demoličního kód odpadu 17 09 04 | t | 441.822 |  | 0 | CS ÚRS 2022 01 |  | základní |  | 0 | 0 | 0 | 0 | 0 | 4 | K | 4 |  |  |  | ROZPOCET |  |  |  | 0 | 0 | 0 | 0 | 0 | 1 | 0 | 4 | -1029870986
| PP |  | Poplatek za uložení stavebního odpadu na recyklační skládce (skládkovné) směsného stavebního a demoličního zatříděného do Katalogu odpadů pod kódem 17 09 04 | [14 empty] | PP | 4
| Online PSC |  | https://podminky.urs.cz/item/CS_URS_2022_01/997013871 | [14 empty] | Online PSC | 4
| D | 998 | Přesun hmot |  |  |  | 0 |  |  |  |  | 0 |  | 0 |  | 0 | 1 | D | 3 |  |  |  | ROZPOCET | [9 empty] | 0
176 | K | 998017002 | Přesun hmot s omezením mechanizace pro budovy v přes 6 do 12 m | t | 407.551 |  | 0 | CS ÚRS 2022 01 |  | základní |  | 0 | 0 | 0 | 0 | 0 | 4 | K | 4 |  |  |  | ROZPOCET |  |  |  | 0 | 0 | 0 | 0 | 0 | 1 | 0 | 4 | -1775399888
| PP |  | Přesun hmot pro budovy občanské výstavby, bydlení, výrobu a služby s omezením mechanizace vodorovná dopravní vzdálenost do 100 m pro budovy s jakoukoliv nosnou konstrukcí výšky přes 6 do 12 m | [14 empty] | PP | 4
| Online PSC |  | https://podminky.urs.cz/item/CS_URS_2022_01/998017002 | [14 empty] | Online PSC | 4
| D | PSV | Práce a dodávky PSV |  |  |  | 0 |  |  |  |  | 0 |  | 38.0049 |  | 38.7672 | 2 | D | 0 |  |  |  | ROZPOCET | [9 empty] | 0
| D | 711 | Izolace proti vodě, vlhkosti a plynům |  |  |  | 0 |  |  |  |  | 0 |  | 2.2219 |  | 0.596 | 2 | D | 1 |  |  |  | ROZPOCET | [9 empty] | 0
177 | M | 62853004 | pás asfaltový natavitelný modifikovaný SBS tl 4,0mm s vložkou ze skleněné tkaniny a spalitelnou PE fólií nebo jemnozrnným minerálním posypem na horním povrchu | m2 | 43.803 |  | 0 | CS ÚRS 2022 01 |  | základní |  | 0 | 0.0054 | 0.23654 | 0 | 0 | 32 | M | 2 |  |  |  | ROZPOCET |  |  |  | 0 | 0 | 0 | 0 | 0 | 1 | 0 | 16 | 449506147
| PP |  | pás asfaltový natavitelný modifikovaný SBS tl 4,0mm s vložkou ze skleněné tkaniny a spalitelnou PE fólií nebo jemnozrnným minerálním posypem na horním povrchu | [14 empty] | PP | 2
| VV |  | ST07+ST08 |  | 37.583 | [12 empty] | VV | 2 | 2 | True | 1 | ROZPOCET
| VV |  | 37,583*1,1655 'Přepočtené koeficientem množství |  | 43.803 | [12 empty] | VV | 2 | 2 | False | 1 | ROZPOCET
178 | M | 62855002 | pás asfaltový natavitelný modifikovaný SBS tl 5,0mm s vložkou z polyesterové rohože a spalitelnou PE fólií nebo jemnozrnným minerálním posypem na horním povrchu | m2 | 43.803 |  | 0 | CS ÚRS 2022 01 |  | základní |  | 0 | 0.0064 | 0.28034 | 0 | 0 | 32 | M | 2 |  |  |  | ROZPOCET |  |  |  | 0 | 0 | 0 | 0 | 0 | 1 | 0 | 16 | 1935264096
| PP |  | pás asfaltový natavitelný modifikovaný SBS tl 5,0mm s vložkou z polyesterové rohože a spalitelnou PE fólií nebo jemnozrnným minerálním posypem na horním povrchu | [14 empty] | PP | 2
| VV |  | ST07+ST08 |  | 37.583 | [12 empty] | VV | 2 | 2 | True | 1 | ROZPOCET
| VV |  | 37,583*1,1655 'Přepočtené koeficientem množství |  | 43.803 | [12 empty] | VV | 2 | 2 | False | 1 | ROZPOCET
179 | K | 711111001 | Provedení izolace proti zemní vlhkosti vodorovné za studena nátěrem penetračním | m2 | 220.64 |  | 0 | CS ÚRS 2022 01 |  | základní |  | 0 | 0 | 0 | 0 | 0 | 16 | K | 2 |  |  |  | ROZPOCET |  |  |  | 0 | 0 | 0 | 0 | 0 | 1 | 0 | 16 | 668367188
| PP |  | Provedení izolace proti zemní vlhkosti natěradly a tmely za studena na ploše vodorovné V nátěrem penetračním | [14 empty] | PP | 2
| Online PSC |  | https://podminky.urs.cz/item/CS_URS_2022_01/711111001 | [14 empty] | Online PSC | 2
| VV |  | P01*2 |  | 206.32 | [12 empty] | VV | 2 | 2 | True | 0 | ROZPOCET
| VV |  | P02*2 |  | 12.06 | [12 empty] | VV | 2 | 2 | True | 0 | ROZPOCET
| VV |  | P04*2 |  | 2.26 | [12 empty] | VV | 2 | 2 | True | 0 | ROZPOCET
| VV |  | Součet |  | 220.64 | [12 empty] | VV | 2 | 4 | True | 1 | ROZPOCET
180 | M | 11163150 | lak penetrační asfaltový | t | 0.036 |  | 0 | CS ÚRS 2022 01 |  | základní |  | 0 | 1 | 0.036 | 0 | 0 | 32 | M | 2 |  |  |  | ROZPOCET |  |  |  | 0 | 0 | 0 | 0 | 0 | 1 | 0 | 16 | -867383236
| PP |  | lak penetrační asfaltový | [14 empty] | PP | 2
| VV |  | P01+P02+P04 |  | 110.32 | [12 empty] | VV | 2 | 2 | True | 1 | ROZPOCET
| VV |  | 110,32*0,00033 'Přepočtené koeficientem množství |  | 0.036 | [12 empty] | VV | 2 | 2 | False | 1 | ROZPOCET
181 | K | 711112001 | Provedení izolace proti zemní vlhkosti svislé za studena nátěrem penetračním | m2 | 37.583 |  | 0 | CS ÚRS 2022 01 |  | základní |  | 0 | 0 | 0 | 0 | 0 | 16 | K | 2 |  |  |  | ROZPOCET |  |  |  | 0 | 0 | 0 | 0 | 0 | 1 | 0 | 16 | 741367822
| PP |  | Provedení izolace proti zemní vlhkosti natěradly a tmely za studena na ploše svislé S nátěrem penetračním | [14 empty] | PP | 2
| Online PSC |  | https://podminky.urs.cz/item/CS_URS_2022_01/711112001 | [14 empty] | Online PSC | 2
| VV |  | ST07+ST08 |  | 37.583 | [12 empty] | VV | 2 | 2 | True | 1 | ROZPOCET
182 | M | 11163150 | lak penetrační asfaltový | t | 0.013 |  | 0 | CS ÚRS 2022 01 |  | základní |  | 0 | 1 | 0.013 | 0 | 0 | 32 | M | 2 |  |  |  | ROZPOCET |  |  |  | 0 | 0 | 0 | 0 | 0 | 1 | 0 | 16 | 419870068
| PP |  | lak penetrační asfaltový | [14 empty] | PP | 2
| VV |  | ST07+ST08 |  | 37.583 | [12 empty] | VV | 2 | 2 | True | 1 | ROZPOCET
| VV |  | 37,583*0,00034 'Přepočtené koeficientem množství |  | 0.013 | [12 empty] | VV | 2 | 2 | False | 1 | ROZPOCET
183 | K | 711131811 | Odstranění izolace proti zemní vlhkosti vodorovné | m2 | 149 |  | 0 | CS ÚRS 2022 01 |  | základní |  | 0 | 0 | 0 | 0.004 | 0.596 | 16 | K | 2 |  |  |  | ROZPOCET |  |  |  | 0 | 0 | 0 | 0 | 0 | 1 | 0 | 16 | -1442562620
| PP |  | Odstranění izolace proti zemní vlhkosti na ploše vodorovné V | [14 empty] | PP | 2
| Online PSC |  | https://podminky.urs.cz/item/CS_URS_2022_01/711131811 | [14 empty] | Online PSC | 2
| VV |  | S11x |  | 149 | [12 empty] | VV | 2 | 2 | True | 1 | ROZPOCET
184 | K | 711141559 | Provedení izolace proti zemní vlhkosti pásy přitavením vodorovné NAIP | m2 | 220.64 |  | 0 | CS ÚRS 2022 01 |  | základní |  | 0 | 0.0004 | 0.088256 | 0 | 0 | 16 | K | 2 |  |  |  | ROZPOCET |  |  |  | 0 | 0 | 0 | 0 | 0 | 1 | 0 | 16 | -1945806541
| PP |  | Provedení izolace proti zemní vlhkosti pásy přitavením NAIP na ploše vodorovné V | [14 empty] | PP | 2
| Online PSC |  | https://podminky.urs.cz/item/CS_URS_2022_01/711141559 | [14 empty] | Online PSC | 2
| VV |  | P01*2 |  | 206.32 | [12 empty] | VV | 2 | 2 | True | 0 | ROZPOCET
| VV |  | P02*2 |  | 12.06 | [12 empty] | VV | 2 | 2 | True | 0 | ROZPOCET
| VV |  | P04*2 |  | 2.26 | [12 empty] | VV | 2 | 2 | True | 0 | ROZPOCET
| VV |  | Součet |  | 220.64 | [12 empty] | VV | 2 | 4 | True | 1 | ROZPOCET
185 | M | 62853004 | pás asfaltový natavitelný modifikovaný SBS tl 4,0mm s vložkou ze skleněné tkaniny a spalitelnou PE fólií nebo jemnozrnným minerálním posypem na horním povrchu | m2 | 128.578 |  | 0 | CS ÚRS 2022 01 |  | základní |  | 0 | 0.0054 | 0.69432 | 0 | 0 | 32 | M | 2 |  |  |  | ROZPOCET |  |  |  | 0 | 0 | 0 | 0 | 0 | 1 | 0 | 16 | -1036725996
| PP |  | pás asfaltový natavitelný modifikovaný SBS tl 4,0mm s vložkou ze skleněné tkaniny a spalitelnou PE fólií nebo jemnozrnným minerálním posypem na horním povrchu | [14 empty] | PP | 2
| VV |  | P01+P02+P04 |  | 110.32 | [12 empty] | VV | 2 | 2 | True | 1 | ROZPOCET
| VV |  | 110,32*1,1655 'Přepočtené koeficientem množství |  | 128.578 | [12 empty] | VV | 2 | 2 | False | 1 | ROZPOCET
186 | M | 62855002 | pás asfaltový natavitelný modifikovaný SBS tl 5,0mm s vložkou z polyesterové rohože a spalitelnou PE fólií nebo jemnozrnným minerálním posypem na horním povrchu | m2 | 128.578 |  | 0 | CS ÚRS 2022 01 |  | základní |  | 0 | 0.0064 | 0.8229 | 0 | 0 | 32 | M | 2 |  |  |  | ROZPOCET |  |  |  | 0 | 0 | 0 | 0 | 0 | 1 | 0 | 16 | 395897202
| PP |  | pás asfaltový natavitelný modifikovaný SBS tl 5,0mm s vložkou z polyesterové rohože a spalitelnou PE fólií nebo jemnozrnným minerálním posypem na horním povrchu | [14 empty] | PP | 2
| VV |  | P01+P02+P04 |  | 110.32 | [12 empty] | VV | 2 | 2 | True | 1 | ROZPOCET
| VV |  | 110,32*1,1655 'Přepočtené koeficientem množství |  | 128.578 | [12 empty] | VV | 2 | 2 | False | 1 | ROZPOCET
187 | K | 711142559 | Provedení izolace proti zemní vlhkosti pásy přitavením svislé NAIP | m2 | 75.166 |  | 0 | CS ÚRS 2022 01 |  | základní |  | 0 | 0.0004 | 0.030066 | 0 | 0 | 16 | K | 2 |  |  |  | ROZPOCET |  |  |  | 0 | 0 | 0 | 0 | 0 | 1 | 0 | 16 | 904375499
| PP |  | Provedení izolace proti zemní vlhkosti pásy přitavením NAIP na ploše svislé S | [14 empty] | PP | 2
| Online PSC |  | https://podminky.urs.cz/item/CS_URS_2022_01/711142559 | [14 empty] | Online PSC | 2
| VV |  | (ST07+ST08)*2 |  | 75.166 | [12 empty] | VV | 2 | 2 | True | 1 | ROZPOCET
188 | K | 711161223 | Izolace proti zemní vlhkosti nopovou fólií s textilií svislá, nopek v 9,0 mm | m2 | 26.309 |  | 0 | CS ÚRS 2022 01 |  | základní |  | 0 | 0.00078 | 0.020521 | 0 | 0 | 16 | K | 2 |  |  |  | ROZPOCET |  |  |  | 0 | 0 | 0 | 0 | 0 | 1 | 0 | 16 | 930941397
| PP |  | Izolace proti zemní vlhkosti a beztlakové vodě nopovými fóliemi na ploše svislé S vrstva ochranná, odvětrávací a drenážní s nakašírovanou filtrační textilií výška nopku 9,0 mm, tl. fólie do 0,6 mm | [14 empty] | PP | 2
| Online PSC |  | https://podminky.urs.cz/item/CS_URS_2022_01/711161223 | [14 empty] | Online PSC | 2
| VV |  | ST08 |  | 20.189 | [12 empty] | VV | 2 | 2 | True | 0 | ROZPOCET
| VV |  | 0,4*(7,0+8,3)"podél plotu |  | 6.12 | [12 empty] | VV | 2 | 2 | True | 0 | ROZPOCET
| VV |  | Součet |  | 26.309 | [12 empty] | VV | 2 | 4 | True | 1 | ROZPOCET
189 | K | 711-R1 | Sanace - sanační izolační souvrství skladba viz. výkres sanace 1S A 1NP | m2 | 370.487 |  | 0 | vlastní položka |  | základní |  | 0 | 0 | 0 | 0 | 0 | 16 | K | 2 |  |  |  | ROZPOCET |  |  |  | 0 | 0 | 0 | 0 | 0 | 1 | 0 | 16 | 1817500022
| PP |  | Sanace - sanační izolační souvrství skladba viz. výkres sanace 1S A 1NP | [14 empty] | PP | 2
| P |  | Poznámka k položce: Zdivo na vnitřním líci opatřit po strop minerální hydroizolační stěrkou s vysokou odolností vůči síranům – těsná proti tlakové vodě, vysoká odolnost proti síranům a nízký obsah alkalických látek (SR/NA), velmi dobrá přídržnost na podkladu, otevřena difúzi vodních par (prodyšná), chemická odolnost podle DIN 4030 až do stupně napadení: XA2; vlastnosti: záměsová voda 20-21 % odpovídá 5,0 l / 25 kg; kapilární absorpce vody w24: < 0,1 kg/(m2·h0,5); difuze vodní páry μ < 200; pevnost v tlaku (28 dní) cca 30 N/mm²; pevnost v tahu za ohybu (po 28 dnech) cca 6 N/mm²; barva šedá) 23x1 mm vrstvy, tj. 2x1,6 kg/m2 na podklad penetrovaný silanovým krémem pro injektáž zdiva proti vzlínající vlhkosti, ředěný 1:1 vodou. – inverzní složení pro rychlejší účinek, na bázi silanů/sloxanů, velmi dobře pronikavý, optimalizován pro beztlakou injektáž, vysoce vydatný, hydrofobizující; hustota (20 ºC) cca 0,94 g/cm3; bod vzplanutí >100 ºC; vzhled/odstín mléčný, bílý; konzistence - krémovitá Po první vrstvě minerální hydroizolační stěrky s vysokou odolností vůči síranům provést vyrovnání spár do zvlněné plochy těsnicí maltou síranovzdornou. – vysoká odolnost vůči síranům a nízký obsah alkalických látek (SR/NA), velmi dobrápřídržnost na podkladu, vytvrzuje bez vnitřního pnutí a trhlin; vlastnosti: záměsová voda 14-15 %; kapilární absorpce vody w24 < 0,1 kg/(m2·h0,5); pevnost v tlaku (po 28 dnech) cca 20 N/mm²; hustota čerstvé maltové směsi cca 1,9 kg/l; konzistence stěrkovatelná Zdivo na vnitřním líci opatřit po strop minerální hydroizolační stěrkou s vysokou odolností vůči síranům – těsná proti tlakové vodě, vysoká odolnost proti síranům a nízký obsah alkalických látek (SR/NA), velmi dobrá přídržnost na podkladu, otevřena difúzi vodních par (prodyšná), chemická odolnost podle DIN 4030 až do stupně napadení: XA2; vlastnosti: záměsová voda 20-21 % odpovídá 5,0 l / 25 kg; kapilární absorpce vody w24: < 0,1 kg/(m2·h0,5); difuze vodní páry μ < 200; pevnost v tlaku (28 dní) cca 30 N/mm²; pevnost v tahu za ohybu (po 28 dnech) cca 6 N/mm²; barva šedá) 23x1 mm vrstvy, tj. 2x1,6 kg/m2 na podklad penetrovaný silanovým krémem pro injektáž zdiva proti vzlínající vlhkosti, ředěný 1:1 vodou. – inverzní složení pro rychlejší účinek, na bázi silanů/sloxanů, velmi dobře pronikavý, optimalizován pro beztlakou injektáž, vysoce vydatný, hydrofobizující; hustota (20 ºC) cca 0,94 g/cm3; bod vzplanutí >100 ºC; vzhled/odstín mléčný, bílý; konzistence - krémovitá | [14 empty] | P | 2
| VV |  | 332,904"VNITŘNÍ SANAČNÍ OPATŘENÍ |  | 332.904 | [12 empty] | VV | 2 | 2 | True | 0 | ROZPOCET
| VV |  | ST07+ST08"VNĚJŠÍ SANAČNÍ OPATŘENÍ |  | 37.583 | [12 empty] | VV | 2 | 2 | True | 0 | ROZPOCET
| VV |  | Součet |  | 370.487 | [12 empty] | VV | 2 | 4 | True | 1 | ROZPOCET
190 | K | 998711102 | Přesun hmot tonážní pro izolace proti vodě, vlhkosti a plynům v objektech v přes 6 do 12 m | t | 2.222 |  | 0 | CS ÚRS 2022 01 |  | základní |  | 0 | 0 | 0 | 0 | 0 | 16 | K | 2 |  |  |  | ROZPOCET |  |  |  | 0 | 0 | 0 | 0 | 0 | 1 | 0 | 16 | -443693996
| PP |  | Přesun hmot pro izolace proti vodě, vlhkosti a plynům stanovený z hmotnosti přesunovaného materiálu vodorovná dopravní vzdálenost do 50 m v objektech výšky přes 6 do 12 m | [14 empty] | PP | 2
| Online PSC |  | https://podminky.urs.cz/item/CS_URS_2022_01/998711102 | [14 empty] | Online PSC | 2
191 | K | 998711181 | Příplatek k přesunu hmot tonážní 711 prováděný bez použití mechanizace | t | 2.222 |  | 0 | CS ÚRS 2022 01 |  | základní |  | 0 | 0 | 0 | 0 | 0 | 16 | K | 2 |  |  |  | ROZPOCET |  |  |  | 0 | 0 | 0 | 0 | 0 | 1 | 0 | 16 | -1500241901
| PP |  | Přesun hmot pro izolace proti vodě, vlhkosti a plynům stanovený z hmotnosti přesunovaného materiálu Příplatek k cenám za přesun prováděný bez použití mechanizace pro jakoukoliv výšku objektu | [14 empty] | PP | 2
| Online PSC |  | https://podminky.urs.cz/item/CS_URS_2022_01/998711181 | [14 empty] | Online PSC | 2
| D | 712 | Povlakové krytiny |  |  |  | 0 |  |  |  |  | 0 |  | 2.2115 |  | 0 | 2 | D | 1 |  |  |  | ROZPOCET | [9 empty] | 0
192 | M | 28322011 | fólie hydroizolační střešní mPVC mechanicky kotvená tl 1,8mm šedá | m2 | 59.878 |  | 0 | CS ÚRS 2022 01 |  | základní |  | 0 | 0.0022 | 0.13173 | 0 | 0 | 32 | M | 2 |  |  |  | ROZPOCET |  |  |  | 0 | 0 | 0 | 0 | 0 | 1 | 0 | 16 | -36841490
| PP |  | fólie hydroizolační střešní mPVC mechanicky kotvená tl 1,8mm šedá | [14 empty] | PP | 2
| VV |  | ST05+ST06 |  | 51.375 | [12 empty] | VV | 2 | 2 | True | 1 | ROZPOCET
| VV |  | 51,375*1,1655 'Přepočtené koeficientem množství |  | 59.878 | [12 empty] | VV | 2 | 2 | False | 1 | ROZPOCET
193 | M | 28342010 | manžeta těsnící pro prostupy hydroizolací z PVC uzavřená kruhová vnitřní průměr 11-35 | kus | 3 |  | 0 | CS ÚRS 2022 01 |  | základní |  | 0 | 0.0001 | 0.0003 | 0 | 0 | 32 | M | 2 |  |  |  | ROZPOCET |  |  |  | 0 | 0 | 0 | 0 | 0 | 1 | 0 | 16 | 1086749082
| PP |  | manžeta těsnící pro prostupy hydroizolací z PVC uzavřená kruhová vnitřní průměr 11-35 | [14 empty] | PP | 2
| VV |  | 16 mm – 1 ks (kotvicí bod záchytný systém) | [14 empty] | VV | 2 | 1 | True | 0 | ROZPOCET
| VV |  | 1 |  | 1 | [12 empty] | VV | 2 | 2 | True | 0 | ROZPOCET
| VV |  | do 11 mm – 2 ks (tvarovka v. 300 mm pro prostup kabelů) | [14 empty] | VV | 2 | 1 | True | 0 | ROZPOCET
| VV |  | 2 |  | 2 | [12 empty] | VV | 2 | 2 | True | 0 | ROZPOCET
| VV |  | Součet |  | 3 | [12 empty] | VV | 2 | 4 | True | 1 | ROZPOCET
194 | M | 28342011 | manžeta těsnící pro prostupy hydroizolací z PVC uzavřená kruhová vnitřní průměr 40-70 | kus | 9 |  | 0 | CS ÚRS 2022 01 |  | základní |  | 0 | 0.0001 | 0.0009 | 0 | 0 | 32 | M | 2 |  |  |  | ROZPOCET |  |  |  | 0 | 0 | 0 | 0 | 0 | 1 | 0 | 16 | 1044386170
| PP |  | manžeta těsnící pro prostupy hydroizolací z PVC uzavřená kruhová vnitřní průměr 40-70 | [14 empty] | PP | 2
| VV |  | 42 mm – 6 ks (kotvicí bod záchytný systém) | [14 empty] | VV | 2 | 1 | True | 0 | ROZPOCET
| VV |  | 6 |  | 6 | [12 empty] | VV | 2 | 2 | True | 0 | ROZPOCET
| VV |  | 60 mm – 3 ks (anténní stožár) | [14 empty] | VV | 2 | 1 | True | 0 | ROZPOCET
| VV |  | 3 |  | 3 | [12 empty] | VV | 2 | 2 | True | 0 | ROZPOCET
| VV |  | Součet |  | 9 | [12 empty] | VV | 2 | 4 | True | 1 | ROZPOCET
195 | M | 28342012 | manžeta těsnící pro prostupy hydroizolací z PVC uzavřená kruhová vnitřní průměr 72-83 | kus | 36 |  | 0 | CS ÚRS 2022 01 |  | základní |  | 0 | 0.00015 | 0.0054 | 0 | 0 | 32 | M | 2 |  |  |  | ROZPOCET |  |  |  | 0 | 0 | 0 | 0 | 0 | 1 | 0 | 16 | 1174557783
| PP |  | manžeta těsnící pro prostupy hydroizolací z PVC uzavřená kruhová vnitřní průměr 72-83 | [14 empty] | PP | 2
| VV |  | 80 mm – 36 ks (nosná konstrukce klima jednotek) | [14 empty] | VV | 2 | 1 | True | 0 | ROZPOCET
| VV |  | 36 |  | 36 | [12 empty] | VV | 2 | 2 | True | 0 | ROZPOCET
| VV |  | Součet |  | 36 | [12 empty] | VV | 2 | 4 | True | 1 | ROZPOCET
196 | M | 28342013 | manžeta těsnící pro prostupy hydroizolací z PVC uzavřená kruhová vnitřní průměr 90-114 | kus | 19 |  | 0 | CS ÚRS 2022 01 |  | základní |  | 0 | 0.00023 | 0.00437 | 0 | 0 | 32 | M | 2 |  |  |  | ROZPOCET |  |  |  | 0 | 0 | 0 | 0 | 0 | 1 | 0 | 16 | 1968365484
| PP |  | manžeta těsnící pro prostupy hydroizolací z PVC uzavřená kruhová vnitřní průměr 90-114 | [14 empty] | PP | 2
| VV |  | 100 mm – 4 ks (ZTI) | [14 empty] | VV | 2 | 1 | True | 0 | ROZPOCET
| VV |  | 4 |  | 4 | [12 empty] | VV | 2 | 2 | True | 0 | ROZPOCET
| VV |  | 102 mm – 15 ks (zástěna) | [14 empty] | VV | 2 | 1 | True | 0 | ROZPOCET
| VV |  | 15 |  | 15 | [12 empty] | VV | 2 | 2 | True | 0 | ROZPOCET
| VV |  | Součet |  | 19 | [12 empty] | VV | 2 | 4 | True | 1 | ROZPOCET
197 | M | 28342014 | manžeta těsnící pro prostupy hydroizolací z PVC uzavřená kruhová vnitřní průměr 120-180 | kus | 3 |  | 0 | CS ÚRS 2022 01 |  | základní |  | 0 | 0.00026 | 0.00078 | 0 | 0 | 32 | M | 2 |  |  |  | ROZPOCET |  |  |  | 0 | 0 | 0 | 0 | 0 | 1 | 0 | 16 | -484720489
| PP |  | manžeta těsnící pro prostupy hydroizolací z PVC uzavřená kruhová vnitřní průměr 120-180 | [14 empty] | PP | 2
| VV |  | 150 mm – 3 ks (chráničky elektro rozvodů – šachta) | [14 empty] | VV | 2 | 1 | True | 0 | ROZPOCET
| VV |  | 3 |  | 3 | [12 empty] | VV | 2 | 2 | True | 0 | ROZPOCET
| VV |  | Součet |  | 3 | [12 empty] | VV | 2 | 4 | True | 1 | ROZPOCET
198 | M | 283420R | manžeta těsnící pro prostupy hydroizolací z PVC uzavřená kruhová vnitřní průměr 250 | kus | 1 |  | 0 | vlastní položka |  | základní |  | 0 | 0.0003 | 0.0003 | 0 | 0 | 32 | M | 2 |  |  |  | ROZPOCET |  |  |  | 0 | 0 | 0 | 0 | 0 | 1 | 0 | 16 | -2003351618
| PP |  | manžeta těsnící pro prostupy hydroizolací z PVC uzavřená kruhová vnitřní průměr 250 atyp. | [14 empty] | PP | 2
| VV |  | 250 mm – 1 ks (komín) | [14 empty] | VV | 2 | 1 | True | 0 | ROZPOCET
| VV |  | 1 |  | 1 | [12 empty] | VV | 2 | 2 | True | 0 | ROZPOCET
| VV |  | Součet |  | 1 | [12 empty] | VV | 2 | 4 | True | 1 | ROZPOCET
199 | M | 62856001 | pás asfaltový samolepicí modifikovaný SBS tl 2,2mm s vložkou z hliníkové fólie, hliníkové fólie s textilií se spalitelnou fólií nebo jemnozrnným minerálním posypem nebo textilií na horním povrchu | m2 | 59.878 |  | 0 | CS ÚRS 2022 01 |  | základní |  | 0 | 0.0023 | 0.13772 | 0 | 0 | 32 | M | 2 |  |  |  | ROZPOCET |  |  |  | 0 | 0 | 0 | 0 | 0 | 1 | 0 | 16 | -1443777241
| PP |  | pás asfaltový samolepicí modifikovaný SBS tl 2,2mm s vložkou z hliníkové fólie, hliníkové fólie s textilií se spalitelnou fólií nebo jemnozrnným minerálním posypem nebo textilií na horním povrchu | [14 empty] | PP | 2
| VV |  | ST05+ST06 |  | 51.375 | [12 empty] | VV | 2 | 2 | True | 1 | ROZPOCET
| VV |  | 51,375*1,1655 'Přepočtené koeficientem množství |  | 59.878 | [12 empty] | VV | 2 | 2 | False | 1 | ROZPOCET
200 | K | 712311101 | Provedení povlakové krytiny střech do 10° za studena lakem penetračním nebo asfaltovým | m2 | 143 |  | 0 | CS ÚRS 2022 01 |  | základní |  | 0 | 0 | 0 | 0 | 0 | 16 | K | 2 |  |  |  | ROZPOCET |  |  |  | 0 | 0 | 0 | 0 | 0 | 1 | 0 | 16 | 392315870
| PP |  | Provedení povlakové krytiny střech plochých do 10° natěradly a tmely za studena nátěrem lakem penetračním nebo asfaltovým | [14 empty] | PP | 2
| Online PSC |  | https://podminky.urs.cz/item/CS_URS_2022_01/712311101 | [14 empty] | Online PSC | 2
| VV |  | S01 |  | 143 | [12 empty] | VV | 2 | 2 | True | 1 | ROZPOCET
201 | M | 11163153 | emulze asfaltová penetrační | litr | 42.9 |  | 0 | CS ÚRS 2022 01 |  | základní |  | 0 | 0.001 | 0.0429 | 0 | 0 | 32 | M | 2 |  |  |  | ROZPOCET |  |  |  | 0 | 0 | 0 | 0 | 0 | 1 | 0 | 16 | -1410346530
| PP |  | emulze asfaltová penetrační | [14 empty] | PP | 2
| VV |  | 143*0,3 'Přepočtené koeficientem množství |  | 42.9 | [12 empty] | VV | 2 | 2 | False | 1 | ROZPOCET
202 | K | 712331111 | Provedení povlakové krytiny střech do 10° podkladní vrstvy pásy na sucho samolepící | m2 | 143 |  | 0 | CS ÚRS 2022 01 |  | základní |  | 0 | 0 | 0 | 0 | 0 | 16 | K | 2 |  |  |  | ROZPOCET |  |  |  | 0 | 0 | 0 | 0 | 0 | 1 | 0 | 16 | -882635805
| PP |  | Provedení povlakové krytiny střech plochých do 10° pásy na sucho podkladní samolepící asfaltový pás | [14 empty] | PP | 2
| Online PSC |  | https://podminky.urs.cz/item/CS_URS_2022_01/712331111 | [14 empty] | Online PSC | 2
| VV |  | S01 |  | 143 | [12 empty] | VV | 2 | 2 | True | 1 | ROZPOCET
203 | M | 62856001 | pás asfaltový samolepicí modifikovaný SBS tl 2,2mm s vložkou z hliníkové fólie, hliníkové fólie s textilií se spalitelnou fólií nebo jemnozrnným minerálním posypem nebo textilií na horním povrchu | m2 | 166.667 |  | 0 | CS ÚRS 2022 01 |  | základní |  | 0 | 0.0023 | 0.38333 | 0 | 0 | 32 | M | 2 |  |  |  | ROZPOCET |  |  |  | 0 | 0 | 0 | 0 | 0 | 1 | 0 | 16 | -1956032979
| PP |  | pás asfaltový samolepicí modifikovaný SBS tl 2,2mm s vložkou z hliníkové fólie, hliníkové fólie s textilií se spalitelnou fólií nebo jemnozrnným minerálním posypem nebo textilií na horním povrchu | [14 empty] | PP | 2
| VV |  | S01 |  | 143 | [12 empty] | VV | 2 | 2 | True | 1 | ROZPOCET
| VV |  | 143*1,1655 'Přepočtené koeficientem množství |  | 166.667 | [12 empty] | VV | 2 | 2 | False | 1 | ROZPOCET
204 | K | 712363001 | Provedení povlakové krytiny střech do 10° termoplastickou fólií PVC rozvinutím a natažením v ploše | m2 | 143 |  | 0 | CS ÚRS 2022 01 |  | základní |  | 0 | 0 | 0 | 0 | 0 | 16 | K | 2 |  |  |  | ROZPOCET |  |  |  | 0 | 0 | 0 | 0 | 0 | 1 | 0 | 16 | 1037833329
| PP |  | Provedení povlakové krytiny střech plochých do 10° fólií termoplastickou mPVC (měkčené PVC) rozvinutí a natažení fólie v ploše | [14 empty] | PP | 2
| Online PSC |  | https://podminky.urs.cz/item/CS_URS_2022_01/712363001 | [14 empty] | Online PSC | 2
| VV | S01 | 143"S01 |  | 143 | [12 empty] | VV | 2 | 2 | True | 1 | ROZPOCET
205 | M | 28322011 | fólie hydroizolační střešní mPVC mechanicky kotvená tl 1,8mm šedá | m2 | 166.667 |  | 0 | CS ÚRS 2022 01 |  | základní |  | 0 | 0.0022 | 0.36667 | 0 | 0 | 32 | M | 2 |  |  |  | ROZPOCET |  |  |  | 0 | 0 | 0 | 0 | 0 | 1 | 0 | 16 | 1193150672
| PP |  | fólie hydroizolační střešní mPVC mechanicky kotvená tl 1,8mm šedá | [14 empty] | PP | 2
| VV |  | S01 |  | 143 | [12 empty] | VV | 2 | 2 | True | 1 | ROZPOCET
| VV |  | 143*1,1655 'Přepočtené koeficientem množství |  | 166.667 | [12 empty] | VV | 2 | 2 | False | 1 | ROZPOCET
206 | K | 712363101 | Provedení povlakové krytiny střech do 10° ukotvení fólie talířov hmoždinkou do polystyrenu nebo vlny | kus | 1000 |  | 0 | CS ÚRS 2022 01 |  | základní |  | 0 | 0 | 0 | 0 | 0 | 16 | K | 2 |  |  |  | ROZPOCET |  |  |  | 0 | 0 | 0 | 0 | 0 | 1 | 0 | 16 | -1076135733
| PP |  | Provedení povlakové krytiny střech plochých do 10° fólií ostatní činnosti při pokládání hydroizolačních fólií (materiál ve specifikaci) mechanické ukotvení talířovou hmoždinkou do polystyrenu nebo desek z minerální vlny | [14 empty] | PP | 2
| Online PSC |  | https://podminky.urs.cz/item/CS_URS_2022_01/712363101 | [14 empty] | Online PSC | 2
207 | M | 59051345 | hmoždinka ETA zatloukací fasádní s kovovým trnem pro montáž TI 8x60x195mm | kus | 1020 |  | 0 | CS ÚRS 2022 01 |  | základní |  | 0 | 4e-05 | 0.0408 | 0 | 0 | 32 | M | 2 |  |  |  | ROZPOCET |  |  |  | 0 | 0 | 0 | 0 | 0 | 1 | 0 | 16 | -1606137293
| PP |  | hmoždinka ETA zatloukací fasádní s kovovým trnem pro montáž TI 8x60x195mm | [14 empty] | PP | 2
| VV |  | (S01+ST05+ST06)*5*1,05 |  | 1020.469 | [12 empty] | VV | 2 | 2 | True | 0 | ROZPOCET
| VV |  | Mezisoučet |  | 1020.469 | [12 empty] | VV | 2 | 3 | True | 0 | ROZPOCET
| VV |  | 1020 |  | 1020 | [12 empty] | VV | 2 | 2 | True | 1 | ROZPOCET
208 | K | 712363115 | Provedení povlakové krytiny střech do 10° zaizolování prostupů kruhového průřezu D do 300 mm | kus | 71 |  | 0 | CS ÚRS 2022 01 |  | základní |  | 0 | 0.0075 | 0.5325 | 0 | 0 | 16 | K | 2 |  |  |  | ROZPOCET |  |  |  | 0 | 0 | 0 | 0 | 0 | 1 | 0 | 16 | 1384642609
| PP |  | Provedení povlakové krytiny střech plochých do 10° fólií ostatní činnosti při pokládání hydroizolačních fólií (materiál ve specifikaci) zaizolování prostupů střešní rovinou kruhový průřez, průměr do 300 mm | [14 empty] | PP | 2
| Online PSC |  | https://podminky.urs.cz/item/CS_URS_2022_01/712363115 | [14 empty] | Online PSC | 2
| VV |  | 100 mm – 4 ks (ZTI) | [14 empty] | VV | 2 | 1 | True | 0 | ROZPOCET
| VV |  | 4 |  | 4 | [12 empty] | VV | 2 | 2 | True | 0 | ROZPOCET
| VV |  | 102 mm – 15 ks (zástěna) | [14 empty] | VV | 2 | 1 | True | 0 | ROZPOCET
| VV |  | 15 |  | 15 | [12 empty] | VV | 2 | 2 | True | 0 | ROZPOCET
| VV |  | 80 mm – 36 ks (nosná konstrukce klima jednotek) | [14 empty] | VV | 2 | 1 | True | 0 | ROZPOCET
| VV |  | 36 |  | 36 | [12 empty] | VV | 2 | 2 | True | 0 | ROZPOCET
| VV |  | 250 mm – 1 ks (komín) | [14 empty] | VV | 2 | 1 | True | 0 | ROZPOCET
| VV |  | 1 |  | 1 | [12 empty] | VV | 2 | 2 | True | 0 | ROZPOCET
| VV |  | 16 mm – 1 ks (kotvicí bod záchytný systém) | [14 empty] | VV | 2 | 1 | True | 0 | ROZPOCET
| VV |  | 1 |  | 1 | [12 empty] | VV | 2 | 2 | True | 0 | ROZPOCET
| VV |  | 42 mm – 6 ks (kotvicí bod záchytný systém) | [14 empty] | VV | 2 | 1 | True | 0 | ROZPOCET
| VV |  | 6 |  | 6 | [12 empty] | VV | 2 | 2 | True | 0 | ROZPOCET
| VV |  | 60 mm – 3 ks (anténní stožár) | [14 empty] | VV | 2 | 1 | True | 0 | ROZPOCET
| VV |  | 3 |  | 3 | [12 empty] | VV | 2 | 2 | True | 0 | ROZPOCET
| VV |  | 150 mm – 3 ks (chráničky elektro rozvodů – šachta) | [14 empty] | VV | 2 | 1 | True | 0 | ROZPOCET
| VV |  | 3 |  | 3 | [12 empty] | VV | 2 | 2 | True | 0 | ROZPOCET
| VV |  | do 11 mm – 2 ks (tvarovka v. 300 mm pro prostup kabelů) | [14 empty] | VV | 2 | 1 | True | 0 | ROZPOCET
| VV |  | 2 |  | 2 | [12 empty] | VV | 2 | 2 | True | 0 | ROZPOCET
| VV |  | Součet |  | 71 | [12 empty] | VV | 2 | 4 | True | 1 | ROZPOCET
209 | K | 712363352 | Povlakové krytiny střech do 10° z tvarovaných poplastovaných lišt délky 2 m koutová lišta vnitřní rš 100 mm | m | 176 |  | 0 | CS ÚRS 2022 01 |  | základní |  | 0 | 0.0006 | 0.1056 | 0 | 0 | 16 | K | 2 |  |  |  | ROZPOCET |  |  |  | 0 | 0 | 0 | 0 | 0 | 1 | 0 | 16 | 1606987423
| PP |  | Povlakové krytiny střech plochých do 10° z tvarovaných poplastovaných lišt pro mPVC vnitřní koutová lišta rš 100 mm | [14 empty] | PP | 2
| Online PSC |  | https://podminky.urs.cz/item/CS_URS_2022_01/712363352 | [14 empty] | Online PSC | 2
| VV |  | 176"KL2 |  | 176 | [12 empty] | VV | 2 | 2 | True | 1 | ROZPOCET
210 | K | 712363353 | Povlakové krytiny střech do 10° z tvarovaných poplastovaných lišt délky 2 m koutová lišta vnější rš 100 mm | m | 95 |  | 0 | CS ÚRS 2022 01 |  | základní |  | 0 | 0.0006 | 0.057 | 0 | 0 | 16 | K | 2 |  |  |  | ROZPOCET |  |  |  | 0 | 0 | 0 | 0 | 0 | 1 | 0 | 16 | 187763813
| PP |  | Povlakové krytiny střech plochých do 10° z tvarovaných poplastovaných lišt pro mPVC vnější koutová lišta rš 100 mm | [14 empty] | PP | 2
| Online PSC |  | https://podminky.urs.cz/item/CS_URS_2022_01/712363353 | [14 empty] | Online PSC | 2
| VV |  | 95"KL3 |  | 95 | [12 empty] | VV | 2 | 2 | True | 1 | ROZPOCET
211 | K | 712363357 | Povlakové krytiny střech do 10° z tvarovaných poplastovaných lišt délky 2 m okapnice široká rš 250 mm | m | 57 |  | 0 | CS ÚRS 2022 01 |  | základní |  | 0 | 0.0015 | 0.0855 | 0 | 0 | 16 | K | 2 |  |  |  | ROZPOCET |  |  |  | 0 | 0 | 0 | 0 | 0 | 1 | 0 | 16 | 199164027
| PP |  | Povlakové krytiny střech plochých do 10° z tvarovaných poplastovaných lišt pro mPVC okapnice rš 250 mm | [14 empty] | PP | 2
| Online PSC |  | https://podminky.urs.cz/item/CS_URS_2022_01/712363357 | [14 empty] | Online PSC | 2
| VV |  | 57"KL4 |  | 57 | [12 empty] | VV | 2 | 2 | True | 1 | ROZPOCET
212 | K | 712363384 | Povlakové krytiny střech do 10° z tvarovaných poplastovaných lišt pro profily atypické výroby o větší rš | m2 | 6.15 |  | 0 | CS ÚRS 2022 01 |  | základní |  | 0 | 0.0108 | 0.06642 | 0 | 0 | 16 | K | 2 |  |  |  | ROZPOCET |  |  |  | 0 | 0 | 0 | 0 | 0 | 1 | 0 | 16 | 982316834
| PP |  | Povlakové krytiny střech plochých do 10° z tvarovaných poplastovaných lišt ostatní atypická výroba profilů o větší rš | [14 empty] | PP | 2
| Online PSC |  | https://podminky.urs.cz/item/CS_URS_2022_01/712363384 | [14 empty] | Online PSC | 2
| VV |  | 6*0,2"KL5 |  | 1.2 | [12 empty] | VV | 2 | 2 | True | 0 | ROZPOCET
| VV |  | 12,5*0,2+12,5*0,1"KL6 |  | 3.75 | [12 empty] | VV | 2 | 2 | True | 0 | ROZPOCET
| VV |  | 6*0,2"KL14 |  | 1.2 | [12 empty] | VV | 2 | 2 | True | 0 | ROZPOCET
| VV |  | Součet |  | 6.15 | [12 empty] | VV | 2 | 4 | True | 1 | ROZPOCET
213 | K | 712391171 | Provedení povlakové krytiny střech do 10° podkladní textilní vrstvy | m2 | 143 |  | 0 | CS ÚRS 2022 01 |  | základní |  | 0 | 0 | 0 | 0 | 0 | 16 | K | 2 |  |  |  | ROZPOCET |  |  |  | 0 | 0 | 0 | 0 | 0 | 1 | 0 | 16 | -799797422
| PP |  | Provedení povlakové krytiny střech plochých do 10° -ostatní práce provedení vrstvy textilní podkladní | [14 empty] | PP | 2
| Online PSC |  | https://podminky.urs.cz/item/CS_URS_2022_01/712391171 | [14 empty] | Online PSC | 2
| VV |  | S01 |  | 143 | [12 empty] | VV | 2 | 2 | True | 1 | ROZPOCET
214 | M | 69311082 | geotextilie netkaná separační, ochranná, filtrační, drenážní PP 500g/m2 | m2 | 165.165 |  | 0 | CS ÚRS 2022 01 |  | základní |  | 0 | 0.0005 | 0.082583 | 0 | 0 | 32 | M | 2 |  |  |  | ROZPOCET |  |  |  | 0 | 0 | 0 | 0 | 0 | 1 | 0 | 16 | -2113896330
| PP |  | geotextilie netkaná separační, ochranná, filtrační, drenážní PP 500g/m2 | [14 empty] | PP | 2
| VV |  | 143*1,155 'Přepočtené koeficientem množství |  | 165.165 | [12 empty] | VV | 2 | 2 | False | 1 | ROZPOCET
215 | K | 712811101 | Provedení povlakové krytiny vytažením na konstrukce za studena nátěrem penetračním | m2 | 51.375 |  | 0 | CS ÚRS 2022 01 |  | základní |  | 0 | 0 | 0 | 0 | 0 | 16 | K | 2 |  |  |  | ROZPOCET |  |  |  | 0 | 0 | 0 | 0 | 0 | 1 | 0 | 16 | -1644949892
| PP |  | Provedení povlakové krytiny střech samostatným vytažením izolačního povlaku za studena na konstrukce převyšující úroveň střechy, nátěrem penetračním | [14 empty] | PP | 2
| Online PSC |  | https://podminky.urs.cz/item/CS_URS_2022_01/712811101 | [14 empty] | Online PSC | 2
| VV |  | ST05+ST06 |  | 51.375 | [12 empty] | VV | 2 | 2 | True | 1 | ROZPOCET
216 | M | 11163153 | emulze asfaltová penetrační | litr | 51.375 |  | 0 | CS ÚRS 2022 01 |  | základní |  | 0 | 0.001 | 0.051375 | 0 | 0 | 32 | M | 2 |  |  |  | ROZPOCET |  |  |  | 0 | 0 | 0 | 0 | 0 | 1 | 0 | 16 | -73499681
| PP |  | emulze asfaltová penetrační | [14 empty] | PP | 2
| VV |  | ST05+ST06 |  | 51.375 | [12 empty] | VV | 2 | 2 | True | 1 | ROZPOCET
217 | K | 712831101 | Provedení povlakové krytiny vytažením na konstrukce pásy na sucho AIP, NAIP nebo tkaninou | m2 | 51.375 |  | 0 | CS ÚRS 2022 01 |  | základní |  | 0 | 0 | 0 | 0 | 0 | 16 | K | 2 |  |  |  | ROZPOCET |  |  |  | 0 | 0 | 0 | 0 | 0 | 1 | 0 | 16 | -1843133904
| PP |  | Provedení povlakové krytiny střech samostatným vytažením izolačního povlaku pásy na sucho na konstrukce převyšující úroveň střechy, AIP, NAIP nebo tkaninou | [14 empty] | PP | 2
| Online PSC |  | https://podminky.urs.cz/item/CS_URS_2022_01/712831101 | [14 empty] | Online PSC | 2
| VV |  | ST05+ST06 |  | 51.375 | [12 empty] | VV | 2 | 2 | True | 1 | ROZPOCET
218 | M | 69311082 | geotextilie netkaná separační, ochranná, filtrační, drenážní PP 500g/m2 | m2 | 51.375 |  | 0 | CS ÚRS 2022 01 |  | základní |  | 0 | 0.0005 | 0.025688 | 0 | 0 | 32 | M | 2 |  |  |  | ROZPOCET |  |  |  | 0 | 0 | 0 | 0 | 0 | 1 | 0 | 16 | -177697642
| PP |  | geotextilie netkaná separační, ochranná, filtrační, drenážní PP 500g/m2 | [14 empty] | PP | 2
| VV |  | ST05+ST06 |  | 51.375 | [12 empty] | VV | 2 | 2 | True | 1 | ROZPOCET
219 | K | 71284155R | Provedení povlakové krytiny vytažením na konstrukce pásy asfaltové samolepící | m2 | 51.375 |  | 0 | vlastní položka |  | základní |  | 0 | 0.00094 | 0.048292 | 0 | 0 | 16 | K | 2 |  |  |  | ROZPOCET |  |  |  | 0 | 0 | 0 | 0 | 0 | 1 | 0 | 16 | -582754915
| PP |  | Provedení povlakové krytiny vytažením na konstrukce pásy asfaltové samolepící na konstrukce převyšující úroveň střechy | [14 empty] | PP | 2
| VV |  | ST05+ST06 |  | 51.375 | [12 empty] | VV | 2 | 2 | True | 1 | ROZPOCET
220 | K | 71286170R | Provedení povlakové krytiny vytažením na konstrukce fólií s mechanickým kotvením | m2 | 51.375 |  | 0 | vlastní položka |  | základní |  | 0 | 0.00077 | 0.039559 | 0 | 0 | 16 | K | 2 |  |  |  | ROZPOCET |  |  |  | 0 | 0 | 0 | 0 | 0 | 1 | 0 | 16 | -590675278
| PP |  | Provedení povlakové krytiny vytažením na konstrukce fólií s mechanickým kotvením | [14 empty] | PP | 2
| VV | ST05 | (0,65+0,335)*(9,637+12,486+3,589+0,827+0,5+1,743+2,708)"ST05 |  | 31.018 | [12 empty] | VV | 2 | 2 | True | 0 | ROZPOCET
| VV | ST06 | (0,65+0,3+0,080)*(12,354-0,5*2+9,41-0,5*2)"ST06 |  | 20.357 | [12 empty] | VV | 2 | 2 | True | 0 | ROZPOCET
| VV |  | Součet |  | 51.375 | [12 empty] | VV | 2 | 4 | True | 1 | ROZPOCET
221 | K | 712998005 | Montáž atikového chrliče z PVC DN 125 | kus | 2 |  | 0 | CS ÚRS 2022 01 |  | základní |  | 0 | 0.0001 | 0.0002 | 0 | 0 | 16 | K | 2 |  |  |  | ROZPOCET |  |  |  | 0 | 0 | 0 | 0 | 0 | 1 | 0 | 16 | 534374886
| PP |  | Provedení povlakové krytiny střech - ostatní práce montáž odvodňovacího prvku atikového chrliče z PVC na dešťovou vodu DN 125 | [14 empty] | PP | 2
| Online PSC |  | https://podminky.urs.cz/item/CS_URS_2022_01/712998005 | [14 empty] | Online PSC | 2
| VV |  | 2"KL10 |  | 2 | [12 empty] | VV | 2 | 2 | True | 1 | ROZPOCET
222 | M | 28342471 | chrlič atikový DN 125 s manžetou pro hydroizolaci z PVC-P | kus | 2 |  | 0 | CS ÚRS 2022 01 |  | základní |  | 0 | 0.0008 | 0.0016 | 0 | 0 | 32 | M | 2 |  |  |  | ROZPOCET |  |  |  | 0 | 0 | 0 | 0 | 0 | 1 | 0 | 16 | 1200436931
| PP |  | chrlič atikový DN 125 s manžetou pro hydroizolaci z PVC-P | [14 empty] | PP | 2
223 | K | 998712102 | Přesun hmot tonážní tonážní pro krytiny povlakové v objektech v přes 6 do 12 m | t | 2.212 |  | 0 | CS ÚRS 2022 01 |  | základní |  | 0 | 0 | 0 | 0 | 0 | 16 | K | 2 |  |  |  | ROZPOCET |  |  |  | 0 | 0 | 0 | 0 | 0 | 1 | 0 | 16 | 1132781948
| PP |  | Přesun hmot pro povlakové krytiny stanovený z hmotnosti přesunovaného materiálu vodorovná dopravní vzdálenost do 50 m v objektech výšky přes 6 do 12 m | [14 empty] | PP | 2
| Online PSC |  | https://podminky.urs.cz/item/CS_URS_2022_01/998712102 | [14 empty] | Online PSC | 2
| D | 713 | Izolace tepelné |  |  |  | 0 |  |  |  |  | 0 |  | 9.3396 |  | 0 | 2 | D | 1 |  |  |  | ROZPOCET | [9 empty] | 0
224 | M | 63231200 | deska čedičová minerální pro snížení kročejového hluku (max. zatížení 5 kN/m2) tl 20mm | m2 | 71.421 |  | 0 | CS ÚRS 2022 01 |  | základní |  | 0 | 0.00296 | 0.21141 | 0 | 0 | 32 | M | 2 |  |  |  | ROZPOCET |  |  |  | 0 | 0 | 0 | 0 | 0 | 1 | 0 | 16 | 120062731
| PP |  | deska čedičová minerální pro snížení kročejového hluku (max. zatížení 5 kN/m2) tl 20mm | [14 empty] | PP | 2
| VV |  | P03+P05+P06+P09 |  | 68.02 | [12 empty] | VV | 2 | 2 | True | 1 | ROZPOCET
| VV |  | 68,02*1,05 'Přepočtené koeficientem množství |  | 71.421 | [12 empty] | VV | 2 | 2 | False | 1 | ROZPOCET
225 | K | 713121111 | Montáž izolace tepelné podlah volně kladenými rohožemi, pásy, dílci, deskami 1 vrstva | m2 | 68.02 |  | 0 | CS ÚRS 2022 01 |  | základní |  | 0 | 0 | 0 | 0 | 0 | 16 | K | 2 |  |  |  | ROZPOCET |  |  |  | 0 | 0 | 0 | 0 | 0 | 1 | 0 | 16 | 461094029
| PP |  | Montáž tepelné izolace podlah rohožemi, pásy, deskami, dílci, bloky (izolační materiál ve specifikaci) kladenými volně jednovrstvá | [14 empty] | PP | 2
| Online PSC |  | https://podminky.urs.cz/item/CS_URS_2022_01/713121111 | [14 empty] | Online PSC | 2
| VV |  | P03+P05+P06+P09 |  | 68.02 | [12 empty] | VV | 2 | 2 | True | 1 | ROZPOCET
226 | K | 713121111 | Montáž izolace tepelné podlah volně kladenými rohožemi, pásy, dílci, deskami 1 vrstva | m2 | 250.64 |  | 0 | CS ÚRS 2022 01 |  | základní |  | 0 | 0 | 0 | 0 | 0 | 16 | K | 2 |  |  |  | ROZPOCET |  |  |  | 0 | 0 | 0 | 0 | 0 | 1 | 0 | 16 | 1545093833
| PP |  | Montáž tepelné izolace podlah rohožemi, pásy, deskami, dílci, bloky (izolační materiál ve specifikaci) kladenými volně jednovrstvá | [14 empty] | PP | 2
| Online PSC |  | https://podminky.urs.cz/item/CS_URS_2022_01/713121111 | [14 empty] | Online PSC | 2
| VV |  | P10+P11+P12 |  | 250.64 | [12 empty] | VV | 2 | 2 | True | 1 | ROZPOCET
227 | M | 63231203 | deska čedičová minerální pro snížení kročejového hluku (max. zatížení 5 kN/m2) tl 40mm | m2 | 263.172 |  | 0 | CS ÚRS 2022 01 |  | základní |  | 0 | 0.00592 | 1.558 | 0 | 0 | 32 | M | 2 |  |  |  | ROZPOCET |  |  |  | 0 | 0 | 0 | 0 | 0 | 1 | 0 | 16 | 1393030197
| PP |  | deska čedičová minerální pro snížení kročejového hluku (max. zatížení 5 kN/m2) tl 40mm | [14 empty] | PP | 2
| VV |  | P10+P11+P12 |  | 250.64 | [12 empty] | VV | 2 | 2 | True | 1 | ROZPOCET
| VV |  | 250,64*1,05 'Přepočtené koeficientem množství |  | 263.172 | [12 empty] | VV | 2 | 2 | False | 1 | ROZPOCET
228 | K | 713121121 | Montáž izolace tepelné podlah volně kladenými rohožemi, pásy, dílci, deskami 2 vrstvy | m2 | 7.16 |  | 0 | CS ÚRS 2022 01 |  | základní |  | 0 | 0 | 0 | 0 | 0 | 16 | K | 2 |  |  |  | ROZPOCET |  |  |  | 0 | 0 | 0 | 0 | 0 | 1 | 0 | 16 | -1640965460
| PP |  | Montáž tepelné izolace podlah rohožemi, pásy, deskami, dílci, bloky (izolační materiál ve specifikaci) kladenými volně dvouvrstvá | [14 empty] | PP | 2
| Online PSC |  | https://podminky.urs.cz/item/CS_URS_2022_01/713121121 | [14 empty] | Online PSC | 2
| VV |  | P02+P04 |  | 7.16 | [12 empty] | VV | 2 | 2 | True | 1 | ROZPOCET
229 | M | 28372305 | deska EPS 100 pro konstrukce s běžným zatížením λ=0,037 tl 50mm | m2 | 15.036 |  | 0 | CS ÚRS 2022 01 |  | základní |  | 0 | 0.0014 | 0.02105 | 0 | 0 | 32 | M | 2 |  |  |  | ROZPOCET |  |  |  | 0 | 0 | 0 | 0 | 0 | 1 | 0 | 16 | 521639515
| PP |  | deska EPS 100 pro konstrukce s běžným zatížením λ=0,037 tl 50mm | [14 empty] | PP | 2
| VV |  | P02+P04 |  | 7.16 | [12 empty] | VV | 2 | 2 | True | 1 | ROZPOCET
| VV |  | 7,16*2,1 'Přepočtené koeficientem množství |  | 15.036 | [12 empty] | VV | 2 | 2 | False | 1 | ROZPOCET
230 | K | 713141131 | Montáž izolace tepelné střech plochých lepené za studena plně 1 vrstva rohoží, pásů, dílců, desek | m2 | 286 |  | 0 | CS ÚRS 2022 01 |  | základní |  | 0 | 0.00116 | 0.33176 | 0 | 0 | 16 | K | 2 |  |  |  | ROZPOCET |  |  |  | 0 | 0 | 0 | 0 | 0 | 1 | 0 | 16 | 196465018
| PP |  | Montáž tepelné izolace střech plochých rohožemi, pásy, deskami, dílci, bloky (izolační materiál ve specifikaci) přilepenými za studena zplna, jednovrstvá | [14 empty] | PP | 2
| Online PSC |  | https://podminky.urs.cz/item/CS_URS_2022_01/713141131 | [14 empty] | Online PSC | 2
| VV |  | S01*2 |  | 286 | [12 empty] | VV | 2 | 2 | True | 1 | ROZPOCET
231 | M | 63151475 | deska tepelně izolační minerální plochých střech spodní vrstva 50kPa λ=0,036-0,039 tl 180mm | m2 | 150.15 |  | 0 | CS ÚRS 2022 01 |  | základní |  | 0 | 0.026 | 3.9039 | 0 | 0 | 32 | M | 2 |  |  |  | ROZPOCET |  |  |  | 0 | 0 | 0 | 0 | 0 | 1 | 0 | 16 | -621198705
| PP |  | deska tepelně izolační minerální plochých střech spodní vrstva 50kPa λ=0,036-0,039 tl 180mm | [14 empty] | PP | 2
| VV |  | S01 |  | 143 | [12 empty] | VV | 2 | 2 | True | 1 | ROZPOCET
| VV |  | 143*1,05 'Přepočtené koeficientem množství |  | 150.15 | [12 empty] | VV | 2 | 2 | False | 1 | ROZPOCET
232 | M | 63151498 | deska tepelně izolační minerální plochých střech vrchní vrstva 70kPa λ=0,038-0,039 tl 60mm | m2 | 150.15 |  | 0 | CS ÚRS 2022 01 |  | základní |  | 0 | 0.012 | 1.8018 | 0 | 0 | 32 | M | 2 |  |  |  | ROZPOCET |  |  |  | 0 | 0 | 0 | 0 | 0 | 1 | 0 | 16 | 112078911
| PP |  | deska tepelně izolační minerální plochých střech vrchní vrstva 70kPa λ=0,038-0,039 tl 60mm | [14 empty] | PP | 2
| VV |  | 143*1,05 'Přepočtené koeficientem množství |  | 150.15 | [12 empty] | VV | 2 | 2 | False | 1 | ROZPOCET
233 | K | 713141331 | Montáž izolace tepelné střech plochých lepené za studena zplna, spádová vrstva | m2 | 143 |  | 0 | CS ÚRS 2022 01 |  | základní |  | 0 | 0.00116 | 0.16588 | 0 | 0 | 16 | K | 2 |  |  |  | ROZPOCET |  |  |  | 0 | 0 | 0 | 0 | 0 | 1 | 0 | 16 | 853870834
| PP |  | Montáž tepelné izolace střech plochých spádovými klíny v ploše přilepenými za studena zplna | [14 empty] | PP | 2
| Online PSC |  | https://podminky.urs.cz/item/CS_URS_2022_01/713141331 | [14 empty] | Online PSC | 2
| VV |  | S01 |  | 143 | [12 empty] | VV | 2 | 2 | True | 1 | ROZPOCET
234 | M | 28376103 | klín izolační z čedičové minerální vaty 50kPa spádový | m3 | 18.018 |  | 0 | CS ÚRS 2022 01 |  | základní |  | 0 | 0.02625 | 0.47297 | 0 | 0 | 32 | M | 2 |  |  |  | ROZPOCET |  |  |  | 0 | 0 | 0 | 0 | 0 | 1 | 0 | 16 | -1397023457
| PP |  | klín izolační z čedičové minerální vaty 50kPa spádový | [14 empty] | PP | 2
| VV |  | S01*0,18/3*2 |  | 17.16 | [12 empty] | VV | 2 | 2 | True | 1 | ROZPOCET
| VV |  | 17,16*1,05 'Přepočtené koeficientem množství |  | 18.018 | [12 empty] | VV | 2 | 2 | False | 1 | ROZPOCET
235 | K | 713141391 | Montáž izolace tepelné stěn v do 1000 mm na atiky a prostupy střechou lepené za studena zplna | m2 | 51.375 |  | 0 | CS ÚRS 2022 01 |  | základní |  | 0 | 0.00019 | 0.0097613 | 0 | 0 | 16 | K | 2 |  |  |  | ROZPOCET |  |  |  | 0 | 0 | 0 | 0 | 0 | 1 | 0 | 16 | 244758132
| PP |  | Montáž tepelné izolace střech plochých na konstrukce stěn převyšující úroveň střechy např. atiky, prostupy střešní krytinou do výšky 1 000 mm přilepenými za studena zplna | [14 empty] | PP | 2
| Online PSC |  | https://podminky.urs.cz/item/CS_URS_2022_01/713141391 | [14 empty] | Online PSC | 2
| VV |  | ST05+ST06 |  | 51.375 | [12 empty] | VV | 2 | 2 | True | 1 | ROZPOCET
236 | M | 63151500 | deska tepelně izolační minerální plochých střech vrchní vrstva 70kPa λ=0,038-0,039 tl 80mm | m2 | 53.944 |  | 0 | CS ÚRS 2022 01 |  | základní |  | 0 | 0.016 | 0.8631 | 0 | 0 | 32 | M | 2 |  |  |  | ROZPOCET |  |  |  | 0 | 0 | 0 | 0 | 0 | 1 | 0 | 16 | -904510542
| PP |  | deska tepelně izolační minerální plochých střech vrchní vrstva 70kPa λ=0,038-0,039 tl 80mm | [14 empty] | PP | 2
| VV |  | ST05+ST06 |  | 51.375 | [12 empty] | VV | 2 | 2 | True | 1 | ROZPOCET
| VV |  | 51,375*1,05 'Přepočtené koeficientem množství |  | 53.944 | [12 empty] | VV | 2 | 2 | False | 1 | ROZPOCET
237 | K | 998713102 | Přesun hmot tonážní pro izolace tepelné v objektech v přes 6 do 12 m | t | 9.34 |  | 0 | CS ÚRS 2022 01 |  | základní |  | 0 | 0 | 0 | 0 | 0 | 16 | K | 2 |  |  |  | ROZPOCET |  |  |  | 0 | 0 | 0 | 0 | 0 | 1 | 0 | 16 | -922793168
| PP |  | Přesun hmot pro izolace tepelné stanovený z hmotnosti přesunovaného materiálu vodorovná dopravní vzdálenost do 50 m v objektech výšky přes 6 m do 12 m | [14 empty] | PP | 2
| Online PSC |  | https://podminky.urs.cz/item/CS_URS_2022_01/998713102 | [14 empty] | Online PSC | 2
238 | K | 998713181 | Příplatek k přesunu hmot tonážní 713 prováděný bez použití mechanizace | t | 9.34 |  | 0 | CS ÚRS 2022 01 |  | základní |  | 0 | 0 | 0 | 0 | 0 | 16 | K | 2 |  |  |  | ROZPOCET |  |  |  | 0 | 0 | 0 | 0 | 0 | 1 | 0 | 16 | 371295485
| PP |  | Přesun hmot pro izolace tepelné stanovený z hmotnosti přesunovaného materiálu Příplatek k cenám za přesun prováděný bez použití mechanizace pro jakoukoliv výšku objektu | [14 empty] | PP | 2
| Online PSC |  | https://podminky.urs.cz/item/CS_URS_2022_01/998713181 | [14 empty] | Online PSC | 2
| D | 714 | Akustická a protiotřesová opatření |  |  |  | 0 |  |  |  |  | 0 |  | 0.34097 |  | 0 | 2 | D | 1 |  |  |  | ROZPOCET | [9 empty] | 0
239 | K | 714123001 | Montáž akustických stěnových obkladů z demontovatelných panelů na viditelný rošt | m2 | 58.687 |  | 0 | CS ÚRS 2022 01 |  | základní |  | 0 | 0.00081 | 0.047536 | 0 | 0 | 16 | K | 2 |  |  |  | ROZPOCET |  |  |  | 0 | 0 | 0 | 0 | 0 | 1 | 0 | 16 | -1141500790
| PP |  | Montáž akustických minerálních panelů stěnových demontovatelných, instalovaných na rošt viditelný | [14 empty] | PP | 2
| Online PSC |  | https://podminky.urs.cz/item/CS_URS_2022_01/714123001 | [14 empty] | Online PSC | 2
| VV |  | mč 1.08 | [14 empty] | VV | 2 | 1 | True | 0 | ROZPOCET
| VV |  | 3,84*17,733 |  | 68.095 | [12 empty] | VV | 2 | 2 | True | 0 | ROZPOCET
| VV |  | -0,8*1,97*3 |  | -4.728 | [12 empty] | VV | 2 | 2 | True | 0 | ROZPOCET
| VV |  | -1,8*2,6 |  | -4.68 | [12 empty] | VV | 2 | 2 | True | 0 | ROZPOCET
| VV |  | Součet |  | 58.687 | [12 empty] | VV | 2 | 4 | True | 1 | ROZPOCET
240 | M | AO | akustický obklad stěn z panelů 1200×1200×100 mm s jádrem ze skelného vlákna na bázi 3RD tl. 100 mm | m2 | 58.687 |  | 0 | vlastní položka |  | základní |  | 0 | 0.005 | 0.29344 | 0 | 0 | 32 | M | 2 |  |  |  | ROZPOCET |  |  |  | 0 | 0 | 0 | 0 | 0 | 1 | 0 | 16 | -1636773664
| PP |  | akustický obklad stěn z panelů 1200×1200×100 mm s jádrem ze skelného vlákna na bázi 3RD tl. 100 mm Technology (viditelný povrch dávkově barvené skelné tkaniny; zadní strana panelů pokryta skelnou tkaninou; hrany přirozené); osazeno do viditelného rastru z lakované pozinkované oceli (odstín bílá mat); montáž pomocí těsně přisazeného roštu | [14 empty] | PP | 2
241 | K | 998714102 | Přesun hmot tonážní pro akustická a protiotřesová opatření v objektech v do 12 m | t | 0.341 |  | 0 | CS ÚRS 2022 01 |  | základní |  | 0 | 0 | 0 | 0 | 0 | 16 | K | 2 |  |  |  | ROZPOCET |  |  |  | 0 | 0 | 0 | 0 | 0 | 1 | 0 | 16 | -1730485645
| PP |  | Přesun hmot pro akustická a protiotřesová opatření stanovený z hmotnosti přesunovaného materiálu vodorovná dopravní vzdálenost do 50 m v objektech výšky přes 6 do 12 m | [14 empty] | PP | 2
| Online PSC |  | https://podminky.urs.cz/item/CS_URS_2022_01/998714102 | [14 empty] | Online PSC | 2
| D | 751 | Vzduchotechnika |  |  |  | 0 |  |  |  |  | 0 |  | 0 |  | 0 | 2 | D | 1 |  |  |  | ROZPOCET | [9 empty] | 0
242 | K | 751398021 | Montáž větrací mřížky stěnové do 0,040 m2 | kus | 1 |  | 0 | CS ÚRS 2022 01 |  | základní |  | 0 | 0 | 0 | 0 | 0 | 16 | K | 2 |  |  |  | ROZPOCET |  |  |  | 0 | 0 | 0 | 0 | 0 | 1 | 0 | 16 | -1974146966
| PP |  | Montáž ostatních zařízení větrací mřížky stěnové, průřezu do 0,040 m2 | [14 empty] | PP | 2
| Online PSC |  | https://podminky.urs.cz/item/CS_URS_2022_01/751398021 | [14 empty] | Online PSC | 2
| VV |  | 1"OS7 |  | 1 | [12 empty] | VV | 2 | 2 | True | 1 | ROZPOCET
243 | K | 751398051 | Montáž protidešťové žaluzie nebo žaluziové klapky na čtyřhranné potrubí do 0,150 m2 | kus | 1 |  | 0 | CS ÚRS 2022 01 |  | základní |  | 0 | 0 | 0 | 0 | 0 | 16 | K | 2 |  |  |  | ROZPOCET |  |  |  | 0 | 0 | 0 | 0 | 0 | 1 | 0 | 16 | -468808958
| PP |  | Montáž ostatních zařízení protidešťové žaluzie nebo žaluziové klapky na čtyřhranné potrubí, průřezu do 0,150 m2 | [14 empty] | PP | 2
| Online PSC |  | https://podminky.urs.cz/item/CS_URS_2022_01/751398051 | [14 empty] | Online PSC | 2
| VV |  | 1"OS10 |  | 1 | [12 empty] | VV | 2 | 2 | True | 1 | ROZPOCET
244 | K | 998751101 | Přesun hmot tonážní pro vzduchotechniku v objektech výšky do 12 m | t | 0.005 |  | 0 | CS ÚRS 2022 01 |  | základní |  | 0 | 0 | 0 | 0 | 0 | 4 | K | 2 |  |  |  | ROZPOCET |  |  |  | 0 | 0 | 0 | 0 | 0 | 1 | 0 | 4 | -855022113
| PP |  | Přesun hmot pro vzduchotechniku stanovený z hmotnosti přesunovaného materiálu vodorovná dopravní vzdálenost do 100 m v objektech výšky do 12 m | [14 empty] | PP | 2
| Online PSC |  | https://podminky.urs.cz/item/CS_URS_2022_01/998751101 | [14 empty] | Online PSC | 2
245 | M | OS10 | Ventilační protidešťová žaluzie s vloženou síťkou proti hmyzu umístěná na VZT potrubí, hliník, odstín přírodní elox, rozměr 500/300mm, kompletní dodávka viz odkaz OS10 | kus | 1 |  | 0 | vlastní položka |  | základní |  | 0 | 0 | 0 | 0 | 0 | 8 | M | 2 |  |  |  | ROZPOCET |  |  |  | 0 | 0 | 0 | 0 | 0 | 1 | 0 | 4 | 57657812
| PP |  | Ventilační protidešťová žaluzie s vloženou síťkou proti hmyzu umístěná na VZT potrubí, hliník, odstín přírodní elox, rozměr 500/300mm, kompletní dodávka viz odkaz OS10 | [14 empty] | PP | 2
246 | M | OS7 | Větrací otvor výtahové šachty, výústka s nastavitelnými listy s roztečí 20 mm z Al profilu, rozměr: 300/100 mm, síť proti hmyzu, kompletní dodávka viz odkaz OS7 | kus | 1 |  | 0 | vlastní položka |  | základní |  | 0 | 0 | 0 | 0 | 0 | 8 | M | 2 |  |  |  | ROZPOCET |  |  |  | 0 | 0 | 0 | 0 | 0 | 1 | 0 | 4 | 76086412
| PP |  | Větrací otvor výtahové šachty, výústka s nastavitelnými listy s roztečí 20 mm z Al profilu, rozměr: 300/100 mm, síť proti hmyzu, kompletní dodávka viz odkaz OS7 | [14 empty] | PP | 2
| D | 762 | Konstrukce tesařské |  |  |  | 0 |  |  |  |  | 0 |  | 1.5129 |  | 36.7851 | 2 | D | 1 |  |  |  | ROZPOCET | [9 empty] | 0
247 | K | 762081150 | Hoblování hraněného řeziva ve staveništní dílně | m3 | 0.304 |  | 0 | CS ÚRS 2022 01 |  | základní |  | 0 | 0 | 0 | 0 | 0 | 16 | K | 2 |  |  |  | ROZPOCET |  |  |  | 0 | 0 | 0 | 0 | 0 | 1 | 0 | 16 | 1171714739
| PP |  | Hoblování hraněného řeziva přímo na staveništi ve staveništní dílně | [14 empty] | PP | 2
| Online PSC |  | https://podminky.urs.cz/item/CS_URS_2022_01/762081150 | [14 empty] | Online PSC | 2
| VV |  | 0,08*0,04*(30*1,5+15*2,1+10*0,6)*1,15 |  | 0.304 | [12 empty] | VV | 2 | 2 | True | 1 | ROZPOCET
248 | K | 762083122 | Impregnace řeziva proti dřevokaznému hmyzu, houbám a plísním máčením třída ohrožení 3 a 4 | m3 | 0.304 |  | 0 | CS ÚRS 2022 01 |  | základní |  | 0 | 0.00189 | 0.00057456 | 0 | 0 | 16 | K | 2 |  |  |  | ROZPOCET |  |  |  | 0 | 0 | 0 | 0 | 0 | 1 | 0 | 16 | 411307580
| PP |  | Impregnace řeziva máčením proti dřevokaznému hmyzu, houbám a plísním, třída ohrožení 3 a 4 (dřevo v exteriéru) | [14 empty] | PP | 2
| Online PSC |  | https://podminky.urs.cz/item/CS_URS_2022_01/762083122 | [14 empty] | Online PSC | 2
249 | K | 762331811 | Demontáž vázaných kcí krovů z hranolů průřezové pl do 120 cm2 | m | 103.6 |  | 0 | CS ÚRS 2022 01 |  | základní |  | 0 | 0 | 0 | 0.008 | 0.8288 | 16 | K | 2 |  |  |  | ROZPOCET |  |  |  | 0 | 0 | 0 | 0 | 0 | 1 | 0 | 16 | -945909178
| PP |  | Demontáž vázaných konstrukcí krovů sklonu do 60° z hranolů, hranolků, fošen, průřezové plochy do 120 cm2 | [14 empty] | PP | 2
| Online PSC |  | https://podminky.urs.cz/item/CS_URS_2022_01/762331811 | [14 empty] | Online PSC | 2
| VV |  | DEMONTÁŽ KROVU | [14 empty] | VV | 2 | 1 | True | 0 | ROZPOCET
| VV |  | KLEŠTINY 70/140 (98) | [14 empty] | VV | 2 | 1 | True | 0 | ROZPOCET
| VV |  | 2*(1,8+6,8+3,7+6,8+3,6+6,3+6,7+1,6+1,7+1,6+1,8) |  | 84.8 | [12 empty] | VV | 2 | 2 | True | 0 | ROZPOCET
| VV |  | PÁSKY 100/120 (120) | [14 empty] | VV | 2 | 1 | True | 0 | ROZPOCET
| VV |  | 2*(1,5+1,6*4+1,5) |  | 18.8 | [12 empty] | VV | 2 | 2 | True | 0 | ROZPOCET
| VV |  | Součet |  | 103.6 | [12 empty] | VV | 2 | 4 | True | 1 | ROZPOCET
250 | K | 762331812 | Demontáž vázaných kcí krovů z hranolů průřezové pl přes 120 do 224 cm2 | m | 296.15 |  | 0 | CS ÚRS 2022 01 |  | základní |  | 0 | 0 | 0 | 0.014 | 4.1461 | 16 | K | 2 |  |  |  | ROZPOCET |  |  |  | 0 | 0 | 0 | 0 | 0 | 1 | 0 | 16 | 913377759
| PP |  | Demontáž vázaných konstrukcí krovů sklonu do 60° z hranolů, hranolků, fošen, průřezové plochy přes 120 do 224 cm2 | [14 empty] | PP | 2
| Online PSC |  | https://podminky.urs.cz/item/CS_URS_2022_01/762331812 | [14 empty] | Online PSC | 2
| VV |  | DEMONTÁŽ KROVU | [14 empty] | VV | 2 | 1 | True | 0 | ROZPOCET
| VV |  | STŘED VAZNICE 140/160 (224) | [14 empty] | VV | 2 | 1 | True | 0 | ROZPOCET
| VV |  | 4,05+7,9+10,9+7,8 |  | 30.65 | [12 empty] | VV | 2 | 2 | True | 0 | ROZPOCET
| VV |  | SLOUPKY 140/140 (196) | [14 empty] | VV | 2 | 1 | True | 0 | ROZPOCET
| VV |  | 3,1*6+1*3,1 |  | 21.7 | [12 empty] | VV | 2 | 2 | True | 0 | ROZPOCET
| VV |  | VZPĚRY 100/140 (140) | [14 empty] | VV | 2 | 1 | True | 0 | ROZPOCET
| VV |  | 3,2*6 |  | 19.2 | [12 empty] | VV | 2 | 2 | True | 0 | ROZPOCET
| VV |  | KROKVE 100/140 (140) | [14 empty] | VV | 2 | 1 | True | 0 | ROZPOCET
| VV |  | 8,2*4+6*7,7+5,9*2+4,8*2+3,6+10*7,6+4*4,5+(1,8+3,9)*3+3,5+6 |  | 224.6 | [12 empty] | VV | 2 | 2 | True | 0 | ROZPOCET
| VV |  | Součet |  | 296.15 | [12 empty] | VV | 2 | 4 | True | 1 | ROZPOCET
251 | K | 762331813 | Demontáž vázaných kcí krovů z hranolů průřezové pl přes 224 do 288 cm2 | m | 25.03 |  | 0 | CS ÚRS 2022 01 |  | základní |  | 0 | 0 | 0 | 0.024 | 0.60072 | 16 | K | 2 |  |  |  | ROZPOCET |  |  |  | 0 | 0 | 0 | 0 | 0 | 1 | 0 | 16 | 1174634417
| PP |  | Demontáž vázaných konstrukcí krovů sklonu do 60° z hranolů, hranolků, fošen, průřezové plochy přes 224 do 288 cm2 | [14 empty] | PP | 2
| Online PSC |  | https://podminky.urs.cz/item/CS_URS_2022_01/762331813 | [14 empty] | Online PSC | 2
| VV |  | DEMONTÁŽ KROVU | [14 empty] | VV | 2 | 1 | True | 0 | ROZPOCET
| VV |  | POZEDNICE 180/140 (252) | [14 empty] | VV | 2 | 1 | True | 0 | ROZPOCET
| VV |  | 9,23+12,4+3,4 |  | 25.03 | [12 empty] | VV | 2 | 2 | True | 0 | ROZPOCET
| VV |  | Součet |  | 25.03 | [12 empty] | VV | 2 | 4 | True | 1 | ROZPOCET
252 | K | 762331814 | Demontáž vázaných kcí krovů z hranolů průřezové pl přes 288 do 450 cm2 | m | 38.3 |  | 0 | CS ÚRS 2022 01 |  | základní |  | 0 | 0 | 0 | 0.032 | 1.2256 | 16 | K | 2 |  |  |  | ROZPOCET |  |  |  | 0 | 0 | 0 | 0 | 0 | 1 | 0 | 16 | -2093726229
| PP |  | Demontáž vázaných konstrukcí krovů sklonu do 60° z hranolů, hranolků, fošen, průřezové plochy přes 288 do 450 cm2 | [14 empty] | PP | 2
| Online PSC |  | https://podminky.urs.cz/item/CS_URS_2022_01/762331814 | [14 empty] | Online PSC | 2
| VV |  | DEMONTÁŽ KROVU | [14 empty] | VV | 2 | 1 | True | 0 | ROZPOCET
| VV |  | VAZNÝ TRÁM 160/200 (320) | [14 empty] | VV | 2 | 1 | True | 0 | ROZPOCET
| VV |  | 11,1+5,4+6,4+6,2+9,2 |  | 38.3 | [12 empty] | VV | 2 | 2 | True | 0 | ROZPOCET
| VV |  | Součet |  | 38.3 | [12 empty] | VV | 2 | 4 | True | 1 | ROZPOCET
253 | K | 762342811 | Demontáž laťování střech z latí osové vzdálenosti do 0,22 m | m2 | 232.3 |  | 0 | CS ÚRS 2022 01 |  | základní |  | 0 | 0 | 0 | 0.007 | 1.6261 | 16 | K | 2 |  |  |  | ROZPOCET |  |  |  | 0 | 0 | 0 | 0 | 0 | 1 | 0 | 16 | 1561168680
| PP |  | Demontáž bednění a laťování laťování střech sklonu do 60° se všemi nadstřešními konstrukcemi, z latí průřezové plochy do 25 cm2 při osové vzdálenosti do 0,22 m | [14 empty] | PP | 2
| Online PSC |  | https://podminky.urs.cz/item/CS_URS_2022_01/762342811 | [14 empty] | Online PSC | 2
| VV |  | S17x |  | 232.3 | [12 empty] | VV | 2 | 2 | True | 1 | ROZPOCET
254 | K | 76236132R | Konstrukční vrstva pod klempířské prvky pro oplechování horních ploch zdí a nadezdívek (atik) z desek vodovzdorné překližky šroubovaných do podkladu, tloušťky desky 21 mm | m2 | 23 |  | 0 | vlastní položka |  | základní |  | 0 | 0.016224 | 0.37315 | 0 | 0 | 16 | K | 2 |  |  |  | ROZPOCET |  |  |  | 0 | 0 | 0 | 0 | 0 | 1 | 0 | 16 | -657669358
| PP |  | Konstrukční vrstva pod klempířské prvky pro oplechování horních ploch zdí a nadezdívek (atik) z desek vodovzdorné překližky šroubovaných do podkladu, tloušťky desky 21 mm | [14 empty] | PP | 2
| VV |  | na horní ploše atiky pod fólií | [14 empty] | VV | 2 | 1 | True | 0 | ROZPOCET
| VV |  | 166-143 |  | 23 | [12 empty] | VV | 2 | 2 | True | 0 | ROZPOCET
| VV |  | Součet |  | 23 | [12 empty] | VV | 2 | 4 | True | 1 | ROZPOCET
255 | K | 762431230 | Montáž obložení stěn deskami cementotřískovými na sraz | m2 | 41.25 |  | 0 | CS ÚRS 2022 01 |  | základní |  | 0 | 0 | 0 | 0 | 0 | 16 | K | 2 |  |  |  | ROZPOCET |  |  |  | 0 | 0 | 0 | 0 | 0 | 1 | 0 | 16 | -724818794
| PP |  | Obložení stěn montáž deskami z dřevovláknitých hmot včetně tvarování a úpravy pro olištování spár cementotřískovými nebo cementovými na sraz | [14 empty] | PP | 2
| Online PSC |  | https://podminky.urs.cz/item/CS_URS_2022_01/762431230 | [14 empty] | Online PSC | 2
| VV |  | obklad dvorní zdi oplocení | [14 empty] | VV | 2 | 1 | True | 0 | ROZPOCET
| VV |  | 1,25*3*11 |  | 41.25 | [12 empty] | VV | 2 | 2 | True | 0 | ROZPOCET
| VV |  | Součet |  | 41.25 | [12 empty] | VV | 2 | 4 | True | 1 | ROZPOCET
256 | M | 5915210R | deska cementovláknitá fasádní 1200x3000x12mm, pohledová strana strukturovaná, odstín světlá béžovošedá | m2 | 45.375 |  | 0 | vlastní položka |  | základní |  | 0 | 0.0199 | 0.90296 | 0 | 0 | 32 | M | 2 |  |  |  | ROZPOCET |  |  |  | 0 | 0 | 0 | 0 | 0 | 1 | 0 | 16 | 1823384059
| PP |  | deska cementovláknitá fasádní 1200x3000x12mm, pohledová strana strukturovaná, odstín světlá béžovošedá | [14 empty] | PP | 2
| VV |  | 41,25*1,1 'Přepočtené koeficientem množství |  | 45.375 | [12 empty] | VV | 2 | 2 | False | 1 | ROZPOCET
257 | K | 762439001 | Montáž obložení stěn podkladový rošt | m | 82.5 |  | 0 | CS ÚRS 2022 01 |  | základní |  | 0 | 1e-05 | 0.000825 | 0 | 0 | 4 | K | 2 |  |  |  | ROZPOCET |  |  |  | 0 | 0 | 0 | 0 | 0 | 1 | 0 | 4 | 1075655838
| PP |  | Obložení stěn montáž roštu podkladového | [14 empty] | PP | 2
| Online PSC |  | https://podminky.urs.cz/item/CS_URS_2022_01/762439001 | [14 empty] | Online PSC | 2
| VV |  | obklad dvorní zdi | [14 empty] | VV | 2 | 1 | True | 0 | ROZPOCET
| VV |  | 30*1,5+15*2,1+10*0,6 |  | 82.5 | [12 empty] | VV | 2 | 2 | True | 0 | ROZPOCET
| VV |  | Součet |  | 82.5 | [12 empty] | VV | 2 | 4 | True | 1 | ROZPOCET
258 | M | 60552001 | hranol stavební řezivo dub průřezu do 224cm2 přes dl 8m | m3 | 0.304 |  | 0 | CS ÚRS 2022 01 |  | základní |  | 0 | 0.75 | 0.228 | 0 | 0 | 8 | M | 2 |  |  |  | ROZPOCET |  |  |  | 0 | 0 | 0 | 0 | 0 | 1 | 0 | 4 | -984365268
| PP |  | hranol stavební řezivo dub průřezu do 224cm2 přes dl 8m | [14 empty] | PP | 2
| VV |  | 0,08*0,04*(30*1,5+15*2,1+10*0,6)*1,15 |  | 0.304 | [12 empty] | VV | 2 | 2 | True | 1 | ROZPOCET
259 | K | 762495000 | Spojovací prostředky pro montáž olištování, obložení stropů, střešních podhledů a stěn | m2 | 41.25 |  | 0 | CS ÚRS 2022 01 |  | základní |  | 0 | 0.00018 | 0.007425 | 0 | 0 | 16 | K | 2 |  |  |  | ROZPOCET |  |  |  | 0 | 0 | 0 | 0 | 0 | 1 | 0 | 16 | 484063392
| PP |  | Spojovací prostředky olištování spár, obložení stropů, střešních podhledů a stěn hřebíky, vruty | [14 empty] | PP | 2
| Online PSC |  | https://podminky.urs.cz/item/CS_URS_2022_01/762495000 | [14 empty] | Online PSC | 2
260 | K | 762511847 | Demontáž kce podkladové z desek dřevoštěpkových tl přes 15 mm na sraz šroubovaných | m2 | 91.91 |  | 0 | CS ÚRS 2022 01 |  | základní |  | 0 | 0 | 0 | 0.01574 | 1.4467 | 16 | K | 2 |  |  |  | ROZPOCET |  |  |  | 0 | 0 | 0 | 0 | 0 | 1 | 0 | 16 | 1979313061
| PP |  | Demontáž podlahové konstrukce podkladové z dřevoštěpkových desek jednovrstvých šroubovaných na sraz, tloušťka desky přes 15 mm | [14 empty] | PP | 2
| Online PSC |  | https://podminky.urs.cz/item/CS_URS_2022_01/762511847 | [14 empty] | Online PSC | 2
| VV |  | S9x |  | 91.91 | [12 empty] | VV | 2 | 2 | True | 1 | ROZPOCET
261 | K | 762521812 | Demontáž podlah bez polštářů z prken nebo fošen tloušťky přes 32 mm | m2 | 91.91 |  | 0 | CS ÚRS 2022 01 |  | základní |  | 0 | 0 | 0 | 0.024 | 2.2058 | 16 | K | 2 |  |  |  | ROZPOCET |  |  |  | 0 | 0 | 0 | 0 | 0 | 1 | 0 | 16 | 1062740370
| PP |  | Demontáž podlah bez polštářů z prken nebo fošen tl. přes 32 mm | [14 empty] | PP | 2
| Online PSC |  | https://podminky.urs.cz/item/CS_URS_2022_01/762521812 | [14 empty] | Online PSC | 2
| VV |  | S9x |  | 91.91 | [12 empty] | VV | 2 | 2 | True | 1 | ROZPOCET
262 | K | 762522811 | Demontáž podlah s polštáři z prken tloušťky do 32 mm | m2 | 209.5 |  | 0 | CS ÚRS 2022 01 |  | základní |  | 0 | 0 | 0 | 0.018 | 3.771 | 16 | K | 2 |  |  |  | ROZPOCET |  |  |  | 0 | 0 | 0 | 0 | 0 | 1 | 0 | 16 | -1347830915
| PP |  | Demontáž podlah s polštáři z prken tl. do 32 mm | [14 empty] | PP | 2
| Online PSC |  | https://podminky.urs.cz/item/CS_URS_2022_01/762522811 | [14 empty] | Online PSC | 2
| VV |  | S12x |  | 209.5 | [12 empty] | VV | 2 | 2 | True | 1 | ROZPOCET
263 | K | 762823850 | Demontáž stropních trámů k dalšímu použití z hraněného řeziva průřezové pl přes 540 cm2 | m | 254.745 |  | 0 | CS ÚRS 2022 01 |  | základní |  | 0 | 0 | 0 | 0.045 | 11.4635 | 16 | K | 2 |  |  |  | ROZPOCET |  |  |  | 0 | 0 | 0 | 0 | 0 | 1 | 0 | 16 | 1484503906
| PP |  | Demontáž stropních trámů k dalšímu použití z hraněného řeziva, průřezové plochy přes 540 cm2 | [14 empty] | PP | 2
| Online PSC |  | https://podminky.urs.cz/item/CS_URS_2022_01/762823850 | [14 empty] | Online PSC | 2
| VV |  | S12x/0,9 |  | 232.778 | [12 empty] | VV | 2 | 2 | True | 0 | ROZPOCET
| VV |  | S13x/0,9 |  | 21.967 | [12 empty] | VV | 2 | 2 | True | 0 | ROZPOCET
| VV |  | Součet |  | 254.745 | [12 empty] | VV | 2 | 4 | True | 1 | ROZPOCET
264 | K | 762841812 | Demontáž podbíjení obkladů stropů a střech sklonu do 60° z hrubých prken s omítkou | m2 | 236.77 |  | 0 | CS ÚRS 2022 01 |  | základní |  | 0 | 0 | 0 | 0.04 | 9.4708 | 16 | K | 2 |  |  |  | ROZPOCET |  |  |  | 0 | 0 | 0 | 0 | 0 | 1 | 0 | 16 | -235052239
| PP |  | Demontáž podbíjení obkladů stropů a střech sklonu do 60° z hrubých prken tl. do 35 mm s omítkou | [14 empty] | PP | 2
| Online PSC |  | https://podminky.urs.cz/item/CS_URS_2022_01/762841812 | [14 empty] | Online PSC | 2
| VV |  | S12x+S13x+S16x |  | 236.77 | [12 empty] | VV | 2 | 2 | True | 1 | ROZPOCET
| D | 763 | Konstrukce suché výstavby |  |  |  | 0 |  |  |  |  | 0 |  | 10.6134 |  | 0 | 2 | D | 1 |  |  |  | ROZPOCET | [9 empty] | 0
265 | K | 763111717 | SDK příčka základní penetrační nátěr (oboustranně) | m2 | 36.806 |  | 0 | CS ÚRS 2022 01 |  | základní |  | 0 | 0.0002 | 0.0073612 | 0 | 0 | 16 | K | 2 |  |  |  | ROZPOCET |  |  |  | 0 | 0 | 0 | 0 | 0 | 1 | 0 | 16 | 1213759750
| PP |  | Příčka ze sádrokartonových desek ostatní konstrukce a práce na příčkách ze sádrokartonových desek základní penetrační nátěr (oboustranný) | [14 empty] | PP | 2
| Online PSC |  | https://podminky.urs.cz/item/CS_URS_2022_01/763111717 | [14 empty] | Online PSC | 2
266 | K | 763111741 | Montáž parotěsné zábrany do SDK příčky | m2 | 104.381 |  | 0 | CS ÚRS 2022 01 |  | základní |  | 0 | 0 | 0 | 0 | 0 | 16 | K | 2 |  |  |  | ROZPOCET |  |  |  | 0 | 0 | 0 | 0 | 0 | 1 | 0 | 16 | 586877914
| PP |  | Příčka ze sádrokartonových desek ostatní konstrukce a práce na příčkách ze sádrokartonových desek montáž parotěsné zábrany | [14 empty] | PP | 2
| Online PSC |  | https://podminky.urs.cz/item/CS_URS_2022_01/763111741 | [14 empty] | Online PSC | 2
267 | M | 28329336 | fólie PE vyztužená Al vrstvou pro parotěsnou vrstvu 160g/m2 | m2 | 117.272 |  | 0 | CS ÚRS 2022 01 |  | základní |  | 0 | 0.00016 | 0.018764 | 0 | 0 | 32 | M | 2 |  |  |  | ROZPOCET |  |  |  | 0 | 0 | 0 | 0 | 0 | 1 | 0 | 16 | -792572328
| PP |  | fólie PE vyztužená Al vrstvou pro parotěsnou vrstvu 160g/m2 | [14 empty] | PP | 2
| VV |  | 104,381*1,1235 'Přepočtené koeficientem množství |  | 117.272 | [12 empty] | VV | 2 | 2 | False | 1 | ROZPOCET
268 | K | 763111772 | Příplatek k SDK příčce za rovinnost kvality Q4 | m2 | 36.806 |  | 0 | CS ÚRS 2022 01 |  | základní |  | 0 | 0.0032 | 0.11778 | 0 | 0 | 16 | K | 2 |  |  |  | ROZPOCET |  |  |  | 0 | 0 | 0 | 0 | 0 | 1 | 0 | 16 | -1862511942
| PP |  | Příčka ze sádrokartonových desek Příplatek k cenám za rovinnost celoplošné tmelení kvality Q4 | [14 empty] | PP | 2
| Online PSC |  | https://podminky.urs.cz/item/CS_URS_2022_01/763111772 | [14 empty] | Online PSC | 2
269 | K | 7631123R | Příčka sádrokartonová tl. 150 mm, desky se zvýšenou pevností a tvrdostí tl. 2 x 12,5 mm na ocelových UA výztužných (silnostěnných) profilech š. 100 mm, výplň z min. plsti 40kg/m3 tl. 100 mm | m2 | 36.806 |  | 0 | vlastní položka |  | základní |  | 0 | 0.06155 | 2.2654 | 0 | 0 | 16 | K | 2 |  |  |  | ROZPOCET |  |  |  | 0 | 0 | 0 | 0 | 0 | 1 | 0 | 16 | -512432687
| PP |  | Příčka sádrokartonová tl. 150 mm, desky se zvýšenou pevností a tvrdostí tl. 2 x 12,5 mm na ocelových UA výztužných (silnostěnných) profilech š. 100 mm, výplň z min. plsti 40kg/m3 tl. 100 mm | [14 empty] | PP | 2
| VV |  | 1NP | [14 empty] | VV | 2 | 1 | True | 0 | ROZPOCET
| VV |  | 3,72*(1,3+7,093+1,501) |  | 36.806 | [12 empty] | VV | 2 | 2 | True | 0 | ROZPOCET
| VV |  | Součet |  | 36.806 | [12 empty] | VV | 2 | 4 | True | 1 | ROZPOCET
270 | K | 763121483 | SDK stěna předsazená tl 127,5 mm profil CW+UW 100 desky 2x akustická 12,5 s izolací EI 30 Rw do 28 dB | m2 | 104.381 |  | 0 | CS ÚRS 2022 01 |  | základní |  | 0 | 0.03053 | 3.1868 | 0 | 0 | 16 | K | 2 |  |  |  | ROZPOCET |  |  |  | 0 | 0 | 0 | 0 | 0 | 1 | 0 | 16 | 1775953323
| PP |  | Stěna předsazená ze sádrokartonových desek s nosnou konstrukcí z ocelových profilů CW, UW dvojitě opláštěná deskami akustickými tl. 2 x 12,5 mm s izolací, EI 30, Rw do 28 dB, stěna tl. 127,5 mm, profil 100 | [14 empty] | PP | 2
| Online PSC |  | https://podminky.urs.cz/item/CS_URS_2022_01/763121483 | [14 empty] | Online PSC | 2
| VV |  | 1.NP | [14 empty] | VV | 2 | 1 | True | 0 | ROZPOCET
| VV |  | 3,28*(5,362+5,256+2,6+2,552) |  | 51.726 | [12 empty] | VV | 2 | 2 | True | 0 | ROZPOCET
| VV |  | 2.NP | [14 empty] | VV | 2 | 1 | True | 0 | ROZPOCET
| VV |  | 3,34*(5,362+1,160+3,976+5,267) |  | 52.655 | [12 empty] | VV | 2 | 2 | True | 0 | ROZPOCET
| VV |  | Součet |  | 104.381 | [12 empty] | VV | 2 | 4 | True | 1 | ROZPOCET
271 | K | 763121590 | SDK stěna předsazená pro osazení závěsného WC tl 150 - 250 mm profil CW+UW 50 desky 2xH2 12,5 bez TI | m2 | 9.14 |  | 0 | CS ÚRS 2022 01 |  | základní |  | 0 | 0.02963 | 0.27082 | 0 | 0 | 16 | K | 2 |  |  |  | ROZPOCET |  |  |  | 0 | 0 | 0 | 0 | 0 | 1 | 0 | 16 | 269846435
| PP |  | Stěna předsazená ze sádrokartonových desek pro osazení závěsného WC s nosnou konstrukcí z ocelových profilů CW, UW dvojitě opláštěná deskami impregnovanými H2 tl. 2x12,5 mm bez izolace, stěna tl. 150 - 250 mm, profil 50 | [14 empty] | PP | 2
| Online PSC |  | https://podminky.urs.cz/item/CS_URS_2022_01/763121590 | [14 empty] | Online PSC | 2
| VV |  | 1.NP | [14 empty] | VV | 2 | 1 | True | 0 | ROZPOCET
| VV |  | 3,28*0,925 |  | 3.034 | [12 empty] | VV | 2 | 2 | True | 0 | ROZPOCET
| VV |  | 2.NP | [14 empty] | VV | 2 | 1 | True | 0 | ROZPOCET
| VV |  | 3,34*0,925 |  | 3.09 | [12 empty] | VV | 2 | 2 | True | 0 | ROZPOCET
| VV |  | 3.NP | [14 empty] | VV | 2 | 1 | True | 0 | ROZPOCET
| VV |  | 3,26*0,925 |  | 3.016 | [12 empty] | VV | 2 | 2 | True | 0 | ROZPOCET
| VV |  | Součet |  | 9.14 | [12 empty] | VV | 2 | 4 | True | 1 | ROZPOCET
272 | K | 763121714 | SDK stěna předsazená základní penetrační nátěr | m2 | 113.521 |  | 0 | CS ÚRS 2022 01 |  | základní |  | 0 | 0.0001 | 0.011352 | 0 | 0 | 16 | K | 2 |  |  |  | ROZPOCET |  |  |  | 0 | 0 | 0 | 0 | 0 | 1 | 0 | 16 | 306369552
| PP |  | Stěna předsazená ze sádrokartonových desek ostatní konstrukce a práce na předsazených stěnách ze sádrokartonových desek základní penetrační nátěr | [14 empty] | PP | 2
| Online PSC |  | https://podminky.urs.cz/item/CS_URS_2022_01/763121714 | [14 empty] | Online PSC | 2
273 | K | 763121762 | Příplatek k SDK stěně předsazené za rovinnost kvality Q4 | m2 | 113.521 |  | 0 | CS ÚRS 2022 01 |  | základní |  | 0 | 0.0016 | 0.18163 | 0 | 0 | 16 | K | 2 |  |  |  | ROZPOCET |  |  |  | 0 | 0 | 0 | 0 | 0 | 1 | 0 | 16 | -83531361
| PP |  | Stěna předsazená ze sádrokartonových desek Příplatek k cenám za rovinnost kvality celoplošné tmelení kvality Q4 | [14 empty] | PP | 2
| Online PSC |  | https://podminky.urs.cz/item/CS_URS_2022_01/763121762 | [14 empty] | Online PSC | 2
| VV |  | 104,381+9,140 |  | 113.521 | [12 empty] | VV | 2 | 2 | True | 1 | ROZPOCET
274 | K | 763131451 | SDK podhled deska 1xH2 12,5 bez izolace dvouvrstvá spodní kce profil CD+UD | m2 | 278.45 |  | 0 | CS ÚRS 2022 01 |  | základní |  | 0 | 0.01259 | 3.5057 | 0 | 0 | 4 | K | 2 |  |  |  | ROZPOCET |  |  |  | 0 | 0 | 0 | 0 | 0 | 1 | 0 | 4 | -1043902462
| PP |  | Podhled ze sádrokartonových desek dvouvrstvá zavěšená spodní konstrukce z ocelových profilů CD, UD jednoduše opláštěná deskou impregnovanou H2, tl. 12,5 mm, bez izolace | [14 empty] | PP | 2
| Online PSC |  | https://podminky.urs.cz/item/CS_URS_2022_01/763131451 | [14 empty] | Online PSC | 2
| VV |  | MČ 103 | [14 empty] | VV | 2 | 1 | True | 0 | ROZPOCET
| VV |  | 1,28 |  | 1.28 | [12 empty] | VV | 2 | 2 | True | 0 | ROZPOCET
| VV |  | MČ 105 | [14 empty] | VV | 2 | 1 | True | 0 | ROZPOCET
| VV |  | 1,59 |  | 1.59 | [12 empty] | VV | 2 | 2 | True | 0 | ROZPOCET
| VV |  | MČ 106 | [14 empty] | VV | 2 | 1 | True | 0 | ROZPOCET
| VV |  | 1,11 |  | 1.11 | [12 empty] | VV | 2 | 2 | True | 0 | ROZPOCET
| VV |  | MČ 107 | [14 empty] | VV | 2 | 1 | True | 0 | ROZPOCET
| VV |  | 7,74 |  | 7.74 | [12 empty] | VV | 2 | 2 | True | 0 | ROZPOCET
| VV |  | MČ 111 | [14 empty] | VV | 2 | 1 | True | 0 | ROZPOCET
| VV |  | 18,30 |  | 18.3 | [12 empty] | VV | 2 | 2 | True | 0 | ROZPOCET
| VV |  | MČ 203 | [14 empty] | VV | 2 | 1 | True | 0 | ROZPOCET
| VV |  | 1,26 |  | 1.26 | [12 empty] | VV | 2 | 2 | True | 0 | ROZPOCET
| VV |  | MČ 205 | [14 empty] | VV | 2 | 1 | True | 0 | ROZPOCET
| VV |  | 1,59 |  | 1.59 | [12 empty] | VV | 2 | 2 | True | 0 | ROZPOCET
| VV |  | MČ 206 | [14 empty] | VV | 2 | 1 | True | 0 | ROZPOCET
| VV |  | 1,30 |  | 1.3 | [12 empty] | VV | 2 | 2 | True | 0 | ROZPOCET
| VV |  | MČ 207 | [14 empty] | VV | 2 | 1 | True | 0 | ROZPOCET
| VV |  | 2,84 |  | 2.84 | [12 empty] | VV | 2 | 2 | True | 0 | ROZPOCET
| VV |  | MČ 208 | [14 empty] | VV | 2 | 1 | True | 0 | ROZPOCET
| VV |  | 43,03 |  | 43.03 | [12 empty] | VV | 2 | 2 | True | 0 | ROZPOCET
| VV |  | MČ 209 | [14 empty] | VV | 2 | 1 | True | 0 | ROZPOCET
| VV |  | 50,18 |  | 50.18 | [12 empty] | VV | 2 | 2 | True | 0 | ROZPOCET
| VV |  | MČ 210 | [14 empty] | VV | 2 | 1 | True | 0 | ROZPOCET
| VV |  | 13,53 |  | 13.53 | [12 empty] | VV | 2 | 2 | True | 0 | ROZPOCET
| VV |  | MČ 211 | [14 empty] | VV | 2 | 1 | True | 0 | ROZPOCET
| VV |  | 1,57 |  | 1.57 | [12 empty] | VV | 2 | 2 | True | 0 | ROZPOCET
| VV |  | MČ 301 | [14 empty] | VV | 2 | 1 | True | 0 | ROZPOCET
| VV |  | 9,77 |  | 9.77 | [12 empty] | VV | 2 | 2 | True | 0 | ROZPOCET
| VV |  | MČ 302 | [14 empty] | VV | 2 | 1 | True | 0 | ROZPOCET
| VV |  | 7,40 |  | 7.4 | [12 empty] | VV | 2 | 2 | True | 0 | ROZPOCET
| VV |  | MČ 303 | [14 empty] | VV | 2 | 1 | True | 0 | ROZPOCET
| VV |  | 1,45 |  | 1.45 | [12 empty] | VV | 2 | 2 | True | 0 | ROZPOCET
| VV |  | MČ 305 | [14 empty] | VV | 2 | 1 | True | 0 | ROZPOCET
| VV |  | 1,57 |  | 1.57 | [12 empty] | VV | 2 | 2 | True | 0 | ROZPOCET
| VV |  | MČ 306 | [14 empty] | VV | 2 | 1 | True | 0 | ROZPOCET
| VV |  | 1,32 |  | 1.32 | [12 empty] | VV | 2 | 2 | True | 0 | ROZPOCET
| VV |  | MČ 307 | [14 empty] | VV | 2 | 1 | True | 0 | ROZPOCET
| VV |  | 42,88 |  | 42.88 | [12 empty] | VV | 2 | 2 | True | 0 | ROZPOCET
| VV |  | MČ 308 | [14 empty] | VV | 2 | 1 | True | 0 | ROZPOCET
| VV |  | 50,02 |  | 50.02 | [12 empty] | VV | 2 | 2 | True | 0 | ROZPOCET
| VV |  | MČ 309 | [14 empty] | VV | 2 | 1 | True | 0 | ROZPOCET
| VV |  | 18,72 |  | 18.72 | [12 empty] | VV | 2 | 2 | True | 0 | ROZPOCET
| VV | SDK01 | Součet |  | 278.45 | [12 empty] | VV | 2 | 4 | True | 1 | ROZPOCET
275 | K | 763131714 | SDK podhled základní penetrační nátěr | m2 | 278.45 |  | 0 | CS ÚRS 2022 01 |  | základní |  | 0 | 0.0001 | 0.027845 | 0 | 0 | 16 | K | 2 |  |  |  | ROZPOCET |  |  |  | 0 | 0 | 0 | 0 | 0 | 1 | 0 | 16 | -119335178
| PP |  | Podhled ze sádrokartonových desek ostatní práce a konstrukce na podhledech ze sádrokartonových desek základní penetrační nátěr | [14 empty] | PP | 2
| Online PSC |  | https://podminky.urs.cz/item/CS_URS_2022_01/763131714 | [14 empty] | Online PSC | 2
| VV |  | SDK01 |  | 278.45 | [12 empty] | VV | 2 | 2 | True | 1 | ROZPOCET
276 | K | 763131752 | Montáž jedné vrstvy tepelné izolace do SDK podhledu | m2 | 104.381 |  | 0 | CS ÚRS 2022 01 |  | základní |  | 0 | 0 | 0 | 0 | 0 | 16 | K | 2 |  |  |  | ROZPOCET |  |  |  | 0 | 0 | 0 | 0 | 0 | 1 | 0 | 16 | 401843889
| PP |  | Podhled ze sádrokartonových desek ostatní práce a konstrukce na podhledech ze sádrokartonových desek montáž jedné vrstvy tepelné izolace | [14 empty] | PP | 2
| Online PSC |  | https://podminky.urs.cz/item/CS_URS_2022_01/763131752 | [14 empty] | Online PSC | 2
277 | M | 63152099 | pás tepelně izolační univerzální λ=0,032-0,033 tl 100mm | m2 | 106.469 |  | 0 | CS ÚRS 2022 01 |  | základní |  | 0 | 0.0028 | 0.29811 | 0 | 0 | 32 | M | 2 |  |  |  | ROZPOCET |  |  |  | 0 | 0 | 0 | 0 | 0 | 1 | 0 | 16 | 787620505
| PP |  | pás tepelně izolační univerzální λ=0,032-0,033 tl 100mm | [14 empty] | PP | 2
| VV |  | 104,381*1,02 'Přepočtené koeficientem množství |  | 106.469 | [12 empty] | VV | 2 | 2 | False | 1 | ROZPOCET
278 | K | 763131772 | Příplatek k SDK podhledu za rovinnost kvality Q4 | m2 | 278.45 |  | 0 | CS ÚRS 2022 01 |  | základní |  | 0 | 0.0016 | 0.44552 | 0 | 0 | 16 | K | 2 |  |  |  | ROZPOCET |  |  |  | 0 | 0 | 0 | 0 | 0 | 1 | 0 | 16 | -125917128
| PP |  | Podhled ze sádrokartonových desek Příplatek k cenám za rovinnost kvality celoplošné tmelení kvality Q4 | [14 empty] | PP | 2
| Online PSC |  | https://podminky.urs.cz/item/CS_URS_2022_01/763131772 | [14 empty] | Online PSC | 2
279 | K | 763172352 | Montáž dvířek revizních jednoplášťových SDK kcí vel. 300 x 300 mm pro podhledy | kus | 3 |  | 0 | CS ÚRS 2022 01 |  | základní |  | 0 | 3e-05 | 9e-05 | 0 | 0 | 16 | K | 2 |  |  |  | ROZPOCET |  |  |  | 0 | 0 | 0 | 0 | 0 | 1 | 0 | 16 | -850186956
| PP |  | Montáž dvířek pro konstrukce ze sádrokartonových desek revizních jednoplášťových pro podhledy velikost (šxv) 300 x 300 mm | [14 empty] | PP | 2
| Online PSC |  | https://podminky.urs.cz/item/CS_URS_2022_01/763172352 | [14 empty] | Online PSC | 2
280 | K | 763172353 | Montáž dvířek revizních jednoplášťových SDK kcí vel. 400 x 400 mm pro podhledy | kus | 11 |  | 0 | CS ÚRS 2022 01 |  | základní |  | 0 | 3e-05 | 0.00033 | 0 | 0 | 16 | K | 2 |  |  |  | ROZPOCET |  |  |  | 0 | 0 | 0 | 0 | 0 | 1 | 0 | 16 | 288507047
| PP |  | Montáž dvířek pro konstrukce ze sádrokartonových desek revizních jednoplášťových pro podhledy velikost (šxv) 400 x 400 mm | [14 empty] | PP | 2
| Online PSC |  | https://podminky.urs.cz/item/CS_URS_2022_01/763172353 | [14 empty] | Online PSC | 2
281 | K | 763172412 | Montáž dvířek revizních protipožárních SDK kcí vel. 300 x 300 mm pro příčky a předsazené stěny | kus | 5 |  | 0 | CS ÚRS 2022 01 |  | základní |  | 0 | 0.00027 | 0.00135 | 0 | 0 | 16 | K | 2 |  |  |  | ROZPOCET |  |  |  | 0 | 0 | 0 | 0 | 0 | 1 | 0 | 16 | 1773312906
| PP |  | Montáž dvířek pro konstrukce ze sádrokartonových desek revizních protipožárních pro příčky a předsazené stěny velikost (šxv) 300 x 300 mm | [14 empty] | PP | 2
| Online PSC |  | https://podminky.urs.cz/item/CS_URS_2022_01/763172412 | [14 empty] | Online PSC | 2
| VV |  | 5" PO12 |  | 5 | [12 empty] | VV | 2 | 2 | True | 0 | ROZPOCET
| VV |  | Součet |  | 5 | [12 empty] | VV | 2 | 4 | True | 1 | ROZPOCET
282 | K | 763172414 | Montáž dvířek revizních protipožárních SDK kcí vel. 500 x 500 mm pro příčky a předsazené stěny | kus | 2 |  | 0 | CS ÚRS 2022 01 |  | základní |  | 0 | 0.00064 | 0.00128 | 0 | 0 | 16 | K | 2 |  |  |  | ROZPOCET |  |  |  | 0 | 0 | 0 | 0 | 0 | 1 | 0 | 16 | -710230382
| PP |  | Montáž dvířek pro konstrukce ze sádrokartonových desek revizních protipožárních pro příčky a předsazené stěny velikost (šxv) 500 x 500 mm | [14 empty] | PP | 2
| Online PSC |  | https://podminky.urs.cz/item/CS_URS_2022_01/763172414 | [14 empty] | Online PSC | 2
| VV |  | 2"PO12 |  | 2 | [12 empty] | VV | 2 | 2 | True | 0 | ROZPOCET
| VV |  | Součet |  | 2 | [12 empty] | VV | 2 | 4 | True | 1 | ROZPOCET
283 | K | 763172438 | Montáž dvířek revizních protipožárních SDK kcí ostatních vel. do 0,5 m2 pro příčky a předsazené stěny | kus | 1.595 |  | 0 | CS ÚRS 2022 01 |  | základní |  | 0 | 0.00119 | 0.0018981 | 0 | 0 | 16 | K | 2 |  |  |  | ROZPOCET |  |  |  | 0 | 0 | 0 | 0 | 0 | 1 | 0 | 16 | -7482282
| PP |  | Montáž dvířek pro konstrukce ze sádrokartonových desek revizních protipožárních pro příčky a předsazené stěny ostatních velikostí do 0,5 m2 | [14 empty] | PP | 2
| Online PSC |  | https://podminky.urs.cz/item/CS_URS_2022_01/763172438 | [14 empty] | Online PSC | 2
| VV |  | 1*(0,5*1,75)" PO10 |  | 0.875 | [12 empty] | VV | 2 | 2 | True | 0 | ROZPOCET
| VV |  | 3*(0,4*0,6)" PO11 |  | 0.72 | [12 empty] | VV | 2 | 2 | True | 0 | ROZPOCET
| VV |  | Součet |  | 1.595 | [12 empty] | VV | 2 | 4 | True | 1 | ROZPOCET
284 | K | 763181311 | Montáž jednokřídlové kovové zárubně SDK příčka | kus | 2 |  | 0 | CS ÚRS 2022 01 |  | základní |  | 0 | 0.00022 | 0.00044 | 0 | 0 | 16 | K | 2 |  |  |  | ROZPOCET |  |  |  | 0 | 0 | 0 | 0 | 0 | 1 | 0 | 16 | 1552076395
| PP |  | Výplně otvorů konstrukcí ze sádrokartonových desek montáž zárubně kovové s konstrukcí jednokřídlové | [14 empty] | PP | 2
| Online PSC |  | https://podminky.urs.cz/item/CS_URS_2022_01/763181311 | [14 empty] | Online PSC | 2
| VV |  | 2" D9 |  | 2 | [12 empty] | VV | 2 | 2 | True | 0 | ROZPOCET
| VV |  | Součet |  | 2 | [12 empty] | VV | 2 | 4 | True | 1 | ROZPOCET
285 | M | 55331597 | zárubeň jednokřídlá ocelová pro sádrokartonové příčky tl stěny 110-150mm rozměru 1100/1970, 2100mm | kus | 2 |  | 0 | CS ÚRS 2022 01 |  | základní |  | 0 | 0.01624 | 0.03248 | 0 | 0 | 32 | M | 2 |  |  |  | ROZPOCET |  |  |  | 0 | 0 | 0 | 0 | 0 | 1 | 0 | 16 | -889178879
| PP |  | zárubeň jednokřídlá ocelová pro sádrokartonové příčky tl stěny 110-150mm rozměru 1100/1970, 2100mm | [14 empty] | PP | 2
286 | K | 763412111 | Sanitární příčky do suchého prostředí, desky laminované tl 12 mm | m2 | 8.222 |  | 0 | CS ÚRS 2022 01 |  | základní |  | 0 | 0.02134 | 0.17546 | 0 | 0 | 16 | K | 2 |  |  |  | ROZPOCET |  |  |  | 0 | 0 | 0 | 0 | 0 | 1 | 0 | 16 | 466995136
| PP |  | Sanitární příčky vhodné do suchého prostředí dělící z dřevotřískových desek laminovaných tl. 12 mm | [14 empty] | PP | 2
| Online PSC |  | https://podminky.urs.cz/item/CS_URS_2022_01/763412111 | [14 empty] | Online PSC | 2
| VV |  | 1,35*2,03*3"OS2 ...3 kusy |  | 8.222 | [12 empty] | VV | 2 | 2 | True | 1 | ROZPOCET
287 | K | 763412121 | Dveře sanitárních příček, desky laminované tl 12 mm, š do 800 mm, v do 2000 mm | kus | 3 |  | 0 | CS ÚRS 2022 01 |  | základní |  | 0 | 0.021 | 0.063 | 0 | 0 | 16 | K | 2 |  |  |  | ROZPOCET |  |  |  | 0 | 0 | 0 | 0 | 0 | 1 | 0 | 16 | 321367205
| PP |  | Sanitární příčky vhodné do suchého prostředí dveře vnitřní do sanitárních příček šířky do 800 mm, výšky do 2 000 mm z dřevotřískových desek laminovaných včetně nerezového kování tl. 12 mm | [14 empty] | PP | 2
| Online PSC |  | https://podminky.urs.cz/item/CS_URS_2022_01/763412121 | [14 empty] | Online PSC | 2
288 | M | OS15 | Revizní dvířka skrytá, hliníkové konstrukce do SDK podhledu, rozměr 400/400mm, kompletní dodávka viz odkaz OS15 | kus | 11 |  | 0 | vlastní položka |  | základní |  | 0 | 0 | 0 | 0 | 0 | 8 | M | 2 |  |  |  | ROZPOCET |  |  |  | 0 | 0 | 0 | 0 | 0 | 1 | 0 | 4 | 722728438
| PP |  | Revizní dvířka skrytá, hliníkové konstrukce do SDK podhledu, rozměr 400/400mm, kompletní dodávka viz odkaz OS15 | [14 empty] | PP | 2
289 | M | OS16 | Revizní dvířka skrytá, hliníkové konstrukce do SDK podhledu, rozměr 300/300mm, kompletní dodávka viz odkaz OS16 | kus | 3 |  | 0 | vlastní položka |  | základní |  | 0 | 0 | 0 | 0 | 0 | 8 | M | 2 |  |  |  | ROZPOCET |  |  |  | 0 | 0 | 0 | 0 | 0 | 1 | 0 | 4 | 2063736941
| PP |  | Revizní dvířka skrytá, hliníkové konstrukce do SDK podhledu, rozměr 300/300mm, kompletní dodávka viz odkaz OS16 | [14 empty] | PP | 2
290 | M | PO10 | Protipožární kouřotěsná revizní dvířka, z ocelového plechu a protipožárních desek PO EI30DP1-S200, rozměr 500/1750mm, kompletní dodávka viz odkaz PO10 | kus | 1 |  | 0 | vlastní položka |  | základní |  | 0 | 0 | 0 | 0 | 0 | 8 | M | 2 |  |  |  | ROZPOCET |  |  |  | 0 | 0 | 0 | 0 | 0 | 1 | 0 | 4 | 151605726
| PP |  | Protipožární kouřotěsná revizní dvířka, z ocelového plechu a protipožárních desek PO EI30DP1-S200, rozměr 500/1750mm, kompletní dodávka viz odkaz PO10 | [14 empty] | PP | 2
291 | M | PO11 | Protipožární kouřotěsná revizní dvířka, z ocelového plechu a protipožárních desek PO EI30DP1-S200, rozměr 400/600mm, kompletní dodávka viz odkaz PO11 | kus | 3 |  | 0 | vlastní položka |  | základní |  | 0 | 0 | 0 | 0 | 0 | 8 | M | 2 |  |  |  | ROZPOCET |  |  |  | 0 | 0 | 0 | 0 | 0 | 1 | 0 | 4 | 371516156
| PP |  | Protipožární kouřotěsná revizní dvířka, z ocelového plechu a protipožárních desek PO EI30DP1-S200, rozměr 400/600mm, kompletní dodávka viz odkaz PO11 | [14 empty] | PP | 2
292 | M | PO12 | Protipožární kouřotěsná revizní dvířka, z ocelového plechu a protipožárních desek PO EI30DP1-S200, rozměr 300/300mm, kompletní dodávka viz odkaz PO12 | kus | 5 |  | 0 | vlastní položka |  | základní |  | 0 | 0 | 0 | 0 | 0 | 8 | M | 2 |  |  |  | ROZPOCET |  |  |  | 0 | 0 | 0 | 0 | 0 | 1 | 0 | 4 | 990589823
| PP |  | Protipožární kouřotěsná revizní dvířka, z ocelového plechu a protipožárních desek PO EI30DP1-S200, rozměr 300/300mm, kompletní dodávka viz odkaz PO12 | [14 empty] | PP | 2
293 | M | PO13 | Protipožární kouřotěsná revizní dvířka, z ocelového plechu a protipožárních desek PO EI30DP1-S200, rozměr 500/500mm, kompletní dodávka viz odkaz PO13 | kus | 2 |  | 0 | vlastní položka |  | základní |  | 0 | 0 | 0 | 0 | 0 | 8 | M | 2 |  |  |  | ROZPOCET |  |  |  | 0 | 0 | 0 | 0 | 0 | 1 | 0 | 4 | -83523884
| PP |  | Protipožární kouřotěsná revizní dvířka, z ocelového plechu a protipožárních desek PO EI30DP1-S200, rozměr 500/500mm, kompletní dodávka viz odkaz PO13 | [14 empty] | PP | 2
294 | K | 998763302 | Přesun hmot tonážní pro sádrokartonové konstrukce v objektech v přes 6 do 12 m | t | 7.108 |  | 0 | CS ÚRS 2022 01 |  | základní |  | 0 | 0 | 0 | 0 | 0 | 16 | K | 2 |  |  |  | ROZPOCET |  |  |  | 0 | 0 | 0 | 0 | 0 | 1 | 0 | 16 | 456135757
| PP |  | Přesun hmot pro konstrukce montované z desek sádrokartonových, sádrovláknitých, cementovláknitých nebo cementových stanovený z hmotnosti přesunovaného materiálu vodorovná dopravní vzdálenost do 50 m v objektech výšky přes 6 do 12 m | [14 empty] | PP | 2
| Online PSC |  | https://podminky.urs.cz/item/CS_URS_2022_01/998763302 | [14 empty] | Online PSC | 2
| D | 764 | Konstrukce klempířské |  |  |  | 0 |  |  |  |  | 0 |  | 0.62608 |  | 1.1103 | 2 | D | 1 |  |  |  | ROZPOCET | [9 empty] | 0
295 | K | 764001841 | Demontáž krytiny ze šablon do suti | m2 | 232.3 |  | 0 | CS ÚRS 2022 01 |  | základní |  | 0 | 0 | 0 | 0.00312 | 0.72478 | 16 | K | 2 |  |  |  | ROZPOCET |  |  |  | 0 | 0 | 0 | 0 | 0 | 1 | 0 | 16 | -1961489712
| PP |  | Demontáž klempířských konstrukcí krytiny ze šablon do suti | [14 empty] | PP | 2
| Online PSC |  | https://podminky.urs.cz/item/CS_URS_2022_01/764001841 | [14 empty] | Online PSC | 2
| VV | S17x | 232,3"S17* |  | 232.3 | [12 empty] | VV | 2 | 2 | True | 1 | ROZPOCET
296 | K | 764001861 | Demontáž hřebene z hřebenáčů do suti | m | 15.008 |  | 0 | CS ÚRS 2022 01 |  | základní |  | 0 | 0 | 0 | 0.00187 | 0.028065 | 16 | K | 2 |  |  |  | ROZPOCET |  |  |  | 0 | 0 | 0 | 0 | 0 | 1 | 0 | 16 | -608674834
| PP |  | Demontáž klempířských konstrukcí oplechování hřebene z hřebenáčů do suti | [14 empty] | PP | 2
| Online PSC |  | https://podminky.urs.cz/item/CS_URS_2022_01/764001861 | [14 empty] | Online PSC | 2
| VV |  | 4,207+4,205+0,505+0,15+4,351+1,44+0,15 |  | 15.008 | [12 empty] | VV | 2 | 2 | True | 1 | ROZPOCET
297 | K | 764002801 | Demontáž závětrné lišty do suti | m | 28.5 |  | 0 | CS ÚRS 2022 01 |  | základní |  | 0 | 0 | 0 | 0.0017 | 0.04845 | 16 | K | 2 |  |  |  | ROZPOCET |  |  |  | 0 | 0 | 0 | 0 | 0 | 1 | 0 | 16 | -1205483345
| PP |  | Demontáž klempířských konstrukcí závětrné lišty do suti | [14 empty] | PP | 2
| Online PSC |  | https://podminky.urs.cz/item/CS_URS_2022_01/764002801 | [14 empty] | Online PSC | 2
| VV |  | 7,7+8,2+8+4,6 |  | 28.5 | [12 empty] | VV | 2 | 2 | True | 1 | ROZPOCET
298 | K | 764002812 | Demontáž okapového plechu do suti v krytině skládané | m | 30.68 |  | 0 | CS ÚRS 2022 01 |  | základní |  | 0 | 0 | 0 | 0.00177 | 0.054304 | 16 | K | 2 |  |  |  | ROZPOCET |  |  |  | 0 | 0 | 0 | 0 | 0 | 1 | 0 | 16 | -1832802763
| PP |  | Demontáž klempířských konstrukcí okapového plechu do suti, v krytině skládané | [14 empty] | PP | 2
| Online PSC |  | https://podminky.urs.cz/item/CS_URS_2022_01/764002812 | [14 empty] | Online PSC | 2
299 | K | 764002851 | Demontáž oplechování parapetů do suti | m | 21.92 |  | 0 | CS ÚRS 2022 01 |  | základní |  | 0 | 0 | 0 | 0.00167 | 0.036606 | 16 | K | 2 |  |  |  | ROZPOCET |  |  |  | 0 | 0 | 0 | 0 | 0 | 1 | 0 | 16 | 376701840
| PP |  | Demontáž klempířských konstrukcí oplechování parapetů do suti | [14 empty] | PP | 2
| Online PSC |  | https://podminky.urs.cz/item/CS_URS_2022_01/764002851 | [14 empty] | Online PSC | 2
| VV |  | 0,89+0,91+1,05+1,05+0,6"1s |  | 4.5 | [12 empty] | VV | 2 | 2 | True | 0 | ROZPOCET
| VV |  | 1,25+0,88*2+1,05*2+0,75+1,15"1NP |  | 7.01 | [12 empty] | VV | 2 | 2 | True | 0 | ROZPOCET
| VV |  | 1,25+0,88*2+1,25+0,9*2+1,25+0,75+1,17+1,18"2NP |  | 10.41 | [12 empty] | VV | 2 | 2 | True | 0 | ROZPOCET
| VV |  | Součet |  | 21.92 | [12 empty] | VV | 2 | 4 | True | 1 | ROZPOCET
300 | K | 764004801 | Demontáž podokapního žlabu do suti | m | 30.68 |  | 0 | CS ÚRS 2022 01 |  | základní |  | 0 | 0 | 0 | 0.0026 | 0.079768 | 16 | K | 2 |  |  |  | ROZPOCET |  |  |  | 0 | 0 | 0 | 0 | 0 | 1 | 0 | 16 | 1847268797
| PP |  | Demontáž klempířských konstrukcí žlabu podokapního do suti | [14 empty] | PP | 2
| Online PSC |  | https://podminky.urs.cz/item/CS_URS_2022_01/764004801 | [14 empty] | Online PSC | 2
| VV |  | 3,394+1,927+2,689+9,561+12,509+0,6 |  | 30.68 | [12 empty] | VV | 2 | 2 | True | 1 | ROZPOCET
301 | K | 764004861 | Demontáž svodu do suti | m | 35.12 |  | 0 | CS ÚRS 2022 01 |  | základní |  | 0 | 0 | 0 | 0.00394 | 0.13837 | 16 | K | 2 |  |  |  | ROZPOCET |  |  |  | 0 | 0 | 0 | 0 | 0 | 1 | 0 | 16 | 597614183
| PP |  | Demontáž klempířských konstrukcí svodu do suti | [14 empty] | PP | 2
| Online PSC |  | https://podminky.urs.cz/item/CS_URS_2022_01/764004861 | [14 empty] | Online PSC | 2
| VV |  | (3,56+5,22)*4 |  | 35.12 | [12 empty] | VV | 2 | 2 | True | 1 | ROZPOCET
302 | K | 76421264R | Oplechování štítu závětrnou lištou z Pz s povrchovou úpravou rš 1000 mm | m | 12 |  | 0 | vlastní položka |  | základní |  | 0 | 0.00692 | 0.08304 | 0 | 0 | 16 | K | 2 |  |  |  | ROZPOCET |  |  |  | 0 | 0 | 0 | 0 | 0 | 1 | 0 | 16 | 266766276
| PP |  | Oplechování střešních prvků z pozinkovaného plechu s povrchovou úpravou štítu závětrnou lištou rš 1000 mm | [14 empty] | PP | 2
| VV |  | 12"KL8 |  | 12 | [12 empty] | VV | 2 | 2 | True | 1 | ROZPOCET
303 | K | 764214604 | Oplechování horních ploch a atik bez rohů z Pz s povrch úpravou mechanicky kotvené rš 330 mm | m | 16.5 |  | 0 | CS ÚRS 2022 01 |  | základní |  | 0 | 0.00291 | 0.048015 | 0 | 0 | 16 | K | 2 |  |  |  | ROZPOCET |  |  |  | 0 | 0 | 0 | 0 | 0 | 1 | 0 | 16 | 839844686
| PP |  | Oplechování horních ploch zdí a nadezdívek (atik) z pozinkovaného plechu s povrchovou úpravou mechanicky kotvené rš 330 mm | [14 empty] | PP | 2
| Online PSC |  | https://podminky.urs.cz/item/CS_URS_2022_01/764214604 | [14 empty] | Online PSC | 2
| VV |  | 7,5+3*3"KL15 a KL16 |  | 16.5 | [12 empty] | VV | 2 | 2 | True | 1 | ROZPOCET
304 | K | 764214607 | Oplechování horních ploch a atik bez rohů z Pz s povrch úpravou mechanicky kotvené rš 670 mm | m | 1.5 |  | 0 | CS ÚRS 2022 01 |  | základní |  | 0 | 0.00584 | 0.00876 | 0 | 0 | 16 | K | 2 |  |  |  | ROZPOCET |  |  |  | 0 | 0 | 0 | 0 | 0 | 1 | 0 | 16 | -1272036103
| PP |  | Oplechování horních ploch zdí a nadezdívek (atik) z pozinkovaného plechu s povrchovou úpravou mechanicky kotvené rš 670 mm | [14 empty] | PP | 2
| Online PSC |  | https://podminky.urs.cz/item/CS_URS_2022_01/764214607 | [14 empty] | Online PSC | 2
| VV |  | 3*0,5"KL17 |  | 1.5 | [12 empty] | VV | 2 | 2 | True | 1 | ROZPOCET
305 | K | 764216607 | Oplechování rovných parapetů mechanicky kotvené z Pz s povrchovou úpravou rš 670 mm | m | 8 |  | 0 | CS ÚRS 2022 01 |  | základní |  | 0 | 0.00584 | 0.04672 | 0 | 0 | 16 | K | 2 |  |  |  | ROZPOCET |  |  |  | 0 | 0 | 0 | 0 | 0 | 1 | 0 | 16 | 423867810
| PP |  | Oplechování parapetů z pozinkovaného plechu s povrchovou úpravou rovných mechanicky kotvené, bez rohů rš 670 mm | [14 empty] | PP | 2
| Online PSC |  | https://podminky.urs.cz/item/CS_URS_2022_01/764216607 | [14 empty] | Online PSC | 2
| VV |  | 2*3+1*2"KL18 |  | 8 | [12 empty] | VV | 2 | 2 | True | 0 | ROZPOCET
| VV |  | Součet |  | 8 | [12 empty] | VV | 2 | 4 | True | 1 | ROZPOCET
306 | K | 764226443 | Oplechování parapetů rovných celoplošně lepené z Al plechu rš 250 mm | m | 5 |  | 0 | CS ÚRS 2022 01 |  | základní |  | 0 | 0.00108 | 0.0054 | 0 | 0 | 16 | K | 2 |  |  |  | ROZPOCET |  |  |  | 0 | 0 | 0 | 0 | 0 | 1 | 0 | 16 | -744700430
| PP |  | Oplechování parapetů z hliníkového plechu rovných celoplošně lepené, bez rohů rš 250 mm | [14 empty] | PP | 2
| Online PSC |  | https://podminky.urs.cz/item/CS_URS_2022_01/764226443 | [14 empty] | Online PSC | 2
| VV |  | 5*1,0"KL1 |  | 5 | [12 empty] | VV | 2 | 2 | True | 1 | ROZPOCET
307 | K | 764226444 | Oplechování parapetů rovných celoplošně lepené z Al plechu rš 330 mm | m | 7.05 |  | 0 | CS ÚRS 2022 01 |  | základní |  | 0 | 0.00146 | 0.010293 | 0 | 0 | 16 | K | 2 |  |  |  | ROZPOCET |  |  |  | 0 | 0 | 0 | 0 | 0 | 1 | 0 | 16 | 469612523
| PP |  | Oplechování parapetů z hliníkového plechu rovných celoplošně lepené, bez rohů rš 330 mm | [14 empty] | PP | 2
| Online PSC |  | https://podminky.urs.cz/item/CS_URS_2022_01/764226444 | [14 empty] | Online PSC | 2
| VV |  | 3*0,65+2*0,9+3*1,1"KL1 |  | 7.05 | [12 empty] | VV | 2 | 2 | True | 1 | ROZPOCET
308 | K | 764226445 | Oplechování parapetů rovných celoplošně lepené z Al plechu rš 400 mm | m | 14 |  | 0 | CS ÚRS 2022 01 |  | základní |  | 0 | 0.00171 | 0.02394 | 0 | 0 | 16 | K | 2 |  |  |  | ROZPOCET |  |  |  | 0 | 0 | 0 | 0 | 0 | 1 | 0 | 16 | 1082910928
| PP |  | Oplechování parapetů z hliníkového plechu rovných celoplošně lepené, bez rohů rš 400 mm | [14 empty] | PP | 2
| Online PSC |  | https://podminky.urs.cz/item/CS_URS_2022_01/764226445 | [14 empty] | Online PSC | 2
| VV |  | 14*1,0"KL1 |  | 14 | [12 empty] | VV | 2 | 2 | True | 1 | ROZPOCET
309 | K | 76431160R | Lemování rovných zdí střech s krytinou prejzovou nebo vlnitou z Pz s povrchovou úpravou rš 1000 mm | m | 30 |  | 0 | vlastní položka |  | základní |  | 0 | 0.00695 | 0.2085 | 0 | 0 | 16 | K | 2 |  |  |  | ROZPOCET |  |  |  | 0 | 0 | 0 | 0 | 0 | 1 | 0 | 16 | 990022067
| PP |  | Lemování zdí z pozinkovaného plechu s povrchovou úpravou boční nebo horní rovné, střech s krytinou prejzovou nebo vlnitou rš 1000 mm | [14 empty] | PP | 2
| VV |  | 30"KL7 |  | 30 | [12 empty] | VV | 2 | 2 | True | 1 | ROZPOCET
310 | K | 764314612 | Lemování prostupů střech s krytinou skládanou nebo plechovou bez lišty z Pz s povrchovou úpravou | m2 | 17.74 |  | 0 | CS ÚRS 2022 01 |  | základní |  | 0 | 0.01079 | 0.19141 | 0 | 0 | 16 | K | 2 |  |  |  | ROZPOCET |  |  |  | 0 | 0 | 0 | 0 | 0 | 1 | 0 | 16 | -330395547
| PP |  | Lemování prostupů z pozinkovaného plechu s povrchovou úpravou bez lišty, střech s krytinou skládanou nebo z plechu | [14 empty] | PP | 2
| Online PSC |  | https://podminky.urs.cz/item/CS_URS_2022_01/764314612 | [14 empty] | Online PSC | 2
| VV |  | KL9 | [14 empty] | VV | 2 | 1 | True | 0 | ROZPOCET
| VV |  | 2,8*2,8 |  | 7.84 | [12 empty] | VV | 2 | 2 | True | 0 | ROZPOCET
| VV |  | 3,3*3 |  | 9.9 | [12 empty] | VV | 2 | 2 | True | 0 | ROZPOCET
| VV |  | Součet |  | 17.74 | [12 empty] | VV | 2 | 4 | True | 1 | ROZPOCET
311 | K | 998764102 | Přesun hmot tonážní pro konstrukce klempířské v objektech v přes 6 do 12 m | t | 0.626 |  | 0 | CS ÚRS 2022 01 |  | základní |  | 0 | 0 | 0 | 0 | 0 | 16 | K | 2 |  |  |  | ROZPOCET |  |  |  | 0 | 0 | 0 | 0 | 0 | 1 | 0 | 16 | 765616721
| PP |  | Přesun hmot pro konstrukce klempířské stanovený z hmotnosti přesunovaného materiálu vodorovná dopravní vzdálenost do 50 m v objektech výšky přes 6 do 12 m | [14 empty] | PP | 2
| Online PSC |  | https://podminky.urs.cz/item/CS_URS_2022_01/998764102 | [14 empty] | Online PSC | 2
| D | 766 | Konstrukce truhlářské |  |  |  | 0 |  |  |  |  | 0 |  | 0.010534 |  | 0 | 2 | D | 1 |  |  |  | ROZPOCET | [9 empty] | 0
312 | K | 766622132 | Montáž plastových oken plochy přes 1 m2 otevíravých v do 2,5 m s rámem do zdiva | m2 | 37.4 |  | 0 | CS ÚRS 2022 01 |  | základní |  | 0 | 0.00026 | 0.009724 | 0 | 0 | 16 | K | 2 |  |  |  | ROZPOCET |  |  |  | 0 | 0 | 0 | 0 | 0 | 1 | 0 | 16 | -1795845208
| PP |  | Montáž oken plastových včetně montáže rámu plochy přes 1 m2 otevíravých do zdiva, výšky přes 1,5 do 2,5 m | [14 empty] | PP | 2
| Online PSC |  | https://podminky.urs.cz/item/CS_URS_2022_01/766622132 | [14 empty] | Online PSC | 2
| VV |  | 14*(1,1*1,8)" O2 |  | 27.72 | [12 empty] | VV | 2 | 2 | True | 0 | ROZPOCET
| VV |  | 3*(1,2*1,8)" O3 |  | 6.48 | [12 empty] | VV | 2 | 2 | True | 0 | ROZPOCET
| VV |  | 2*(1*1,6)" O4 |  | 3.2 | [12 empty] | VV | 2 | 2 | True | 0 | ROZPOCET
| VV |  | Součet |  | 37.4 | [12 empty] | VV | 2 | 4 | True | 1 | ROZPOCET
313 | K | 766622216 | Montáž plastových oken plochy do 1 m2 otevíravých s rámem do zdiva | kus | 3 |  | 0 | CS ÚRS 2022 01 |  | základní |  | 0 | 0.00027 | 0.00081 | 0 | 0 | 16 | K | 2 |  |  |  | ROZPOCET |  |  |  | 0 | 0 | 0 | 0 | 0 | 1 | 0 | 16 | -2103600800
| PP |  | Montáž oken plastových plochy do 1 m2 včetně montáže rámu otevíravých do zdiva | [14 empty] | PP | 2
| Online PSC |  | https://podminky.urs.cz/item/CS_URS_2022_01/766622216 | [14 empty] | Online PSC | 2
| VV |  | 3" O1 |  | 3 | [12 empty] | VV | 2 | 2 | True | 0 | ROZPOCET
| VV |  | Součet |  | 3 | [12 empty] | VV | 2 | 4 | True | 1 | ROZPOCET
314 | M | O1 | Nové plast-hliníkové okno jednokřídlé otevíravé a sklopné, izolační trojsklo, rozměr 750/1200mm, kompletní dodávka viz okdaz O1 | kus | 3 |  | 0 | vlastní položka |  | základní |  | 0 | 0 | 0 | 0 | 0 | 8 | M | 2 |  |  |  | ROZPOCET |  |  |  | 0 | 0 | 0 | 0 | 0 | 1 | 0 | 4 | -2105073634
| PP |  | Nové plast-hliníkové okno jednokřídlé otevíravé a sklopné, izolační trojsklo, rozměr 750/1200mm, kompletní dodávka viz okdaz O1 | [14 empty] | PP | 2
315 | M | O2 | Nové plast-hliníkové okno jednokřídlé otevíravé a sklopné, izolační trojsklo, rozměr 1100/1800mm, kompletní dodávka viz okdaz O2 | kus | 14 |  | 0 | vlastní položka |  | základní |  | 0 | 0 | 0 | 0 | 0 | 8 | M | 2 |  |  |  | ROZPOCET |  |  |  | 0 | 0 | 0 | 0 | 0 | 1 | 0 | 4 | -1144871695
| PP |  | Nové plast-hliníkové okno jednokřídlé otevíravé a sklopné, izolační trojsklo, rozměr 1100/1800mm, kompletní dodávka viz okdaz O2 | [14 empty] | PP | 2
316 | M | O3 | Nové plast-hliníkové okno jednokřídlé otevíravé a sklopné, izolační trojsklo, rozměr 1200/1800mm, kompletní dodávka viz okdaz O3 | kus | 3 |  | 0 | vlastní položka |  | základní |  | 0 | 0 | 0 | 0 | 0 | 8 | M | 2 |  |  |  | ROZPOCET |  |  |  | 0 | 0 | 0 | 0 | 0 | 1 | 0 | 4 | -1655260864
| PP |  | Nové plast-hliníkové okno jednokřídlé otevíravé a sklopné, izolační trojsklo, rozměr 1200/1800mm, kompletní dodávka viz okdaz O3 | [14 empty] | PP | 2
317 | M | O4 | Nové plast-hliníkové okno, rám dělený horizontální příčkou, horní křídlo otevíravé a sklopné, spodní křídlo sklopné, izolační trojsklo, rozměr 1000/1600mm, kompletní dodávka viz okdaz O4 | kus | 2 |  | 0 | vlastní položka |  | základní |  | 0 | 0 | 0 | 0 | 0 | 8 | M | 2 |  |  |  | ROZPOCET |  |  |  | 0 | 0 | 0 | 0 | 0 | 1 | 0 | 4 | -798875292
| PP |  | Nové plast-hliníkové okno, rám dělený horizontální příčkou, horní křídlo otevíravé a sklopné, spodní křídlo sklopné, izolační trojsklo, rozměr 1000/1600mm, kompletní dodávka viz okdaz O4 | [14 empty] | PP | 2
318 | K | 998766102 | Přesun hmot tonážní pro kce truhlářské v objektech v přes 6 do 12 m | t | 3.201 |  | 0 | CS ÚRS 2022 01 |  | základní |  | 0 | 0 | 0 | 0 | 0 | 4 | K | 2 |  |  |  | ROZPOCET |  |  |  | 0 | 0 | 0 | 0 | 0 | 1 | 0 | 4 | 543624932
| PP |  | Přesun hmot pro konstrukce truhlářské stanovený z hmotnosti přesunovaného materiálu vodorovná dopravní vzdálenost do 50 m v objektech výšky přes 6 do 12 m | [14 empty] | PP | 2
| Online PSC |  | https://podminky.urs.cz/item/CS_URS_2022_01/998766102 | [14 empty] | Online PSC | 2
| D | 767 | Konstrukce zámečnické |  |  |  | 0 |  |  |  |  | 0 |  | 1.9935 |  | 0 | 2 | D | 1 |  |  |  | ROZPOCET | [9 empty] | 0
319 | K | 767165111 | Montáž zábradlí rovného madla z trubek nebo tenkostěnných profilů šroubovaného | m | 29.5 |  | 0 | CS ÚRS 2022 01 |  | základní |  | 0 | 0 | 0 | 0 | 0 | 16 | K | 2 |  |  |  | ROZPOCET |  |  |  | 0 | 0 | 0 | 0 | 0 | 1 | 0 | 16 | 865225155
| PP |  | Montáž zábradlí rovného madel z trubek nebo tenkostěnných profilů šroubováním | [14 empty] | PP | 2
| Online PSC |  | https://podminky.urs.cz/item/CS_URS_2022_01/767165111 | [14 empty] | Online PSC | 2
| VV |  | 2*1,5" Z3 |  | 3 | [12 empty] | VV | 2 | 2 | True | 0 | ROZPOCET
| VV |  | 2,0" Z4 |  | 2 | [12 empty] | VV | 2 | 2 | True | 0 | ROZPOCET
| VV |  | 2*7,5" Z7 |  | 15 | [12 empty] | VV | 2 | 2 | True | 0 | ROZPOCET
| VV |  | 1*4,5" Z18 |  | 4.5 | [12 empty] | VV | 2 | 2 | True | 0 | ROZPOCET
| VV |  | 5"TR1 |  | 5 | [12 empty] | VV | 2 | 2 | True | 0 | ROZPOCET
| VV |  | Součet |  | 29.5 | [12 empty] | VV | 2 | 4 | True | 1 | ROZPOCET
320 | M | Z3 | Nové atypické přímé interiérové madlo vstupního schodiště kotvené do stávajícího cihelného zdiva na chemickou kotvu z ocelové kruhové trubky, rozměr: šikmá délka 1,5 m, kompletní dodávka viz odkaz Z3 | kus | 2 |  | 0 | vlastní položka |  | základní |  | 0 | 0 | 0 | 0 | 0 | 8 | M | 2 |  |  |  | ROZPOCET |  |  |  | 0 | 0 | 0 | 0 | 0 | 1 | 0 | 4 | -1240054443
| PP |  | Nové atypické přímé interiérové madlo vstupního schodiště kotvené do stávajícího cihelného zdiva na chemickou kotvu z ocelové kruhové trubky, rozměr: šikmá délka 1,5 m, kompletní dodávka viz odkaz Z3 | [14 empty] | PP | 2
321 | M | Z4 | Nové atypické obloukové interiérové madlo vstupního schodiště kotvené do stávajícího cihelného zdiva na chemickou kotvu z ocelové kruhové trubky, rozměr: rozvinutá délka 2,0 m, kompletní dodávka viz odkaz Z4 | kus | 1 |  | 0 | vlastní položka |  | základní |  | 0 | 0 | 0 | 0 | 0 | 8 | M | 2 |  |  |  | ROZPOCET |  |  |  | 0 | 0 | 0 | 0 | 0 | 1 | 0 | 4 | -1710899960
| PP |  | Nové atypické obloukové interiérové madlo vstupního schodiště kotvené do stávajícího cihelného zdiva na chemickou kotvu z ocelové kruhové trubky, rozměr: rozvinutá délka 2,0 m, kompletní dodávka viz odkaz Z4 | [14 empty] | PP | 2
322 | M | Z7 | Nové atypické lomené přímé + obloukové interiérové madlo vstupního schodiště, rozměr: rozvinutá délka 7,5 m, kompletní dodávka viz odkaz Z7 | kus | 2 |  | 0 | vlastní položka |  | základní |  | 0 | 0 | 0 | 0 | 0 | 8 | M | 2 |  |  |  | ROZPOCET |  |  |  | 0 | 0 | 0 | 0 | 0 | 1 | 0 | 4 | -94489824
| PP |  | Nové atypické lomené přímé + obloukové interiérové madlo vstupního schodiště, rozměr: rozvinutá délka 7,5 m, kompletní dodávka viz odkaz Z7 | [14 empty] | PP | 2
323 | M | Z18 | Nové atypické lomené přímé + obloukové interiérové madlo vstupního schodiště, rozměr: rozvinutá délka 4,5 m, kompletní dodávka viz odkaz Z18 | kus | 1 |  | 0 | vlastní položka |  | základní |  | 0 | 0 | 0 | 0 | 0 | 8 | M | 2 |  |  |  | ROZPOCET |  |  |  | 0 | 0 | 0 | 0 | 0 | 1 | 0 | 4 | 186073563
| PP |  | Nové atypické lomené přímé + obloukové interiérové madlo vstupního schodiště, rozměr: rozvinutá délka 4,5 m, kompletní dodávka viz odkaz Z18 | [14 empty] | PP | 2
324 | M | TR1 | Atypické dřevěné dubové madlo, složené z přímé a obloukové části, rozměr: průřez profilu 40/200 mm, dl.5000 mm, vyfrézovaná drážka hl. 10 mm, kompletní dodávka viz odkaz TR1 | kus | 1 |  | 0 | vlastní položka |  | základní |  | 0 | 0 | 0 | 0 | 0 | 8 | M | 2 |  |  |  | ROZPOCET |  |  |  | 0 | 0 | 0 | 0 | 0 | 1 | 0 | 4 | -1705983555
| PP |  | Atypické dřevěné dubové madlo, složené z přímé a obloukové části, rozměr: průřez profilu 40/200 mm, dl.5000 mm, vyfrézovaná drážka hl. 10 mm, kompletní dodávka viz odkaz TR1 | [14 empty] | PP | 2
325 | K | 767531111 | Montáž vstupních kovových nebo plastových rohoží čistících zón | m2 | 2.4 |  | 0 | CS ÚRS 2022 01 |  | základní |  | 0 | 0 | 0 | 0 | 0 | 4 | K | 2 |  |  |  | ROZPOCET |  |  |  | 0 | 0 | 0 | 0 | 0 | 1 | 0 | 4 | -1335063775
| PP |  | Montáž vstupních čistících zón z rohoží kovových nebo plastových | [14 empty] | PP | 2
| Online PSC |  | https://podminky.urs.cz/item/CS_URS_2022_01/767531111 | [14 empty] | Online PSC | 2
| VV |  | 1,6*1,5"OS/21 |  | 2.4 | [12 empty] | VV | 2 | 2 | True | 1 | ROZPOCET
326 | K | 767531125 | Osazení náběhového rámu širokého š 65 mm k čistícím rohožím | m | 6.2 |  | 0 | CS ÚRS 2022 01 |  | základní |  | 0 | 0 | 0 | 0 | 0 | 4 | K | 2 |  |  |  | ROZPOCET |  |  |  | 0 | 0 | 0 | 0 | 0 | 1 | 0 | 4 | 962325300
| PP |  | Montáž vstupních čistících zón z rohoží osazení rámu mosazného nebo hliníkového náběhového širokého - 65 mm | [14 empty] | PP | 2
| Online PSC |  | https://podminky.urs.cz/item/CS_URS_2022_01/767531125 | [14 empty] | Online PSC | 2
| VV |  | 1,6*2+1,5*2"OS/21 |  | 6.2 | [12 empty] | VV | 2 | 2 | True | 1 | ROZPOCET
327 | M | OS21 | Čistící zóna - vstupní hliníková čistící rohož s kombinací kartáčků a sací vrstvou pro eliminaci vlhkosti, výška 12mm, rozměr 1600/1500mm, kompletní dodávka viz odkaz OS21 | kus | 1 |  | 0 | vlastní položka |  | základní |  | 0 | 0 | 0 | 0 | 0 | 8 | M | 2 |  |  |  | ROZPOCET |  |  |  | 0 | 0 | 0 | 0 | 0 | 1 | 0 | 4 | 237916609
| PP |  | Čistící zóna - vstupní hliníková čistící rohož s kombinací kartáčků a sací vrstvou pro eliminaci vlhkosti, výška 12mm, rozměr 1600/1500mm, kompletní dodávka viz odkaz OS21 | [14 empty] | PP | 2
328 | K | 767541218 | Nosná konstrukce pro zdvojené podlahy s těžkým provozem modulu 600x600 mm z kovových rektifikačních stojek a rastrových C profilů výšky přes 400 do 500 mm | m2 | 50.68 |  | 0 | CS ÚRS 2022 01 |  | základní |  | 0 | 0.00503 | 0.25492 | 0 | 0 | 16 | K | 2 |  |  |  | ROZPOCET |  |  |  | 0 | 0 | 0 | 0 | 0 | 1 | 0 | 16 | 1819342790
| PP |  | Nosná konstrukce pro zdvojené podlahy (včetně dodávky materiálu) pro prostory s těžkým provozem z kovových rektifikačních stojek a rastrových C profilů modulu 600 x 600 mm výšky přes 400 do 500 mm | [14 empty] | PP | 2
| Online PSC |  | https://podminky.urs.cz/item/CS_URS_2022_01/767541218 | [14 empty] | Online PSC | 2
| VV | P08 | 50,68"P08 |  | 50.68 | [12 empty] | VV | 2 | 2 | True | 1 | ROZPOCET
329 | K | 767541411 | Montáž desek zdvojených podlah rozměru 600 x 600 mm | m2 | 50.68 |  | 0 | CS ÚRS 2022 01 |  | základní |  | 0 | 0 | 0 | 0 | 0 | 16 | K | 2 |  |  |  | ROZPOCET |  |  |  | 0 | 0 | 0 | 0 | 0 | 1 | 0 | 16 | 1926145582
| PP |  | Montáž podlahových desek pro zdvojené podlahy rozměru 600 x 600 mm | [14 empty] | PP | 2
| Online PSC |  | https://podminky.urs.cz/item/CS_URS_2022_01/767541411 | [14 empty] | Online PSC | 2
| VV |  | P08 |  | 50.68 | [12 empty] | VV | 2 | 2 | True | 1 | ROZPOCET
330 | M | 607952R | deska pro zdvojené podlahy spodní strana Al, horní strana z antistatického přírodního linolea 600x600mm tl 60mm | m2 | 53.214 |  | 0 | vlastní položka |  | základní |  | 0 | 0.032 | 1.7028 | 0 | 0 | 32 | M | 2 |  |  |  | ROZPOCET |  |  |  | 0 | 0 | 0 | 0 | 0 | 1 | 0 | 16 | 674379024
| PP |  | deska pro zdvojené podlahy spodní strana Al, horní strana z antistatického přírodního linolea 600x600mm tl 60mm | [14 empty] | PP | 2
| VV |  | P08 |  | 50.68 | [12 empty] | VV | 2 | 2 | True | 1 | ROZPOCET
| VV |  | 50,68*1,05 'Přepočtené koeficientem množství |  | 53.214 | [12 empty] | VV | 2 | 2 | False | 1 | ROZPOCET
331 | K | 767640111 | Montáž dveří ocelových nebo hliníkových vchodových jednokřídlových bez nadsvětlíku | kus | 1 |  | 0 | CS ÚRS 2022 01 |  | základní |  | 0 | 0 | 0 | 0 | 0 | 16 | K | 2 |  |  |  | ROZPOCET |  |  |  | 0 | 0 | 0 | 0 | 0 | 1 | 0 | 16 | -803626940
| PP |  | Montáž dveří ocelových nebo hliníkových vchodových jednokřídlových bez nadsvětlíku | [14 empty] | PP | 2
| Online PSC |  | https://podminky.urs.cz/item/CS_URS_2022_01/767640111 | [14 empty] | Online PSC | 2
| VV |  | 1" D3 |  | 1 | [12 empty] | VV | 2 | 2 | True | 0 | ROZPOCET
| VV |  | Součet |  | 1 | [12 empty] | VV | 2 | 4 | True | 1 | ROZPOCET
332 | M | D3 | Vstupní hliníkové dveře jednokřídlové plné do zárubně, bezp třída RC 3, rozměr 1000/2150mm, kompletní dodávka viz odkaz D3 | kus | 1 |  | 0 | vlastní položka |  | základní |  | 0 | 0 | 0 | 0 | 0 | 8 | M | 2 |  |  |  | ROZPOCET |  |  |  | 0 | 0 | 0 | 0 | 0 | 1 | 0 | 4 | 1039648457
| PP |  | Vstupní hliníkové dveře jednokřídlové plné do zárubně, bezp třída RC 3, rozměr 1000/2150mm, kompletní dodávka viz odkaz D3 | [14 empty] | PP | 2
333 | K | 767640111 | Montáž dveří ocelových nebo hliníkových vchodových jednokřídlových bez nadsvětlíku | kus | 1 |  | 0 | CS ÚRS 2022 01 |  | základní |  | 0 | 0 | 0 | 0 | 0 | 16 | K | 2 |  |  |  | ROZPOCET |  |  |  | 0 | 0 | 0 | 0 | 0 | 1 | 0 | 16 | 1074857084
| PP |  | Montáž dveří ocelových nebo hliníkových vchodových jednokřídlových bez nadsvětlíku | [14 empty] | PP | 2
| Online PSC |  | https://podminky.urs.cz/item/CS_URS_2022_01/767640111 | [14 empty] | Online PSC | 2
| VV |  | 1" Z1 |  | 1 | [12 empty] | VV | 2 | 2 | True | 0 | ROZPOCET
| VV |  | Součet |  | 1 | [12 empty] | VV | 2 | 4 | True | 1 | ROZPOCET
334 | M | Z1 | Atypické venkovní jednokřídlové ocelové otevíravé dveře včetně rámu a včetně opláštění křídla vodorovnými hliníkovými lamelami navazujícími na zástěnu, rozměr 1000/1900mm, kompletní dodávka viz odkaz Z1 | kus | 1 |  | 0 | vlastní položka |  | základní |  | 0 | 0 | 0 | 0 | 0 | 8 | M | 2 |  |  |  | ROZPOCET |  |  |  | 0 | 0 | 0 | 0 | 0 | 1 | 0 | 4 | 126281521
| PP |  | Atypické venkovní jednokřídlové ocelové otevíravé dveře včetně rámu a včetně opláštění křídla vodorovnými hliníkovými lamelami navazujícími na zástěnu, rozměr 1000/1900mm, kompletní dodávka viz odkaz Z1 | [14 empty] | PP | 2
335 | K | 767640112 | Montáž dveří ocelových nebo hliníkových vchodových jednokřídlových s nadsvětlíkem | kus | 1 |  | 0 | CS ÚRS 2022 01 |  | základní |  | 0 | 0 | 0 | 0 | 0 | 16 | K | 2 |  |  |  | ROZPOCET |  |  |  | 0 | 0 | 0 | 0 | 0 | 1 | 0 | 16 | -1035987144
| PP |  | Montáž dveří ocelových nebo hliníkových vchodových jednokřídlových s nadsvětlíkem | [14 empty] | PP | 2
| Online PSC |  | https://podminky.urs.cz/item/CS_URS_2022_01/767640112 | [14 empty] | Online PSC | 2
| VV |  | 1" D1 |  | 1 | [12 empty] | VV | 2 | 2 | True | 0 | ROZPOCET
| VV |  | Součet |  | 1 | [12 empty] | VV | 2 | 4 | True | 1 | ROZPOCET
336 | M | D1 | Vstupní hliníkové dveře jednokřídlové prosklené s fixním proskleným nadsvětlíkem do zárubně, bezp třída RC 3, izolační trojsklo, rozměr 1300/3320mm, kompletní dodávka viz odkaz D1 | kus | 1 |  | 0 | vlastní položka |  | základní |  | 0 | 0 | 0 | 0 | 0 | 8 | M | 2 |  |  |  | ROZPOCET |  |  |  | 0 | 0 | 0 | 0 | 0 | 1 | 0 | 4 | 1868157236
| PP |  | Vstupní hliníkové dveře jednokřídlové prosklené s fixním proskleným nadsvětlíkem do zárubně, bezp třída RC 3, izolační trojsklo, rozměr 1300/3320mm, kompletní dodávka viz odkaz D1 | [14 empty] | PP | 2
337 | K | 767640221 | Montáž dveří ocelových nebo hliníkových vchodových dvoukřídlových bez nadsvětlíku | kus | 1 |  | 0 | CS ÚRS 2022 01 |  | základní |  | 0 | 0 | 0 | 0 | 0 | 16 | K | 2 |  |  |  | ROZPOCET |  |  |  | 0 | 0 | 0 | 0 | 0 | 1 | 0 | 16 | 545792621
| PP |  | Montáž dveří ocelových nebo hliníkových vchodových dvoukřídlové bez nadsvětlíku | [14 empty] | PP | 2
| Online PSC |  | https://podminky.urs.cz/item/CS_URS_2022_01/767640221 | [14 empty] | Online PSC | 2
| VV |  | 1" D10 |  | 1 | [12 empty] | VV | 2 | 2 | True | 0 | ROZPOCET
| VV |  | Součet |  | 1 | [12 empty] | VV | 2 | 4 | True | 1 | ROZPOCET
338 | M | D10 | Vstupní hliníkové dveře ven otevíravé dvoukřídlové plné do zárubně, bezp třída RC3, rozměr 2000/2600mm, kompletní dodávka viz odkaz D10 | kus | 1 |  | 0 | vlastní položka |  | základní |  | 0 | 0 | 0 | 0 | 0 | 8 | M | 2 |  |  |  | ROZPOCET |  |  |  | 0 | 0 | 0 | 0 | 0 | 1 | 0 | 4 | -344772187
| PP |  | Vstupní hliníkové dveře ven otevíravé dvoukřídlové plné do zárubně, bezp třída RC3, rozměr 2000/2600mm, kompletní dodávka viz odkaz D10 | [14 empty] | PP | 2
339 | K | 767640222 | Montáž dveří ocelových nebo hliníkových vchodových dvoukřídlových s nadsvětlíkem | kus | 1 |  | 0 | CS ÚRS 2022 01 |  | základní |  | 0 | 0 | 0 | 0 | 0 | 16 | K | 2 |  |  |  | ROZPOCET |  |  |  | 0 | 0 | 0 | 0 | 0 | 1 | 0 | 16 | 149992821
| PP |  | Montáž dveří ocelových nebo hliníkových vchodových dvoukřídlové s nadsvětlíkem | [14 empty] | PP | 2
| Online PSC |  | https://podminky.urs.cz/item/CS_URS_2022_01/767640222 | [14 empty] | Online PSC | 2
| VV |  | 1" D2 |  | 1 | [12 empty] | VV | 2 | 2 | True | 0 | ROZPOCET
| VV |  | Součet |  | 1 | [12 empty] | VV | 2 | 4 | True | 1 | ROZPOCET
340 | M | D2 | Vstupní hliníkové dveře dvoukřídlové plné s plným fixním nadsvětlíkem do zárubně, bezp třída RC 3, rozměr 2000/2600mm, kompletní dodávka viz odkaz D2 | kus | 1 |  | 0 | vlastní položka |  | základní |  | 0 | 0 | 0 | 0 | 0 | 8 | M | 2 |  |  |  | ROZPOCET |  |  |  | 0 | 0 | 0 | 0 | 0 | 1 | 0 | 4 | 1042081499
| PP |  | Vstupní hliníkové dveře dvoukřídlové plné s plným fixním nadsvětlíkem do zárubně, bezp třída RC 3, rozměr 2000/2600mm, kompletní dodávka viz odkaz D2 | [14 empty] | PP | 2
341 | K | 767640311 | Montáž dveří ocelových nebo hliníkových vnitřních jednokřídlových | kus | 10 |  | 0 | CS ÚRS 2022 01 |  | základní |  | 0 | 0 | 0 | 0 | 0 | 16 | K | 2 |  |  |  | ROZPOCET |  |  |  | 0 | 0 | 0 | 0 | 0 | 1 | 0 | 16 | 168347080
| PP |  | Montáž dveří ocelových nebo hliníkových vnitřních jednokřídlových | [14 empty] | PP | 2
| Online PSC |  | https://podminky.urs.cz/item/CS_URS_2022_01/767640311 | [14 empty] | Online PSC | 2
| VV |  | 1+3+1+1+2+2" D4, D5, D6, D7, D8,D9 |  | 10 | [12 empty] | VV | 2 | 2 | True | 0 | ROZPOCET
| VV |  | Součet |  | 10 | [12 empty] | VV | 2 | 4 | True | 1 | ROZPOCET
342 | M | D4 | Vnitřní ocelové otočné dveře jednokřídlové prosklené do systémové zárubně, bezpečnostní sklo 44.2, rozměr 1100/2100mm, kompletní dodávka viz odkaz D4 | kus | 1 |  | 0 | vlastní položka |  | základní |  | 0 | 0 | 0 | 0 | 0 | 8 | M | 2 |  |  |  | ROZPOCET |  |  |  | 0 | 0 | 0 | 0 | 0 | 1 | 0 | 4 | 442260271
| PP |  | Vnitřní ocelové otočné dveře jednokřídlové prosklené do systémové zárubně, bezpečnostní sklo 44.2, rozměr 1100/2100mm, kompletní dodávka viz odkaz D4 | [14 empty] | PP | 2
343 | M | D5 | Vnitřní ocelové otočné dveře jednokřídlové plné hladké do systémové zárubně, rozměr 600/1970mm, kompletní dodávka viz odkaz D5 | kus | 3 |  | 0 | vlastní položka |  | základní |  | 0 | 0 | 0 | 0 | 0 | 8 | M | 2 |  |  |  | ROZPOCET |  |  |  | 0 | 0 | 0 | 0 | 0 | 1 | 0 | 4 | 1891411996
| PP |  | Vnitřní ocelové otočné dveře jednokřídlové plné hladké do systémové zárubně, rozměr 600/1970mm, kompletní dodávka viz odkaz D5 | [14 empty] | PP | 2
344 | M | D6 | Vnitřní ocelové otočné dveře jednokřídlové plné hladké do systémové zárubně, rozměr 700/1970mm, kompletní dodávka viz odkaz D6 | kus | 1 |  | 0 | vlastní položka |  | základní |  | 0 | 0 | 0 | 0 | 0 | 8 | M | 2 |  |  |  | ROZPOCET |  |  |  | 0 | 0 | 0 | 0 | 0 | 1 | 0 | 4 | -151106450
| PP |  | Vnitřní ocelové otočné dveře jednokřídlové plné hladké do systémové zárubně, rozměr 700/1970mm, kompletní dodávka viz odkaz D6 | [14 empty] | PP | 2
345 | M | D7 | Vnitřní ocelové otočné dveře jednokřídlové plné hladké do systémové zárubně, rozměr 800/1970mm, kompletní dodávka viz odkaz D7 | kus | 1 |  | 0 | vlastní položka |  | základní |  | 0 | 0 | 0 | 0 | 0 | 8 | M | 2 |  |  |  | ROZPOCET |  |  |  | 0 | 0 | 0 | 0 | 0 | 1 | 0 | 4 | -1017782432
| PP |  | Vnitřní ocelové otočné dveře jednokřídlové plné hladké do systémové zárubně, rozměr 800/1970mm, kompletní dodávka viz odkaz D7 | [14 empty] | PP | 2
346 | M | D8 | Vnitřní ocelové otočné dveře jednokřídlové plné hladké do systémové zárubně, rozměr 800/1970mm, kompletní dodávka viz odkaz D8 | kus | 2 |  | 0 | vlastní položka |  | základní |  | 0 | 0 | 0 | 0 | 0 | 8 | M | 2 |  |  |  | ROZPOCET |  |  |  | 0 | 0 | 0 | 0 | 0 | 1 | 0 | 4 | 293540697
| PP |  | Vnitřní ocelové otočné dveře jednokřídlové plné hladké do systémové zárubně, rozměr 800/1970mm, kompletní dodávka viz odkaz D8 | [14 empty] | PP | 2
347 | M | D9 | Vnitřní ocelové otočné dveře jednokřídlové plné hladké do systémové zárubně a samozavírače, rozměr 1100/1970mm, kompletní dodávka viz odkaz D9 | kus | 2 |  | 0 | vlastní položka |  | základní |  | 0 | 0 | 0 | 0 | 0 | 8 | M | 2 |  |  |  | ROZPOCET |  |  |  | 0 | 0 | 0 | 0 | 0 | 1 | 0 | 4 | -979096577
| PP |  | Vnitřní ocelové otočné dveře jednokřídlové plné hladké do systémové zárubně a samozavírače, rozměr 1100/1970mm, kompletní dodávka viz odkaz D9 | [14 empty] | PP | 2
348 | K | 767646401 | Montáž revizních dvířek jednokřídlových s rámem v do 1000 mm | kus | 3 |  | 0 | CS ÚRS 2022 01 |  | základní |  | 0 | 0 | 0 | 0 | 0 | 16 | K | 2 |  |  |  | ROZPOCET |  |  |  | 0 | 0 | 0 | 0 | 0 | 1 | 0 | 16 | 789399565
| PP |  | Montáž dveří ocelových nebo hliníkových revizních dvířek s rámem jednokřídlových, výšky do 1000 mm | [14 empty] | PP | 2
| Online PSC |  | https://podminky.urs.cz/item/CS_URS_2022_01/767646401 | [14 empty] | Online PSC | 2
| VV |  | OS9 | [14 empty] | VV | 2 | 1 | True | 0 | ROZPOCET
| VV |  | 1+1+1 |  | 3 | [12 empty] | VV | 2 | 2 | True | 0 | ROZPOCET
| VV |  | Součet |  | 3 | [12 empty] | VV | 2 | 4 | True | 1 | ROZPOCET
349 | M | OS9.1 | Uzamykatelná fasádní dvířka v exteriérovém provedení pro montáž do zateplení fasády se zavíráním pomocí zámku klička – čtyřhran, rozměr 500/500mm - HUP, kompletní dodávka viz odkaz OS9 | kus | 1 |  | 0 | vlastní položka |  | základní |  | 0 | 0 | 0 | 0 | 0 | 8 | M | 2 |  |  |  | ROZPOCET |  |  |  | 0 | 0 | 0 | 0 | 0 | 1 | 0 | 4 | -783950499
| PP |  | Uzamykatelná fasádní dvířka v exteriérovém provedení pro montáž do zateplení fasády se zavíráním pomocí zámku klička – čtyřhran, rozměr 500/500mm - HUP, kompletní dodávka viz odkaz OS9 | [14 empty] | PP | 2
350 | M | OS9.2 | Uzamykatelná fasádní dvířka v exteriérovém provedení pro montáž do zateplení fasády se zavíráním pomocí zámku klička – čtyřhran, rozměr 600/600mm, kompletní dodávka viz odkaz OS9 | kus | 1 |  | 0 | vlastní položka |  | základní |  | 0 | 0 | 0 | 0 | 0 | 8 | M | 2 |  |  |  | ROZPOCET |  |  |  | 0 | 0 | 0 | 0 | 0 | 1 | 0 | 4 | -1468912172
| PP |  | Uzamykatelná fasádní dvířka v exteriérovém provedení pro montáž do zateplení fasády se zavíráním pomocí zámku klička – čtyřhran, rozměr 600/600mm, kompletní dodávka viz odkaz OS9 | [14 empty] | PP | 2
351 | M | OS9.3 | Uzamykatelná fasádní dvířka v exteriérovém provedení pro montáž do zateplení fasády se zavíráním pomocí zámku klička – čtyřhran, rozměr 700/700mm, kompletní dodávka viz odkaz OS9 | kus | 1 |  | 0 | vlastní položka |  | základní |  | 0 | 0 | 0 | 0 | 0 | 8 | M | 2 |  |  |  | ROZPOCET |  |  |  | 0 | 0 | 0 | 0 | 0 | 1 | 0 | 4 | 1287621953
| PP |  | Uzamykatelná fasádní dvířka v exteriérovém provedení pro montáž do zateplení fasády se zavíráním pomocí zámku klička – čtyřhran, rozměr 700/700mm, kompletní dodávka viz odkaz OS9 | [14 empty] | PP | 2
352 | K | 767646402 | Montáž revizních dvířek jednokřídlových s rámem v přes 1000 do 1500 mm | kus | 1 |  | 0 | CS ÚRS 2022 01 |  | základní |  | 0 | 0 | 0 | 0 | 0 | 16 | K | 2 |  |  |  | ROZPOCET |  |  |  | 0 | 0 | 0 | 0 | 0 | 1 | 0 | 16 | 1667173744
| PP |  | Montáž dveří ocelových nebo hliníkových revizních dvířek s rámem jednokřídlových, výšky přes 1000 do 1500 mm | [14 empty] | PP | 2
| Online PSC |  | https://podminky.urs.cz/item/CS_URS_2022_01/767646402 | [14 empty] | Online PSC | 2
| VV |  | 1"OS9 |  | 1 | [12 empty] | VV | 2 | 2 | True | 1 | ROZPOCET
353 | M | OS9.5 | Uzamykatelná fasádní dvířka v exteriérovém provedení pro montáž do zateplení fasády se zavíráním pomocí zámku klička – čtyřhran, rozměr 700/1200mm, kompletní dodávka viz odkaz OS9 | kus | 1 |  | 0 | vlastní položka |  | základní |  | 0 | 0 | 0 | 0 | 0 | 8 | M | 2 |  |  |  | ROZPOCET |  |  |  | 0 | 0 | 0 | 0 | 0 | 1 | 0 | 4 | 1495557625
| PP |  | Uzamykatelná fasádní dvířka v exteriérovém provedení pro montáž do zateplení fasády se zavíráním pomocí zámku klička – čtyřhran, rozměr 700/1200mm, kompletní dodávka viz odkaz OS9 | [14 empty] | PP | 2
354 | K | 767646421 | Montáž revizních dvířek dvoukřídlových s rámem v do 1000 mm | kus | 1 |  | 0 | CS ÚRS 2022 01 |  | základní |  | 0 | 0 | 0 | 0 | 0 | 16 | K | 2 |  |  |  | ROZPOCET |  |  |  | 0 | 0 | 0 | 0 | 0 | 1 | 0 | 16 | -374936651
| PP |  | Montáž dveří ocelových nebo hliníkových revizních dvířek s rámem dvoukřídlových, výšky do 1000 mm | [14 empty] | PP | 2
| Online PSC |  | https://podminky.urs.cz/item/CS_URS_2022_01/767646421 | [14 empty] | Online PSC | 2
| VV |  | 1"OS9 |  | 1 | [12 empty] | VV | 2 | 2 | True | 1 | ROZPOCET
355 | M | OS9.4 | Uzamykatelná fasádní dvířka dvoukřídlá v exteriérovém provedení pro montáž do zateplení fasády se zavíráním pomocí zámku klička – čtyřhran, rozměr 1450/700mm, kompletní dodávka viz odkaz OS9 | kus | 1 |  | 0 | vlastní položka |  | základní |  | 0 | 0 | 0 | 0 | 0 | 8 | M | 2 |  |  |  | ROZPOCET |  |  |  | 0 | 0 | 0 | 0 | 0 | 1 | 0 | 4 | 692841816
| PP |  | Uzamykatelná fasádní dvířka dvoukřídlá v exteriérovém provedení pro montáž do zateplení fasády se zavíráním pomocí zámku klička – čtyřhran, rozměr 1450/700mm, kompletní dodávka viz odkaz OS9 | [14 empty] | PP | 2
356 | K | 767646510 | Montáž dveří protipožárního uzávěru jednokřídlového | kus | 28.403 |  | 0 | CS ÚRS 2022 01 |  | základní |  | 0 | 0.00033 | 0.009373 | 0 | 0 | 16 | K | 2 |  |  |  | ROZPOCET |  |  |  | 0 | 0 | 0 | 0 | 0 | 1 | 0 | 16 | -42998827
| PP |  | Montáž dveří ocelových nebo hliníkových protipožárních uzávěrů jednokřídlových | [14 empty] | PP | 2
| Online PSC |  | https://podminky.urs.cz/item/CS_URS_2022_01/767646510 | [14 empty] | Online PSC | 2
| VV |  | 0,8*1,97" PO1 |  | 1.576 | [12 empty] | VV | 2 | 2 | True | 0 | ROZPOCET
| VV |  | 1,1*2,1" PO2 |  | 2.31 | [12 empty] | VV | 2 | 2 | True | 0 | ROZPOCET
| VV |  | 1,1*2,1" PO3 |  | 2.31 | [12 empty] | VV | 2 | 2 | True | 0 | ROZPOCET
| VV |  | 1,1*2,1" PO4 |  | 2.31 | [12 empty] | VV | 2 | 2 | True | 0 | ROZPOCET
| VV |  | 2*(0,8*1,97)" PO5 |  | 3.152 | [12 empty] | VV | 2 | 2 | True | 0 | ROZPOCET
| VV |  | 0,8*1,97" PO6 |  | 1.576 | [12 empty] | VV | 2 | 2 | True | 0 | ROZPOCET
| VV |  | 3*(0,7*1,97)" PO7 |  | 4.137 | [12 empty] | VV | 2 | 2 | True | 0 | ROZPOCET
| VV |  | 0,8*1,97" PO8 |  | 1.576 | [12 empty] | VV | 2 | 2 | True | 0 | ROZPOCET
| VV |  | 6*(0,8*1,97)" PO9 |  | 9.456 | [12 empty] | VV | 2 | 2 | True | 0 | ROZPOCET
| VV |  | Součet |  | 28.403 | [12 empty] | VV | 2 | 4 | True | 1 | ROZPOCET
357 | M | PO1 | Vnitřní ocelové otočné požární dveře jednokřídlové plné hladké do systémové požární zárubně a samozavírače PO EW30DP3-C3, rozměr 800/1970mm, kompletní dodávka viz odkaz PO1 | kus | 1 |  | 0 | vlastní položka |  | základní |  | 0 | 0 | 0 | 0 | 0 | 8 | M | 2 |  |  |  | ROZPOCET |  |  |  | 0 | 0 | 0 | 0 | 0 | 1 | 0 | 4 | -353291357
| PP |  | Vnitřní ocelové otočné požární dveře jednokřídlové plné hladké do systémové požární zárubně a samozavírače PO EW30DP3-C3, rozměr 800/1970mm, kompletní dodávka viz odkaz PO1 | [14 empty] | PP | 2
358 | M | PO2 | Vnitřní ocelové otočné požární kouřotěsné dveře jednokřídlové plné hladké do systémové požární zárubně a samozavírače PO EW30DP3-C3-S200, rozměr 1100/2100mm, kompletní dodávka viz odkaz PO2 | kus | 1 |  | 0 | vlastní položka |  | základní |  | 0 | 0 | 0 | 0 | 0 | 8 | M | 2 |  |  |  | ROZPOCET |  |  |  | 0 | 0 | 0 | 0 | 0 | 1 | 0 | 4 | 1801221430
| PP |  | Vnitřní ocelové otočné požární kouřotěsné dveře jednokřídlové plné hladké do systémové požární zárubně a samozavírače PO EW30DP3-C3-S200, rozměr 1100/2100mm, kompletní dodávka viz odkaz PO2 | [14 empty] | PP | 2
359 | M | PO3 | Vnitřní ocelové otočné požární kouřotěsné dveře jednokřídlové plné hladké do systémové požární zárubně a samozavírače PO EW30DP3-C3-S200, rozměr 1100/2100mm, kompletní dodávka viz odkaz PO3 | kus | 1 |  | 0 | vlastní položka |  | základní |  | 0 | 0 | 0 | 0 | 0 | 8 | M | 2 |  |  |  | ROZPOCET |  |  |  | 0 | 0 | 0 | 0 | 0 | 1 | 0 | 4 | -121839227
| PP |  | Vnitřní ocelové otočné požární kouřotěsné dveře jednokřídlové plné hladké do systémové požární zárubně a samozavírače PO EW30DP3-C3-S200, rozměr 1100/2100mm, kompletní dodávka viz odkaz PO3 | [14 empty] | PP | 2
360 | M | PO4 | Vnitřní ocelové otočné požární kouřotěsné dveře jednokřídlové plné hladké do systémové požární zárubně a samozavírače PO EW30DP3-C3-S200, rozměr 1100/2100mm, kompletní dodávka viz odkaz PO4 | kus | 1 |  | 0 | vlastní položka |  | základní |  | 0 | 0 | 0 | 0 | 0 | 8 | M | 2 |  |  |  | ROZPOCET |  |  |  | 0 | 0 | 0 | 0 | 0 | 1 | 0 | 4 | 438315562
| PP |  | Vnitřní ocelové otočné požární kouřotěsné dveře jednokřídlové plné hladké do systémové požární zárubně a samozavírače PO EW30DP3-C3-S200, rozměr 1100/2100mm, kompletní dodávka viz odkaz PO4 | [14 empty] | PP | 2
361 | M | PO5 | Vnitřní ocelové otočné požární kouřotěsné dveře jednokřídlové plné hladké do systémové požární zárubně a samozavírače PO EW30DP3-C3-S200, rozměr 800/1970mm, kompletní dodávka viz odkaz PO5 | kus | 2 |  | 0 | vlastní položka |  | základní |  | 0 | 0 | 0 | 0 | 0 | 8 | M | 2 |  |  |  | ROZPOCET |  |  |  | 0 | 0 | 0 | 0 | 0 | 1 | 0 | 4 | 1377510243
| PP |  | Vnitřní ocelové otočné požární kouřotěsné dveře jednokřídlové plné hladké do systémové požární zárubně a samozavírače PO EW30DP3-C3-S200, rozměr 800/1970mm, kompletní dodávka viz odkaz PO5 | [14 empty] | PP | 2
362 | M | PO6 | Vnitřní ocelové otočné požární kouřotěsné dveře jednokřídlové plné hladké vč. systémové požární zárubně a samozavírače PO EI45DP2-C3-S200, rozměr 800/1970mm, kompletní dodávka viz odkaz PO6 | kus | 1 |  | 0 | vlastní položka |  | základní |  | 0 | 0 | 0 | 0 | 0 | 8 | M | 2 |  |  |  | ROZPOCET |  |  |  | 0 | 0 | 0 | 0 | 0 | 1 | 0 | 4 | -862606446
| PP |  | Vnitřní ocelové otočné požární kouřotěsné dveře jednokřídlové plné hladké vč. systémové požární zárubně a samozavírače PO EI45DP2-C3-S200, rozměr 800/1970mm, kompletní dodávka viz odkaz PO6 | [14 empty] | PP | 2
363 | M | PO7 | Vnitřní ocelové otočné požární dveře jednokřídlové plné hladké do systémové požární zárubně a samozavírače PO EW30DP3-C3, rozměr 700/1970mm, kompletní dodávka viz odkaz PO7 | kus | 3 |  | 0 | vlastní položka |  | základní |  | 0 | 0 | 0 | 0 | 0 | 8 | M | 2 |  |  |  | ROZPOCET |  |  |  | 0 | 0 | 0 | 0 | 0 | 1 | 0 | 4 | -1432359405
| PP |  | Vnitřní ocelové otočné požární dveře jednokřídlové plné hladké do systémové požární zárubně a samozavírače PO EW30DP3-C3, rozměr 700/1970mm, kompletní dodávka viz odkaz PO7 | [14 empty] | PP | 2
364 | M | PO8 | Vnitřní ocelové otočné požární dveře jednokřídlové plné hladké do systémové požární zárubně a samozavírače PO EW30DP3-C3, rozměr 800/1970mm, kompletní dodávka viz odkaz PO8 | kus | 1 |  | 0 | vlastní položka |  | základní |  | 0 | 0 | 0 | 0 | 0 | 8 | M | 2 |  |  |  | ROZPOCET |  |  |  | 0 | 0 | 0 | 0 | 0 | 1 | 0 | 4 | -1882834813
| PP |  | Vnitřní ocelové otočné požární dveře jednokřídlové plné hladké do systémové požární zárubně a samozavírače PO EW30DP3-C3, rozměr 800/1970mm, kompletní dodávka viz odkaz PO8 | [14 empty] | PP | 2
365 | M | PO9 | Vnitřní ocelové otočné požární dveře jednokřídlové plné hladké do systémové požární zárubně a samozavírače PO EW30DP3-C3, rozměr 800/1970mm, kompletní dodávka viz odkaz PO9 | kus | 6 |  | 0 | vlastní položka |  | základní |  | 0 | 0 | 0 | 0 | 0 | 8 | M | 2 |  |  |  | ROZPOCET |  |  |  | 0 | 0 | 0 | 0 | 0 | 1 | 0 | 4 | -1699330514
| PP |  | Vnitřní ocelové otočné požární dveře jednokřídlové plné hladké do systémové požární zárubně a samozavírače PO EW30DP3-C3, rozměr 800/1970mm, kompletní dodávka viz odkaz PO9 | [14 empty] | PP | 2
366 | K | 767662210 | Montáž mříží otvíravých | m2 | 2.16 |  | 0 | CS ÚRS 2022 01 |  | základní |  | 0 | 9e-05 | 0.0001944 | 0 | 0 | 16 | K | 2 |  |  |  | ROZPOCET |  |  |  | 0 | 0 | 0 | 0 | 0 | 1 | 0 | 16 | 1089639858
| PP |  | Montáž mříží otvíravých | [14 empty] | PP | 2
| Online PSC |  | https://podminky.urs.cz/item/CS_URS_2022_01/767662210 | [14 empty] | Online PSC | 2
| VV |  | 1,2*1,8" Z2 |  | 2.16 | [12 empty] | VV | 2 | 2 | True | 0 | ROZPOCET
| VV |  | Součet |  | 2.16 | [12 empty] | VV | 2 | 4 | True | 1 | ROZPOCET
367 | M | Z2 | Interiérová ocelová svařovaná bezpečnostní jednokřídlová otevíravá uzamykatelná ocelová mříž osazená do zděné špalety, rozměr 1200/1800mm, kompletní dodávka viz odkaz Z2 | kus | 1 |  | 0 | vlastní položka |  | základní |  | 0 | 0 | 0 | 0 | 0 | 8 | M | 2 |  |  |  | ROZPOCET |  |  |  | 0 | 0 | 0 | 0 | 0 | 1 | 0 | 4 | 606129919
| PP |  | Interiérová ocelová svařovaná bezpečnostní jednokřídlová otevíravá uzamykatelná ocelová mříž osazená do zděné špalety, rozměr 1200/1800mm, kompletní dodávka viz odkaz Z2 | [14 empty] | PP | 2
368 | K | 767881141 | Montáž bodů záchytného systému do železobetonu mechanickými kotvami | kus | 7 |  | 0 | CS ÚRS 2022 01 |  | základní |  | 0 | 1e-05 | 7e-05 | 0 | 0 | 16 | K | 2 |  |  |  | ROZPOCET |  |  |  | 0 | 0 | 0 | 0 | 0 | 1 | 0 | 16 | 1376303524
| PP |  | Montáž záchytného systému proti pádu bodů samostatných nebo v systému s poddajným kotvícím vedením do železobetonu mechanickými kotvami | [14 empty] | PP | 2
| Online PSC |  | https://podminky.urs.cz/item/CS_URS_2022_01/767881141 | [14 empty] | Online PSC | 2
| VV |  | 1"TSL-600-BE3 |  | 1 | [12 empty] | VV | 2 | 2 | True | 0 | ROZPOCET
| VV |  | 6"TSL-600-BSR10 |  | 6 | [12 empty] | VV | 2 | 2 | True | 0 | ROZPOCET
| VV |  | Součet |  | 7 | [12 empty] | VV | 2 | 4 | True | 1 | ROZPOCET
369 | M | 31452203 | koncovka k nerez lanu napínací pro systémy s požadavkem na permanentní kotvicí vedení lano tl 8mm | kus | 1 |  | 0 | CS ÚRS 2022 01 |  | základní |  | 0 | 0.00084 | 0.00084 | 0 | 0 | 32 | M | 2 |  |  |  | ROZPOCET |  |  |  | 0 | 0 | 0 | 0 | 0 | 1 | 0 | 16 | -229823480
| PP |  | koncovka k nerez lanu napínací pro systémy s požadavkem na permanentní kotvicí vedení lano tl 8mm | [14 empty] | PP | 2
370 | M | 31452205 | koncovka k nerez lanu pevná určená k nalisování na nerezové lano lano tl 8mm | kus | 1 |  | 0 | CS ÚRS 2022 01 |  | základní |  | 0 | 0.00032 | 0.00032 | 0 | 0 | 32 | M | 2 |  |  |  | ROZPOCET |  |  |  | 0 | 0 | 0 | 0 | 0 | 1 | 0 | 16 | 1672085369
| PP |  | koncovka k nerez lanu pevná určená k nalisování na nerezové lano lano tl 8mm | [14 empty] | PP | 2
371 | M | 70921325 | kotvicí bod pro betonové konstrukce pomocí integrované hmoždinky dl 600mm | kus | 1 |  | 0 | CS ÚRS 2022 01 |  | základní |  | 0 | 0.00132 | 0.00132 | 0 | 0 | 32 | M | 2 |  |  |  | ROZPOCET |  |  |  | 0 | 0 | 0 | 0 | 0 | 1 | 0 | 16 | 1434758779
| PP |  | kotvicí bod pro betonové konstrukce pomocí integrované hmoždinky dl 600mm | [14 empty] | PP | 2
372 | M | 70921330 | kotvicí bod pro betonové konstrukce pomocí rozpěrné kotvy nebo chemické kotvy dl 600mm | kus | 6 |  | 0 | CS ÚRS 2022 01 |  | základní |  | 0 | 0.00277 | 0.01662 | 0 | 0 | 32 | M | 2 |  |  |  | ROZPOCET |  |  |  | 0 | 0 | 0 | 0 | 0 | 1 | 0 | 16 | 1295570032
| PP |  | kotvicí bod pro betonové konstrukce pomocí rozpěrné kotvy nebo chemické kotvy dl 600mm | [14 empty] | PP | 2
373 | M | TSL_štítek | štítek označení jednotlivých úseků permanentního kotvicího vedení v souladu s ČSN EN 795 | kus | 1 |  | 0 | vlastní položka |  | základní |  | 0 | 0 | 0 | 0 | 0 | 32 | M | 2 |  |  |  | ROZPOCET |  |  |  | 0 | 0 | 0 | 0 | 0 | 1 | 0 | 16 | 1525642460
| PP |  | štítek označení jednotlivých úseků permanentního kotvicího vedení v souladu s ČSN EN 795 | [14 empty] | PP | 2
374 | K | 767881161 | Montáž lana do nástavců v záchytném systému poddajného kotvícího vedení | kus | 1 |  | 0 | CS ÚRS 2022 01 |  | základní |  | 0 | 0 | 0 | 0 | 0 | 16 | K | 2 |  |  |  | ROZPOCET |  |  |  | 0 | 0 | 0 | 0 | 0 | 1 | 0 | 16 | 1993708089
| PP |  | Montáž záchytného systému proti pádu nástavců určených k upevnění na sloupky nebo body v systému poddajného kotvícího vedení montáž lana uchycení lana k nástavcům | [14 empty] | PP | 2
| Online PSC |  | https://podminky.urs.cz/item/CS_URS_2022_01/767881161 | [14 empty] | Online PSC | 2
375 | M | 31452201 | nerezové lano určené pro systémy s požadavkem na permanentní kotvicí vedení tl 8mm | m | 29 |  | 0 | CS ÚRS 2022 01 |  | základní |  | 0 | 0.00024 | 0.00696 | 0 | 0 | 32 | M | 2 |  |  |  | ROZPOCET |  |  |  | 0 | 0 | 0 | 0 | 0 | 1 | 0 | 16 | -1165481814
| PP |  | nerezové lano určené pro systémy s požadavkem na permanentní kotvicí vedení tl 8mm | [14 empty] | PP | 2
376 | K | 767-OS1 | Montáž protipožárního střešního výlezu OS1 | kus | 1 |  | 0 | vlastní položka |  | základní |  | 0 | 0 | 0 | 0 | 0 | 4 | K | 2 |  |  |  | ROZPOCET |  |  |  | 0 | 0 | 0 | 0 | 0 | 1 | 0 | 4 | -650313030
| PP |  | Montáž protipožárního střešního výlezu OS1 | [14 empty] | PP | 2
377 | M | OS1 | Protipožární střešní výlez s integrovanými kovovými skládacími schody, PO EI30, světlá v. místnosti: 3140 mm, stupně: š. 360 mm, hl. 120 mm, stavební otvor: 1400/700 mm, kompletní dodávka viz odkaz OS1 | kus | 1 |  | 0 | vlastní položka |  | základní |  | 0 | 0 | 0 | 0 | 0 | 8 | M | 2 |  |  |  | ROZPOCET |  |  |  | 0 | 0 | 0 | 0 | 0 | 1 | 0 | 4 | 1988628791
| PP |  | Protipožární střešní výlez s integrovanými kovovými skládacími schody, PO EI30, světlá v. místnosti: 3140 mm, stupně: š. 360 mm, hl. 120 mm, stavební otvor: 1400/700 mm, kompletní dodávka viz odkaz OS1 | [14 empty] | PP | 2
378 | K | 767-OS11 | Montíž sítí proti hmyzu OS11 | m2 | 1.49 |  | 0 | vlastní položka |  | základní |  | 0 | 0 | 0 | 0 | 0 | 4 | K | 2 |  |  |  | ROZPOCET |  |  |  | 0 | 0 | 0 | 0 | 0 | 1 | 0 | 4 | -502762859
| PP |  | Montíž sítí proti hmyzu OS11 | [14 empty] | PP | 2
| VV |  | OS11 | [14 empty] | VV | 2 | 1 | True | 0 | ROZPOCET
| VV |  | 2*1,0*0,4+0,56*0,17+0,36*0,37+0,25*0,25+0,56*0,57+0,4*0,2 |  | 1.49 | [12 empty] | VV | 2 | 2 | True | 0 | ROZPOCET
| VV |  | Součet |  | 1.49 | [12 empty] | VV | 2 | 4 | True | 1 | ROZPOCET
379 | M | OS11.1 | Síť proti hmyzu nerezová s výztužným hliníkovým rámem, velikost ok cca 1,2 mm, tl. sítě cca 0,2 mm, rozměr 1000/400mm, kompletní dodávka viz odkaz OS11 | kus | 2 |  | 0 | vlastní položka |  | základní |  | 0 | 0 | 0 | 0 | 0 | 8 | M | 2 |  |  |  | ROZPOCET |  |  |  | 0 | 0 | 0 | 0 | 0 | 1 | 0 | 4 | -8881233
| PP |  | Síť proti hmyzu nerezová s výztužným hliníkovým rámem, velikost ok cca 1,2 mm, tl. sítě cca 0,2 mm, rozměr 1000/400mm, kompletní dodávka viz odkaz OS11 | [14 empty] | PP | 2
380 | M | OS11.2 | Síť proti hmyzu nerezová s výztužným hliníkovým rámem, velikost ok cca 1,2 mm, tl. sítě cca 0,2 mm, rozměr 560/170mm, kompletní dodávka viz odkaz OS11 | kus | 1 |  | 0 | vlastní položka |  | základní |  | 0 | 0 | 0 | 0 | 0 | 8 | M | 2 |  |  |  | ROZPOCET |  |  |  | 0 | 0 | 0 | 0 | 0 | 1 | 0 | 4 | 907788348
| PP |  | Síť proti hmyzu nerezová s výztužným hliníkovým rámem, velikost ok cca 1,2 mm, tl. sítě cca 0,2 mm, rozměr 560/170mm, kompletní dodávka viz odkaz OS11 | [14 empty] | PP | 2
381 | M | OS11.3 | Síť proti hmyzu nerezová s výztužným hliníkovým rámem, velikost ok cca 1,2 mm, tl. sítě cca 0,2 mm, rozměr 360/370mm, kompletní dodávka viz odkaz OS11 | kus | 1 |  | 0 | vlastní položka |  | základní |  | 0 | 0 | 0 | 0 | 0 | 8 | M | 2 |  |  |  | ROZPOCET |  |  |  | 0 | 0 | 0 | 0 | 0 | 1 | 0 | 4 | -422004266
| PP |  | Síť proti hmyzu nerezová s výztužným hliníkovým rámem, velikost ok cca 1,2 mm, tl. sítě cca 0,2 mm, rozměr 360/370mm, kompletní dodávka viz odkaz OS11 | [14 empty] | PP | 2
382 | M | OS11.4 | Síť proti hmyzu nerezová s výztužným hliníkovým rámem, velikost ok cca 1,2 mm, tl. sítě cca 0,2 mm, rozměr 250/250mm, kompletní dodávka viz odkaz OS11 | kus | 1 |  | 0 | vlastní položka |  | základní |  | 0 | 0 | 0 | 0 | 0 | 8 | M | 2 |  |  |  | ROZPOCET |  |  |  | 0 | 0 | 0 | 0 | 0 | 1 | 0 | 4 | 1074833944
| PP |  | Síť proti hmyzu nerezová s výztužným hliníkovým rámem, velikost ok cca 1,2 mm, tl. sítě cca 0,2 mm, rozměr 250/250mm, kompletní dodávka viz odkaz OS11 | [14 empty] | PP | 2
383 | M | OS11.5 | Síť proti hmyzu nerezová s výztužným hliníkovým rámem, velikost ok cca 1,2 mm, tl. sítě cca 0,2 mm, rozměr 560/570mm, kompletní dodávka viz odkaz OS11 | kus | 1 |  | 0 | vlastní položka |  | základní |  | 0 | 0 | 0 | 0 | 0 | 8 | M | 2 |  |  |  | ROZPOCET |  |  |  | 0 | 0 | 0 | 0 | 0 | 1 | 0 | 4 | -331862339
| PP |  | Síť proti hmyzu nerezová s výztužným hliníkovým rámem, velikost ok cca 1,2 mm, tl. sítě cca 0,2 mm, rozměr 560/570mm, kompletní dodávka viz odkaz OS11 | [14 empty] | PP | 2
384 | M | OS11.6 | Síť proti hmyzu nerezová s výztužným hliníkovým rámem, velikost ok cca 1,2 mm, tl. sítě cca 0,2 mm, rozměr 400/200mm, kompletní dodávka viz odkaz OS11 | kus | 1 |  | 0 | vlastní položka |  | základní |  | 0 | 0 | 0 | 0 | 0 | 8 | M | 2 |  |  |  | ROZPOCET |  |  |  | 0 | 0 | 0 | 0 | 0 | 1 | 0 | 4 | 2038630177
| PP |  | Síť proti hmyzu nerezová s výztužným hliníkovým rámem, velikost ok cca 1,2 mm, tl. sítě cca 0,2 mm, rozměr 400/200mm, kompletní dodávka viz odkaz OS11 | [14 empty] | PP | 2
385 | K | 767-OS8 | Montáž nízkofrekvenčního antivibračního držáku OS8 | kus | 8 |  | 0 | vlastní položka |  | základní |  | 0 | 0 | 0 | 0 | 0 | 4 | K | 2 |  |  |  | ROZPOCET |  |  |  | 0 | 0 | 0 | 0 | 0 | 1 | 0 | 4 | 506581406
| PP |  | Montáž nízkofrekvenčního antivibračního držáku OS8 | [14 empty] | PP | 2
386 | M | OS8 | Nízkofrekvenční antivibrační držák pod dieselagregát, kompletní dodávka viz odkaz OS8 | kus | 8 |  | 0 | vlastní položka |  | základní |  | 0 | 0 | 0 | 0 | 0 | 8 | M | 2 |  |  |  | ROZPOCET |  |  |  | 0 | 0 | 0 | 0 | 0 | 1 | 0 | 4 | -1264335279
| PP |  | Nízkofrekvenční antivibrační držák pod dieselagregát, kompletní dodávka viz odkaz OS8 | [14 empty] | PP | 2
387 | K | 767-Z10 | Montáž lamelové střešní zástěny | m2 | 75 |  | 0 | vlastní položka |  | základní |  | 0 | 0 | 0 | 0 | 0 | 4 | K | 2 |  |  |  | ROZPOCET |  |  |  | 0 | 0 | 0 | 0 | 0 | 1 | 0 | 4 | -653311998
| PP |  | Montáž lamelové střešní zástěny | [14 empty] | PP | 2
388 | M | Z10 | Lamelová střešní zástěna (VZT zařízení) s uzamykatelnými dveřmi (Z/1), hliník 0,8 mm, celková plocha zástěn: 75 m2, kompletní dodávka viz odkaz Z10 | m2 | 75 |  | 0 | vlastní položka |  | základní |  | 0 | 0 | 0 | 0 | 0 | 8 | M | 2 |  |  |  | ROZPOCET |  |  |  | 0 | 0 | 0 | 0 | 0 | 1 | 0 | 4 | -1231910182
| PP |  | Lamelová střešní zástěna (VZT zařízení) s uzamykatelnými dveřmi (Z/1), hliník 0,8 mm, celková plocha zástěn: 75 m2, kompletní dodávka viz odkaz Z10 | [14 empty] | PP | 2
389 | K | 767-Z11 | Montáž ocelové nosné konstrukce pro klima jednotky | kus | 1 |  | 0 | vlastní položka |  | základní |  | 0 | 0 | 0 | 0 | 0 | 4 | K | 2 |  |  |  | ROZPOCET |  |  |  | 0 | 0 | 0 | 0 | 0 | 1 | 0 | 4 | 2089713760
| PP |  | Montáž ocelové nosné konstrukce pro klima jednotky | [14 empty] | PP | 2
390 | M | Z11 | Ocelová nosná konstrukce – podstavec pro osazení klima jednotek umístěných na střeše objektu, ocelové desky P15 250x250 mm (S235), kompletní dodávka viz odkaz Z11 | kus | 1 |  | 0 | vlastní položka |  | základní |  | 0 | 0 | 0 | 0 | 0 | 8 | M | 2 |  |  |  | ROZPOCET |  |  |  | 0 | 0 | 0 | 0 | 0 | 1 | 0 | 4 | -2085069777
| PP |  | Ocelová nosná konstrukce – podstavec pro osazení klima jednotek umístěných na střeše objektu, ocelové desky P15 250x250 mm (S235), kompletní dodávka viz odkaz Z11 | [14 empty] | PP | 2
391 | K | 767-Z12 | Montáž kabelové lávky | m | 22.5 |  | 0 | vlastní položka |  | základní |  | 0 | 0 | 0 | 0 | 0 | 4 | K | 2 |  |  |  | ROZPOCET |  |  |  | 0 | 0 | 0 | 0 | 0 | 1 | 0 | 4 | -1917085320
| PP |  | Montáž kabelové lávky | [14 empty] | PP | 2
| VV |  | 9+13,5"Z12 |  | 22.5 | [12 empty] | VV | 2 | 2 | True | 1 | ROZPOCET
392 | M | Z12 | Kabelová lávka s tubusovými bočnicemi se zakrytím systémovým víkem, rozměry: v. lávky 60 mm, š. lávky: 200 mm – dl. 9,00 m, 100 mm – dl. 13,50 m + betonové dlaždice 400/400/50 mm – 16 ks, kompletní dodávka viz odkaz Z12 | kus | 1 |  | 0 | vlastní položka |  | základní |  | 0 | 0 | 0 | 0 | 0 | 8 | M | 2 |  |  |  | ROZPOCET |  |  |  | 0 | 0 | 0 | 0 | 0 | 1 | 0 | 4 | -2032910589
| PP |  | Kabelová lávka s tubusovými bočnicemi se zakrytím systémovým víkem, rozměry: v. lávky 60 mm, š. lávky: 200 mm – dl. 9,00 m, 100 mm – dl. 13,50 m + betonové dlaždice 400/400/50 mm – 16 ks, kompletní dodávka viz odkaz Z12 | [14 empty] | PP | 2
393 | K | 767-Z13 | Montáž nerezové podstropní vany pro zachycení vody při havárii systému chlazení VZT | kus | 4 |  | 0 | vlastní položka |  | základní |  | 0 | 0 | 0 | 0 | 0 | 4 | K | 2 |  |  |  | ROZPOCET |  |  |  | 0 | 0 | 0 | 0 | 0 | 1 | 0 | 4 | 1950744647
| PP |  | Montáž nerezové podstropní vany pro zachycení vody při havárii systému chlazení VZT | [14 empty] | PP | 2
394 | M | Z13 | Nerezová podstropní vana pro zachycení vody při havárii systému chlazení pod VZT jednotkami včetně nosné konstrukce z Jäklů 40/60/4 mm, půdorysné rozměry vany: 0,9×1,6 m, hloubka 0,1 m, kompletní dodávka viz odkaz Z13 | kus | 4 |  | 0 | vlastní položka |  | základní |  | 0 | 0 | 0 | 0 | 0 | 8 | M | 2 |  |  |  | ROZPOCET |  |  |  | 0 | 0 | 0 | 0 | 0 | 1 | 0 | 4 | 78384962
| PP |  | Nerezová podstropní vana pro zachycení vody při havárii systému chlazení pod VZT jednotkami včetně nosné konstrukce z Jäklů 40/60/4 mm, půdorysné rozměry vany: 0,9×1,6 m, hloubka 0,1 m, kompletní dodávka viz odkaz Z13 | [14 empty] | PP | 2
395 | K | 767-Z14 | Montáž lamelové výplně okenní niky | kus | 2 |  | 0 | vlastní položka |  | základní |  | 0 | 0 | 0 | 0 | 0 | 4 | K | 2 |  |  |  | ROZPOCET |  |  |  | 0 | 0 | 0 | 0 | 0 | 1 | 0 | 4 | -2102322708
| PP |  | Montáž lamelové výplně okenní niky | [14 empty] | PP | 2
396 | M | Z14 | Lamelová výplň okenní niky shodného typu s lamelami Z/10, hliník 0,8 mm, rozměry lamel: š. = 85 mm; v. = 16 mm, délka jednotlivých polí bude zaměřena na stavbě, sklon vodorovných lamel: 45°, kompletní dodávka viz odkaz Z14 | kus | 2 |  | 0 | vlastní položka |  | základní |  | 0 | 0 | 0 | 0 | 0 | 8 | M | 2 |  |  |  | ROZPOCET |  |  |  | 0 | 0 | 0 | 0 | 0 | 1 | 0 | 4 | -384521840
| PP |  | Lamelová výplň okenní niky shodného typu s lamelami Z/10, hliník 0,8 mm, rozměry lamel: š. = 85 mm; v. = 16 mm, délka jednotlivých polí bude zaměřena na stavbě, sklon vodorovných lamel: 45°, kompletní dodávka viz odkaz Z14 | [14 empty] | PP | 2
397 | K | 767-Z15 | Montáž lamelové výplně okenní niky | kus | 3 |  | 0 | vlastní položka |  | základní |  | 0 | 0 | 0 | 0 | 0 | 4 | K | 2 |  |  |  | ROZPOCET |  |  |  | 0 | 0 | 0 | 0 | 0 | 1 | 0 | 4 | 1620538719
| PP |  | Montáž lamelové výplně okenní niky | [14 empty] | PP | 2
398 | M | Z15 | Lamelová výplň okenní niky shodného typu s lamelami Z/10, hliník 0,8 mm, rozměry lamel: š. = 85 mm; v. = 16 mm, délka jednotlivých polí bude zaměřena na stavbě, sklon vodorovných lamel: 30°, kompletní dodávka viz odkaz Z15 | kus | 3 |  | 0 | vlastní položka |  | základní |  | 0 | 0 | 0 | 0 | 0 | 8 | M | 2 |  |  |  | ROZPOCET |  |  |  | 0 | 0 | 0 | 0 | 0 | 1 | 0 | 4 | -2048906568
| PP |  | Lamelová výplň okenní niky shodného typu s lamelami Z/10, hliník 0,8 mm, rozměry lamel: š. = 85 mm; v. = 16 mm, délka jednotlivých polí bude zaměřena na stavbě, sklon vodorovných lamel: 30°, kompletní dodávka viz odkaz Z15 | [14 empty] | PP | 2
399 | K | 767-Z16 | Montáž systémového nosného prvku pro drátěné kabelové žlaby | m | 40 |  | 0 | vlastní položka |  | základní |  | 0 | 0 | 0 | 0 | 0 | 4 | K | 2 |  |  |  | ROZPOCET |  |  |  | 0 | 0 | 0 | 0 | 0 | 1 | 0 | 4 | 1915630756
| PP |  | Montáž systémového nosného prvku pro drátěné kabelové žlaby | [14 empty] | PP | 2
400 | M | Z16 | Systémový nosný prvek pro drátěné kabelové žlaby 400/100 mm určený pro prostorovou instalaci do ocelobetonové stropní konstrukce, trasy kabelového žlabu 35 m, kompletní dodávka viz odkaz Z16 | m | 40 |  | 0 | vlastní položka |  | základní |  | 0 | 0 | 0 | 0 | 0 | 8 | M | 2 |  |  |  | ROZPOCET |  |  |  | 0 | 0 | 0 | 0 | 0 | 1 | 0 | 4 | -1583479199
| PP |  | Systémový nosný prvek pro drátěné kabelové žlaby 400/100 mm určený pro prostorovou instalaci do ocelobetonové stropní konstrukce, trasy kabelového žlabu 35 m, kompletní dodávka viz odkaz Z16 | [14 empty] | PP | 2
401 | K | 767-Z17 | Montáž příhradového stožáru | kus | 1 |  | 0 | vlastní položka |  | základní |  | 0 | 0 | 0 | 0 | 0 | 4 | K | 2 |  |  |  | ROZPOCET |  |  |  | 0 | 0 | 0 | 0 | 0 | 1 | 0 | 4 | 457702564
| PP |  | Montáž příhradového stožáru | [14 empty] | PP | 2
402 | M | Z17 | Systémový příhradový stožár s nástavcem pro uchycení parabol a antén, rozměr 600x600x600 mm s roztečí 550 mm, výška příhradové části stožáru 3 m, kompletní dodávka viz odkaz Z17 | kus | 1 |  | 0 | vlastní položka |  | základní |  | 0 | 0 | 0 | 0 | 0 | 8 | M | 2 |  |  |  | ROZPOCET |  |  |  | 0 | 0 | 0 | 0 | 0 | 1 | 0 | 4 | 180123800
| PP |  | Systémový příhradový stožár s nástavcem pro uchycení parabol a antén, rozměr 600x600x600 mm s roztečí 550 mm, výška příhradové části stožáru 3 m, kompletní dodávka viz odkaz Z17 | [14 empty] | PP | 2
403 | K | 767-Z5 | Renovace stávajícího obloukového ocelového schodišťového zábradlí v prostoru chodby a zadního vyrovnávacího schodiště, rozměr: rozvinutá dl. cca 1,1 m, kompletní provedení repase viz odkaz Z5 | m | 1.1 |  | 0 | vlastní položka |  | základní |  | 0 | 0 | 0 | 0 | 0 | 4 | K | 2 |  |  |  | ROZPOCET |  |  |  | 0 | 0 | 0 | 0 | 0 | 1 | 0 | 4 | -14952755
| PP |  | Renovace stávajícího obloukového ocelového schodišťového zábradlí v prostoru chodby a zadního vyrovnávacího schodiště, rozměr: rozvinutá dl. cca 1,1 m, kompletní provedení repase viz odkaz Z5 | [14 empty] | PP | 2
404 | K | 767-Z6 | Renovace stávajícího obloukového a přímého ocelového schodišťového zábradlí hlavního schodiště, rozměr: rozvinutá dl. celkem cca 10,6 m, kompletní provedení repase viz odkaz Z6 | m | 10.6 |  | 0 | vlastní položka |  | základní |  | 0 | 0 | 0 | 0 | 0 | 4 | K | 2 |  |  |  | ROZPOCET |  |  |  | 0 | 0 | 0 | 0 | 0 | 1 | 0 | 4 | 407113858
| PP |  | Renovace stávajícího obloukového a přímého ocelového schodišťového zábradlí hlavního schodiště, rozměr: rozvinutá dl. celkem cca 10,6 m, kompletní provedení repase viz odkaz Z6 | [14 empty] | PP | 2
405 | K | 767-Z8 | Montáž nerezové tvarovací lišty | m | 6 |  | 0 | vlastní položka |  | základní |  | 0 | 0 | 0 | 0 | 0 | 4 | K | 2 |  |  |  | ROZPOCET |  |  |  | 0 | 0 | 0 | 0 | 0 | 1 | 0 | 4 | 554058902
| PP |  | Montáž nerezové tvarovací lišty | [14 empty] | PP | 2
406 | M | Z8 | Nerezová tvarovací (flexi) lišta – profil tvaru L. Ukončovací lišta k ochraně navazujících svislých omítaných ploch, kompletní dodávka viz odkaz Z8 | m | 6 |  | 0 | vlastní položka |  | základní |  | 0 | 0 | 0 | 0 | 0 | 8 | M | 2 |  |  |  | ROZPOCET |  |  |  | 0 | 0 | 0 | 0 | 0 | 1 | 0 | 4 | -2079060970
| PP |  | Nerezová tvarovací (flexi) lišta – profil tvaru L. Ukončovací lišta k ochraně navazujících svislých omítaných ploch, kompletní dodávka viz odkaz Z8 | [14 empty] | PP | 2
407 | M | OS14 | Systémový jednodílný opěrný žebřík, profesionální, hliník, protiskluzové čtvercové příčky, š. 400 mm, transportní dl. 2200 mm, pracovní výška až 3200 mm, kompletní dodávka viz odkaz OS14 | kus | 1 |  | 0 | vlastní položka |  | základní |  | 0 | 0 | 0 | 0 | 0 | 8 | M | 2 |  |  |  | ROZPOCET |  |  |  | 0 | 0 | 0 | 0 | 0 | 1 | 0 | 4 | 1642552404
| PP |  | Systémový jednodílný opěrný žebřík, profesionální, hliník, protiskluzové čtvercové příčky, š. 400 mm, transportní dl. 2200 mm, pracovní výška až 3200 mm, kompletní dodávka viz odkaz OS14 | [14 empty] | PP | 2
408 | K | 998767102 | Přesun hmot tonážní pro zámečnické konstrukce v objektech v přes 6 do 12 m | t | 24.18 |  | 0 | CS ÚRS 2022 01 |  | základní |  | 0 | 0 | 0 | 0 | 0 | 4 | K | 2 |  |  |  | ROZPOCET |  |  |  | 0 | 0 | 0 | 0 | 0 | 1 | 0 | 4 | -1972335807
| PP |  | Přesun hmot pro zámečnické konstrukce stanovený z hmotnosti přesunovaného materiálu vodorovná dopravní vzdálenost do 50 m v objektech výšky přes 6 do 12 m | [14 empty] | PP | 2
| Online PSC |  | https://podminky.urs.cz/item/CS_URS_2022_01/998767102 | [14 empty] | Online PSC | 2
| D | 771 | Podlahy z dlaždic |  |  |  | 0 |  |  |  |  | 0 |  | 4.8927 |  | 0 | 2 | D | 1 |  |  |  | ROZPOCET | [9 empty] | 0
409 | K | 771121011 | Nátěr penetrační na podlahu | m2 | 627.18 |  | 0 | CS ÚRS 2022 01 |  | základní |  | 0 | 0.0003 | 0.18815 | 0 | 0 | 16 | K | 2 |  |  |  | ROZPOCET |  |  |  | 0 | 0 | 0 | 0 | 0 | 1 | 0 | 16 | -413593021
| PP |  | Příprava podkladu před provedením dlažby nátěr penetrační na podlahu | [14 empty] | PP | 2
| Online PSC |  | https://podminky.urs.cz/item/CS_URS_2022_01/771121011 | [14 empty] | Online PSC | 2
| VV |  | P01+P02*2+P03*2+P04*2+P05*2+P11*2+P12*2 |  | 627.18 | [12 empty] | VV | 2 | 2 | True | 1 | ROZPOCET
410 | K | 771151012 | Samonivelační stěrka podlah pevnosti 20 MPa tl přes 3 do 5 mm | m2 | 18.24 |  | 0 | CS ÚRS 2022 01 |  | základní |  | 0 | 0.00758 | 0.13826 | 0 | 0 | 16 | K | 2 |  |  |  | ROZPOCET |  |  |  | 0 | 0 | 0 | 0 | 0 | 1 | 0 | 16 | 1015074192
| PP |  | Příprava podkladu před provedením dlažby samonivelační stěrka min.pevnosti 20 MPa, tloušťky přes 3 do 5 mm | [14 empty] | PP | 2
| Online PSC |  | https://podminky.urs.cz/item/CS_URS_2022_01/771151012 | [14 empty] | Online PSC | 2
| VV |  | P03+P04+P05 |  | 18.24 | [12 empty] | VV | 2 | 2 | True | 1 | ROZPOCET
411 | K | 771161022 | Montáž profilu pro schodové hrany nebo ukončení dlažby | m | 1 |  | 0 | CS ÚRS 2022 01 |  | základní |  | 0 | 0.00034 | 0.00034 | 0 | 0 | 16 | K | 2 |  |  |  | ROZPOCET |  |  |  | 0 | 0 | 0 | 0 | 0 | 1 | 0 | 16 | -975594392
| PP |  | Příprava podkladu před provedením dlažby montáž profilu ukončujícího profilu pro schodové hrany a ukončení dlažby | [14 empty] | PP | 2
| Online PSC |  | https://podminky.urs.cz/item/CS_URS_2022_01/771161022 | [14 empty] | Online PSC | 2
| VV |  | 1,0"Z9 |  | 1 | [12 empty] | VV | 2 | 2 | True | 1 | ROZPOCET
412 | M | Z9 | Ukončovací protiskluzná šroubovací schodová hrana (lišta) 48×40 mm s nahraditelnou vroubkovanou gumovou vložkou, délka 1000 mm, kompletní dodávka viz odkaz Z9 | kus | 1 |  | 0 | vlastní položka |  | základní |  | 0 | 0 | 0 | 0 | 0 | 8 | M | 2 |  |  |  | ROZPOCET |  |  |  | 0 | 0 | 0 | 0 | 0 | 1 | 0 | 4 | -431499480
| PP |  | Ukončovací protiskluzná šroubovací schodová hrana (lišta) 48×40 mm s nahraditelnou vroubkovanou gumovou vložkou, délka 1000 mm, kompletní dodávka viz odkaz Z9 | [14 empty] | PP | 2
413 | K | 771474112 | Montáž soklů z dlaždic keramických rovných flexibilní lepidlo v přes 65 do 90 mm | m | 240.52 |  | 0 | CS ÚRS 2022 01 |  | základní |  | 0 | 0.00043 | 0.10342 | 0 | 0 | 16 | K | 2 |  |  |  | ROZPOCET |  |  |  | 0 | 0 | 0 | 0 | 0 | 1 | 0 | 16 | 1158110691
| PP |  | Montáž soklů z dlaždic keramických lepených flexibilním lepidlem rovných, výšky přes 65 do 90 mm | [14 empty] | PP | 2
| Online PSC |  | https://podminky.urs.cz/item/CS_URS_2022_01/771474112 | [14 empty] | Online PSC | 2
| VV |  | m.č. S.01 | [14 empty] | VV | 2 | 1 | True | 0 | ROZPOCET
| VV |  | 16,35 |  | 16.35 | [12 empty] | VV | 2 | 2 | True | 0 | ROZPOCET
| VV |  | m.č. S.02 | [14 empty] | VV | 2 | 1 | True | 0 | ROZPOCET
| VV |  | 12,7 |  | 12.7 | [12 empty] | VV | 2 | 2 | True | 0 | ROZPOCET
| VV |  | m.č. S.03 | [14 empty] | VV | 2 | 1 | True | 0 | ROZPOCET
| VV |  | 15,8 |  | 15.8 | [12 empty] | VV | 2 | 2 | True | 0 | ROZPOCET
| VV |  | m.č. S.04 | [14 empty] | VV | 2 | 1 | True | 0 | ROZPOCET
| VV |  | 15,72 |  | 15.72 | [12 empty] | VV | 2 | 2 | True | 0 | ROZPOCET
| VV |  | m.č. S.05 | [14 empty] | VV | 2 | 1 | True | 0 | ROZPOCET
| VV |  | 14,11 |  | 14.11 | [12 empty] | VV | 2 | 2 | True | 0 | ROZPOCET
| VV |  | m.č. S.06 | [14 empty] | VV | 2 | 1 | True | 0 | ROZPOCET
| VV |  | 22,72 |  | 22.72 | [12 empty] | VV | 2 | 2 | True | 0 | ROZPOCET
| VV |  | m.č. S.07 | [14 empty] | VV | 2 | 1 | True | 0 | ROZPOCET
| VV |  | 16,5 |  | 16.5 | [12 empty] | VV | 2 | 2 | True | 0 | ROZPOCET
| VV |  | m.č. S.08 | [14 empty] | VV | 2 | 1 | True | 0 | ROZPOCET
| VV |  | 16,65 |  | 16.65 | [12 empty] | VV | 2 | 2 | True | 0 | ROZPOCET
| VV |  | Mezisoučet |  | 130.55 | [12 empty] | VV | 2 | 3 | True | 0 | ROZPOCET
| VV |  | m.č. 1.01 | [14 empty] | VV | 2 | 1 | True | 0 | ROZPOCET
| VV |  | 19,8 |  | 19.8 | [12 empty] | VV | 2 | 2 | True | 0 | ROZPOCET
| VV |  | m.č. 1.02 | [14 empty] | VV | 2 | 1 | True | 0 | ROZPOCET
| VV |  | 8,9 |  | 8.9 | [12 empty] | VV | 2 | 2 | True | 0 | ROZPOCET
| VV |  | m.č. 1.03 | [14 empty] | VV | 2 | 1 | True | 0 | ROZPOCET
| VV |  | 4,26 |  | 4.26 | [12 empty] | VV | 2 | 2 | True | 0 | ROZPOCET
| VV |  | m.č. 1.07 | [14 empty] | VV | 2 | 1 | True | 0 | ROZPOCET
| VV |  | 14,3 |  | 14.3 | [12 empty] | VV | 2 | 2 | True | 0 | ROZPOCET
| VV |  | Mezisoučet |  | 47.26 | [12 empty] | VV | 2 | 3 | True | 0 | ROZPOCET
| VV |  | m.č. 2.01 | [14 empty] | VV | 2 | 1 | True | 0 | ROZPOCET
| VV |  | 15,6 |  | 15.6 | [12 empty] | VV | 2 | 2 | True | 0 | ROZPOCET
| VV |  | m.č. 2.02 | [14 empty] | VV | 2 | 1 | True | 0 | ROZPOCET
| VV |  | 13,6 |  | 13.6 | [12 empty] | VV | 2 | 2 | True | 0 | ROZPOCET
| VV |  | m.č. 2.03 | [14 empty] | VV | 2 | 1 | True | 0 | ROZPOCET
| VV |  | 4,68 |  | 4.68 | [12 empty] | VV | 2 | 2 | True | 0 | ROZPOCET
| VV |  | m.č. 2.07 | [14 empty] | VV | 2 | 1 | True | 0 | ROZPOCET
| VV |  | 7 |  | 7 | [12 empty] | VV | 2 | 2 | True | 0 | ROZPOCET
| VV |  | Mezisoučet |  | 40.88 | [12 empty] | VV | 2 | 3 | True | 0 | ROZPOCET
| VV |  | m.č. 3.01 | [14 empty] | VV | 2 | 1 | True | 0 | ROZPOCET
| VV |  | 17,25 |  | 17.25 | [12 empty] | VV | 2 | 2 | True | 0 | ROZPOCET
| VV |  | m.č. 3.03 | [14 empty] | VV | 2 | 1 | True | 0 | ROZPOCET
| VV |  | 4,58 |  | 4.58 | [12 empty] | VV | 2 | 2 | True | 0 | ROZPOCET
| VV |  | Mezisoučet |  | 21.83 | [12 empty] | VV | 2 | 3 | True | 0 | ROZPOCET
| VV |  | Součet |  | 240.52 | [12 empty] | VV | 2 | 4 | True | 1 | ROZPOCET
414 | M | 5976127R | sokl-dlažba keramická slinutá hladká do interiéru i exteriéru v. 70 mm | m | 252.546 |  | 0 | vlastní položka |  | základní |  | 0 | 0.00039 | 0.098493 | 0 | 0 | 32 | M | 2 |  |  |  | ROZPOCET |  |  |  | 0 | 0 | 0 | 0 | 0 | 1 | 0 | 16 | 56048753
| PP |  | sokl-dlažba keramická slinutá hladká do interiéru i exteriéru v. 70 mm | [14 empty] | PP | 2
| VV |  | 240,52*1,05 'Přepočtené koeficientem množství |  | 252.546 | [12 empty] | VV | 2 | 2 | False | 1 | ROZPOCET
415 | K | 771574114 | Montáž podlah keramických hladkých lepených flexibilním lepidlem přes 19 do 22 ks/m2 | m2 | 53.07 |  | 0 | CS ÚRS 2022 01 |  | základní |  | 0 | 0.0058 | 0.30781 | 0 | 0 | 16 | K | 2 |  |  |  | ROZPOCET |  |  |  | 0 | 0 | 0 | 0 | 0 | 1 | 0 | 16 | -147413936
| PP |  | Montáž podlah z dlaždic keramických lepených flexibilním lepidlem maloformátových hladkých přes 19 do 22 ks/m2 | [14 empty] | PP | 2
| Online PSC |  | https://podminky.urs.cz/item/CS_URS_2022_01/771574114 | [14 empty] | Online PSC | 2
| VV |  | P02+P03+P11+P10 |  | 53.07 | [12 empty] | VV | 2 | 2 | True | 1 | ROZPOCET
416 | M | 597616R1 | keramická slinutá keramická dlažba šestiúhelníková 200x250 mm R9 (odstín černošedý) | m2 | 58.377 |  | 0 | vlastní položka |  | základní |  | 0 | 0.021 | 1.2259 | 0 | 0 | 32 | M | 2 |  |  |  | ROZPOCET |  |  |  | 0 | 0 | 0 | 0 | 0 | 1 | 0 | 16 | 1796524151
| PP |  | keramická slinutá keramická dlažba šestiúhelníková 200x250 mm R9 (odstín černošedý) | [14 empty] | PP | 2
| VV |  | 53,07*1,1 'Přepočtené koeficientem množství |  | 58.377 | [12 empty] | VV | 2 | 2 | False | 1 | ROZPOCET
417 | K | 771574115 | Montáž podlah keramických hladkých lepených flexibilním lepidlem přes 22 do 25 ks/m2 | m2 | 103.16 |  | 0 | CS ÚRS 2022 01 |  | základní |  | 0 | 0.0054 | 0.55706 | 0 | 0 | 16 | K | 2 |  |  |  | ROZPOCET |  |  |  | 0 | 0 | 0 | 0 | 0 | 1 | 0 | 16 | -627959772
| PP |  | Montáž podlah z dlaždic keramických lepených flexibilním lepidlem maloformátových hladkých přes 22 do 25 ks/m2 | [14 empty] | PP | 2
| Online PSC |  | https://podminky.urs.cz/item/CS_URS_2022_01/771574115 | [14 empty] | Online PSC | 2
| VV |  | P01 |  | 103.16 | [12 empty] | VV | 2 | 2 | True | 1 | ROZPOCET
418 | M | 5976161R1 | keramická slinutá keramická dlažba 200x200 mm R11 (odstín terakota) | m2 | 113.476 |  | 0 | vlastní položka |  | základní |  | 0 | 0.0193 | 2.1901 | 0 | 0 | 32 | M | 2 |  |  |  | ROZPOCET |  |  |  | 0 | 0 | 0 | 0 | 0 | 1 | 0 | 16 | -1889049873
| PP |  | keramická slinutá keramická dlažba 200x200 mm R11 (odstín terakota) | [14 empty] | PP | 2
| VV |  | 103,16*1,1 'Přepočtené koeficientem množství |  | 113.476 | [12 empty] | VV | 2 | 2 | False | 1 | ROZPOCET
419 | K | 771591112 | Izolace pod dlažbu nátěrem nebo stěrkou ve dvou vrstvách | m2 | 55.42 |  | 0 | CS ÚRS 2022 01 |  | základní |  | 0 | 0.0015 | 0.08313 | 0 | 0 | 16 | K | 2 |  |  |  | ROZPOCET |  |  |  | 0 | 0 | 0 | 0 | 0 | 1 | 0 | 16 | 1695881880
| PP |  | Izolace podlahy pod dlažbu nátěrem nebo stěrkou ve dvou vrstvách | [14 empty] | PP | 2
| Online PSC |  | https://podminky.urs.cz/item/CS_URS_2022_01/771591112 | [14 empty] | Online PSC | 2
| VV |  | P02+P03+P05+P10+P11 |  | 55.42 | [12 empty] | VV | 2 | 2 | True | 1 | ROZPOCET
420 | K | 998771102 | Přesun hmot tonážní pro podlahy z dlaždic v objektech v přes 6 do 12 m | t | 4.893 |  | 0 | CS ÚRS 2022 01 |  | základní |  | 0 | 0 | 0 | 0 | 0 | 16 | K | 2 |  |  |  | ROZPOCET |  |  |  | 0 | 0 | 0 | 0 | 0 | 1 | 0 | 16 | 179512621
| PP |  | Přesun hmot pro podlahy z dlaždic stanovený z hmotnosti přesunovaného materiálu vodorovná dopravní vzdálenost do 50 m v objektech výšky přes 6 do 12 m | [14 empty] | PP | 2
| Online PSC |  | https://podminky.urs.cz/item/CS_URS_2022_01/998771102 | [14 empty] | Online PSC | 2
| D | 772 | Podlahy z kamene |  |  |  | 0 |  |  |  |  | 0 |  | 0.017175 |  | 0 | 2 | D | 1 |  |  |  | ROZPOCET | [9 empty] | 0
421 | K | 772591915 | Dlažby z kamene oprava - očištění dlažby z kamene ocelovými kartáči | m2 | 32.406 |  | 0 | CS ÚRS 2022 01 |  | základní |  | 0 | 0 | 0 | 0 | 0 | 16 | K | 2 |  |  |  | ROZPOCET |  |  |  | 0 | 0 | 0 | 0 | 0 | 1 | 0 | 16 | 1387152662
| PP |  | Dlažby z kamene oprava - ostatní práce očištění ocelovými kartáči | [14 empty] | PP | 2
| Online PSC |  | https://podminky.urs.cz/item/CS_URS_2022_01/772591915 | [14 empty] | Online PSC | 2
| VV |  | P07 |  | 32.406 | [12 empty] | VV | 2 | 2 | True | 1 | ROZPOCET
422 | K | 772591922 | Dlažby z kamene oprava - nátěr impregnační a zpevňující | m2 | 32.406 |  | 0 | CS ÚRS 2022 01 |  | základní |  | 0 | 0.00025 | 0.0081015 | 0 | 0 | 16 | K | 2 |  |  |  | ROZPOCET |  |  |  | 0 | 0 | 0 | 0 | 0 | 1 | 0 | 16 | -1939307472
| PP |  | Dlažby z kamene oprava - ostatní práce nátěr impregnační a zpevňující | [14 empty] | PP | 2
| Online PSC |  | https://podminky.urs.cz/item/CS_URS_2022_01/772591922 | [14 empty] | Online PSC | 2
| VV |  | P07 |  | 32.406 | [12 empty] | VV | 2 | 2 | True | 1 | ROZPOCET
423 | K | 772591923 | Dlažby z kamene oprava - nátěr uzavírací transparentní | m2 | 32.406 |  | 0 | CS ÚRS 2022 01 |  | základní |  | 0 | 0.00028 | 0.0090737 | 0 | 0 | 16 | K | 2 |  |  |  | ROZPOCET |  |  |  | 0 | 0 | 0 | 0 | 0 | 1 | 0 | 16 | 1507392285
| PP |  | Dlažby z kamene oprava - ostatní práce nátěr uzavírací transparentní | [14 empty] | PP | 2
| Online PSC |  | https://podminky.urs.cz/item/CS_URS_2022_01/772591923 | [14 empty] | Online PSC | 2
| VV |  | P07 |  | 32.406 | [12 empty] | VV | 2 | 2 | True | 1 | ROZPOCET
424 | K | 772-R1 | Lokální vyspravení poškozených stupňů umělým kamenem ve stejné struktuře dle stávajícího viz. skladba P07 | m2 | 32.406 |  | 0 | vlastní položka |  | základní |  | 0 | 0 | 0 | 0 | 0 | 16 | K | 2 |  |  |  | ROZPOCET |  |  |  | 0 | 0 | 0 | 0 | 0 | 1 | 0 | 16 | -428234874
| PP |  | Lokální vyspravení poškozených stupňů umělým kamenem ve stejné struktuře dle stávajícího viz. skladba P07 | [14 empty] | PP | 2
| VV | P07 | 5,63+1,2+6,31+1,32+5,71+11*0,207*1,2+4*0,18*1,2+20*0,18*1,2*2"P07 |  | 32.406 | [12 empty] | VV | 2 | 2 | True | 1 | ROZPOCET
| D | 776 | Podlahy povlakové |  |  |  | 0 |  |  |  |  | 0 |  | 0.98029 |  | 0.27573 | 2 | D | 1 |  |  |  | ROZPOCET | [9 empty] | 0
425 | K | 776111112 | Broušení betonového podkladu povlakových podlah | m2 | 218.36 |  | 0 | CS ÚRS 2022 01 |  | základní |  | 0 | 0 | 0 | 0 | 0 | 16 | K | 2 |  |  |  | ROZPOCET |  |  |  | 0 | 0 | 0 | 0 | 0 | 1 | 0 | 16 | 615937189
| PP |  | Příprava podkladu broušení podlah nového podkladu betonového | [14 empty] | PP | 2
| Online PSC |  | https://podminky.urs.cz/item/CS_URS_2022_01/776111112 | [14 empty] | Online PSC | 2
| VV |  | P12 |  | 218.36 | [12 empty] | VV | 2 | 2 | True | 1 | ROZPOCET
426 | K | 776111311 | Vysátí podkladu povlakových podlah | m2 | 218.36 |  | 0 | CS ÚRS 2022 01 |  | základní |  | 0 | 0 | 0 | 0 | 0 | 16 | K | 2 |  |  |  | ROZPOCET |  |  |  | 0 | 0 | 0 | 0 | 0 | 1 | 0 | 16 | -536304211
| PP |  | Příprava podkladu vysátí podlah | [14 empty] | PP | 2
| Online PSC |  | https://podminky.urs.cz/item/CS_URS_2022_01/776111311 | [14 empty] | Online PSC | 2
| VV |  | P12 |  | 218.36 | [12 empty] | VV | 2 | 2 | True | 1 | ROZPOCET
427 | K | 776121112 | Vodou ředitelná penetrace savého podkladu povlakových podlah | m2 | 218.36 |  | 0 | CS ÚRS 2022 01 |  | základní |  | 0 | 3e-05 | 0.0065508 | 0 | 0 | 16 | K | 2 |  |  |  | ROZPOCET |  |  |  | 0 | 0 | 0 | 0 | 0 | 1 | 0 | 16 | 927751747
| PP |  | Příprava podkladu penetrace vodou ředitelná podlah | [14 empty] | PP | 2
| Online PSC |  | https://podminky.urs.cz/item/CS_URS_2022_01/776121112 | [14 empty] | Online PSC | 2
| VV |  | P12 |  | 218.36 | [12 empty] | VV | 2 | 2 | True | 1 | ROZPOCET
428 | K | 776201812 | Demontáž lepených povlakových podlah s podložkou ručně | m2 | 91.91 |  | 0 | CS ÚRS 2022 01 |  | základní |  | 0 | 0 | 0 | 0.003 | 0.27573 | 16 | K | 2 |  |  |  | ROZPOCET |  |  |  | 0 | 0 | 0 | 0 | 0 | 1 | 0 | 16 | 1862920407
| PP |  | Demontáž povlakových podlahovin lepených ručně s podložkou | [14 empty] | PP | 2
| Online PSC |  | https://podminky.urs.cz/item/CS_URS_2022_01/776201812 | [14 empty] | Online PSC | 2
| VV |  | S9x |  | 91.91 | [12 empty] | VV | 2 | 2 | True | 1 | ROZPOCET
429 | K | 776251111 | Lepení pásů z přírodního linolea (marmolea) standardním lepidlem | m2 | 218.36 |  | 0 | CS ÚRS 2022 01 |  | základní |  | 0 | 0.0004 | 0.087344 | 0 | 0 | 16 | K | 2 |  |  |  | ROZPOCET |  |  |  | 0 | 0 | 0 | 0 | 0 | 1 | 0 | 16 | 508139155
| PP |  | Montáž podlahovin z přírodního linolea (marmolea) lepením standardním lepidlem z pásů standardních | [14 empty] | PP | 2
| Online PSC |  | https://podminky.urs.cz/item/CS_URS_2022_01/776251111 | [14 empty] | Online PSC | 2
| VV |  | P12 |  | 218.36 | [12 empty] | VV | 2 | 2 | True | 1 | ROZPOCET
430 | M | 60756141 | linoleum přírodní akustické tl 4mm, hořlavost Cfl-s1, smykové tření µ ≥0.5, třída zátěže 33/41, útlum 19dB | m2 | 251.114 |  | 0 | CS ÚRS 2022 01 |  | základní |  | 0 | 0.0035 | 0.8789 | 0 | 0 | 32 | M | 2 |  |  |  | ROZPOCET |  |  |  | 0 | 0 | 0 | 0 | 0 | 1 | 0 | 16 | 673061922
| PP |  | linoleum přírodní akustické tl 4mm, hořlavost Cfl-s1, smykové tření µ ≥0.5, třída zátěže 33/41, útlum 19dB | [14 empty] | PP | 2
| VV |  | 218,36*1,15 'Přepočtené koeficientem množství |  | 251.114 | [12 empty] | VV | 2 | 2 | False | 1 | ROZPOCET
431 | K | 776411221 | Montáž tahaných obvodových soklíků z linolea (marmolea) výšky do 80 mm | m | 150.01 |  | 0 | CS ÚRS 2022 01 |  | základní |  | 0 | 5e-05 | 0.0075005 | 0 | 0 | 16 | K | 2 |  |  |  | ROZPOCET |  |  |  | 0 | 0 | 0 | 0 | 0 | 1 | 0 | 16 | -398746775
| PP |  | Montáž soklíků tahaných (fabiony) z linolea (marmolea) obvodových, výšky do 80 mm | [14 empty] | PP | 2
| Online PSC |  | https://podminky.urs.cz/item/CS_URS_2022_01/776411221 | [14 empty] | Online PSC | 2
| VV |  | mč 208 | [14 empty] | VV | 2 | 1 | True | 0 | ROZPOCET
| VV |  | 28 |  | 28 | [12 empty] | VV | 2 | 2 | True | 0 | ROZPOCET
| VV |  | mč 209 | [14 empty] | VV | 2 | 1 | True | 0 | ROZPOCET
| VV |  | 30,76 |  | 30.76 | [12 empty] | VV | 2 | 2 | True | 0 | ROZPOCET
| VV |  | mč 210 | [14 empty] | VV | 2 | 1 | True | 0 | ROZPOCET
| VV |  | 14,4 |  | 14.4 | [12 empty] | VV | 2 | 2 | True | 0 | ROZPOCET
| VV |  | mč 307 | [14 empty] | VV | 2 | 1 | True | 0 | ROZPOCET
| VV |  | 28,2 |  | 28.2 | [12 empty] | VV | 2 | 2 | True | 0 | ROZPOCET
| VV |  | mč 308 | [14 empty] | VV | 2 | 1 | True | 0 | ROZPOCET
| VV |  | 30,5 |  | 30.5 | [12 empty] | VV | 2 | 2 | True | 0 | ROZPOCET
| VV |  | mč 309 | [14 empty] | VV | 2 | 1 | True | 0 | ROZPOCET
| VV |  | 18,15 |  | 18.15 | [12 empty] | VV | 2 | 2 | True | 0 | ROZPOCET
| VV |  | Součet |  | 150.01 | [12 empty] | VV | 2 | 4 | True | 1 | ROZPOCET
432 | K | 998776102 | Přesun hmot tonážní pro podlahy povlakové v objektech v přes 6 do 12 m | t | 0.98 |  | 0 | CS ÚRS 2022 01 |  | základní |  | 0 | 0 | 0 | 0 | 0 | 16 | K | 2 |  |  |  | ROZPOCET |  |  |  | 0 | 0 | 0 | 0 | 0 | 1 | 0 | 16 | 1069839094
| PP |  | Přesun hmot pro podlahy povlakové stanovený z hmotnosti přesunovaného materiálu vodorovná dopravní vzdálenost do 50 m v objektech výšky přes 6 do 12 m | [14 empty] | PP | 2
| Online PSC |  | https://podminky.urs.cz/item/CS_URS_2022_01/998776102 | [14 empty] | Online PSC | 2
| D | 777 | Podlahy lité |  |  |  | 0 |  |  |  |  | 0 |  | 0.48448 |  | 0 | 2 | D | 1 |  |  |  | ROZPOCET | [9 empty] | 0
433 | K | 777111111 | Vysátí podkladu před provedením lité podlahy | m2 | 84.42 |  | 0 | CS ÚRS 2022 01 |  | základní |  | 0 | 0 | 0 | 0 | 0 | 16 | K | 2 |  |  |  | ROZPOCET |  |  |  | 0 | 0 | 0 | 0 | 0 | 1 | 0 | 16 | -1644349383
| PP |  | Příprava podkladu před provedením litých podlah vysátí | [14 empty] | PP | 2
| Online PSC |  | https://podminky.urs.cz/item/CS_URS_2022_01/777111111 | [14 empty] | Online PSC | 2
| VV |  | P04+P06+P08 |  | 84.42 | [12 empty] | VV | 2 | 2 | True | 1 | ROZPOCET
434 | K | 777131109 | Penetrační epoxidový nátěr podlahy na podklad znečištěný olejem | m2 | 84.42 |  | 0 | CS ÚRS 2022 01 |  | základní |  | 0 | 0.00071 | 0.059938 | 0 | 0 | 16 | K | 2 |  |  |  | ROZPOCET |  |  |  | 0 | 0 | 0 | 0 | 0 | 1 | 0 | 16 | -156643678
| PP |  | Penetrační nátěr podlahy epoxidový odolný proti vzlínání olejů | [14 empty] | PP | 2
| Online PSC |  | https://podminky.urs.cz/item/CS_URS_2022_01/777131109 | [14 empty] | Online PSC | 2
| VV |  | P04+P06+P08 |  | 84.42 | [12 empty] | VV | 2 | 2 | True | 1 | ROZPOCET
435 | K | 777511131 | Krycí epoxidová stěrka antistatické lité podlahy mechanicky a chemicky odolná | m2 | 84.42 |  | 0 | CS ÚRS 2022 01 |  | základní |  | 0 | 0.0023 | 0.19417 | 0 | 0 | 16 | K | 2 |  |  |  | ROZPOCET |  |  |  | 0 | 0 | 0 | 0 | 0 | 1 | 0 | 16 | 715394667
| PP |  | Krycí stěrka antistatická epoxidová mechanicky a chemicky odolná | [14 empty] | PP | 2
| Online PSC |  | https://podminky.urs.cz/item/CS_URS_2022_01/777511131 | [14 empty] | Online PSC | 2
| VV |  | P04+P06+P08 |  | 84.42 | [12 empty] | VV | 2 | 2 | True | 1 | ROZPOCET
436 | K | 777911111 | Tuhé napojení lité podlahy na stěnu nebo sokl | m | 73.84 |  | 0 | CS ÚRS 2022 01 |  | základní |  | 0 | 0.00312 | 0.23038 | 0 | 0 | 16 | K | 2 |  |  |  | ROZPOCET |  |  |  | 0 | 0 | 0 | 0 | 0 | 1 | 0 | 16 | -965471311
| PP |  | Napojení na stěnu nebo sokl fabionem z epoxidové stěrky plněné pískem tuhé | [14 empty] | PP | 2
| Online PSC |  | https://podminky.urs.cz/item/CS_URS_2022_01/777911111 | [14 empty] | Online PSC | 2
| VV |  | mč 104 | [14 empty] | VV | 2 | 1 | True | 0 | ROZPOCET
| VV |  | 4,44 |  | 4.44 | [12 empty] | VV | 2 | 2 | True | 0 | ROZPOCET
| VV |  | mč 108 | [14 empty] | VV | 2 | 1 | True | 0 | ROZPOCET
| VV |  | 16,9 |  | 16.9 | [12 empty] | VV | 2 | 2 | True | 0 | ROZPOCET
| VV |  | mč 109 | [14 empty] | VV | 2 | 1 | True | 0 | ROZPOCET
| VV |  | 10 |  | 10 | [12 empty] | VV | 2 | 2 | True | 0 | ROZPOCET
| VV |  | mč 110 | [14 empty] | VV | 2 | 1 | True | 0 | ROZPOCET
| VV |  | 32,5 |  | 32.5 | [12 empty] | VV | 2 | 2 | True | 0 | ROZPOCET
| VV |  | mč 112 | [14 empty] | VV | 2 | 1 | True | 0 | ROZPOCET
| VV |  | 10 |  | 10 | [12 empty] | VV | 2 | 2 | True | 0 | ROZPOCET
| VV |  | Součet |  | 73.84 | [12 empty] | VV | 2 | 4 | True | 1 | ROZPOCET
| D | 781 | Dokončovací práce - obklady |  |  |  | 0 |  |  |  |  | 0 |  | 1.2945 |  | 0 | 2 | D | 1 |  |  |  | ROZPOCET | [9 empty] | 0
437 | K | 781121011 | Nátěr penetrační na stěnu | m2 | 66.864 |  | 0 | CS ÚRS 2022 01 |  | základní |  | 0 | 0.0003 | 0.020059 | 0 | 0 | 16 | K | 2 |  |  |  | ROZPOCET |  |  |  | 0 | 0 | 0 | 0 | 0 | 1 | 0 | 16 | 1688719747
| PP |  | Příprava podkladu před provedením obkladu nátěr penetrační na stěnu | [14 empty] | PP | 2
| Online PSC |  | https://podminky.urs.cz/item/CS_URS_2022_01/781121011 | [14 empty] | Online PSC | 2
| VV |  | KO |  | 66.864 | [12 empty] | VV | 2 | 2 | True | 1 | ROZPOCET
438 | K | 781474115 | Montáž obkladů vnitřních keramických hladkých přes 22 do 25 ks/m2 lepených flexibilním lepidlem | m2 | 66.864 |  | 0 | CS ÚRS 2022 01 |  | základní |  | 0 | 0.0052 | 0.34769 | 0 | 0 | 16 | K | 2 |  |  |  | ROZPOCET |  |  |  | 0 | 0 | 0 | 0 | 0 | 1 | 0 | 16 | -1136655363
| PP |  | Montáž obkladů vnitřních stěn z dlaždic keramických lepených flexibilním lepidlem maloformátových hladkých přes 22 do 25 ks/m2 | [14 empty] | PP | 2
| Online PSC |  | https://podminky.urs.cz/item/CS_URS_2022_01/781474115 | [14 empty] | Online PSC | 2
| VV |  | m.č. 1.05 | [14 empty] | VV | 2 | 1 | True | 0 | ROZPOCET
| VV |  | 2,1*5 |  | 10.5 | [12 empty] | VV | 2 | 2 | True | 0 | ROZPOCET
| VV |  | m.č. 1.06 | [14 empty] | VV | 2 | 1 | True | 0 | ROZPOCET
| VV |  | 2,1*4,25 |  | 8.925 | [12 empty] | VV | 2 | 2 | True | 0 | ROZPOCET
| VV |  | m.č. 2.05 | [14 empty] | VV | 2 | 1 | True | 0 | ROZPOCET
| VV |  | 2,1*4,88 |  | 10.248 | [12 empty] | VV | 2 | 2 | True | 0 | ROZPOCET
| VV |  | m.č. 2.06 | [14 empty] | VV | 2 | 1 | True | 0 | ROZPOCET
| VV |  | 2,1*4,3 |  | 9.03 | [12 empty] | VV | 2 | 2 | True | 0 | ROZPOCET
| VV |  | m.č. 2.11 | [14 empty] | VV | 2 | 1 | True | 0 | ROZPOCET
| VV |  | 2,1*4,3 |  | 9.03 | [12 empty] | VV | 2 | 2 | True | 0 | ROZPOCET
| VV |  | m.č. 3.05 | [14 empty] | VV | 2 | 1 | True | 0 | ROZPOCET
| VV |  | 2,1*4,8 |  | 10.08 | [12 empty] | VV | 2 | 2 | True | 0 | ROZPOCET
| VV |  | m.č. 3.06 | [14 empty] | VV | 2 | 1 | True | 0 | ROZPOCET
| VV |  | 2,1*4,31 |  | 9.051 | [12 empty] | VV | 2 | 2 | True | 0 | ROZPOCET
| VV | KO | Součet |  | 66.864 | [12 empty] | VV | 2 | 4 | True | 1 | ROZPOCET
439 | M | 59761039 | obklad keramický hladký přes 22 do 25ks/m2 | m2 | 73.55 |  | 0 | CS ÚRS 2022 01 |  | základní |  | 0 | 0.0126 | 0.92673 | 0 | 0 | 32 | M | 2 |  |  |  | ROZPOCET |  |  |  | 0 | 0 | 0 | 0 | 0 | 1 | 0 | 16 | -1259228202
| PP |  | obklad keramický hladký přes 22 do 25ks/m2 | [14 empty] | PP | 2
| VV |  | KO |  | 66.864 | [12 empty] | VV | 2 | 2 | True | 1 | ROZPOCET
| VV |  | 66,864*1,1 'Přepočtené koeficientem množství |  | 73.55 | [12 empty] | VV | 2 | 2 | False | 1 | ROZPOCET
440 | K | 998781102 | Přesun hmot tonážní pro obklady keramické v objektech v přes 6 do 12 m | t | 1.294 |  | 0 | CS ÚRS 2022 01 |  | základní |  | 0 | 0 | 0 | 0 | 0 | 16 | K | 2 |  |  |  | ROZPOCET |  |  |  | 0 | 0 | 0 | 0 | 0 | 1 | 0 | 16 | 1016790930
| PP |  | Přesun hmot pro obklady keramické stanovený z hmotnosti přesunovaného materiálu vodorovná dopravní vzdálenost do 50 m v objektech výšky přes 6 do 12 m | [14 empty] | PP | 2
| Online PSC |  | https://podminky.urs.cz/item/CS_URS_2022_01/998781102 | [14 empty] | Online PSC | 2
| D | 782 | Dokončovací práce - obklady z kamene |  |  |  | 0 |  |  |  |  | 0 |  | 0.35277 |  | 0 | 2 | D | 1 |  |  |  | ROZPOCET | [9 empty] | 0
441 | K | 782-R | Vnitřní parapet z litého mramoru tl. 17 mm s nosem 25 mm s bočními krytkami, barva bílá polomatná, dodávka a montáž | m2 | 10.69 |  | 0 | vlastní položka |  | základní |  | 0 | 0.033 | 0.35277 | 0 | 0 | 16 | K | 2 |  |  |  | ROZPOCET |  |  |  | 0 | 0 | 0 | 0 | 0 | 1 | 0 | 16 | 1520172674
| PP |  | Vnitřní parapet z litého mramoru tl. 17 mm s nosem 25 mm s bočními krytkami, barva bílá polomatná, dodávka a montáž | [14 empty] | PP | 2
| VV |  | O1 | [14 empty] | VV | 2 | 1 | True | 0 | ROZPOCET
| VV |  | 0,3*0,75*3 |  | 0.675 | [12 empty] | VV | 2 | 2 | True | 0 | ROZPOCET
| VV |  | O2 | [14 empty] | VV | 2 | 1 | True | 0 | ROZPOCET
| VV |  | 1,1*0,5*7+1,1*0,45*7 |  | 7.315 | [12 empty] | VV | 2 | 2 | True | 0 | ROZPOCET
| VV |  | O3 | [14 empty] | VV | 2 | 1 | True | 0 | ROZPOCET
| VV |  | 1,2*0,5*3 |  | 1.8 | [12 empty] | VV | 2 | 2 | True | 0 | ROZPOCET
| VV |  | O4 | [14 empty] | VV | 2 | 1 | True | 0 | ROZPOCET
| VV |  | 1,0*0,45*2 |  | 0.9 | [12 empty] | VV | 2 | 2 | True | 0 | ROZPOCET
| VV |  | Součet |  | 10.69 | [12 empty] | VV | 2 | 4 | True | 1 | ROZPOCET
| D | 783 | Dokončovací práce - nátěry |  |  |  | 0 |  |  |  |  | 0 |  | 0.12509 |  | 0 | 2 | D | 1 |  |  |  | ROZPOCET | [9 empty] | 0
442 | K | 783301311 | Odmaštění zámečnických konstrukcí vodou ředitelným odmašťovačem | m2 | 28.653 |  | 0 | CS ÚRS 2022 01 |  | základní |  | 0 | 8e-05 | 0.0022922 | 0 | 0 | 16 | K | 2 |  |  |  | ROZPOCET |  |  |  | 0 | 0 | 0 | 0 | 0 | 1 | 0 | 16 | 194869376
| PP |  | Příprava podkladu zámečnických konstrukcí před provedením nátěru odmaštění odmašťovačem vodou ředitelným | [14 empty] | PP | 2
| Online PSC |  | https://podminky.urs.cz/item/CS_URS_2022_01/783301311 | [14 empty] | Online PSC | 2
| VV |  | 0,25*(1,1+2,1+2,1)" D4 |  | 1.325 | [12 empty] | VV | 2 | 2 | True | 0 | ROZPOCET
| VV |  | 0,25*3*(1,97+0,6+1,97)" D5 |  | 3.405 | [12 empty] | VV | 2 | 2 | True | 0 | ROZPOCET
| VV |  | 0,2*(1,97+0,7+1,97)" D6 |  | 0.928 | [12 empty] | VV | 2 | 2 | True | 0 | ROZPOCET
| VV |  | 0,2*(1,97+0,8+1,97)" D7 |  | 0.948 | [12 empty] | VV | 2 | 2 | True | 0 | ROZPOCET
| VV |  | 0,25*2*(1,97+0,8+1,97)" D8 |  | 2.37 | [12 empty] | VV | 2 | 2 | True | 0 | ROZPOCET
| VV |  | 0,2*2*(1,97+1,1+1,97)" D9 |  | 2.016 | [12 empty] | VV | 2 | 2 | True | 0 | ROZPOCET
| VV |  | Mezisoučet |  | 10.992 | [12 empty] | VV | 2 | 3 | True | 0 | ROZPOCET
| VV |  | 0,25*(1,97+0,8+1,97)" PO1 |  | 1.185 | [12 empty] | VV | 2 | 2 | True | 0 | ROZPOCET
| VV |  | 0,25*(2,1+1,1+2,1)" PO2 |  | 1.325 | [12 empty] | VV | 2 | 2 | True | 0 | ROZPOCET
| VV |  | 0,25*(2,1+1,1+2,1)" PO3 |  | 1.325 | [12 empty] | VV | 2 | 2 | True | 0 | ROZPOCET
| VV |  | 0,25*(2,1+1,1+2,1)" PO4 |  | 1.325 | [12 empty] | VV | 2 | 2 | True | 0 | ROZPOCET
| VV |  | 0,2*2*(1,97+0,8+1,97)" PO5 |  | 1.896 | [12 empty] | VV | 2 | 2 | True | 0 | ROZPOCET
| VV |  | 0,2*(1,97+0,8+1,97)" PO6 |  | 0.948 | [12 empty] | VV | 2 | 2 | True | 0 | ROZPOCET
| VV |  | 0,2*3*(1,97+0,7+1,97)" PO7 |  | 2.784 | [12 empty] | VV | 2 | 2 | True | 0 | ROZPOCET
| VV |  | 0,25*(1,97+0,8+1,97)" PO8 |  | 1.185 | [12 empty] | VV | 2 | 2 | True | 0 | ROZPOCET
| VV |  | 0,2*6*(1,97+0,8+1,97)" PO9 |  | 5.688 | [12 empty] | VV | 2 | 2 | True | 0 | ROZPOCET
| VV |  | Mezisoučet |  | 17.661 | [12 empty] | VV | 2 | 3 | True | 0 | ROZPOCET
| VV | Nátěr | Součet |  | 28.653 | [12 empty] | VV | 2 | 4 | True | 1 | ROZPOCET
443 | K | 783315101 | Mezinátěr jednonásobný syntetický standardní zámečnických konstrukcí | m2 | 28.653 |  | 0 | CS ÚRS 2022 01 |  | základní |  | 0 | 0.00012 | 0.0034384 | 0 | 0 | 16 | K | 2 |  |  |  | ROZPOCET |  |  |  | 0 | 0 | 0 | 0 | 0 | 1 | 0 | 16 | 264872785
| PP |  | Mezinátěr zámečnických konstrukcí jednonásobný syntetický standardní | [14 empty] | PP | 2
| Online PSC |  | https://podminky.urs.cz/item/CS_URS_2022_01/783315101 | [14 empty] | Online PSC | 2
| VV |  | Nátěr |  | 28.653 | [12 empty] | VV | 2 | 2 | True | 1 | ROZPOCET
444 | K | 783317101 | Krycí jednonásobný syntetický standardní nátěr zámečnických konstrukcí | m2 | 28.653 |  | 0 | CS ÚRS 2022 01 |  | základní |  | 0 | 0.00012 | 0.0034384 | 0 | 0 | 16 | K | 2 |  |  |  | ROZPOCET |  |  |  | 0 | 0 | 0 | 0 | 0 | 1 | 0 | 16 | 823755881
| PP |  | Krycí nátěr (email) zámečnických konstrukcí jednonásobný syntetický standardní | [14 empty] | PP | 2
| Online PSC |  | https://podminky.urs.cz/item/CS_URS_2022_01/783317101 | [14 empty] | Online PSC | 2
| VV |  | Nátěr |  | 28.653 | [12 empty] | VV | 2 | 2 | True | 1 | ROZPOCET
445 | K | 783809223 | Montáž hladkých ozdobných prvků s převažujícím délkovým rozměrem v (š) přes 60 do 120 mm na fasády | m | 129.8 |  | 0 | CS ÚRS 2022 01 |  | základní |  | 0 | 0.00048 | 0.062304 | 0 | 0 | 16 | K | 2 |  |  |  | ROZPOCET |  |  |  | 0 | 0 | 0 | 0 | 0 | 1 | 0 | 16 | -106449650
| PP |  | Montáž ozdobných prvků na fasádní plochy (materiál ve specifikaci ) s převažujícím délkovým rozměrem hladkých, výšky (šířky) lepené plochy přes 60 do 120 mm | [14 empty] | PP | 2
| Online PSC |  | https://podminky.urs.cz/item/CS_URS_2022_01/783809223 | [14 empty] | Online PSC | 2
| VV |  | 19*(1,2+1,95)*2"OS3 |  | 119.7 | [12 empty] | VV | 2 | 2 | True | 0 | ROZPOCET
| VV |  | 1*(1,4+3,65)*2"OS4 |  | 10.1 | [12 empty] | VV | 2 | 2 | True | 0 | ROZPOCET
| VV |  | Součet |  | 129.8 | [12 empty] | VV | 2 | 4 | True | 1 | ROZPOCET
446 | K | 783901453 | Vysátí betonových podlah před provedením nátěru | m2 | 18.3 |  | 0 | CS ÚRS 2022 01 |  | základní |  | 0 | 0 | 0 | 0 | 0 | 16 | K | 2 |  |  |  | ROZPOCET |  |  |  | 0 | 0 | 0 | 0 | 0 | 1 | 0 | 16 | -1423531758
| PP |  | Příprava podkladu betonových podlah před provedením nátěru vysátím | [14 empty] | PP | 2
| Online PSC |  | https://podminky.urs.cz/item/CS_URS_2022_01/783901453 | [14 empty] | Online PSC | 2
| VV |  | P09 |  | 18.3 | [12 empty] | VV | 2 | 2 | True | 1 | ROZPOCET
447 | K | 783943151 | Penetrační polyuretanový nátěr hladkých betonových podlah | m2 | 18.3 |  | 0 | CS ÚRS 2022 01 |  | základní |  | 0 | 0.00012 | 0.002196 | 0 | 0 | 16 | K | 2 |  |  |  | ROZPOCET |  |  |  | 0 | 0 | 0 | 0 | 0 | 1 | 0 | 16 | 270485144
| PP |  | Penetrační nátěr betonových podlah hladkých (z pohledového nebo gletovaného betonu, stěrky apod.) polyuretanový | [14 empty] | PP | 2
| Online PSC |  | https://podminky.urs.cz/item/CS_URS_2022_01/783943151 | [14 empty] | Online PSC | 2
| VV |  | P09 |  | 18.3 | [12 empty] | VV | 2 | 2 | True | 1 | ROZPOCET
448 | K | 783947163 | Krycí dvojnásobný polyuretanový rozpouštědlový nátěr betonové podlahy | m2 | 18.3 |  | 0 | CS ÚRS 2022 01 |  | základní |  | 0 | 0.00031 | 0.005673 | 0 | 0 | 16 | K | 2 |  |  |  | ROZPOCET |  |  |  | 0 | 0 | 0 | 0 | 0 | 1 | 0 | 16 | 655246798
| PP |  | Krycí (uzavírací) nátěr betonových podlah dvojnásobný polyuretanový rozpouštědlový | [14 empty] | PP | 2
| Online PSC |  | https://podminky.urs.cz/item/CS_URS_2022_01/783947163 | [14 empty] | Online PSC | 2
| VV |  | P09 |  | 18.3 | [12 empty] | VV | 2 | 2 | True | 1 | ROZPOCET
449 | K | 783997151 | Příplatek k cenám krycího nátěru betonové podlahy za protiskluznou úpravu | m2 | 18.3 |  | 0 | CS ÚRS 2022 01 |  | základní |  | 0 | 0.0025 | 0.04575 | 0 | 0 | 16 | K | 2 |  |  |  | ROZPOCET |  |  |  | 0 | 0 | 0 | 0 | 0 | 1 | 0 | 16 | -1445225833
| PP |  | Krycí (uzavírací) nátěr betonových podlah Příplatek k cenám za provedení protiskluzné vrstvy prosypem křemičitým pískem nebo skleněnými kuličkami | [14 empty] | PP | 2
| Online PSC |  | https://podminky.urs.cz/item/CS_URS_2022_01/783997151 | [14 empty] | Online PSC | 2
| VV |  | P09 |  | 18.3 | [12 empty] | VV | 2 | 2 | True | 1 | ROZPOCET
450 | M | OS3 | Šambrány kolem oken z dekorativních fasádních profilů, homogenní materiál ze silikátových dutých mikrokuliček, rozměry: vnější 1200/1950 mm, pohled š. šambrány 100 mm, hl. 100 mm, kompletní dodávka viz odkaz OS3 | kus | 19 |  | 0 | vlastní položka |  | základní |  | 0 | 0 | 0 | 0 | 0 | 8 | M | 2 |  |  |  | ROZPOCET |  |  |  | 0 | 0 | 0 | 0 | 0 | 1 | 0 | 4 | -1219214879
| PP |  | Šambrány kolem oken z dekorativních fasádních profilů, homogenní materiál ze silikátových dutých mikrokuliček, rozměry: vnější 1200/1950 mm, pohled š. šambrány 100 mm, hl. 100 mm, kompletní dodávka viz odkaz OS3 | [14 empty] | PP | 2
451 | M | OS4 | Šambrány kolem dveří z dekorativních fasádních profilů určených, homogenní materiál ze silikátových dutých mikrokuliček, rozměry: vnější 1400/3650 mm, pohled š. šambrány 100 mm, hl. 100 mm, kompletní dodávka viz odkaz OS4 | kus | 1 |  | 0 | vlastní položka |  | základní |  | 0 | 0 | 0 | 0 | 0 | 8 | M | 2 |  |  |  | ROZPOCET |  |  |  | 0 | 0 | 0 | 0 | 0 | 1 | 0 | 4 | -1309745303
| PP |  | Šambrány kolem dveří z dekorativních fasádních profilů určených, homogenní materiál ze silikátových dutých mikrokuliček, rozměry: vnější 1400/3650 mm, pohled š. šambrány 100 mm, hl. 100 mm, kompletní dodávka viz odkaz OS4 | [14 empty] | PP | 2
| D | 784 | Dokončovací práce - malby a tapety |  |  |  | 0 |  |  |  |  | 0 |  | 0.98755 |  | 0 | 2 | D | 1 |  |  |  | ROZPOCET | [9 empty] | 0
452 | K | 784171101 | Zakrytí vnitřních podlah včetně pozdějšího odkrytí | m2 | 509.33 |  | 0 | CS ÚRS 2022 01 |  | základní |  | 0 | 0 | 0 | 0 | 0 | 16 | K | 2 |  |  |  | ROZPOCET |  |  |  | 0 | 0 | 0 | 0 | 0 | 1 | 0 | 16 | 918229774
| PP |  | Zakrytí nemalovaných ploch (materiál ve specifikaci) včetně pozdějšího odkrytí podlah | [14 empty] | PP | 2
| Online PSC |  | https://podminky.urs.cz/item/CS_URS_2022_01/784171101 | [14 empty] | Online PSC | 2
| VV |  | 1S | [14 empty] | VV | 2 | 1 | True | 0 | ROZPOCET
| VV |  | 108,79 |  | 108.79 | [12 empty] | VV | 2 | 2 | True | 0 | ROZPOCET
| VV |  | 1NP | [14 empty] | VV | 2 | 1 | True | 0 | ROZPOCET
| VV |  | 134,69 |  | 134.69 | [12 empty] | VV | 2 | 2 | True | 0 | ROZPOCET
| VV |  | 2NP | [14 empty] | VV | 2 | 1 | True | 0 | ROZPOCET
| VV |  | 131,75 |  | 131.75 | [12 empty] | VV | 2 | 2 | True | 0 | ROZPOCET
| VV |  | 3NP | [14 empty] | VV | 2 | 1 | True | 0 | ROZPOCET
| VV |  | 134,1 |  | 134.1 | [12 empty] | VV | 2 | 2 | True | 0 | ROZPOCET
| VV |  | Součet |  | 509.33 | [12 empty] | VV | 2 | 4 | True | 1 | ROZPOCET
453 | M | 58124844 | fólie pro malířské potřeby zakrývací tl 25µ 4x5m | m2 | 534.797 |  | 0 | CS ÚRS 2022 01 |  | základní |  | 0 | 0 | 0 | 0 | 0 | 32 | M | 2 |  |  |  | ROZPOCET |  |  |  | 0 | 0 | 0 | 0 | 0 | 1 | 0 | 16 | 626663170
| PP |  | fólie pro malířské potřeby zakrývací tl 25µ 4x5m | [14 empty] | PP | 2
| VV |  | 509,33*1,05 'Přepočtené koeficientem množství |  | 534.797 | [12 empty] | VV | 2 | 2 | False | 1 | ROZPOCET
454 | K | 784181111 | Základní silikátová jednonásobná bezbarvá penetrace podkladu v místnostech v do 3,80 m | m2 | 453.917 |  | 0 | CS ÚRS 2022 01 |  | základní |  | 0 | 0.00021 | 0.095323 | 0 | 0 | 16 | K | 2 |  |  |  | ROZPOCET |  |  |  | 0 | 0 | 0 | 0 | 0 | 1 | 0 | 16 | 1586089018
| PP |  | Penetrace podkladu jednonásobná základní silikátová bezbarvá v místnostech výšky do 3,80 m | [14 empty] | PP | 2
| Online PSC |  | https://podminky.urs.cz/item/CS_URS_2022_01/784181111 | [14 empty] | Online PSC | 2
| VV |  | STROPY ROVNÉ 1S | [14 empty] | VV | 2 | 1 | True | 0 | ROZPOCET
| VV |  | MČ S.06 | [14 empty] | VV | 2 | 1 | True | 0 | ROZPOCET
| VV |  | 27,76 |  | 27.76 | [12 empty] | VV | 2 | 2 | True | 0 | ROZPOCET
| VV |  | MČ S.07 | [14 empty] | VV | 2 | 1 | True | 0 | ROZPOCET
| VV |  | 15,89 |  | 15.89 | [12 empty] | VV | 2 | 2 | True | 0 | ROZPOCET
| VV |  | Mezisoučet |  | 43.65 | [12 empty] | VV | 2 | 3 | True | 0 | ROZPOCET
| VV |  | 1S KLENBY | [14 empty] | VV | 2 | 1 | True | 0 | ROZPOCET
| VV |  | m.č. S.01 | [14 empty] | VV | 2 | 1 | True | 0 | ROZPOCET
| VV |  | 8,29*1,3 |  | 10.777 | [12 empty] | VV | 2 | 2 | True | 0 | ROZPOCET
| VV |  | m.č. S.03 | [14 empty] | VV | 2 | 1 | True | 0 | ROZPOCET
| VV |  | 14,73*1,3 |  | 19.149 | [12 empty] | VV | 2 | 2 | True | 0 | ROZPOCET
| VV |  | m.č. S.04 | [14 empty] | VV | 2 | 1 | True | 0 | ROZPOCET
| VV |  | 14,24*1,3 |  | 18.512 | [12 empty] | VV | 2 | 2 | True | 0 | ROZPOCET
| VV |  | m.č. S.05 | [14 empty] | VV | 2 | 1 | True | 0 | ROZPOCET
| VV |  | 7,6*1,3 |  | 9.88 | [12 empty] | VV | 2 | 2 | True | 0 | ROZPOCET
| VV |  | m.č. S.08 | [14 empty] | VV | 2 | 1 | True | 0 | ROZPOCET
| VV |  | 14,65*1,3 |  | 19.045 | [12 empty] | VV | 2 | 2 | True | 0 | ROZPOCET
| VV |  | Mezisoučet |  | 77.363 | [12 empty] | VV | 2 | 3 | True | 0 | ROZPOCET
| VV |  | 332,904"SANAČNÍ OMÍTKY STĚN 1.S |  | 332.904 | [12 empty] | VV | 2 | 2 | True | 0 | ROZPOCET
| VV |  | Mezisoučet |  | 332.904 | [12 empty] | VV | 2 | 3 | True | 0 | ROZPOCET
| VV |  | Součet |  | 453.917 | [12 empty] | VV | 2 | 4 | True | 1 | ROZPOCET
455 | K | 784181121 | Hloubková jednonásobná bezbarvá penetrace podkladu v místnostech v do 3,80 m | m2 | 1515.175 |  | 0 | CS ÚRS 2022 01 |  | základní |  | 0 | 0.0002 | 0.30303 | 0 | 0 | 16 | K | 2 |  |  |  | ROZPOCET |  |  |  | 0 | 0 | 0 | 0 | 0 | 1 | 0 | 16 | 1284059675
| PP |  | Penetrace podkladu jednonásobná hloubková akrylátová bezbarvá v místnostech výšky do 3,80 m | [14 empty] | PP | 2
| Online PSC |  | https://podminky.urs.cz/item/CS_URS_2022_01/784181121 | [14 empty] | Online PSC | 2
| VV |  | stěny s omítkou i SDK | [14 empty] | VV | 2 | 1 | True | 0 | ROZPOCET
| VV |  | m.č. 1.01 | [14 empty] | VV | 2 | 1 | True | 0 | ROZPOCET
| VV |  | 3,13*19,8 |  | 61.974 | [12 empty] | VV | 2 | 2 | True | 0 | ROZPOCET
| VV |  | m.č. 1.02 | [14 empty] | VV | 2 | 1 | True | 0 | ROZPOCET
| VV |  | 3,13*8,9 |  | 27.857 | [12 empty] | VV | 2 | 2 | True | 0 | ROZPOCET
| VV |  | m.č. 1.03 | [14 empty] | VV | 2 | 1 | True | 0 | ROZPOCET
| VV |  | 3,13*4,26 |  | 13.334 | [12 empty] | VV | 2 | 2 | True | 0 | ROZPOCET
| VV |  | m.č. 1.04 | [14 empty] | VV | 2 | 1 | True | 0 | ROZPOCET
| VV |  | 3,13*4,44 |  | 13.897 | [12 empty] | VV | 2 | 2 | True | 0 | ROZPOCET
| VV |  | m.č. 1.05 | [14 empty] | VV | 2 | 1 | True | 0 | ROZPOCET
| VV |  | 3,13*5 |  | 15.65 | [12 empty] | VV | 2 | 2 | True | 0 | ROZPOCET
| VV |  | m.č. 1.06 | [14 empty] | VV | 2 | 1 | True | 0 | ROZPOCET
| VV |  | 3,13*4,25 |  | 13.303 | [12 empty] | VV | 2 | 2 | True | 0 | ROZPOCET
| VV |  | m.č. 1.07 | [14 empty] | VV | 2 | 1 | True | 0 | ROZPOCET
| VV |  | 3,13*14,3 |  | 44.759 | [12 empty] | VV | 2 | 2 | True | 0 | ROZPOCET
| VV |  | m.č. 1.08 | [14 empty] | VV | 2 | 1 | True | 0 | ROZPOCET
| VV |  | 3,13*16,9 |  | 52.897 | [12 empty] | VV | 2 | 2 | True | 0 | ROZPOCET
| VV |  | m.č. 1.09 | [14 empty] | VV | 2 | 1 | True | 0 | ROZPOCET
| VV |  | 3,13*10 |  | 31.3 | [12 empty] | VV | 2 | 2 | True | 0 | ROZPOCET
| VV |  | m.č. 1.10 | [14 empty] | VV | 2 | 1 | True | 0 | ROZPOCET
| VV |  | 3,13*32,5 |  | 101.725 | [12 empty] | VV | 2 | 2 | True | 0 | ROZPOCET
| VV |  | m.č. 1.11 | [14 empty] | VV | 2 | 1 | True | 0 | ROZPOCET
| VV |  | 3,13*17,7 |  | 55.401 | [12 empty] | VV | 2 | 2 | True | 0 | ROZPOCET
| VV |  | m.č. 1.12 | [14 empty] | VV | 2 | 1 | True | 0 | ROZPOCET
| VV |  | 3,13*10 |  | 31.3 | [12 empty] | VV | 2 | 2 | True | 0 | ROZPOCET
| VV |  | Mezisoučet |  | 463.397 | [12 empty] | VV | 2 | 3 | True | 0 | ROZPOCET
| VV |  | m.č. 2.01 | [14 empty] | VV | 2 | 1 | True | 0 | ROZPOCET
| VV |  | 3,11*15,6 |  | 48.516 | [12 empty] | VV | 2 | 2 | True | 0 | ROZPOCET
| VV |  | m.č. 2.02 | [14 empty] | VV | 2 | 1 | True | 0 | ROZPOCET
| VV |  | 3,11*13,6 |  | 42.296 | [12 empty] | VV | 2 | 2 | True | 0 | ROZPOCET
| VV |  | m.č. 2.03 | [14 empty] | VV | 2 | 1 | True | 0 | ROZPOCET
| VV |  | 3,11*4,68 |  | 14.555 | [12 empty] | VV | 2 | 2 | True | 0 | ROZPOCET
| VV |  | m.č. 2.04 | [14 empty] | VV | 2 | 1 | True | 0 | ROZPOCET
| VV |  | 3,11*4,44 |  | 13.808 | [12 empty] | VV | 2 | 2 | True | 0 | ROZPOCET
| VV |  | m.č. 2.05 | [14 empty] | VV | 2 | 1 | True | 0 | ROZPOCET
| VV |  | 3,11*4,88 |  | 15.177 | [12 empty] | VV | 2 | 2 | True | 0 | ROZPOCET
| VV |  | m.č. 2.06 | [14 empty] | VV | 2 | 1 | True | 0 | ROZPOCET
| VV |  | 3,11*4,3 |  | 13.373 | [12 empty] | VV | 2 | 2 | True | 0 | ROZPOCET
| VV |  | m.č. 2.07 | [14 empty] | VV | 2 | 1 | True | 0 | ROZPOCET
| VV |  | 3,11*7 |  | 21.77 | [12 empty] | VV | 2 | 2 | True | 0 | ROZPOCET
| VV |  | m.č. 2.08 | [14 empty] | VV | 2 | 1 | True | 0 | ROZPOCET
| VV |  | 3,11*28 |  | 87.08 | [12 empty] | VV | 2 | 2 | True | 0 | ROZPOCET
| VV |  | m.č. 2.09 | [14 empty] | VV | 2 | 1 | True | 0 | ROZPOCET
| VV |  | 3,11*30,76 |  | 95.664 | [12 empty] | VV | 2 | 2 | True | 0 | ROZPOCET
| VV |  | m.č. 2.10 | [14 empty] | VV | 2 | 1 | True | 0 | ROZPOCET
| VV |  | 3,11*14,4 |  | 44.784 | [12 empty] | VV | 2 | 2 | True | 0 | ROZPOCET
| VV |  | m.č. 2.11 | [14 empty] | VV | 2 | 1 | True | 0 | ROZPOCET
| VV |  | 3,11*4,3 |  | 13.373 | [12 empty] | VV | 2 | 2 | True | 0 | ROZPOCET
| VV |  | Mezisoučet |  | 410.396 | [12 empty] | VV | 2 | 3 | True | 0 | ROZPOCET
| VV |  | m.č. 3.01 | [14 empty] | VV | 2 | 1 | True | 0 | ROZPOCET
| VV |  | 3,14*17,25 |  | 54.165 | [12 empty] | VV | 2 | 2 | True | 0 | ROZPOCET
| VV |  | m.č. 3.02 | [14 empty] | VV | 2 | 1 | True | 0 | ROZPOCET
| VV |  | 3,14*13,6 |  | 42.704 | [12 empty] | VV | 2 | 2 | True | 0 | ROZPOCET
| VV |  | m.č. 3.03 | [14 empty] | VV | 2 | 1 | True | 0 | ROZPOCET
| VV |  | 3,14*4,58 |  | 14.381 | [12 empty] | VV | 2 | 2 | True | 0 | ROZPOCET
| VV |  | m.č. 3.04 | [14 empty] | VV | 2 | 1 | True | 0 | ROZPOCET
| VV |  | 3,14*4,16 |  | 13.062 | [12 empty] | VV | 2 | 2 | True | 0 | ROZPOCET
| VV |  | m.č. 3.05 | [14 empty] | VV | 2 | 1 | True | 0 | ROZPOCET
| VV |  | 3,14*4,8 |  | 15.072 | [12 empty] | VV | 2 | 2 | True | 0 | ROZPOCET
| VV |  | m.č. 3.06 | [14 empty] | VV | 2 | 1 | True | 0 | ROZPOCET
| VV |  | 3,14*4,31 |  | 13.533 | [12 empty] | VV | 2 | 2 | True | 0 | ROZPOCET
| VV |  | m.č. 3.07 | [14 empty] | VV | 2 | 1 | True | 0 | ROZPOCET
| VV |  | 3,14*28,2 |  | 88.548 | [12 empty] | VV | 2 | 2 | True | 0 | ROZPOCET
| VV |  | m.č. 3.08 | [14 empty] | VV | 2 | 1 | True | 0 | ROZPOCET
| VV |  | 3,14*30,5 |  | 95.77 | [12 empty] | VV | 2 | 2 | True | 0 | ROZPOCET
| VV |  | m.č. 3.09 | [14 empty] | VV | 2 | 1 | True | 0 | ROZPOCET
| VV |  | 3,14*18,15 |  | 56.991 | [12 empty] | VV | 2 | 2 | True | 0 | ROZPOCET
| VV |  | Mezisoučet |  | 394.226 | [12 empty] | VV | 2 | 3 | True | 0 | ROZPOCET
| VV |  | omítky stropů | [14 empty] | VV | 2 | 1 | True | 0 | ROZPOCET
| VV |  | mč 101 | [14 empty] | VV | 2 | 1 | True | 0 | ROZPOCET
| VV |  | 13,94 |  | 13.94 | [12 empty] | VV | 2 | 2 | True | 0 | ROZPOCET
| VV |  | mč 102 | [14 empty] | VV | 2 | 1 | True | 0 | ROZPOCET
| VV |  | 6,31 |  | 6.31 | [12 empty] | VV | 2 | 2 | True | 0 | ROZPOCET
| VV |  | mč 201 | [14 empty] | VV | 2 | 1 | True | 0 | ROZPOCET
| VV |  | 9,61 |  | 9.61 | [12 empty] | VV | 2 | 2 | True | 0 | ROZPOCET
| VV |  | mč 202 | [14 empty] | VV | 2 | 1 | True | 0 | ROZPOCET
| VV |  | 5,71 |  | 5.71 | [12 empty] | VV | 2 | 2 | True | 0 | ROZPOCET
| VV |  | Mezisoučet |  | 35.57 | [12 empty] | VV | 2 | 3 | True | 0 | ROZPOCET
| VV |  | podhledy SDK | [14 empty] | VV | 2 | 1 | True | 0 | ROZPOCET
| VV |  | MČ 103 | [14 empty] | VV | 2 | 1 | True | 0 | ROZPOCET
| VV |  | 1,28 |  | 1.28 | [12 empty] | VV | 2 | 2 | True | 0 | ROZPOCET
| VV |  | MČ 105 | [14 empty] | VV | 2 | 1 | True | 0 | ROZPOCET
| VV |  | 1,59 |  | 1.59 | [12 empty] | VV | 2 | 2 | True | 0 | ROZPOCET
| VV |  | MČ 106 | [14 empty] | VV | 2 | 1 | True | 0 | ROZPOCET
| VV |  | 1,11 |  | 1.11 | [12 empty] | VV | 2 | 2 | True | 0 | ROZPOCET
| VV |  | MČ 107 | [14 empty] | VV | 2 | 1 | True | 0 | ROZPOCET
| VV |  | 7,74 |  | 7.74 | [12 empty] | VV | 2 | 2 | True | 0 | ROZPOCET
| VV |  | MČ 111 | [14 empty] | VV | 2 | 1 | True | 0 | ROZPOCET
| VV |  | 18,30 |  | 18.3 | [12 empty] | VV | 2 | 2 | True | 0 | ROZPOCET
| VV |  | MČ 203 | [14 empty] | VV | 2 | 1 | True | 0 | ROZPOCET
| VV |  | 1,26 |  | 1.26 | [12 empty] | VV | 2 | 2 | True | 0 | ROZPOCET
| VV |  | MČ 205 | [14 empty] | VV | 2 | 1 | True | 0 | ROZPOCET
| VV |  | 1,59 |  | 1.59 | [12 empty] | VV | 2 | 2 | True | 0 | ROZPOCET
| VV |  | MČ 206 | [14 empty] | VV | 2 | 1 | True | 0 | ROZPOCET
| VV |  | 1,30 |  | 1.3 | [12 empty] | VV | 2 | 2 | True | 0 | ROZPOCET
| VV |  | MČ 207 | [14 empty] | VV | 2 | 1 | True | 0 | ROZPOCET
| VV |  | 2,84 |  | 2.84 | [12 empty] | VV | 2 | 2 | True | 0 | ROZPOCET
| VV |  | MČ 208 | [14 empty] | VV | 2 | 1 | True | 0 | ROZPOCET
| VV |  | 43,03 |  | 43.03 | [12 empty] | VV | 2 | 2 | True | 0 | ROZPOCET
| VV |  | MČ 209 | [14 empty] | VV | 2 | 1 | True | 0 | ROZPOCET
| VV |  | 50,18 |  | 50.18 | [12 empty] | VV | 2 | 2 | True | 0 | ROZPOCET
| VV |  | MČ 210 | [14 empty] | VV | 2 | 1 | True | 0 | ROZPOCET
| VV |  | 13,53 |  | 13.53 | [12 empty] | VV | 2 | 2 | True | 0 | ROZPOCET
| VV |  | MČ 211 | [14 empty] | VV | 2 | 1 | True | 0 | ROZPOCET
| VV |  | 1,57 |  | 1.57 | [12 empty] | VV | 2 | 2 | True | 0 | ROZPOCET
| VV |  | MČ 301 | [14 empty] | VV | 2 | 1 | True | 0 | ROZPOCET
| VV |  | 9,77 |  | 9.77 | [12 empty] | VV | 2 | 2 | True | 0 | ROZPOCET
| VV |  | MČ 302 | [14 empty] | VV | 2 | 1 | True | 0 | ROZPOCET
| VV |  | 7,40 |  | 7.4 | [12 empty] | VV | 2 | 2 | True | 0 | ROZPOCET
| VV |  | MČ 303 | [14 empty] | VV | 2 | 1 | True | 0 | ROZPOCET
| VV |  | 1,45 |  | 1.45 | [12 empty] | VV | 2 | 2 | True | 0 | ROZPOCET
| VV |  | MČ 305 | [14 empty] | VV | 2 | 1 | True | 0 | ROZPOCET
| VV |  | 1,57 |  | 1.57 | [12 empty] | VV | 2 | 2 | True | 0 | ROZPOCET
| VV |  | MČ 306 | [14 empty] | VV | 2 | 1 | True | 0 | ROZPOCET
| VV |  | 1,32 |  | 1.32 | [12 empty] | VV | 2 | 2 | True | 0 | ROZPOCET
| VV |  | MČ 307 | [14 empty] | VV | 2 | 1 | True | 0 | ROZPOCET
| VV |  | 42,88 |  | 42.88 | [12 empty] | VV | 2 | 2 | True | 0 | ROZPOCET
| VV |  | MČ 308 | [14 empty] | VV | 2 | 1 | True | 0 | ROZPOCET
| VV |  | 50,02 |  | 50.02 | [12 empty] | VV | 2 | 2 | True | 0 | ROZPOCET
| VV |  | MČ 309 | [14 empty] | VV | 2 | 1 | True | 0 | ROZPOCET
| VV |  | 18,72 |  | 18.72 | [12 empty] | VV | 2 | 2 | True | 0 | ROZPOCET
| VV |  | Mezisoučet |  | 278.45 | [12 empty] | VV | 2 | 3 | True | 0 | ROZPOCET
| VV |  | odpočet keramické obklady | [14 empty] | VV | 2 | 1 | True | 0 | ROZPOCET
| VV |  | -KO |  | -66.864 | [12 empty] | VV | 2 | 2 | True | 0 | ROZPOCET
| VV |  | Mezisoučet |  | -66.864 | [12 empty] | VV | 2 | 3 | True | 0 | ROZPOCET
| VV | malby | Součet |  | 1515.175 | [12 empty] | VV | 2 | 4 | True | 1 | ROZPOCET
456 | K | 784221101 | Dvojnásobné bílé malby ze směsí za sucha dobře otěruvzdorných v místnostech do 3,80 m | m2 | 1515.175 |  | 0 | CS ÚRS 2022 01 |  | základní |  | 0 | 0.00029 | 0.4394 | 0 | 0 | 16 | K | 2 |  |  |  | ROZPOCET |  |  |  | 0 | 0 | 0 | 0 | 0 | 1 | 0 | 16 | 481538529
| PP |  | Malby z malířských směsí otěruvzdorných za sucha dvojnásobné, bílé za sucha otěruvzdorné dobře v místnostech výšky do 3,80 m | [14 empty] | PP | 2
| Online PSC |  | https://podminky.urs.cz/item/CS_URS_2022_01/784221101 | [14 empty] | Online PSC | 2
| VV |  | malby |  | 1515.175 | [12 empty] | VV | 2 | 2 | True | 1 | ROZPOCET
457 | K | 784321031 | Dvojnásobné silikátové bílé malby v místnosti v do 3,80 m | m2 | 453.917 |  | 0 | CS ÚRS 2022 01 |  | základní |  | 0 | 0.00033 | 0.14979 | 0 | 0 | 16 | K | 2 |  |  |  | ROZPOCET |  |  |  | 0 | 0 | 0 | 0 | 0 | 1 | 0 | 16 | -906301218
| PP |  | Malby silikátové dvojnásobné, bílé v místnostech výšky do 3,80 m | [14 empty] | PP | 2
| Online PSC |  | https://podminky.urs.cz/item/CS_URS_2022_01/784321031 | [14 empty] | Online PSC | 2
| VV |  | STROPY ROVNÉ 1S | [14 empty] | VV | 2 | 1 | True | 0 | ROZPOCET
| VV |  | MČ S.06 | [14 empty] | VV | 2 | 1 | True | 0 | ROZPOCET
| VV |  | 27,76 |  | 27.76 | [12 empty] | VV | 2 | 2 | True | 0 | ROZPOCET
| VV |  | MČ S.07 | [14 empty] | VV | 2 | 1 | True | 0 | ROZPOCET
| VV |  | 15,89 |  | 15.89 | [12 empty] | VV | 2 | 2 | True | 0 | ROZPOCET
| VV |  | Mezisoučet |  | 43.65 | [12 empty] | VV | 2 | 3 | True | 0 | ROZPOCET
| VV |  | 1S KLENBY | [14 empty] | VV | 2 | 1 | True | 0 | ROZPOCET
| VV |  | m.č. S.01 | [14 empty] | VV | 2 | 1 | True | 0 | ROZPOCET
| VV |  | 8,29*1,3 |  | 10.777 | [12 empty] | VV | 2 | 2 | True | 0 | ROZPOCET
| VV |  | m.č. S.03 | [14 empty] | VV | 2 | 1 | True | 0 | ROZPOCET
| VV |  | 14,73*1,3 |  | 19.149 | [12 empty] | VV | 2 | 2 | True | 0 | ROZPOCET
| VV |  | m.č. S.04 | [14 empty] | VV | 2 | 1 | True | 0 | ROZPOCET
| VV |  | 14,24*1,3 |  | 18.512 | [12 empty] | VV | 2 | 2 | True | 0 | ROZPOCET
| VV |  | m.č. S.05 | [14 empty] | VV | 2 | 1 | True | 0 | ROZPOCET
| VV |  | 7,6*1,3 |  | 9.88 | [12 empty] | VV | 2 | 2 | True | 0 | ROZPOCET
| VV |  | m.č. S.08 | [14 empty] | VV | 2 | 1 | True | 0 | ROZPOCET
| VV |  | 14,65*1,3 |  | 19.045 | [12 empty] | VV | 2 | 2 | True | 0 | ROZPOCET
| VV |  | Mezisoučet |  | 77.363 | [12 empty] | VV | 2 | 3 | True | 0 | ROZPOCET
| VV |  | 332,904"SANAČNÍ OMÍTKY STĚN 1.S |  | 332.904 | [12 empty] | VV | 2 | 2 | True | 0 | ROZPOCET
| VV |  | Mezisoučet |  | 332.904 | [12 empty] | VV | 2 | 3 | True | 0 | ROZPOCET
| VV |  | Součet |  | 453.917 | [12 empty] | VV | 2 | 4 | True | 1 | ROZPOCET
| D | M | Práce a dodávky M |  |  |  | 0 |  |  |  |  | 0 |  | 0 |  | 0 | 3 | D | 0 |  |  |  | ROZPOCET | [9 empty] | 0
| D | 33-M | Montáže dopr.zaříz.,sklad. zař. a váh |  |  |  | 0 |  |  |  |  | 0 |  | 0 |  | 0 | 3 | D | 1 |  |  |  | ROZPOCET | [9 empty] | 0
458 | K | 33-M | Montáž výtahu OS13 | kus | 1 |  | 0 | vlastní položka |  | základní |  | 0 | 0 | 0 | 0 | 0 | 4 | K | 2 |  |  |  | ROZPOCET |  |  |  | 0 | 0 | 0 | 0 | 0 | 1 | 0 | 4 | 1588990076
| PP |  | Montáž výtahu OS13 | [14 empty] | PP | 2
459 | M | OS13 | Malý nákladní výtah s nosností 100 kg, elektrický bubnový stroj s jednorychlostním elektromotorem, klec š. 600 mm, hl. 800 mm, výška 900 mm, kompletní dodávka viz odkaz OS13 | kus | 1 |  | 0 | vlastní položka |  | základní |  | 0 | 0 | 0 | 0 | 0 | 8 | M | 2 |  |  |  | ROZPOCET |  |  |  | 0 | 0 | 0 | 0 | 0 | 1 | 0 | 4 | -799719495
| PP |  | Malý nákladní výtah s nosností 100 kg, elektrický bubnový stroj s jednorychlostním elektromotorem, klec š. 600 mm, hl. 800 mm, výška 900 mm, kompletní dodávka viz odkaz OS13 | [14 empty] | PP | 2
| D | 34-M | Montáže energ. a tepelných zařízení |  |  |  | 0 |  |  |  |  | 0 |  | 0 |  | 0 | 3 | D | 1 |  |  |  | ROZPOCET | [9 empty] | 0
460 | K | 34-M | Montáž dieselagregátu | kus | 1 |  | 0 | vlastní položka |  | základní |  | 0 | 0 | 0 | 0 | 0 | 64 | K | 2 |  |  |  | ROZPOCET |  |  |  | 0 | 0 | 0 | 0 | 0 | 1 | 0 | 64 | -1912951816
| PP |  | Montáž dieselagregátu | [14 empty] | PP | 2
461 | M | DA | dodávka krytovaného dieselagregátu o výkonu 50kVA | kus | 1 |  | 0 | vlastní položka |  | základní |  | 0 | 0 | 0 | 0 | 0 | 256 | M | 2 |  |  |  | ROZPOCET |  |  |  | 0 | 0 | 0 | 0 | 0 | 1 | 0 | 64 | -1444862188
| PP |  | dodávka krytovaného dieselagregátu o výkonu 50kVA | [14 empty] | PP | 2

## D.1.2. - Konstrukční část
{15638b0a-6b5e-4730-8f1e-b01420f8f355}
2
| KRYCÍ LIST SOUPISU PRACÍ | [7 empty] | v --- níže se nacházejí doplnkové a pomocné údaje k sestavám --- v | [8 empty] | False
Stavba:
STAVEBNÍ ÚPRAVY A NÁSTAVBA - KŘIMICKÁ 291/94, PLZEŇ 3 - SKVRŇANY
Objekt:
D.1.2. - Konstrukční část
| KSO: |  |  |  |  | CC-CZ:
| Místo: |  | Křimická 291/94, 318 00 Plzeň 3 - Skvrňany |  |  | Datum: | 16. 12. 2022
| Zadavatel: |  |  |  |  | IČ:
|  | SOU stavební, Borská 2718/55, 301 00 Plzeň |  |  |  | DIČ:
| Uchazeč: |  |  |  |  | IČ: | Vyplň údaj
|  | Vyplň údaj |  |  |  | DIČ: | Vyplň údaj
| Projektant: |  |  |  |  | IČ:
|  | ATELIER SOUKUP OPL ŠVEHLA s.r.o. |  |  |  | DIČ:
| Zpracovatel: |  |  |  |  | IČ:
|  | Michal Jirka |  |  |  | DIČ:
Poznámka:
Soupis prací je sestaven s využitím Cenové soustavy ÚRS. Položky, které pochází z této cenové soustavy, jsou ve sloupci 'Cenová soustava' označeny popisem 'CS ÚRS' a úrovní příslušného kalendářního pololetí. Veškeré další informace vymezující popis a podmínky použití těchto položek z Cenové soustavy, které nejsou uvedeny přímo v soupisu prací, jsou neomezeně dálkově k dispozici na webu podminky.urs.cz.
| Cena bez DPH | [5 empty] | 0
|  |  | Základ daně |  |  | Sazba daně | Výše daně
| DPH | základní | 0 |  |  | 21% | 0
|  | snížená | 0 |  |  | 15% | 0
|  | zákl. přenesená | 0 |  |  | 21% | 0
|  | sníž. přenesená | 0 |  |  | 15% | 0
|  | nulová | 0 |  |  | 0% | 0
| Cena s DPH |  |  | v | CZK |  | 0
REKAPITULACE ČLENĚNÍ SOUPISU PRACÍ
Stavba:
STAVEBNÍ ÚPRAVY A NÁSTAVBA - KŘIMICKÁ 291/94, PLZEŇ 3 - SKVRŇANY
Objekt:
D.1.2. - Konstrukční část
Místo: |  |  | Křimická 291/94, 318 00 Plzeň 3 - Skvrňany |  |  | Datum: | 16. 12. 2022
Zadavatel: |  |  | SOU stavební, Borská 2718/55, 301 00 Plzeň |  |  | Projektant: | ATELIER SOUKUP OPL ŠVEHLA s.r.o.
Uchazeč: |  |  | Vyplň údaj |  |  | Zpracovatel: | Michal Jirka
Kód dílu - Popis | [6 empty] | Cena celkem [CZK]
Náklady stavby celkem | [6 empty] | 0 | [11 empty] | -1
| HSV - Práce a dodávky HSV | [5 empty] | 0
| 2 - Zakládání | [5 empty] | 0
| 3 - Svislé a kompletní konstrukce | [5 empty] | 0
| 4 - Vodorovné konstrukce | [5 empty] | 0
| 6 - Úpravy povrchů, podlahy a osazování výplní | [5 empty] | 0
| 63 - Podlahy a podlahové konstrukce | [5 empty] | 0
| 9 - Ostatní konstrukce a práce, bourání | [5 empty] | 0
| 95 - Různé dokončovací konstrukce a práce pozemních staveb | [5 empty] | 0
| 97 - Prorážení otvorů a ostatní bourací práce | [5 empty] | 0
| 98 - Demolice a sanace | [5 empty] | 0
| 99 - Přesun hmot a manipulace se sutí | [5 empty] | 0
| 997 - Přesun sutě | [5 empty] | 0
| 998 - Přesun hmot | [5 empty] | 0
| PSV - Práce a dodávky PSV | [5 empty] | 0
| 767 - Konstrukce zámečnické | [5 empty] | 0
| 783 - Dokončovací práce - nátěry | [5 empty] | 0
SOUPIS PRACÍ
Stavba:
STAVEBNÍ ÚPRAVY A NÁSTAVBA - KŘIMICKÁ 291/94, PLZEŇ 3 - SKVRŇANY
Objekt:
D.1.2. - Konstrukční část
Místo: |  |  | Křimická 291/94, 318 00 Plzeň 3 - Skvrňany |  |  | Datum: | 16. 12. 2022
Zadavatel: |  |  | SOU stavební, Borská 2718/55, 301 00 Plzeň |  |  | Projektant: | ATELIER SOUKUP OPL ŠVEHLA s.r.o.
Uchazeč: |  |  | Vyplň údaj |  |  | Zpracovatel: | Michal Jirka
PČ | Typ | Kód | Popis | MJ | Množství | J.cena [CZK] | Cena celkem [CZK] | Cenová soustava |  | DPH | J. Nh [h] | Nh celkem [h] | J. hmotnost [t] | Hmotnost celkem [t] | J. suť [t] | Suť Celkem [t]
Náklady soupisu celkem | [6 empty] | 0 |  |  |  |  | 0 |  | 406.3608 |  | 9.0762 |  | D | -1 | [10 empty] | 0
| D | HSV | Práce a dodávky HSV |  |  |  | 0 |  |  |  |  | 0 |  | 404.5951 |  | 9.0762 | 1 | D | 0 |  |  |  | ROZPOCET | [6 empty] | 0
| D | 2 | Zakládání |  |  |  | 0 |  |  |  |  | 0 |  | 4.031 |  | 0 | 1 | D | 1 |  |  |  | ROZPOCET | [6 empty] | 0
1 | K | 273322511 | Základové desky ze ŽB se zvýšenými nároky na prostředí tř. C 25/30 | m3 | 1.23 |  | 0 | CS ÚRS 2022 01 |  | základní |  | 0 | 2.5019 | 3.0773 | 0 | 0 | 4 | K | 2 |  |  |  | ROZPOCET | 0 | 0 | 0 | 0 | 0 | 1 | 0 | 4 | -1091110164
| PP |  | Základy z betonu železového (bez výztuže) desky z betonu se zvýšenými nároky na prostředí tř. C 25/30 | [14 empty] | PP | 2
| Online PSC |  | https://podminky.urs.cz/item/CS_URS_2022_01/273322511 | [14 empty] | Online PSC | 2
| VV |  | základová deska pod výtah | [14 empty] | VV | 2 | 1 | True | 0 | ROZPOCET
| VV |  | 0,40*1,50*2,050 |  | 1.23 | [12 empty] | VV | 2 | 2 | True | 0 | ROZPOCET
| VV |  | Součet |  | 1.23 | [12 empty] | VV | 2 | 4 | True | 1 | ROZPOCET
2 | K | 273351121 | Zřízení bednění základových desek | m2 | 2.84 |  | 0 | CS ÚRS 2022 01 |  | základní |  | 0 | 0.00247 | 0.0070148 | 0 | 0 | 4 | K | 2 |  |  |  | ROZPOCET | 0 | 0 | 0 | 0 | 0 | 1 | 0 | 4 | 1451050808
| PP |  | Bednění základů desek zřízení | [14 empty] | PP | 2
| Online PSC |  | https://podminky.urs.cz/item/CS_URS_2022_01/273351121 | [14 empty] | Online PSC | 2
| VV |  | základová deska pod výtah | [14 empty] | VV | 2 | 1 | True | 0 | ROZPOCET
| VV |  | 0,40*(1,50+2,050)*2 |  | 2.84 | [12 empty] | VV | 2 | 2 | True | 0 | ROZPOCET
| VV |  | Součet |  | 2.84 | [12 empty] | VV | 2 | 4 | True | 1 | ROZPOCET
3 | K | 273351122 | Odstranění bednění základových desek | m2 | 2.84 |  | 0 | CS ÚRS 2022 01 |  | základní |  | 0 | 0 | 0 | 0 | 0 | 4 | K | 2 |  |  |  | ROZPOCET | 0 | 0 | 0 | 0 | 0 | 1 | 0 | 4 | -389043196
| PP |  | Bednění základů desek odstranění | [14 empty] | PP | 2
| Online PSC |  | https://podminky.urs.cz/item/CS_URS_2022_01/273351122 | [14 empty] | Online PSC | 2
4 | K | 273361821 | Výztuž základových desek betonářskou ocelí 10 505 (R) | t | 0.159 |  | 0 | CS ÚRS 2022 01 |  | základní |  | 0 | 1.0606 | 0.16864 | 0 | 0 | 4 | K | 2 |  |  |  | ROZPOCET | 0 | 0 | 0 | 0 | 0 | 1 | 0 | 4 | 729572560
| PP |  | Výztuž základů desek z betonářské oceli 10 505 (R) nebo BSt 500 | [14 empty] | PP | 2
| Online PSC |  | https://podminky.urs.cz/item/CS_URS_2022_01/273361821 | [14 empty] | Online PSC | 2
| VV |  | základová deska pod výtah | [14 empty] | VV | 2 | 1 | True | 0 | ROZPOCET
| VV |  | 159,31/1000 |  | 0.159 | [12 empty] | VV | 2 | 2 | True | 0 | ROZPOCET
| VV |  | Součet |  | 0.159 | [12 empty] | VV | 2 | 4 | True | 1 | ROZPOCET
5 | K | 273362021 | Výztuž základových desek svařovanými sítěmi Kari | t | 0.021 |  | 0 | CS ÚRS 2022 01 |  | základní |  | 0 | 1.0628 | 0.022318 | 0 | 0 | 4 | K | 2 |  |  |  | ROZPOCET | 0 | 0 | 0 | 0 | 0 | 1 | 0 | 4 | -1033980475
| PP |  | Výztuž základů desek ze svařovaných sítí z drátů typu KARI | [14 empty] | PP | 2
| Online PSC |  | https://podminky.urs.cz/item/CS_URS_2022_01/273362021 | [14 empty] | Online PSC | 2
| VV |  | nový ŽB blok pod stožár | [14 empty] | VV | 2 | 1 | True | 0 | ROZPOCET
| VV |  | 2,7*7,9/1000 |  | 0.021 | [12 empty] | VV | 2 | 2 | True | 0 | ROZPOCET
| VV |  | Součet |  | 0.021 | [12 empty] | VV | 2 | 4 | True | 1 | ROZPOCET
6 | K | 278382551 | Základ pod stroje z ŽB do 5 m3 tř. C 25/30 složitosti I | m3 | 0.3 |  | 0 | CS ÚRS 2022 01 |  | základní |  | 0 | 2.519 | 0.75571 | 0 | 0 | 4 | K | 2 |  |  |  | ROZPOCET | 0 | 0 | 0 | 0 | 0 | 1 | 0 | 4 | 1530747885
| PP |  | Základy pod stroje nebo technologická zařízení z betonu s bedněním, odbedněním, bez úpravy povrchu z betonu železového objemu souvislé základové konstrukce do 5 m3 tř. C 25/30, složitosti I | [14 empty] | PP | 2
| Online PSC |  | https://podminky.urs.cz/item/CS_URS_2022_01/278382551 | [14 empty] | Online PSC | 2
| VV |  | nový ŽB blok pod stožár | [14 empty] | VV | 2 | 1 | True | 0 | ROZPOCET
| VV |  | 1,0*1,0*0,3 |  | 0.3 | [12 empty] | VV | 2 | 2 | True | 0 | ROZPOCET
| VV |  | Součet |  | 0.3 | [12 empty] | VV | 2 | 4 | True | 1 | ROZPOCET
| D | 3 | Svislé a kompletní konstrukce |  |  |  | 0 |  |  |  |  | 0 |  | 19.0925 |  | 0 | 1 | D | 1 |  |  |  | ROZPOCET | [6 empty] | 0
7 | K | 312321411 | Výplňová zeď ze ŽB tř. C 25/30 bez výztuže | m3 | 0.677 |  | 0 | CS ÚRS 2022 01 |  | základní |  | 0 | 2.5019 | 1.6938 | 0 | 0 | 4 | K | 2 |  |  |  | ROZPOCET | 0 | 0 | 0 | 0 | 0 | 1 | 0 | 4 | -1295071863
| PP |  | Nadzákladové zdi z betonu železového (bez výztuže) výplňové bez zvláštních nároků na vliv prostředí tř. C 25/30 | [14 empty] | PP | 2
| Online PSC |  | https://podminky.urs.cz/item/CS_URS_2022_01/312321411 | [14 empty] | Online PSC | 2
| VV |  | podklední beton pod stropní konstrukcí nad 1.S | [14 empty] | VV | 2 | 1 | True | 0 | ROZPOCET
| VV |  | 0,1*(49,23-16,05-26,41) |  | 0.677 | [12 empty] | VV | 2 | 2 | True | 0 | ROZPOCET
| VV |  | Součet |  | 0.677 | [12 empty] | VV | 2 | 4 | True | 1 | ROZPOCET
8 | K | 312362021 | Výztuž výplňových zdí svařovanými sítěmi Kari | t | 0.033 |  | 0 | CS ÚRS 2022 01 |  | základní |  | 0 | 1.0628 | 0.035071 | 0 | 0 | 4 | K | 2 |  |  |  | ROZPOCET | 0 | 0 | 0 | 0 | 0 | 1 | 0 | 4 | 1368232298
| PP |  | Výztuž nadzákladových zdí výplňových svislých nebo odkloněných od svislice, rovných nebo oblých ze svařovaných sítí z drátů typu KARI | [14 empty] | PP | 2
| Online PSC |  | https://podminky.urs.cz/item/CS_URS_2022_01/312362021 | [14 empty] | Online PSC | 2
| VV |  | podklední beton pod stropní konstrukcí nad 1.S | [14 empty] | VV | 2 | 1 | True | 0 | ROZPOCET
| VV |  | (49,23-16,05-26,41)*4,44/1000*1,1 |  | 0.033 | [12 empty] | VV | 2 | 2 | True | 0 | ROZPOCET
| VV |  | Součet |  | 0.033 | [12 empty] | VV | 2 | 4 | True | 1 | ROZPOCET
9 | K | 315321411 | Půdní zeď ze ŽB tř. C 25/30 bez výztuže | m3 | 1.223 |  | 0 | CS ÚRS 2022 01 |  | základní |  | 0 | 2.5019 | 3.0598 | 0 | 0 | 4 | K | 2 |  |  |  | ROZPOCET | 0 | 0 | 0 | 0 | 0 | 1 | 0 | 4 | 1412457085
| PP |  | Nadzákladové zdi z betonu železového (bez výztuže) půdní, štítové, nadstřešní, poprsní bez zvláštních nároků na vliv prostředí tř. C 25/30 | [14 empty] | PP | 2
| Online PSC |  | https://podminky.urs.cz/item/CS_URS_2022_01/315321411 | [14 empty] | Online PSC | 2
| VV |  | ŽB šachta na střeše | [14 empty] | VV | 2 | 1 | True | 0 | ROZPOCET
| VV |  | 0,2*1,28*(0,385*3+1,6+1,6) |  | 1.115 | [12 empty] | VV | 2 | 2 | True | 0 | ROZPOCET
| VV |  | ŽB lem kolem střešního výlezu | [14 empty] | VV | 2 | 1 | True | 0 | ROZPOCET
| VV |  | 0,15*0,15*(0,7+0,7+1,4+1,4+4*0,15) |  | 0.108 | [12 empty] | VV | 2 | 2 | True | 0 | ROZPOCET
| VV |  | Součet |  | 1.223 | [12 empty] | VV | 2 | 4 | True | 1 | ROZPOCET
10 | K | 315351121 | Zřízení oboustranného bednění půdních nebo štítových nadzákladových zdí | m2 | 12.294 |  | 0 | CS ÚRS 2022 01 |  | základní |  | 0 | 0.00275 | 0.033808 | 0 | 0 | 4 | K | 2 |  |  |  | ROZPOCET | 0 | 0 | 0 | 0 | 0 | 1 | 0 | 4 | 338442621
| PP |  | Bednění nadzákladových zdí půdních, štítových rovné oboustranné za každou stranu zřízení | [14 empty] | PP | 2
| Online PSC |  | https://podminky.urs.cz/item/CS_URS_2022_01/315351121 | [14 empty] | Online PSC | 2
| VV |  | ŽB šachta na střeše | [14 empty] | VV | 2 | 1 | True | 0 | ROZPOCET
| VV |  | 1,28*(0,785*2+1,6*2+0,385*4+0,685*2+0,4*2) |  | 10.854 | [12 empty] | VV | 2 | 2 | True | 0 | ROZPOCET
| VV |  | ŽB lem kolem střešního výlezu | [14 empty] | VV | 2 | 1 | True | 0 | ROZPOCET
| VV |  | 0,15*(0,7+0,7+1,4+1,4+1,7+1,7+1+1) |  | 1.44 | [12 empty] | VV | 2 | 2 | True | 0 | ROZPOCET
| VV |  | Součet |  | 12.294 | [12 empty] | VV | 2 | 4 | True | 1 | ROZPOCET
11 | K | 315351122 | Odstranění oboustranného bednění půdních nebo štítových nadzákladových zdí | m2 | 12.294 |  | 0 | CS ÚRS 2022 01 |  | základní |  | 0 | 0 | 0 | 0 | 0 | 4 | K | 2 |  |  |  | ROZPOCET | 0 | 0 | 0 | 0 | 0 | 1 | 0 | 4 | -1846841823
| PP |  | Bednění nadzákladových zdí půdních, štítových rovné oboustranné za každou stranu odstranění | [14 empty] | PP | 2
| Online PSC |  | https://podminky.urs.cz/item/CS_URS_2022_01/315351122 | [14 empty] | Online PSC | 2
12 | K | 315361821 | Výztuž půdních zdí betonářskou ocelí 10 505 | t | 0.082 |  | 0 | CS ÚRS 2022 01 |  | základní |  | 0 | 1.0492 | 0.086036 | 0 | 0 | 4 | K | 2 |  |  |  | ROZPOCET | 0 | 0 | 0 | 0 | 0 | 1 | 0 | 4 | 1012278451
| PP |  | Výztuž nadzákladových zdí půdních, štítových, poprsních svislých nebo odkloněných od svislice, rovných nebo oblých z betonářské oceli 10 505 (R) nebo BSt 500 | [14 empty] | PP | 2
| Online PSC |  | https://podminky.urs.cz/item/CS_URS_2022_01/315361821 | [14 empty] | Online PSC | 2
| VV |  | ŽB šachta na střeše | [14 empty] | VV | 2 | 1 | True | 0 | ROZPOCET
| VV |  | 75,51/1000 |  | 0.076 | [12 empty] | VV | 2 | 2 | True | 0 | ROZPOCET
| VV |  | ŽB lem kolem střešního výlezu | [14 empty] | VV | 2 | 1 | True | 0 | ROZPOCET
| VV |  | (1,7*2+0,7*2)/0,15*0,15*0,395/1000*1,1"svislá |  | 0.002 | [12 empty] | VV | 2 | 2 | True | 0 | ROZPOCET
| VV |  | 2*(1,7*2+0,7*2)*0,395/1000*1,1"vodorovná |  | 0.004 | [12 empty] | VV | 2 | 2 | True | 0 | ROZPOCET
| VV |  | Součet |  | 0.082 | [12 empty] | VV | 2 | 4 | True | 1 | ROZPOCET
13 | K | 315362021 | Výztuž půdních zdí svařovanými sítěmi Kari | t | 0.184 |  | 0 | CS ÚRS 2022 01 |  | základní |  | 0 | 1.0628 | 0.19555 | 0 | 0 | 4 | K | 2 |  |  |  | ROZPOCET | 0 | 0 | 0 | 0 | 0 | 1 | 0 | 4 | -1664900811
| PP |  | Výztuž nadzákladových zdí půdních, štítových, poprsních svislých nebo odkloněných od svislice, rovných nebo oblých ze svařovaných sítí z drátů typu KARI | [14 empty] | PP | 2
| Online PSC |  | https://podminky.urs.cz/item/CS_URS_2022_01/315362021 | [14 empty] | Online PSC | 2
| VV |  | ŽB šachta na střeše | [14 empty] | VV | 2 | 1 | True | 0 | ROZPOCET
| VV |  | 21,2*7,9/1000*1,1 |  | 0.184 | [12 empty] | VV | 2 | 2 | True | 0 | ROZPOCET
| VV |  | Součet |  | 0.184 | [12 empty] | VV | 2 | 4 | True | 1 | ROZPOCET
14 | K | 317168011 | Překlad keramický plochý š 115 mm dl 1000 mm | kus | 3 |  | 0 | CS ÚRS 2022 01 |  | základní |  | 0 | 0.01794 | 0.05382 | 0 | 0 | 4 | K | 2 |  |  |  | ROZPOCET | 0 | 0 | 0 | 0 | 0 | 1 | 0 | 4 | 20512330
| PP |  | Překlady keramické ploché osazené do maltového lože, výšky překladu 71 mm šířky 115 mm, délky 1000 mm | [14 empty] | PP | 2
| Online PSC |  | https://podminky.urs.cz/item/CS_URS_2022_01/317168011 | [14 empty] | Online PSC | 2
| VV |  | 1"1NP |  | 1 | [12 empty] | VV | 2 | 2 | True | 0 | ROZPOCET
| VV |  | 2"2NP |  | 2 | [12 empty] | VV | 2 | 2 | True | 0 | ROZPOCET
| VV |  | Součet |  | 3 | [12 empty] | VV | 2 | 4 | True | 1 | ROZPOCET
15 | K | 317168012 | Překlad keramický plochý š 115 mm dl 1250 mm | kus | 2 |  | 0 | CS ÚRS 2022 01 |  | základní |  | 0 | 0.02278 | 0.04556 | 0 | 0 | 4 | K | 2 |  |  |  | ROZPOCET | 0 | 0 | 0 | 0 | 0 | 1 | 0 | 4 | -1144263448
| PP |  | Překlady keramické ploché osazené do maltového lože, výšky překladu 71 mm šířky 115 mm, délky 1250 mm | [14 empty] | PP | 2
| Online PSC |  | https://podminky.urs.cz/item/CS_URS_2022_01/317168012 | [14 empty] | Online PSC | 2
| VV |  | 1"1NP |  | 1 | [12 empty] | VV | 2 | 2 | True | 0 | ROZPOCET
| VV |  | 1"2NP |  | 1 | [12 empty] | VV | 2 | 2 | True | 0 | ROZPOCET
| VV |  | Součet |  | 2 | [12 empty] | VV | 2 | 4 | True | 1 | ROZPOCET
16 | K | 317168051 | Překlad keramický vysoký v 238 mm dl 1000 mm | kus | 4 |  | 0 | CS ÚRS 2022 01 |  | základní |  | 0 | 0.03655 | 0.1462 | 0 | 0 | 4 | K | 2 |  |  |  | ROZPOCET | 0 | 0 | 0 | 0 | 0 | 1 | 0 | 4 | -1484844598
| PP |  | Překlady keramické vysoké osazené do maltového lože, šířky překladu 70 mm výšky 238 mm, délky 1000 mm | [14 empty] | PP | 2
| Online PSC |  | https://podminky.urs.cz/item/CS_URS_2022_01/317168051 | [14 empty] | Online PSC | 2
| VV |  | 2"1NP |  | 2 | [12 empty] | VV | 2 | 2 | True | 0 | ROZPOCET
| VV |  | 2"2NP |  | 2 | [12 empty] | VV | 2 | 2 | True | 0 | ROZPOCET
| VV |  | Součet |  | 4 | [12 empty] | VV | 2 | 4 | True | 1 | ROZPOCET
17 | K | 317234410 | Vyzdívka mezi nosníky z cihel pálených na MC | m3 | 3.251 |  | 0 | CS ÚRS 2022 01 |  | základní |  | 0 | 1.943 | 6.3168 | 0 | 0 | 4 | K | 2 |  |  |  | ROZPOCET | 0 | 0 | 0 | 0 | 0 | 1 | 0 | 4 | -350964839
| PP |  | Vyzdívka mezi nosníky cihlami pálenými na maltu cementovou | [14 empty] | PP | 2
| Online PSC |  | https://podminky.urs.cz/item/CS_URS_2022_01/317234410 | [14 empty] | Online PSC | 2
| VV |  | ocelové překlady 1S | [14 empty] | VV | 2 | 1 | True | 0 | ROZPOCET
| VV |  | I180 | [14 empty] | VV | 2 | 1 | True | 0 | ROZPOCET
| VV |  | 0,18*0,15*2*0,9+0,18*0,15*2*1,3 |  | 0.119 | [12 empty] | VV | 2 | 2 | True | 0 | ROZPOCET
| VV |  | ocelové překlady 1NP | [14 empty] | VV | 2 | 1 | True | 0 | ROZPOCET
| VV |  | I120 | [14 empty] | VV | 2 | 1 | True | 0 | ROZPOCET
| VV |  | 0,12*0,15*(0,6*7+0,85*3+0,9*3+1,1*3) |  | 0.23 | [12 empty] | VV | 2 | 2 | True | 0 | ROZPOCET
| VV |  | I140 | [14 empty] | VV | 2 | 1 | True | 0 | ROZPOCET
| VV |  | 0,14*0,15*(0,9*5+0,95*8+1*2+1,1*1+1,3*1) |  | 0.347 | [12 empty] | VV | 2 | 2 | True | 0 | ROZPOCET
| VV |  | I160 | [14 empty] | VV | 2 | 1 | True | 0 | ROZPOCET
| VV |  | 0,16*0,15*(1,05*2+1,4*6+1,6*3) |  | 0.367 | [12 empty] | VV | 2 | 2 | True | 0 | ROZPOCET
| VV |  | I180 | [14 empty] | VV | 2 | 1 | True | 0 | ROZPOCET
| VV |  | 0,18*0,15*1,8*8 |  | 0.389 | [12 empty] | VV | 2 | 2 | True | 0 | ROZPOCET
| VV |  | I300 | [14 empty] | VV | 2 | 1 | True | 0 | ROZPOCET
| VV |  | 0,3*0,15*4,65*3 |  | 0.628 | [12 empty] | VV | 2 | 2 | True | 0 | ROZPOCET
| VV |  | ocelové překlady 2NP | [14 empty] | VV | 2 | 1 | True | 0 | ROZPOCET
| VV |  | I160 | [14 empty] | VV | 2 | 1 | True | 0 | ROZPOCET
| VV |  | 0,16*2*0,15*1,05+0,16*2*0,15*1,4+0,16*0,15*27*1,5 |  | 1.09 | [12 empty] | VV | 2 | 2 | True | 0 | ROZPOCET
| VV |  | I180 | [14 empty] | VV | 2 | 1 | True | 0 | ROZPOCET
| VV |  | 0,18*0,15*1,5*2 |  | 0.081 | [12 empty] | VV | 2 | 2 | True | 0 | ROZPOCET
| VV |  | Součet |  | 3.251 | [12 empty] | VV | 2 | 4 | True | 1 | ROZPOCET
18 | K | 317944321 | Válcované nosníky do č.12 dodatečně osazované do připravených otvorů | t | 0.224 |  | 0 | CS ÚRS 2022 01 |  | základní |  | 0 | 1.09 | 0.24416 | 0 | 0 | 4 | K | 2 |  |  |  | ROZPOCET | 0 | 0 | 0 | 0 | 0 | 1 | 0 | 4 | 917819233
| PP |  | Válcované nosníky dodatečně osazované do připravených otvorů bez zazdění hlav do č. 12 | [14 empty] | PP | 2
| Online PSC |  | https://podminky.urs.cz/item/CS_URS_2022_01/317944321 | [14 empty] | Online PSC | 2
| VV |  | ocelové překlady 1NP | [14 empty] | VV | 2 | 1 | True | 0 | ROZPOCET
| VV |  | (53,28+37,74+39,96+48,84+5,28)/1000*1,1 |  | 0.204 | [12 empty] | VV | 2 | 2 | True | 0 | ROZPOCET
| VV |  | Součet |  | 0.204 | [12 empty] | VV | 2 | 4 | True | 1 | ROZPOCET
| VV |  | 0,204*1,1 'Přepočtené koeficientem množství |  | 0.224 | [12 empty] | VV | 2 | 2 | False | 1 | ROZPOCET
19 | K | 317944323 | Válcované nosníky č.14 až 22 dodatečně osazované do připravených otvorů | t | 3.003 |  | 0 | CS ÚRS 2022 01 |  | základní |  | 0 | 1.09 | 3.2733 | 0 | 0 | 4 | K | 2 |  |  |  | ROZPOCET | 0 | 0 | 0 | 0 | 0 | 1 | 0 | 4 | -1866366433
| PP |  | Válcované nosníky dodatečně osazované do připravených otvorů bez zazdění hlav č. 14 až 22 | [14 empty] | PP | 2
| Online PSC |  | https://podminky.urs.cz/item/CS_URS_2022_01/317944323 | [14 empty] | Online PSC | 2
| VV |  | ocelové překlady 1S | [14 empty] | VV | 2 | 1 | True | 0 | ROZPOCET
| VV |  | (18,72+21,6+23,04)/1000*1,1"I140 |  | 0.07 | [12 empty] | VV | 2 | 2 | True | 0 | ROZPOCET
| VV |  | (59,13+85,41)/1000*1,1"I180 |  | 0.159 | [12 empty] | VV | 2 | 2 | True | 0 | ROZPOCET
| VV |  | ocelové překlady 1NP | [14 empty] | VV | 2 | 1 | True | 0 | ROZPOCET
| VV |  | (77,76+123,12+43,20+31,68+17,28+37,44+19,44+21,60+22,32+24,48)/1000*1,1"I140 |  | 0.46 | [12 empty] | VV | 2 | 2 | True | 0 | ROZPOCET
| VV |  | (56,39+175,42+114,56)/1000*1,1"I160 |  | 0.381 | [12 empty] | VV | 2 | 2 | True | 0 | ROZPOCET
| VV |  | 354,78/1000*1,1"I180 |  | 0.39 | [12 empty] | VV | 2 | 2 | True | 0 | ROZPOCET
| VV |  | ocelové překlady 2NP | [14 empty] | VV | 2 | 1 | True | 0 | ROZPOCET
| VV |  | (17,28+20,16+20,88)/1000*1,1 |  | 0.064 | [12 empty] | VV | 2 | 2 | True | 0 | ROZPOCET
| VV |  | (56,39+75,18+751,80+114,56)/1000*1,1 |  | 1.098 | [12 empty] | VV | 2 | 2 | True | 0 | ROZPOCET
| VV |  | 98,55/1000*1,1 |  | 0.108 | [12 empty] | VV | 2 | 2 | True | 0 | ROZPOCET
| VV |  | Součet |  | 2.73 | [12 empty] | VV | 2 | 4 | True | 1 | ROZPOCET
| VV |  | 2,73*1,1 'Přepočtené koeficientem množství |  | 3.003 | [12 empty] | VV | 2 | 2 | False | 1 | ROZPOCET
20 | K | 317944325 | Válcované nosníky č.24 a vyšší dodatečně osazované do připravených otvorů | t | 1.22 |  | 0 | CS ÚRS 2022 01 |  | základní |  | 0 | 1.09 | 1.3298 | 0 | 0 | 4 | K | 2 |  |  |  | ROZPOCET | 0 | 0 | 0 | 0 | 0 | 1 | 0 | 4 | -367689376
| PP |  | Válcované nosníky dodatečně osazované do připravených otvorů bez zazdění hlav č. 24 a vyšší | [14 empty] | PP | 2
| Online PSC |  | https://podminky.urs.cz/item/CS_URS_2022_01/317944325 | [14 empty] | Online PSC | 2
| VV |  | ocelové překlady 1NP | [14 empty] | VV | 2 | 1 | True | 0 | ROZPOCET
| VV |  | 1008,12/1000*1,1 |  | 1.109 | [12 empty] | VV | 2 | 2 | True | 0 | ROZPOCET
| VV |  | Součet |  | 1.109 | [12 empty] | VV | 2 | 4 | True | 1 | ROZPOCET
| VV |  | 1,109*1,1 'Přepočtené koeficientem množství |  | 1.22 | [12 empty] | VV | 2 | 2 | False | 1 | ROZPOCET
21 | K | 346244381 | Plentování jednostranné v do 200 mm válcovaných nosníků cihlami | m2 | 11.76 |  | 0 | CS ÚRS 2022 01 |  | základní |  | 0 | 0.17818 | 2.0954 | 0 | 0 | 4 | K | 2 |  |  |  | ROZPOCET | 0 | 0 | 0 | 0 | 0 | 1 | 0 | 4 | -387798239
| PP |  | Plentování ocelových válcovaných nosníků jednostranné cihlami na maltu, výška stojiny do 200 mm | [14 empty] | PP | 2
| Online PSC |  | https://podminky.urs.cz/item/CS_URS_2022_01/346244381 | [14 empty] | Online PSC | 2
| VV |  | ocelové překlady 1S | [14 empty] | VV | 2 | 1 | True | 0 | ROZPOCET
| VV |  | I140 | [14 empty] | VV | 2 | 1 | True | 0 | ROZPOCET
| VV |  | 0,14*1,3*2+0,14*1,5*2+0,14*1,6*2 |  | 1.232 | [12 empty] | VV | 2 | 2 | True | 0 | ROZPOCET
| VV |  | I180 | [14 empty] | VV | 2 | 1 | True | 0 | ROZPOCET
| VV |  | 0,18*0,9*2+0,18*1,3*2 |  | 0.792 | [12 empty] | VV | 2 | 2 | True | 0 | ROZPOCET
| VV |  | ocelové překlady 1NP | [14 empty] | VV | 2 | 1 | True | 0 | ROZPOCET
| VV |  | I120 | [14 empty] | VV | 2 | 1 | True | 0 | ROZPOCET
| VV |  | 0,12*(0,6+0,85+0,9+1,1)*2 |  | 0.828 | [12 empty] | VV | 2 | 2 | True | 0 | ROZPOCET
| VV |  | I140 | [14 empty] | VV | 2 | 1 | True | 0 | ROZPOCET
| VV |  | 0,14*(0,9+0,95+1,0+1,1+1,2+1,3+1,35+1,5+1,55+1,7)*2 |  | 3.514 | [12 empty] | VV | 2 | 2 | True | 0 | ROZPOCET
| VV |  | I160 | [14 empty] | VV | 2 | 1 | True | 0 | ROZPOCET
| VV |  | 0,16*(1,05+1,4+1,6)*2 |  | 1.296 | [12 empty] | VV | 2 | 2 | True | 0 | ROZPOCET
| VV |  | I180 | [14 empty] | VV | 2 | 1 | True | 0 | ROZPOCET
| VV |  | 0,18*1,8*2 |  | 0.648 | [12 empty] | VV | 2 | 2 | True | 0 | ROZPOCET
| VV |  | ocelové překlady 2NP | [14 empty] | VV | 2 | 1 | True | 0 | ROZPOCET
| VV |  | I140 | [14 empty] | VV | 2 | 1 | True | 0 | ROZPOCET
| VV |  | 0,14*(1,2+1,4+1,45)*2 |  | 1.134 | [12 empty] | VV | 2 | 2 | True | 0 | ROZPOCET
| VV |  | I160 | [14 empty] | VV | 2 | 1 | True | 0 | ROZPOCET
| VV |  | 0,16*(1,05+1,4+1,5+1,6)*2 |  | 1.776 | [12 empty] | VV | 2 | 2 | True | 0 | ROZPOCET
| VV |  | I180 | [14 empty] | VV | 2 | 1 | True | 0 | ROZPOCET
| VV |  | 0,18*1,5*2 |  | 0.54 | [12 empty] | VV | 2 | 2 | True | 0 | ROZPOCET
| VV |  | Součet |  | 11.76 | [12 empty] | VV | 2 | 4 | True | 1 | ROZPOCET
22 | K | 346244382 | Plentování jednostranné v přes 200 do 300 mm válcovaných nosníků cihlami | m2 | 2.79 |  | 0 | CS ÚRS 2022 01 |  | základní |  | 0 | 0.1733 | 0.48351 | 0 | 0 | 4 | K | 2 |  |  |  | ROZPOCET | 0 | 0 | 0 | 0 | 0 | 1 | 0 | 4 | -868559228
| PP |  | Plentování ocelových válcovaných nosníků jednostranné cihlami na maltu, výška stojiny přes 200 do 300 mm | [14 empty] | PP | 2
| Online PSC |  | https://podminky.urs.cz/item/CS_URS_2022_01/346244382 | [14 empty] | Online PSC | 2
| VV |  | překlady 1NP | [14 empty] | VV | 2 | 1 | True | 0 | ROZPOCET
| VV |  | 2*0,3*4,65 |  | 2.79 | [12 empty] | VV | 2 | 2 | True | 0 | ROZPOCET
| VV |  | Součet |  | 2.79 | [12 empty] | VV | 2 | 4 | True | 1 | ROZPOCET
| D | 4 | Vodorovné konstrukce |  |  |  | 0 |  |  |  |  | 0 |  | 358.8702 |  | 0 | 1 | D | 1 |  |  |  | ROZPOCET | [6 empty] | 0
23 | K | 411321414 | Stropy deskové ze ŽB tř. C 25/30 | m3 | 13.292 |  | 0 | CS ÚRS 2022 01 |  | základní |  | 0 | 2.502 | 33.2567 | 0 | 0 | 4 | K | 2 |  |  |  | ROZPOCET | 0 | 0 | 0 | 0 | 0 | 1 | 0 | 4 | 1333281943
| PP |  | Stropy z betonu železového (bez výztuže) stropů deskových, plochých střech, desek balkonových, desek hřibových stropů včetně hlavic hřibových sloupů tř. C 25/30 | [14 empty] | PP | 2
| Online PSC |  | https://podminky.urs.cz/item/CS_URS_2022_01/411321414 | [14 empty] | Online PSC | 2
| VV |  | stropní deska D1 | [14 empty] | VV | 2 | 1 | True | 0 | ROZPOCET
| VV |  | 0,27*49,23 |  | 13.292 | [12 empty] | VV | 2 | 2 | True | 0 | ROZPOCET
| VV |  | Součet |  | 13.292 | [12 empty] | VV | 2 | 4 | True | 1 | ROZPOCET
24 | K | 411322424 | Stropy trámové nebo kazetové ze ŽB tř. C 25/30 | m3 | 94.294 |  | 0 | CS ÚRS 2022 01 |  | základní |  | 0 | 2.502 | 235.9245 | 0 | 0 | 4 | K | 2 |  |  |  | ROZPOCET | 0 | 0 | 0 | 0 | 0 | 1 | 0 | 4 | -1288325725
| PP |  | Stropy z betonu železového (bez výztuže) trámových, žebrových, kazetových nebo vložkových z tvárnic nebo z hraněných či zaoblených vln zabudovaného plechového bednění tř. C 25/30 | [14 empty] | PP | 2
| Online PSC |  | https://podminky.urs.cz/item/CS_URS_2022_01/411322424 | [14 empty] | Online PSC | 2
| VV |  | 1NP stropní deska D1 | [14 empty] | VV | 2 | 1 | True | 0 | ROZPOCET
| VV |  | 0,2*4,0 |  | 0.8 | [12 empty] | VV | 2 | 2 | True | 0 | ROZPOCET
| VV |  | 1NP stropní deska D2-D4 | [14 empty] | VV | 2 | 1 | True | 0 | ROZPOCET
| VV |  | 0,26*110,63 |  | 28.764 | [12 empty] | VV | 2 | 2 | True | 0 | ROZPOCET
| VV |  | 2NP stropní deska D1 | [14 empty] | VV | 2 | 1 | True | 0 | ROZPOCET
| VV |  | 0,2*4,0 |  | 0.8 | [12 empty] | VV | 2 | 2 | True | 0 | ROZPOCET
| VV |  | 2NP stropní deska D2-D4 | [14 empty] | VV | 2 | 1 | True | 0 | ROZPOCET
| VV |  | 0,26*111,12 |  | 28.891 | [12 empty] | VV | 2 | 2 | True | 0 | ROZPOCET
| VV |  | 3NP stropní deska D1 | [14 empty] | VV | 2 | 1 | True | 0 | ROZPOCET
| VV |  | 0,2*5,39 |  | 1.078 | [12 empty] | VV | 2 | 2 | True | 0 | ROZPOCET
| VV |  | 3NP stropní deska D2-D5 | [14 empty] | VV | 2 | 1 | True | 0 | ROZPOCET
| VV |  | 0,26*130,62 |  | 33.961 | [12 empty] | VV | 2 | 2 | True | 0 | ROZPOCET
| VV |  | Součet |  | 94.294 | [12 empty] | VV | 2 | 4 | True | 1 | ROZPOCET
25 | K | 4113542R0 | Bednění stropů ztracené z hraněných trapézových vln plech pozinkovaný TR 40/266 - 1,00mm, spoje + 30% | m2 | 13.39 |  | 0 | vlastní položka |  | základní |  | 0 | 0.01031 | 0.13805 | 0 | 0 | 4 | K | 2 |  |  |  | ROZPOCET | 0 | 0 | 0 | 0 | 0 | 1 | 0 | 4 | 1361451235
| PP |  | Bednění stropů ztracené ocelové žebrované ze širokých tenkostěnných ohýbaných profilů (hraněných trapézových vln), bez úpravy povrchu otevřeného podhledu, bez podpěrné konstrukce, s osazením nasucho na zdech do připravených ozubů, popř. na rovných zdech, trámech, průvlacích, do traverz s povrchem pozinkovaným, TR 40/266 - 1,00mm, spoje + 30% | [14 empty] | PP | 2
| VV |  | 1NP | [14 empty] | VV | 2 | 1 | True | 0 | ROZPOCET
| VV |  | TR 40/266 - 1,00mm | [14 empty] | VV | 2 | 1 | True | 0 | ROZPOCET
| VV |  | 4,0 |  | 4 | [12 empty] | VV | 2 | 2 | True | 0 | ROZPOCET
| VV |  | 2NP | [14 empty] | VV | 2 | 1 | True | 0 | ROZPOCET
| VV |  | TR 40/266 - 1,00mm | [14 empty] | VV | 2 | 1 | True | 0 | ROZPOCET
| VV |  | 4,0 |  | 4 | [12 empty] | VV | 2 | 2 | True | 0 | ROZPOCET
| VV |  | 3NP | [14 empty] | VV | 2 | 1 | True | 0 | ROZPOCET
| VV |  | TR 40/266 - 1,00mm | [14 empty] | VV | 2 | 1 | True | 0 | ROZPOCET
| VV |  | 5,39 |  | 5.39 | [12 empty] | VV | 2 | 2 | True | 0 | ROZPOCET
| VV |  | Součet |  | 13.39 | [12 empty] | VV | 2 | 4 | True | 1 | ROZPOCET
26 | K | 4113542R1 | Bednění stropů ztracené z hraněných trapézových vln plech pozinkovaný TR 100/275 - 1,25mm, spoje + 30% | m2 | 352.37 |  | 0 | vlastní položka |  | základní |  | 0 | 0.01467 | 5.1693 | 0 | 0 | 4 | K | 2 |  |  |  | ROZPOCET | 0 | 0 | 0 | 0 | 0 | 1 | 0 | 4 | 2092991303
| PP |  | Bednění stropů ztracené ocelové žebrované ze širokých tenkostěnných ohýbaných profilů (hraněných trapézových vln), bez úpravy povrchu otevřeného podhledu, bez podpěrné konstrukce, s osazením nasucho na zdech do připravených ozubů, popř. na rovných zdech, trámech, průvlacích, do traverz s povrchem pozinkovaným,TR 100/275 - 1,25mm, spoje + 30% | [14 empty] | PP | 2
| VV |  | 1NP | [14 empty] | VV | 2 | 1 | True | 0 | ROZPOCET
| VV |  | TR 100/275 - 1,25mm | [14 empty] | VV | 2 | 1 | True | 0 | ROZPOCET
| VV |  | 110,63 |  | 110.63 | [12 empty] | VV | 2 | 2 | True | 0 | ROZPOCET
| VV |  | 2NP | [14 empty] | VV | 2 | 1 | True | 0 | ROZPOCET
| VV |  | TR 100/275 - 1,25mm | [14 empty] | VV | 2 | 1 | True | 0 | ROZPOCET
| VV |  | 111,12 |  | 111.12 | [12 empty] | VV | 2 | 2 | True | 0 | ROZPOCET
| VV |  | 3NP | [14 empty] | VV | 2 | 1 | True | 0 | ROZPOCET
| VV |  | TR 100/275 - 1,25mm | [14 empty] | VV | 2 | 1 | True | 0 | ROZPOCET
| VV |  | 130,62 |  | 130.62 | [12 empty] | VV | 2 | 2 | True | 0 | ROZPOCET
| VV |  | Součet |  | 352.37 | [12 empty] | VV | 2 | 4 | True | 1 | ROZPOCET
27 | K | 411354315 | Zřízení podpěrné konstrukce stropů výšky do 4 m tl přes 25 do 35 cm | m2 | 49.23 |  | 0 | CS ÚRS 2022 01 |  | základní |  | 0 | 0.001 | 0.04923 | 0 | 0 | 4 | K | 2 |  |  |  | ROZPOCET | 0 | 0 | 0 | 0 | 0 | 1 | 0 | 4 | -1268130429
| PP |  | Podpěrná konstrukce stropů - desek, kleneb a skořepin výška podepření do 4 m tloušťka stropu přes 25 do 35 cm zřízení | [14 empty] | PP | 2
| Online PSC |  | https://podminky.urs.cz/item/CS_URS_2022_01/411354315 | [14 empty] | Online PSC | 2
| VV |  | stropní deska D1 | [14 empty] | VV | 2 | 1 | True | 0 | ROZPOCET
| VV |  | 49,23 |  | 49.23 | [12 empty] | VV | 2 | 2 | True | 0 | ROZPOCET
| VV |  | Součet |  | 49.23 | [12 empty] | VV | 2 | 4 | True | 1 | ROZPOCET
28 | K | 411354316 | Odstranění podpěrné konstrukce stropů výšky do 4 m tl přes 25 do 35 cm | m2 | 49.23 |  | 0 | CS ÚRS 2022 01 |  | základní |  | 0 | 0 | 0 | 0 | 0 | 4 | K | 2 |  |  |  | ROZPOCET | 0 | 0 | 0 | 0 | 0 | 1 | 0 | 4 | -807625100
| PP |  | Podpěrná konstrukce stropů - desek, kleneb a skořepin výška podepření do 4 m tloušťka stropu přes 25 do 35 cm odstranění | [14 empty] | PP | 2
| Online PSC |  | https://podminky.urs.cz/item/CS_URS_2022_01/411354316 | [14 empty] | Online PSC | 2
29 | K | 411361821 | Výztuž stropů betonářskou ocelí 10 505 | t | 14.246 |  | 0 | CS ÚRS 2022 01 |  | základní |  | 0 | 1.0555 | 15.0374 | 0 | 0 | 4 | K | 2 |  |  |  | ROZPOCET | 0 | 0 | 0 | 0 | 0 | 1 | 0 | 4 | -1123084919
| PP |  | Výztuž stropů prostě uložených, vetknutých, spojitých, deskových, trámových (žebrových, kazetových), s keramickými a jinými vložkami, konsolových nebo balkonových, hřibových včetně hlavic hřibových sloupů, plochých střech a pro zavěšení železobetonových podhledů z betonářské oceli 10 505 (R) nebo BSt 500 | [14 empty] | PP | 2
| Online PSC |  | https://podminky.urs.cz/item/CS_URS_2022_01/411361821 | [14 empty] | Online PSC | 2
| VV |  | 3137,07/1000"stropní deska D1 v 1S |  | 3.137 | [12 empty] | VV | 2 | 2 | True | 0 | ROZPOCET
| VV |  | 118,07/1000"stropní deska D1 v 1NP |  | 0.118 | [12 empty] | VV | 2 | 2 | True | 0 | ROZPOCET
| VV |  | 3265,49/1000"stropní deska D2-D4 v 1NP |  | 3.265 | [12 empty] | VV | 2 | 2 | True | 0 | ROZPOCET
| VV |  | 136,23/1000"stropní deska D1 ve 2NP |  | 0.136 | [12 empty] | VV | 2 | 2 | True | 0 | ROZPOCET
| VV |  | 3402,44/1000"stropní deska D2-D4 ve 2NP |  | 3.402 | [12 empty] | VV | 2 | 2 | True | 0 | ROZPOCET
| VV |  | 183,57/1000"stropní deska D1 ve 3NP |  | 0.184 | [12 empty] | VV | 2 | 2 | True | 0 | ROZPOCET
| VV |  | 4003,83/1000"stropní deska D2-D5 ve 3NP |  | 4.004 | [12 empty] | VV | 2 | 2 | True | 0 | ROZPOCET
| VV |  | Součet |  | 14.246 | [12 empty] | VV | 2 | 4 | True | 1 | ROZPOCET
30 | K | 413941133 | Osazování ocelových válcovaných nosníků stropů HEA nebo HEB výšky přes 120 do do 220 mm | t | 1.832 |  | 0 | CS ÚRS 2022 01 |  | základní |  | 0 | 0.01221 | 0.022369 | 0 | 0 | 4 | K | 2 |  |  |  | ROZPOCET | 0 | 0 | 0 | 0 | 0 | 1 | 0 | 4 | 544545385
| PP |  | Osazování ocelových válcovaných nosníků ve stropech HE-A nebo HE-B, výšky přes 120 do 220 mm | [14 empty] | PP | 2
| Online PSC |  | https://podminky.urs.cz/item/CS_URS_2022_01/413941133 | [14 empty] | Online PSC | 2
| VV |  | 1NP | [14 empty] | VV | 2 | 1 | True | 0 | ROZPOCET
| VV |  | HE200B | [14 empty] | VV | 2 | 1 | True | 0 | ROZPOCET
| VV |  | (106,05+364,12)/1000*1,1 |  | 0.517 | [12 empty] | VV | 2 | 2 | True | 0 | ROZPOCET
| VV |  | 2NP | [14 empty] | VV | 2 | 1 | True | 0 | ROZPOCET
| VV |  | HE200B | [14 empty] | VV | 2 | 1 | True | 0 | ROZPOCET
| VV |  | 546,18/1000*1,1 |  | 0.601 | [12 empty] | VV | 2 | 2 | True | 0 | ROZPOCET
| VV |  | 3NP | [14 empty] | VV | 2 | 1 | True | 0 | ROZPOCET
| VV |  | HE200B | [14 empty] | VV | 2 | 1 | True | 0 | ROZPOCET
| VV |  | (85,21+186,05+378,22)/1000*1,1 |  | 0.714 | [12 empty] | VV | 2 | 2 | True | 0 | ROZPOCET
| VV |  | Součet |  | 1.832 | [12 empty] | VV | 2 | 4 | True | 1 | ROZPOCET
31 | M | 13010980 | ocel profilová jakost S235JR (11 375) průřez HEB 200 | t | 2.015 |  | 0 | CS ÚRS 2022 01 |  | základní |  | 0 | 1 | 2.015 | 0 | 0 | 8 | M | 2 |  |  |  | ROZPOCET | 0 | 0 | 0 | 0 | 0 | 1 | 0 | 4 | -800453451
| PP |  | ocel profilová jakost S235JR (11 375) průřez HEB 200 | [14 empty] | PP | 2
| VV |  | 1NP | [14 empty] | VV | 2 | 1 | True | 0 | ROZPOCET
| VV |  | HE200B | [14 empty] | VV | 2 | 1 | True | 0 | ROZPOCET
| VV |  | (106,05+364,12)/1000*1,1 |  | 0.517 | [12 empty] | VV | 2 | 2 | True | 0 | ROZPOCET
| VV |  | 2NP | [14 empty] | VV | 2 | 1 | True | 0 | ROZPOCET
| VV |  | HE200B | [14 empty] | VV | 2 | 1 | True | 0 | ROZPOCET
| VV |  | 546,18/1000*1,1 |  | 0.601 | [12 empty] | VV | 2 | 2 | True | 0 | ROZPOCET
| VV |  | 3NP | [14 empty] | VV | 2 | 1 | True | 0 | ROZPOCET
| VV |  | HE200B | [14 empty] | VV | 2 | 1 | True | 0 | ROZPOCET
| VV |  | (85,21+186,05+378,22)/1000*1,1 |  | 0.714 | [12 empty] | VV | 2 | 2 | True | 0 | ROZPOCET
| VV |  | Součet |  | 1.832 | [12 empty] | VV | 2 | 4 | True | 1 | ROZPOCET
| VV |  | 1,832*1,1 'Přepočtené koeficientem množství |  | 2.015 | [12 empty] | VV | 2 | 2 | False | 1 | ROZPOCET
32 | K | 413941135 | Osazování ocelových válcovaných nosníků stropů HEA nebo HEB výšky přes 220 mm | t | 32.898 |  | 0 | CS ÚRS 2022 01 |  | základní |  | 0 | 0.00855 | 0.28128 | 0 | 0 | 4 | K | 2 |  |  |  | ROZPOCET | 0 | 0 | 0 | 0 | 0 | 1 | 0 | 4 | 1903689431
| PP |  | Osazování ocelových válcovaných nosníků ve stropech HE-A nebo HE-B, výšky přes 220 mm | [14 empty] | PP | 2
| Online PSC |  | https://podminky.urs.cz/item/CS_URS_2022_01/413941135 | [14 empty] | Online PSC | 2
| VV |  | 1NP | [14 empty] | VV | 2 | 1 | True | 0 | ROZPOCET
| VV |  | HE260B | [14 empty] | VV | 2 | 1 | True | 0 | ROZPOCET
| VV |  | (60,45+88,35+334,80+462,21+527,31+1607,04+3219,66+2724,90)/1000*1,1 |  | 9.927 | [12 empty] | VV | 2 | 2 | True | 0 | ROZPOCET
| VV |  | 2NP | [14 empty] | VV | 2 | 1 | True | 0 | ROZPOCET
| VV |  | HE260B | [14 empty] | VV | 2 | 1 | True | 0 | ROZPOCET
| VV |  | (334,80+462,21+527,31+2142,72+3756,27+3269,88)/1000*1,1 |  | 11.543 | [12 empty] | VV | 2 | 2 | True | 0 | ROZPOCET
| VV |  | 3NP | [14 empty] | VV | 2 | 1 | True | 0 | ROZPOCET
| VV |  | HE260B | [14 empty] | VV | 2 | 1 | True | 0 | ROZPOCET
| VV |  | (209,25+251,10+310,62+325,50+334,80+344,10++461,28+525,45+1623,78+3253,14+2750,48)/1000*1,1 |  | 11.428 | [12 empty] | VV | 2 | 2 | True | 0 | ROZPOCET
| VV |  | Součet |  | 32.898 | [12 empty] | VV | 2 | 4 | True | 1 | ROZPOCET
33 | M | 13010966 | ocel profilová jakost S235JR (11 375) průřez HEA 260 | t | 36.188 |  | 0 | CS ÚRS 2022 01 |  | základní |  | 0 | 1 | 36.188 | 0 | 0 | 8 | M | 2 |  |  |  | ROZPOCET | 0 | 0 | 0 | 0 | 0 | 1 | 0 | 4 | 357512393
| PP |  | ocel profilová jakost S235JR (11 375) průřez HEA 260 | [14 empty] | PP | 2
| VV |  | 1NP | [14 empty] | VV | 2 | 1 | True | 0 | ROZPOCET
| VV |  | HE260B | [14 empty] | VV | 2 | 1 | True | 0 | ROZPOCET
| VV |  | (60,45+88,35+334,80+462,21+527,31+1607,04+3219,66+2724,90)/1000*1,1 |  | 9.927 | [12 empty] | VV | 2 | 2 | True | 0 | ROZPOCET
| VV |  | 2NP | [14 empty] | VV | 2 | 1 | True | 0 | ROZPOCET
| VV |  | HE260B | [14 empty] | VV | 2 | 1 | True | 0 | ROZPOCET
| VV |  | (334,80+462,21+527,31+2142,72+3756,27+3269,88)/1000*1,1 |  | 11.543 | [12 empty] | VV | 2 | 2 | True | 0 | ROZPOCET
| VV |  | 3NP | [14 empty] | VV | 2 | 1 | True | 0 | ROZPOCET
| VV |  | HE260B | [14 empty] | VV | 2 | 1 | True | 0 | ROZPOCET
| VV |  | (209,25+251,10+310,62+325,50+334,80+344,10++461,28+525,45+1623,78+3253,14+2750,48)/1000*1,1 |  | 11.428 | [12 empty] | VV | 2 | 2 | True | 0 | ROZPOCET
| VV |  | Součet |  | 32.898 | [12 empty] | VV | 2 | 4 | True | 1 | ROZPOCET
| VV |  | 32,898*1,1 'Přepočtené koeficientem množství |  | 36.188 | [12 empty] | VV | 2 | 2 | False | 1 | ROZPOCET
34 | K | 417321515 | Ztužující pásy a věnce ze ŽB tř. C 25/30 | m3 | 11.34 |  | 0 | CS ÚRS 2022 01 |  | základní |  | 0 | 2.502 | 28.3725 | 0 | 0 | 4 | K | 2 |  |  |  | ROZPOCET | 0 | 0 | 0 | 0 | 0 | 1 | 0 | 4 | 749159588
| PP |  | Ztužující pásy a věnce z betonu železového (bez výztuže) tř. C 25/30 | [14 empty] | PP | 2
| Online PSC |  | https://podminky.urs.cz/item/CS_URS_2022_01/417321515 | [14 empty] | Online PSC | 2
| VV |  | (158,75-9,61-5,71-111,12-4,0)*0,1"věnec 2NP |  | 2.831 | [12 empty] | VV | 2 | 2 | True | 0 | ROZPOCET
| VV |  | (158,75-130,62-5,39)*0,26"věnec 3NP |  | 5.912 | [12 empty] | VV | 2 | 2 | True | 0 | ROZPOCET
| VV |  | 0,049*53"věnec atiky |  | 2.597 | [12 empty] | VV | 2 | 2 | True | 0 | ROZPOCET
| VV |  | Součet |  | 11.34 | [12 empty] | VV | 2 | 4 | True | 1 | ROZPOCET
35 | K | 417351115 | Zřízení bednění ztužujících věnců | m2 | 75.045 |  | 0 | CS ÚRS 2022 01 |  | základní |  | 0 | 0.00576 | 0.43226 | 0 | 0 | 4 | K | 2 |  |  |  | ROZPOCET | 0 | 0 | 0 | 0 | 0 | 1 | 0 | 4 | -1557385505
| PP |  | Bednění bočnic ztužujících pásů a věnců včetně vzpěr zřízení | [14 empty] | PP | 2
| Online PSC |  | https://podminky.urs.cz/item/CS_URS_2022_01/417351115 | [14 empty] | Online PSC | 2
| VV |  | 0,1*(20,409+16,48)"1S podbetonování stropní konstrukce |  | 3.689 | [12 empty] | VV | 2 | 2 | True | 0 | ROZPOCET
| VV |  | 0,1*(51,8+29,4+26,75+17,3+17,05+8,8)"věnec 2NP |  | 15.11 | [12 empty] | VV | 2 | 2 | True | 0 | ROZPOCET
| VV |  | 0,26*(51,8+29,4+26,75+17,3+17,05+8,8)"věnec 2NP |  | 39.286 | [12 empty] | VV | 2 | 2 | True | 0 | ROZPOCET
| VV |  | (0,17+0,15)*53"věnec atiky |  | 16.96 | [12 empty] | VV | 2 | 2 | True | 0 | ROZPOCET
| VV |  | Součet |  | 75.045 | [12 empty] | VV | 2 | 4 | True | 1 | ROZPOCET
36 | K | 417351116 | Odstranění bednění ztužujících věnců | m2 | 75.045 |  | 0 | CS ÚRS 2022 01 |  | základní |  | 0 | 0 | 0 | 0 | 0 | 4 | K | 2 |  |  |  | ROZPOCET | 0 | 0 | 0 | 0 | 0 | 1 | 0 | 4 | 1868029464
| PP |  | Bednění bočnic ztužujících pásů a věnců včetně vzpěr odstranění | [14 empty] | PP | 2
| Online PSC |  | https://podminky.urs.cz/item/CS_URS_2022_01/417351116 | [14 empty] | Online PSC | 2
| VV |  | 0,1*(20,409+16,48)"1S podbetonování stropní konstrukce |  | 3.689 | [12 empty] | VV | 2 | 2 | True | 0 | ROZPOCET
| VV |  | 0,1*(51,8+29,4+26,75+17,3+17,05+8,8)"věnec 2NP |  | 15.11 | [12 empty] | VV | 2 | 2 | True | 0 | ROZPOCET
| VV |  | 0,26*(51,8+29,4+26,75+17,3+17,05+8,8)"věnec 2NP |  | 39.286 | [12 empty] | VV | 2 | 2 | True | 0 | ROZPOCET
| VV |  | (0,17+0,15)*53"věnec atiky |  | 16.96 | [12 empty] | VV | 2 | 2 | True | 0 | ROZPOCET
| VV |  | Součet |  | 75.045 | [12 empty] | VV | 2 | 4 | True | 1 | ROZPOCET
37 | K | 417361821 | Výztuž ztužujících pásů a věnců betonářskou ocelí 10 505 | t | 1.884 |  | 0 | CS ÚRS 2022 01 |  | základní |  | 0 | 1.0529 | 1.9837 | 0 | 0 | 4 | K | 2 |  |  |  | ROZPOCET | 0 | 0 | 0 | 0 | 0 | 1 | 0 | 4 | -99058013
| PP |  | Výztuž ztužujících pásů a věnců z betonářské oceli 10 505 (R) nebo BSt 500 | [14 empty] | PP | 2
| Online PSC |  | https://podminky.urs.cz/item/CS_URS_2022_01/417361821 | [14 empty] | Online PSC | 2
| VV |  | 2NP - věnec | [14 empty] | VV | 2 | 1 | True | 0 | ROZPOCET
| VV |  | 628,76/1000 |  | 0.629 | [12 empty] | VV | 2 | 2 | True | 0 | ROZPOCET
| VV |  | 3NP - věnec | [14 empty] | VV | 2 | 1 | True | 0 | ROZPOCET
| VV |  | 797,78/1000 |  | 0.798 | [12 empty] | VV | 2 | 2 | True | 0 | ROZPOCET
| VV |  | věnec atiky | [14 empty] | VV | 2 | 1 | True | 0 | ROZPOCET
| VV |  | 0,049*53*100/1000*1,1 |  | 0.286 | [12 empty] | VV | 2 | 2 | True | 0 | ROZPOCET
| VV |  | Součet |  | 1.713 | [12 empty] | VV | 2 | 4 | True | 1 | ROZPOCET
| VV |  | 1,713*1,1 'Přepočtené koeficientem množství |  | 1.884 | [12 empty] | VV | 2 | 2 | False | 1 | ROZPOCET
| D | 6 | Úpravy povrchů, podlahy a osazování výplní |  |  |  | 0 |  |  |  |  | 0 |  | 22.1915 |  | 0 | 1 | D | 1 |  |  |  | ROZPOCET | [6 empty] | 0
| D | 63 | Podlahy a podlahové konstrukce |  |  |  | 0 |  |  |  |  | 0 |  | 22.1915 |  | 0 | 1 | D | 2 |  |  |  | ROZPOCET | [6 empty] | 0
38 | K | 631311126 | Mazanina tl přes 80 do 120 mm z betonu prostého bez zvýšených nároků na prostředí tř. C 25/30 | m3 | 1.641 |  | 0 | CS ÚRS 2022 01 |  | základní |  | 0 | 2.5019 | 4.1056 | 0 | 0 | 4 | K | 3 |  |  |  | ROZPOCET | 0 | 0 | 0 | 0 | 0 | 1 | 0 | 4 | 876804644
| PP |  | Mazanina z betonu prostého bez zvýšených nároků na prostředí tl. přes 80 do 120 mm tř. C 25/30 | [14 empty] | PP | 3
| Online PSC |  | https://podminky.urs.cz/item/CS_URS_2022_01/631311126 | [14 empty] | Online PSC | 3
| VV |  | zesílení rubové strany stávající cihelné klenby D2,D3 | [14 empty] | VV | 3 | 1 | True | 0 | ROZPOCET
| VV |  | 0,1*(7,651+6,618)*1,15 |  | 1.641 | [12 empty] | VV | 3 | 2 | True | 0 | ROZPOCET
| VV |  | Součet |  | 1.641 | [12 empty] | VV | 3 | 4 | True | 1 | ROZPOCET
39 | K | 631311136 | Mazanina tl přes 120 do 240 mm z betonu prostého bez zvýšených nároků na prostředí tř. C 25/30 | m3 | 6.729 |  | 0 | CS ÚRS 2022 01 |  | základní |  | 0 | 2.5019 | 16.8351 | 0 | 0 | 4 | K | 3 |  |  |  | ROZPOCET | 0 | 0 | 0 | 0 | 0 | 1 | 0 | 4 | 412423801
| PP |  | Mazanina z betonu prostého bez zvýšených nároků na prostředí tl. přes 120 do 240 mm tř. C 25/30 | [14 empty] | PP | 3
| Online PSC |  | https://podminky.urs.cz/item/CS_URS_2022_01/631311136 | [14 empty] | Online PSC | 3
| VV |  | zesílení rubové strany stávající cihelné klenby D4 | [14 empty] | VV | 3 | 1 | True | 0 | ROZPOCET
| VV |  | 0,15*14,11*1,15 |  | 2.434 | [12 empty] | VV | 3 | 2 | True | 0 | ROZPOCET
| VV |  | zesílení rubové strany stávající cihelné klenby D5, D6 | [14 empty] | VV | 3 | 1 | True | 0 | ROZPOCET
| VV |  | 0,125*(14,13+15,75)*1,15 |  | 4.295 | [12 empty] | VV | 3 | 2 | True | 0 | ROZPOCET
| VV |  | Součet |  | 6.729 | [12 empty] | VV | 3 | 4 | True | 1 | ROZPOCET
40 | K | 631362021 | Výztuž mazanin svařovanými sítěmi Kari | t | 1.177 |  | 0 | CS ÚRS 2022 01 |  | základní |  | 0 | 1.0628 | 1.2509 | 0 | 0 | 4 | K | 3 |  |  |  | ROZPOCET | 0 | 0 | 0 | 0 | 0 | 1 | 0 | 4 | 1691805729
| PP |  | Výztuž mazanin ze svařovaných sítí z drátů typu KARI | [14 empty] | PP | 3
| Online PSC |  | https://podminky.urs.cz/item/CS_URS_2022_01/631362021 | [14 empty] | Online PSC | 3
| VV |  | zesílení rubové strany stávající cihelné klenby D2,3,4,5,6 | [14 empty] | VV | 3 | 1 | True | 0 | ROZPOCET
| VV |  | 1177,13/1000 |  | 1.177 | [12 empty] | VV | 3 | 2 | True | 0 | ROZPOCET
| VV |  | Součet |  | 1.177 | [12 empty] | VV | 3 | 4 | True | 1 | ROZPOCET
| D | 9 | Ostatní konstrukce a práce, bourání |  |  |  | 0 |  |  |  |  | 0 |  | 0.40993 |  | 9.0762 | 1 | D | 1 |  |  |  | ROZPOCET | [6 empty] | 0
| D | 95 | Různé dokončovací konstrukce a práce pozemních staveb |  |  |  | 0 |  |  |  |  | 0 |  | 0.392 |  | 0 | 1 | D | 2 |  |  |  | ROZPOCET | [6 empty] | 0
41 | K | 9535113R | Nosný tepelně-izolační prvek pro přerušení tepelných mostů pro betonové konstrukce (Schöck isokorb XT typ A) | kus | 4 |  | 0 | vlastní položka |  | základní |  | 0 | 0.098 | 0.392 | 0 | 0 | 4 | K | 3 |  |  |  | ROZPOCET | 0 | 0 | 0 | 0 | 0 | 1 | 0 | 4 | -2025268512
| PP |  | Nosný tepelně-izolační prvek pro přerušení tepelných mostů pro betonové konstrukce (Schöck isokorb XT typ A) | [14 empty] | PP | 3
| D | 97 | Prorážení otvorů a ostatní bourací práce |  |  |  | 0 |  |  |  |  | 0 |  | 0 |  | 9.0762 | 1 | D | 2 |  |  |  | ROZPOCET | [6 empty] | 0
42 | K | 974031664 | Vysekání rýh ve zdivu cihelném pro vtahování nosníků hl do 150 mm v do 150 mm | m | 110.85 |  | 0 | CS ÚRS 2022 01 |  | základní |  | 0 | 0 | 0 | 0.042 | 4.6557 | 4 | K | 3 |  |  |  | ROZPOCET | 0 | 0 | 0 | 0 | 0 | 1 | 0 | 4 | 746108967
| PP |  | Vysekání rýh ve zdivu cihelném na maltu vápennou nebo vápenocementovou pro vtahování nosníků do zdí, před vybouráním otvoru do hl. 150 mm, při v. nosníku do 150 mm | [14 empty] | PP | 3
| Online PSC |  | https://podminky.urs.cz/item/CS_URS_2022_01/974031664 | [14 empty] | Online PSC | 3
| VV |  | ocelové překlady 1S | [14 empty] | VV | 3 | 1 | True | 0 | ROZPOCET
| VV |  | I140 | [14 empty] | VV | 3 | 1 | True | 0 | ROZPOCET
| VV |  | 1,3+1,5+1,6 |  | 4.4 | [12 empty] | VV | 3 | 2 | True | 0 | ROZPOCET
| VV |  | ocelové překlady 1NP | [14 empty] | VV | 3 | 1 | True | 0 | ROZPOCET
| VV |  | I120 | [14 empty] | VV | 3 | 1 | True | 0 | ROZPOCET
| VV |  | 0,6*8+0,85*4+0,9*4+1,1*4 |  | 16.2 | [12 empty] | VV | 3 | 2 | True | 0 | ROZPOCET
| VV |  | I140 | [14 empty] | VV | 3 | 1 | True | 0 | ROZPOCET
| VV |  | 0,9*6+0,95*9+1*3+1,1*2+1,2*1+1,3*2+1,35*1+1,5*1+1,55*1+1,7*1 |  | 29.05 | [12 empty] | VV | 3 | 2 | True | 0 | ROZPOCET
| VV |  | 2 x L50/50/5 dl. 700 mm | [14 empty] | VV | 3 | 1 | True | 0 | ROZPOCET
| VV |  | 2*0,7 |  | 1.4 | [12 empty] | VV | 3 | 2 | True | 0 | ROZPOCET
| VV |  | ocelové překlady 2NP | [14 empty] | VV | 3 | 1 | True | 0 | ROZPOCET
| VV |  | I140 | [14 empty] | VV | 3 | 1 | True | 0 | ROZPOCET
| VV |  | 1,2*1+1,4*1+1,45*1 |  | 4.05 | [12 empty] | VV | 3 | 2 | True | 0 | ROZPOCET
| VV |  | I160 | [14 empty] | VV | 3 | 1 | True | 0 | ROZPOCET
| VV |  | 1,05*3+1,4*3+1,5*28+1,6*4 |  | 55.75 | [12 empty] | VV | 3 | 2 | True | 0 | ROZPOCET
| VV |  | Součet |  | 110.85 | [12 empty] | VV | 3 | 4 | True | 1 | ROZPOCET
43 | K | 974031666 | Vysekání rýh ve zdivu cihelném pro vtahování nosníků hl do 150 mm v do 250 mm | m | 40.25 |  | 0 | CS ÚRS 2022 01 |  | základní |  | 0 | 0 | 0 | 0.065 | 2.6162 | 4 | K | 3 |  |  |  | ROZPOCET | 0 | 0 | 0 | 0 | 0 | 1 | 0 | 4 | -254780503
| PP |  | Vysekání rýh ve zdivu cihelném na maltu vápennou nebo vápenocementovou pro vtahování nosníků do zdí, před vybouráním otvoru do hl. 150 mm, při v. nosníku do 250 mm | [14 empty] | PP | 3
| Online PSC |  | https://podminky.urs.cz/item/CS_URS_2022_01/974031666 | [14 empty] | Online PSC | 3
| VV |  | ocelové překlady 1S | [14 empty] | VV | 3 | 1 | True | 0 | ROZPOCET
| VV |  | I180 | [14 empty] | VV | 3 | 1 | True | 0 | ROZPOCET
| VV |  | 0,9*3+1,3*3 |  | 6.6 | [12 empty] | VV | 3 | 2 | True | 0 | ROZPOCET
| VV |  | ocelové překlady 1NP | [14 empty] | VV | 3 | 1 | True | 0 | ROZPOCET
| VV |  | I160 | [14 empty] | VV | 3 | 1 | True | 0 | ROZPOCET
| VV |  | 1,05*3+1,4*7 |  | 12.95 | [12 empty] | VV | 3 | 2 | True | 0 | ROZPOCET
| VV |  | I180 | [14 empty] | VV | 3 | 1 | True | 0 | ROZPOCET
| VV |  | 1,8*9 |  | 16.2 | [12 empty] | VV | 3 | 2 | True | 0 | ROZPOCET
| VV |  | ocelové překlady 2NP | [14 empty] | VV | 3 | 1 | True | 0 | ROZPOCET
| VV |  | I180 | [14 empty] | VV | 3 | 1 | True | 0 | ROZPOCET
| VV |  | 1,5*3 |  | 4.5 | [12 empty] | VV | 3 | 2 | True | 0 | ROZPOCET
| VV |  | Součet |  | 40.25 | [12 empty] | VV | 3 | 4 | True | 1 | ROZPOCET
44 | K | 974031668 | Vysekání rýh ve zdivu cihelném pro vtahování nosníků hl do 150 mm v do 350 mm | m | 18.6 |  | 0 | CS ÚRS 2022 01 |  | základní |  | 0 | 0 | 0 | 0.097 | 1.8042 | 4 | K | 3 |  |  |  | ROZPOCET | 0 | 0 | 0 | 0 | 0 | 1 | 0 | 4 | -308392242
| PP |  | Vysekání rýh ve zdivu cihelném na maltu vápennou nebo vápenocementovou pro vtahování nosníků do zdí, před vybouráním otvoru do hl. 150 mm, při v. nosníku do 350 mm | [14 empty] | PP | 3
| Online PSC |  | https://podminky.urs.cz/item/CS_URS_2022_01/974031668 | [14 empty] | Online PSC | 3
| VV |  | ocelové překlady 1NP | [14 empty] | VV | 3 | 1 | True | 0 | ROZPOCET
| VV |  | I300 | [14 empty] | VV | 3 | 1 | True | 0 | ROZPOCET
| VV |  | 4,65*4 |  | 18.6 | [12 empty] | VV | 3 | 2 | True | 0 | ROZPOCET
| VV |  | Součet |  | 18.6 | [12 empty] | VV | 3 | 4 | True | 1 | ROZPOCET
| D | 98 | Demolice a sanace |  |  |  | 0 |  |  |  |  | 0 |  | 0.017929 |  | 0 | 1 | D | 2 |  |  |  | ROZPOCET | [6 empty] | 0
45 | K | 985331211 | Dodatečné vlepování betonářské výztuže D 8 mm do chemické malty včetně vyvrtání otvoru | m | 24.706 |  | 0 | CS ÚRS 2022 01 |  | základní |  | 0 | 0.00024 | 0.0059294 | 0 | 0 | 4 | K | 3 |  |  |  | ROZPOCET | 0 | 0 | 0 | 0 | 0 | 1 | 0 | 4 | 646778241
| PP |  | Dodatečné vlepování betonářské výztuže včetně vyvrtání a vyčištění otvoru chemickou maltou průměr výztuže 8 mm | [14 empty] | PP | 3
| Online PSC |  | https://podminky.urs.cz/item/CS_URS_2022_01/985331211 | [14 empty] | Online PSC | 3
| VV |  | provázání stávajícího a nového zdiva trny 2 pr. 6 á 300 mm dl. 300 mm + chemická kotva | [14 empty] | VV | 3 | 1 | True | 0 | ROZPOCET
| VV |  | 7/0,85*20*0,15 |  | 24.706 | [12 empty] | VV | 3 | 2 | True | 0 | ROZPOCET
| VV |  | Součet |  | 24.706 | [12 empty] | VV | 3 | 4 | True | 1 | ROZPOCET
46 | M | 13021010 | tyč ocelová kruhová žebírková DIN 488 jakost B500B (10 505) výztuž do betonu D 6mm | t | 0.012 |  | 0 | CS ÚRS 2022 01 |  | základní |  | 0 | 1 | 0.012 | 0 | 0 | 8 | M | 3 |  |  |  | ROZPOCET | 0 | 0 | 0 | 0 | 0 | 1 | 0 | 4 | 900326618
| PP |  | tyč ocelová kruhová žebírková DIN 488 jakost B500B (10 505) výztuž do betonu D 6mm | [14 empty] | PP | 3
| VV |  | 24,706*2*0,222/1000*1,1 |  | 0.012 | [12 empty] | VV | 3 | 2 | True | 1 | ROZPOCET
| D | 99 | Přesun hmot a manipulace se sutí |  |  |  | 0 |  |  |  |  | 0 |  | 0 |  | 0 | 1 | D | 2 |  |  |  | ROZPOCET | [6 empty] | 0
| D | 997 | Přesun sutě |  |  |  | 0 |  |  |  |  | 0 |  | 0 |  | 0 | 1 | D | 3 |  |  |  | ROZPOCET | [6 empty] | 0
47 | K | 997013152 | Vnitrostaveništní doprava suti a vybouraných hmot pro budovy v přes 6 do 9 m s omezením mechanizace | t | 9.076 |  | 0 | CS ÚRS 2022 01 |  | základní |  | 0 | 0 | 0 | 0 | 0 | 4 | K | 4 |  |  |  | ROZPOCET | 0 | 0 | 0 | 0 | 0 | 1 | 0 | 4 | 449935651
| PP |  | Vnitrostaveništní doprava suti a vybouraných hmot vodorovně do 50 m svisle s omezením mechanizace pro budovy a haly výšky přes 6 do 9 m | [14 empty] | PP | 4
| Online PSC |  | https://podminky.urs.cz/item/CS_URS_2022_01/997013152 | [14 empty] | Online PSC | 4
48 | K | 997013501 | Odvoz suti a vybouraných hmot na skládku nebo meziskládku do 1 km se složením | t | 9.076 |  | 0 | CS ÚRS 2022 01 |  | základní |  | 0 | 0 | 0 | 0 | 0 | 4 | K | 4 |  |  |  | ROZPOCET | 0 | 0 | 0 | 0 | 0 | 1 | 0 | 4 | 739577548
| PP |  | Odvoz suti a vybouraných hmot na skládku nebo meziskládku se složením, na vzdálenost do 1 km | [14 empty] | PP | 4
| Online PSC |  | https://podminky.urs.cz/item/CS_URS_2022_01/997013501 | [14 empty] | Online PSC | 4
49 | K | 997013509 | Příplatek k odvozu suti a vybouraných hmot na skládku ZKD 1 km přes 1 km | t | 172.444 |  | 0 | CS ÚRS 2022 01 |  | základní |  | 0 | 0 | 0 | 0 | 0 | 4 | K | 4 |  |  |  | ROZPOCET | 0 | 0 | 0 | 0 | 0 | 1 | 0 | 4 | 256609659
| PP |  | Odvoz suti a vybouraných hmot na skládku nebo meziskládku se složením, na vzdálenost Příplatek k ceně za každý další i započatý 1 km přes 1 km | [14 empty] | PP | 4
| Online PSC |  | https://podminky.urs.cz/item/CS_URS_2022_01/997013509 | [14 empty] | Online PSC | 4
| VV |  | 9,076*19 'Přepočtené koeficientem množství |  | 172.444 | [12 empty] | VV | 4 | 2 | False | 1 | ROZPOCET
50 | K | 997013871 | Poplatek za uložení stavebního odpadu na recyklační skládce (skládkovné) směsného stavebního a demoličního kód odpadu 17 09 04 | t | 9.076 |  | 0 | CS ÚRS 2022 01 |  | základní |  | 0 | 0 | 0 | 0 | 0 | 4 | K | 4 |  |  |  | ROZPOCET | 0 | 0 | 0 | 0 | 0 | 1 | 0 | 4 | 1052617493
| PP |  | Poplatek za uložení stavebního odpadu na recyklační skládce (skládkovné) směsného stavebního a demoličního zatříděného do Katalogu odpadů pod kódem 17 09 04 | [14 empty] | PP | 4
| Online PSC |  | https://podminky.urs.cz/item/CS_URS_2022_01/997013871 | [14 empty] | Online PSC | 4
| D | 998 | Přesun hmot |  |  |  | 0 |  |  |  |  | 0 |  | 0 |  | 0 | 1 | D | 3 |  |  |  | ROZPOCET | [6 empty] | 0
51 | K | 998017002 | Přesun hmot s omezením mechanizace pro budovy v přes 6 do 12 m | t | 404.595 |  | 0 | CS ÚRS 2022 01 |  | základní |  | 0 | 0 | 0 | 0 | 0 | 4 | K | 4 |  |  |  | ROZPOCET | 0 | 0 | 0 | 0 | 0 | 1 | 0 | 4 | -1693190812
| PP |  | Přesun hmot pro budovy občanské výstavby, bydlení, výrobu a služby s omezením mechanizace vodorovná dopravní vzdálenost do 100 m pro budovy s jakoukoliv nosnou konstrukcí výšky přes 6 do 12 m | [14 empty] | PP | 4
| Online PSC |  | https://podminky.urs.cz/item/CS_URS_2022_01/998017002 | [14 empty] | Online PSC | 4
| D | PSV | Práce a dodávky PSV |  |  |  | 0 |  |  |  |  | 0 |  | 1.7657 |  | 0 | 2 | D | 0 |  |  |  | ROZPOCET | [6 empty] | 0
| D | 767 | Konstrukce zámečnické |  |  |  | 0 |  |  |  |  | 0 |  | 1.7473 |  | 0 | 2 | D | 1 |  |  |  | ROZPOCET | [6 empty] | 0
52 | K | 767995117 | Montáž atypických zámečnických konstrukcí hm přes 250 do 500 kg | kg | 1519.37 |  | 0 | CS ÚRS 2022 01 |  | základní |  | 0 | 5e-05 | 0.075968 | 0 | 0 | 16 | K | 2 |  |  |  | ROZPOCET | 0 | 0 | 0 | 0 | 0 | 1 | 0 | 16 | -166750770
| PP |  | Montáž ostatních atypických zámečnických konstrukcí hmotnosti přes 250 do 500 kg | [14 empty] | PP | 2
| Online PSC |  | https://podminky.urs.cz/item/CS_URS_2022_01/767995117 | [14 empty] | Online PSC | 2
| VV |  | 1519,37"OCELOVA KONSTRUKCE STRESNI ZASTENY |  | 1519.37 | [12 empty] | VV | 2 | 2 | True | 1 | ROZPOCET
53 | M | OKSZ | OCELOVA KONSTRUKCE STRESNI ZASTENY | kg | 1671.307 |  | 0 | vlastní položka |  | základní |  | 0 | 0.001 | 1.6713 | 0 | 0 | 32 | M | 2 |  |  |  | ROZPOCET | 0 | 0 | 0 | 0 | 0 | 1 | 0 | 16 | 2057331149
| PP |  | OCELOVA KONSTRUKCE STRESNI ZASTENY | [14 empty] | PP | 2
| VV |  | 1519,37*1,1 |  | 1671.307 | [12 empty] | VV | 2 | 2 | True | 1 | ROZPOCET
54 | K | 998767102 | Přesun hmot tonážní pro zámečnické konstrukce v objektech v přes 6 do 12 m | t | 1.747 |  | 0 | CS ÚRS 2022 01 |  | základní |  | 0 | 0 | 0 | 0 | 0 | 16 | K | 2 |  |  |  | ROZPOCET | 0 | 0 | 0 | 0 | 0 | 1 | 0 | 16 | -2064078250
| PP |  | Přesun hmot pro zámečnické konstrukce stanovený z hmotnosti přesunovaného materiálu vodorovná dopravní vzdálenost do 50 m v objektech výšky přes 6 do 12 m | [14 empty] | PP | 2
| Online PSC |  | https://podminky.urs.cz/item/CS_URS_2022_01/998767102 | [14 empty] | Online PSC | 2
| D | 783 | Dokončovací práce - nátěry |  |  |  | 0 |  |  |  |  | 0 |  | 0.018383 |  | 0 | 2 | D | 1 |  |  |  | ROZPOCET | [6 empty] | 0
55 | K | 783301303 | Bezoplachové odrezivění zámečnických konstrukcí | m2 | 39.962 |  | 0 | CS ÚRS 2022 01 |  | základní |  | 0 | 7e-05 | 0.0027973 | 0 | 0 | 16 | K | 2 |  |  |  | ROZPOCET | 0 | 0 | 0 | 0 | 0 | 1 | 0 | 16 | -1340535571
| PP |  | Příprava podkladu zámečnických konstrukcí před provedením nátěru odrezivění odrezovačem bezoplachovým | [14 empty] | PP | 2
| Online PSC |  | https://podminky.urs.cz/item/CS_URS_2022_01/783301303 | [14 empty] | Online PSC | 2
| VV |  | 39,962"OCELOVA KONSTRUKCE STRESNI ZASTENY |  | 39.962 | [12 empty] | VV | 2 | 2 | True | 1 | ROZPOCET
56 | K | 783301311 | Odmaštění zámečnických konstrukcí vodou ředitelným odmašťovačem | m2 | 39.962 |  | 0 | CS ÚRS 2022 01 |  | základní |  | 0 | 8e-05 | 0.003197 | 0 | 0 | 16 | K | 2 |  |  |  | ROZPOCET | 0 | 0 | 0 | 0 | 0 | 1 | 0 | 16 | 1292216936
| PP |  | Příprava podkladu zámečnických konstrukcí před provedením nátěru odmaštění odmašťovačem vodou ředitelným | [14 empty] | PP | 2
| Online PSC |  | https://podminky.urs.cz/item/CS_URS_2022_01/783301311 | [14 empty] | Online PSC | 2
| VV |  | 39,962"OCELOVA KONSTRUKCE STRESNI ZASTENY |  | 39.962 | [12 empty] | VV | 2 | 2 | True | 1 | ROZPOCET
57 | K | 783301401 | Ometení zámečnických konstrukcí | m2 | 39.962 |  | 0 | CS ÚRS 2022 01 |  | základní |  | 0 | 0 | 0 | 0 | 0 | 16 | K | 2 |  |  |  | ROZPOCET | 0 | 0 | 0 | 0 | 0 | 1 | 0 | 16 | -241319024
| PP |  | Příprava podkladu zámečnických konstrukcí před provedením nátěru ometení | [14 empty] | PP | 2
| Online PSC |  | https://podminky.urs.cz/item/CS_URS_2022_01/783301401 | [14 empty] | Online PSC | 2
| VV |  | 39,962"OCELOVA KONSTRUKCE STRESNI ZASTENY |  | 39.962 | [12 empty] | VV | 2 | 2 | True | 1 | ROZPOCET
58 | K | 783344101 | Základní jednonásobný polyuretanový nátěr zámečnických konstrukcí | m2 | 39.962 |  | 0 | CS ÚRS 2022 01 |  | základní |  | 0 | 0.00013 | 0.0051951 | 0 | 0 | 16 | K | 2 |  |  |  | ROZPOCET | 0 | 0 | 0 | 0 | 0 | 1 | 0 | 16 | -881923952
| PP |  | Základní nátěr zámečnických konstrukcí jednonásobný polyuretanový | [14 empty] | PP | 2
| Online PSC |  | https://podminky.urs.cz/item/CS_URS_2022_01/783344101 | [14 empty] | Online PSC | 2
| VV |  | 39,962"OCELOVA KONSTRUKCE STRESNI ZASTENY |  | 39.962 | [12 empty] | VV | 2 | 2 | True | 1 | ROZPOCET
59 | K | 783347101 | Krycí jednonásobný polyuretanový nátěr zámečnických konstrukcí | m2 | 79.924 |  | 0 | CS ÚRS 2022 01 |  | základní |  | 0 | 9e-05 | 0.0071932 | 0 | 0 | 16 | K | 2 |  |  |  | ROZPOCET | 0 | 0 | 0 | 0 | 0 | 1 | 0 | 16 | -1200378830
| PP |  | Krycí nátěr (email) zámečnických konstrukcí jednonásobný polyuretanový | [14 empty] | PP | 2
| Online PSC |  | https://podminky.urs.cz/item/CS_URS_2022_01/783347101 | [14 empty] | Online PSC | 2
| VV |  | 39,962*2"OCELOVA KONSTRUKCE STRESNI ZASTENY - 2 x |  | 79.924 | [12 empty] | VV | 2 | 2 | True | 1 | ROZPOCET

## D.1.4.a - Zdravotně techn...
{9b3642ad-810c-4af8-8cd3-6d41d12d935a}
2
| KRYCÍ LIST SOUPISU PRACÍ | [7 empty] | v --- níže se nacházejí doplnkové a pomocné údaje k sestavám --- v | [8 empty] | False
Stavba:
STAVEBNÍ ÚPRAVY A NÁSTAVBA - KŘIMICKÁ 291/94, PLZEŇ 3 - SKVRŇANY
Objekt:
D.1.4. - Technika prostředí staveb
Soupis:
D.1.4.a - Zdravotně technické instalace
| KSO: |  |  |  |  | CC-CZ:
| Místo: |  | Křimická 291/94, 318 00 Plzeň 3 - Skvrňany |  |  | Datum: | 16. 12. 2022
| Zadavatel: |  |  |  |  | IČ:
|  | SOU stavební, Borská 2718/55, 301 00 Plzeň |  |  |  | DIČ:
| Uchazeč: |  |  |  |  | IČ: | Vyplň údaj
|  | Vyplň údaj |  |  |  | DIČ: | Vyplň údaj
| Projektant: |  |  |  |  | IČ:
|  | ATELIER SOUKUP OPL ŠVEHLA s.r.o. |  |  |  | DIČ:
| Zpracovatel: |  |  |  |  | IČ:
|  | Michal Jirka |  |  |  | DIČ:
Poznámka:
Soupis prací je sestaven s využitím Cenové soustavy ÚRS. Položky, které pochází z této cenové soustavy, jsou ve sloupci 'Cenová soustava' označeny popisem 'CS ÚRS' a úrovní příslušného kalendářního pololetí. Veškeré další informace vymezující popis a podmínky použití těchto položek z Cenové soustavy, které nejsou uvedeny přímo v soupisu prací, jsou neomezeně dálkově k dispozici na webu podminky.urs.cz.
| Cena bez DPH | [5 empty] | 0
|  |  | Základ daně |  |  | Sazba daně | Výše daně
| DPH | základní | 0 |  |  | 21% | 0
|  | snížená | 0 |  |  | 15% | 0
|  | zákl. přenesená | 0 |  |  | 21% | 0
|  | sníž. přenesená | 0 |  |  | 15% | 0
|  | nulová | 0 |  |  | 0% | 0
| Cena s DPH |  |  | v | CZK |  | 0
REKAPITULACE ČLENĚNÍ SOUPISU PRACÍ
Stavba:
STAVEBNÍ ÚPRAVY A NÁSTAVBA - KŘIMICKÁ 291/94, PLZEŇ 3 - SKVRŇANY
Objekt:
D.1.4. - Technika prostředí staveb
Soupis:
D.1.4.a - Zdravotně technické instalace
Místo: |  |  | Křimická 291/94, 318 00 Plzeň 3 - Skvrňany |  |  | Datum: | 16. 12. 2022
Zadavatel: |  |  | SOU stavební, Borská 2718/55, 301 00 Plzeň |  |  | Projektant: | ATELIER SOUKUP OPL ŠVEHLA s.r.o.
Uchazeč: |  |  | Vyplň údaj |  |  | Zpracovatel: | Michal Jirka
Kód dílu - Popis | [6 empty] | Cena celkem [CZK]
Náklady stavby celkem | [6 empty] | 0 | [11 empty] | -1
| D1 - tepelná izolace technická, tvarovky, pouzdra | [5 empty] | 0
| D2 - odtah spalin kotlů, ohřívačů | [5 empty] | 0
| D3 - regulační, pojistné a uzavírací armatury | [5 empty] | 0
| A01 - Vnitřní kanalizace | [5 empty] | 0
| A02 - Vnitřní vodovod | [5 empty] | 0
| A02 - Vnitřní vodovod | [5 empty] | 0
| D4 - | [5 empty] | 0
| A05 - Zařizovací předměty | [5 empty] | 0
| A06 - Předstěnové instalace | [5 empty] | 0
| A04 - Vzduchotechnická zařízení | [5 empty] | 0
| A03 - Venkovní kanalizace | [5 empty] | 0
| D5 - Izolace tepelné potrubí - montáž | [5 empty] | 0
| D6 - Individuální položky | [5 empty] | 0
| 1 - Zemní práce | [5 empty] | 0
| 0 40 0 - Stav. díl 4 - vodorovné konstrukce | [5 empty] | 0
| B01 - Bourání konstrukcí | [5 empty] | 0
| C01 - Opravy a údržba stavebních objektů | [5 empty] | 0
| D7 - písky, křemeny | [5 empty] | 0
SOUPIS PRACÍ
Stavba:
STAVEBNÍ ÚPRAVY A NÁSTAVBA - KŘIMICKÁ 291/94, PLZEŇ 3 - SKVRŇANY
Objekt:
D.1.4. - Technika prostředí staveb
Soupis:
D.1.4.a - Zdravotně technické instalace
Místo: |  |  | Křimická 291/94, 318 00 Plzeň 3 - Skvrňany |  |  | Datum: | 16. 12. 2022
Zadavatel: |  |  | SOU stavební, Borská 2718/55, 301 00 Plzeň |  |  | Projektant: | ATELIER SOUKUP OPL ŠVEHLA s.r.o.
Uchazeč: |  |  | Vyplň údaj |  |  | Zpracovatel: | Michal Jirka
PČ | Typ | Kód | Popis | MJ | Množství | J.cena [CZK] | Cena celkem [CZK] | Cenová soustava |  | DPH | J. Nh [h] | Nh celkem [h] | J. hmotnost [t] | Hmotnost celkem [t] | J. suť [t] | Suť Celkem [t]
Náklady soupisu celkem | [6 empty] | 0 |  |  |  |  | 0 |  | 0 |  | 0 |  | D | -1 | [7 empty] | 0
| D | D1 | tepelná izolace technická, tvarovky, pouzdra |  |  |  | 0 |  |  |  |  | 0 |  | 0 |  | 0 | 1 | D | 0 | ROZPOCET | [6 empty] | 0
1 | M | 28377013 | pouzdro izolační potrubní z pěnového polyetylenu 25/20mm | m | 14 |  | 0 | CS ÚRS 2022 01 |  | základní |  | 0 | 0 | 0 | 0 | 0 | 8 | M | 1 | ROZPOCET | 0 | 0 | 0 | 0 | 0 | 1 | 0 | 4 | 2
| PP |  | pouzdro izolační potrubní z pěnového polyetylenu 25/20mm | [14 empty] | PP | 1
2 | M | 28377053 | pouzdro izolační potrubní z pěnového polyetylenu 32/20mm | m | 17 |  | 0 | CS ÚRS 2022 01 |  | základní |  | 0 | 0 | 0 | 0 | 0 | 8 | M | 1 | ROZPOCET | 0 | 0 | 0 | 0 | 0 | 1 | 0 | 4 | 4
| PP |  | pouzdro izolační potrubní z pěnového polyetylenu 32/20mm | [14 empty] | PP | 1
3 | M | 28377059 | pouzdro izolační potrubní z pěnového polyetylenu 40/20mm | m | 5 |  | 0 | CS ÚRS 2022 01 |  | základní |  | 0 | 0 | 0 | 0 | 0 | 8 | M | 1 | ROZPOCET | 0 | 0 | 0 | 0 | 0 | 1 | 0 | 4 | 6
| PP |  | pouzdro izolační potrubní z pěnového polyetylenu 40/20mm | [14 empty] | PP | 1
4 | M | 28377141 | pouzdro izolační potrubní z pěnového polyetylenu 20/9mm | m | 12 |  | 0 | CS ÚRS 2022 01 |  | základní |  | 0 | 0 | 0 | 0 | 0 | 8 | M | 1 | ROZPOCET | 0 | 0 | 0 | 0 | 0 | 1 | 0 | 4 | 8
| PP |  | pouzdro izolační potrubní z pěnového polyetylenu 20/9mm | [14 empty] | PP | 1
5 | M | 28377143 | pouzdro izolační potrubní z pěnového polyetylenu 20/20mm | m | 4 |  | 0 | CS ÚRS 2022 01 |  | základní |  | 0 | 0 | 0 | 0 | 0 | 8 | M | 1 | ROZPOCET | 0 | 0 | 0 | 0 | 0 | 1 | 0 | 4 | 10
| PP |  | pouzdro izolační potrubní z pěnového polyetylenu 20/20mm | [14 empty] | PP | 1
| D | D2 | odtah spalin kotlů, ohřívačů |  |  |  | 0 |  |  |  |  | 0 |  | 0 |  | 0 | 1 | D | 0 | ROZPOCET | [6 empty] | 0
6 | M | 48481003 | sifon pro odvod kondenzátu | kus | 7 |  | 0 | CS ÚRS 2022 01 |  | základní |  | 0 | 0 | 0 | 0 | 0 | 8 | M | 1 | ROZPOCET | 0 | 0 | 0 | 0 | 0 | 1 | 0 | 4 | 12
| PP |  | sifon pro odvod kondenzátu | [14 empty] | PP | 1
| D | D3 | regulační, pojistné a uzavírací armatury |  |  |  | 0 |  |  |  |  | 0 |  | 0 |  | 0 | 1 | D | 0 | ROZPOCET | [6 empty] | 0
7 | M | 55190010 | nálevka pro výstup z pojišťovacího ventilu 1/2" | kus | 4 |  | 0 | CS ÚRS 2022 01 |  | základní |  | 0 | 0 | 0 | 0 | 0 | 8 | M | 1 | ROZPOCET | 0 | 0 | 0 | 0 | 0 | 1 | 0 | 4 | 14
| PP |  | nálevka pro výstup z pojišťovacího ventilu 1/2" | [14 empty] | PP | 1
| D | A01 | Vnitřní kanalizace |  |  |  | 0 |  |  |  |  | 0 |  | 0 |  | 0 | 1 | D | 0 | ROZPOCET | [6 empty] | 0
8 | K | 721173401 | Potrubí kanalizační z PVC SN 4 svodné DN 110 | m | 5 |  | 0 | CS ÚRS 2022 01 |  | základní |  | 0 | 0 | 0 | 0 | 0 | 4 | K | 1 | ROZPOCET | 0 | 0 | 0 | 0 | 0 | 1 | 0 | 4 | 16
| PP |  | Potrubí kanalizační z PVC SN 4 svodné DN 110 | [14 empty] | PP | 1
| Online PSC |  | https://podminky.urs.cz/item/CS_URS_2022_01/721173401 | [14 empty] | Online PSC | 1
9 | K | 721173402 | Potrubí kanalizační z PVC SN 4 svodné DN 125 | m | 4 |  | 0 | CS ÚRS 2022 01 |  | základní |  | 0 | 0 | 0 | 0 | 0 | 4 | K | 1 | ROZPOCET | 0 | 0 | 0 | 0 | 0 | 1 | 0 | 4 | 18
| PP |  | Potrubí kanalizační z PVC SN 4 svodné DN 125 | [14 empty] | PP | 1
| Online PSC |  | https://podminky.urs.cz/item/CS_URS_2022_01/721173402 | [14 empty] | Online PSC | 1
10 | K | 721173403 | Potrubí kanalizační z PVC SN 4 svodné DN 160 | m | 14 |  | 0 | CS ÚRS 2022 01 |  | základní |  | 0 | 0 | 0 | 0 | 0 | 4 | K | 1 | ROZPOCET | 0 | 0 | 0 | 0 | 0 | 1 | 0 | 4 | 20
| PP |  | Potrubí kanalizační z PVC SN 4 svodné DN 160 | [14 empty] | PP | 1
| Online PSC |  | https://podminky.urs.cz/item/CS_URS_2022_01/721173403 | [14 empty] | Online PSC | 1
11 | K | 721174024 | Potrubí kanalizační z PP odpadní DN 75 | m | 38 |  | 0 | CS ÚRS 2022 01 |  | základní |  | 0 | 0 | 0 | 0 | 0 | 4 | K | 1 | ROZPOCET | 0 | 0 | 0 | 0 | 0 | 1 | 0 | 4 | 22
| PP |  | Potrubí kanalizační z PP odpadní DN 75 | [14 empty] | PP | 1
| Online PSC |  | https://podminky.urs.cz/item/CS_URS_2022_01/721174024 | [14 empty] | Online PSC | 1
12 | K | 721174025 | Potrubí kanalizační z PP odpadní DN 110 | m | 26 |  | 0 | CS ÚRS 2022 01 |  | základní |  | 0 | 0 | 0 | 0 | 0 | 4 | K | 1 | ROZPOCET | 0 | 0 | 0 | 0 | 0 | 1 | 0 | 4 | 24
| PP |  | Potrubí kanalizační z PP odpadní DN 110 | [14 empty] | PP | 1
| Online PSC |  | https://podminky.urs.cz/item/CS_URS_2022_01/721174025 | [14 empty] | Online PSC | 1
13 | K | 721174026 | Potrubí kanalizační z PP odpadní DN 125 | m | 6 |  | 0 | CS ÚRS 2022 01 |  | základní |  | 0 | 0 | 0 | 0 | 0 | 4 | K | 1 | ROZPOCET | 0 | 0 | 0 | 0 | 0 | 1 | 0 | 4 | 26
| PP |  | Potrubí kanalizační z PP odpadní DN 125 | [14 empty] | PP | 1
| Online PSC |  | https://podminky.urs.cz/item/CS_URS_2022_01/721174026 | [14 empty] | Online PSC | 1
14 | K | 721174027 | Potrubí kanalizační z PP odpadní DN 160 | m | 2 |  | 0 | CS ÚRS 2022 01 |  | základní |  | 0 | 0 | 0 | 0 | 0 | 4 | K | 1 | ROZPOCET | 0 | 0 | 0 | 0 | 0 | 1 | 0 | 4 | 28
| PP |  | Potrubí kanalizační z PP odpadní DN 160 | [14 empty] | PP | 1
| Online PSC |  | https://podminky.urs.cz/item/CS_URS_2022_01/721174027 | [14 empty] | Online PSC | 1
15 | K | 721174043 | Potrubí kanalizační z PP připojovací DN 50 | m | 6 |  | 0 | CS ÚRS 2022 01 |  | základní |  | 0 | 0 | 0 | 0 | 0 | 4 | K | 1 | ROZPOCET | 0 | 0 | 0 | 0 | 0 | 1 | 0 | 4 | 30
| PP |  | Potrubí kanalizační z PP připojovací DN 50 | [14 empty] | PP | 1
| Online PSC |  | https://podminky.urs.cz/item/CS_URS_2022_01/721174043 | [14 empty] | Online PSC | 1
16 | K | 721174055 | Potrubí kanalizační z PP dešťové DN 110 | m | 24 |  | 0 | CS ÚRS 2022 01 |  | základní |  | 0 | 0 | 0 | 0 | 0 | 4 | K | 1 | ROZPOCET | 0 | 0 | 0 | 0 | 0 | 1 | 0 | 4 | 32
| PP |  | Potrubí kanalizační z PP dešťové DN 110 | [14 empty] | PP | 1
| Online PSC |  | https://podminky.urs.cz/item/CS_URS_2022_01/721174055 | [14 empty] | Online PSC | 1
17 | K | 721211621 | Vtok dvorní se svislým odtokem a izolační přírubou DN 110/160 mříž litina 226x226 | kus | 1 |  | 0 | CS ÚRS 2022 01 |  | základní |  | 0 | 0 | 0 | 0 | 0 | 4 | K | 1 | ROZPOCET | 0 | 0 | 0 | 0 | 0 | 1 | 0 | 4 | 34
| PP |  | Vtok dvorní se svislým odtokem a izolační přírubou DN 110/160 mříž litina 226x226 | [14 empty] | PP | 1
| Online PSC |  | https://podminky.urs.cz/item/CS_URS_2022_01/721211621 | [14 empty] | Online PSC | 1
18 | K | 721273153 | Hlavice ventilační polypropylen PP DN 110 | kus | 2 |  | 0 | CS ÚRS 2022 01 |  | základní |  | 0 | 0 | 0 | 0 | 0 | 4 | K | 1 | ROZPOCET | 0 | 0 | 0 | 0 | 0 | 1 | 0 | 4 | 36
| PP |  | Hlavice ventilační polypropylen PP DN 110 | [14 empty] | PP | 1
| Online PSC |  | https://podminky.urs.cz/item/CS_URS_2022_01/721273153 | [14 empty] | Online PSC | 1
19 | K | 721279153 | Montáž hlavice ventilační polypropylen PP DN 110 ostatní typ | kus | 2 |  | 0 | CS ÚRS 2022 01 |  | základní |  | 0 | 0 | 0 | 0 | 0 | 4 | K | 1 | ROZPOCET | 0 | 0 | 0 | 0 | 0 | 1 | 0 | 4 | 38
| PP |  | Montáž hlavice ventilační polypropylen PP DN 110 ostatní typ | [14 empty] | PP | 1
| Online PSC |  | https://podminky.urs.cz/item/CS_URS_2022_01/721279153 | [14 empty] | Online PSC | 1
20 | K | 721290111 | Zkouška těsnosti potrubí kanalizace vodou DN do 125 | m | 76 |  | 0 | CS ÚRS 2022 01 |  | základní |  | 0 | 0 | 0 | 0 | 0 | 4 | K | 1 | ROZPOCET | 0 | 0 | 0 | 0 | 0 | 1 | 0 | 4 | 40
| PP |  | Zkouška těsnosti potrubí kanalizace vodou DN do 125 | [14 empty] | PP | 1
| Online PSC |  | https://podminky.urs.cz/item/CS_URS_2022_01/721290111 | [14 empty] | Online PSC | 1
21 | K | 721290112 | Zkouška těsnosti potrubí kanalizace vodou DN 150/DN 200 | m | 5 |  | 0 | CS ÚRS 2022 01 |  | základní |  | 0 | 0 | 0 | 0 | 0 | 4 | K | 1 | ROZPOCET | 0 | 0 | 0 | 0 | 0 | 1 | 0 | 4 | 42
| PP |  | Zkouška těsnosti potrubí kanalizace vodou DN 150/DN 200 | [14 empty] | PP | 1
| Online PSC |  | https://podminky.urs.cz/item/CS_URS_2022_01/721290112 | [14 empty] | Online PSC | 1
| D | A02 | Vnitřní vodovod |  |  |  | 0 |  |  |  |  | 0 |  | 0 |  | 0 | 1 | D | 0 | ROZPOCET | [6 empty] | 0
22 | K | 722130234 | Potrubí vodovodní ocelové závitové pozinkované svařované běžné DN 32 | m | 11 |  | 0 | CS ÚRS 2022 01 |  | základní |  | 0 | 0 | 0 | 0 | 0 | 4 | K | 1 | ROZPOCET | 0 | 0 | 0 | 0 | 0 | 1 | 0 | 4 | 44
| PP |  | Potrubí vodovodní ocelové závitové pozinkované svařované běžné DN 32 | [14 empty] | PP | 1
| Online PSC |  | https://podminky.urs.cz/item/CS_URS_2022_01/722130234 | [14 empty] | Online PSC | 1
23 | K | 722130233 | Potrubí vodovodní ocelové závitové pozinkované svařované běžné DN 25 | m | 9.5 |  | 0 | CS ÚRS 2022 01 |  | základní |  | 0 | 0 | 0 | 0 | 0 | 4 | K | 1 | ROZPOCET | 0 | 0 | 0 | 0 | 0 | 1 | 0 | 4 | 46
| PP |  | Potrubí vodovodní ocelové závitové pozinkované svařované běžné DN 25 | [14 empty] | PP | 1
| Online PSC |  | https://podminky.urs.cz/item/CS_URS_2022_01/722130233 | [14 empty] | Online PSC | 1
24 | K | 722250143 | Hydrantový systém s tvarově stálou hadicí D 25 x 30 m prosklený | kus | 2 |  | 0 | CS ÚRS 2022 01 |  | základní |  | 0 | 0 | 0 | 0 | 0 | 4 | K | 1 | ROZPOCET | 0 | 0 | 0 | 0 | 0 | 1 | 0 | 4 | 48
| PP |  | Hydrantový systém s tvarově stálou hadicí D 25 x 30 m prosklený | [14 empty] | PP | 1
| Online PSC |  | https://podminky.urs.cz/item/CS_URS_2022_01/722250143 | [14 empty] | Online PSC | 1
25 | K | 722174002 | Potrubí vodovodní plastové PPR svar polyfúze PN 16 D 20x2,8 mm | m | 12 |  | 0 | CS ÚRS 2022 01 |  | základní |  | 0 | 0 | 0 | 0 | 0 | 4 | K | 1 | ROZPOCET | 0 | 0 | 0 | 0 | 0 | 1 | 0 | 4 | 50
| PP |  | Potrubí vodovodní plastové PPR svar polyfúze PN 16 D 20x2,8 mm | [14 empty] | PP | 1
| Online PSC |  | https://podminky.urs.cz/item/CS_URS_2022_01/722174002 | [14 empty] | Online PSC | 1
26 | K | 722174003 | Potrubí vodovodní plastové PPR svar polyfúze PN 16 D 25x3,5 mm | m | 14 |  | 0 | CS ÚRS 2022 01 |  | základní |  | 0 | 0 | 0 | 0 | 0 | 4 | K | 1 | ROZPOCET | 0 | 0 | 0 | 0 | 0 | 1 | 0 | 4 | 52
| PP |  | Potrubí vodovodní plastové PPR svar polyfúze PN 16 D 25x3,5 mm | [14 empty] | PP | 1
| Online PSC |  | https://podminky.urs.cz/item/CS_URS_2022_01/722174003 | [14 empty] | Online PSC | 1
27 | K | 722174004 | Potrubí vodovodní plastové PPR svar polyfúze PN 16 D 32x4,4 mm | m | 17 |  | 0 | CS ÚRS 2022 01 |  | základní |  | 0 | 0 | 0 | 0 | 0 | 4 | K | 1 | ROZPOCET | 0 | 0 | 0 | 0 | 0 | 1 | 0 | 4 | 54
| PP |  | Potrubí vodovodní plastové PPR svar polyfúze PN 16 D 32x4,4 mm | [14 empty] | PP | 1
| Online PSC |  | https://podminky.urs.cz/item/CS_URS_2022_01/722174004 | [14 empty] | Online PSC | 1
28 | K | 722174005 | Potrubí vodovodní plastové PPR svar polyfúze PN 16 D 40x5,5 mm | m | 5 |  | 0 | CS ÚRS 2022 01 |  | základní |  | 0 | 0 | 0 | 0 | 0 | 4 | K | 1 | ROZPOCET | 0 | 0 | 0 | 0 | 0 | 1 | 0 | 4 | 56
| PP |  | Potrubí vodovodní plastové PPR svar polyfúze PN 16 D 40x5,5 mm | [14 empty] | PP | 1
| Online PSC |  | https://podminky.urs.cz/item/CS_URS_2022_01/722174005 | [14 empty] | Online PSC | 1
29 | K | 722174022 | Potrubí vodovodní plastové PPR svar polyfúze PN 20 D 20x3,4 mm | m | 4 |  | 0 | CS ÚRS 2022 01 |  | základní |  | 0 | 0 | 0 | 0 | 0 | 4 | K | 1 | ROZPOCET | 0 | 0 | 0 | 0 | 0 | 1 | 0 | 4 | 58
| PP |  | Potrubí vodovodní plastové PPR svar polyfúze PN 20 D 20x3,4 mm | [14 empty] | PP | 1
| Online PSC |  | https://podminky.urs.cz/item/CS_URS_2022_01/722174022 | [14 empty] | Online PSC | 1
30 | K | 722232043 | Kohout kulový přímý G 1/2" PN 42 do 185°C vnitřní závit | kus | 4 |  | 0 | CS ÚRS 2022 01 |  | základní |  | 0 | 0 | 0 | 0 | 0 | 4 | K | 1 | ROZPOCET | 0 | 0 | 0 | 0 | 0 | 1 | 0 | 4 | 60
| PP |  | Kohout kulový přímý G 1/2" PN 42 do 185°C vnitřní závit | [14 empty] | PP | 1
| Online PSC |  | https://podminky.urs.cz/item/CS_URS_2022_01/722232043 | [14 empty] | Online PSC | 1
31 | K | 722232063 | Kohout kulový přímý G 1" PN 42 do 185°C vnitřní závit s vypouštěním | kus | 2 |  | 0 | CS ÚRS 2022 01 |  | základní |  | 0 | 0 | 0 | 0 | 0 | 4 | K | 1 | ROZPOCET | 0 | 0 | 0 | 0 | 0 | 1 | 0 | 4 | 62
| PP |  | Kohout kulový přímý G 1" PN 42 do 185°C vnitřní závit s vypouštěním | [14 empty] | PP | 1
| Online PSC |  | https://podminky.urs.cz/item/CS_URS_2022_01/722232063 | [14 empty] | Online PSC | 1
32 | K | 722232064 | Kohout kulový přímý G 5/4" PN 42 do 185°C vnitřní závit s vypouštěním | kus | 1 |  | 0 | CS ÚRS 2022 01 |  | základní |  | 0 | 0 | 0 | 0 | 0 | 4 | K | 1 | ROZPOCET | 0 | 0 | 0 | 0 | 0 | 1 | 0 | 4 | 64
| PP |  | Kohout kulový přímý G 5/4" PN 42 do 185°C vnitřní závit s vypouštěním | [14 empty] | PP | 1
| Online PSC |  | https://podminky.urs.cz/item/CS_URS_2022_01/722232064 | [14 empty] | Online PSC | 1
33 | K | 722290234 | Proplach a dezinfekce vodovodního potrubí DN do 80 | m | 52 |  | 0 | CS ÚRS 2022 01 |  | základní |  | 0 | 0 | 0 | 0 | 0 | 4 | K | 1 | ROZPOCET | 0 | 0 | 0 | 0 | 0 | 1 | 0 | 4 | 66
| PP |  | Proplach a dezinfekce vodovodního potrubí DN do 80 | [14 empty] | PP | 1
| Online PSC |  | https://podminky.urs.cz/item/CS_URS_2022_01/722290234 | [14 empty] | Online PSC | 1
34 | K | 722290226 | Zkouška těsnosti vodovodního potrubí závitového DN do 50 | m | 52 |  | 0 | CS ÚRS 2022 01 |  | základní |  | 0 | 0 | 0 | 0 | 0 | 4 | K | 1 | ROZPOCET | 0 | 0 | 0 | 0 | 0 | 1 | 0 | 4 | 68
| PP |  | Zkouška těsnosti vodovodního potrubí závitového DN do 50 | [14 empty] | PP | 1
| Online PSC |  | https://podminky.urs.cz/item/CS_URS_2022_01/722290226 | [14 empty] | Online PSC | 1
| D | A02 | Vnitřní vodovod |  |  |  | 0 |  |  |  |  | 0 |  | 0 |  | 0 | 1 | D | 0 | ROZPOCET | [6 empty] | 0
| D | D4 |  |  |  |  | 0 |  |  |  |  | 0 |  | 0 |  | 0 | 1 | D | 0 | ROZPOCET | [6 empty] | 0
| D | A05 | Zařizovací předměty |  |  |  | 0 |  |  |  |  | 0 |  | 0 |  | 0 | 1 | D | 0 | ROZPOCET | [6 empty] | 0
35 | K | 725119125 | Montáž klozetových mís závěsných na nosné stěny | kus | 3 |  | 0 | CS ÚRS 2022 01 |  | základní |  | 0 | 0 | 0 | 0 | 0 | 4 | K | 1 | ROZPOCET | 0 | 0 | 0 | 0 | 0 | 1 | 0 | 4 | 70
| PP |  | Montáž klozetových mís závěsných na nosné stěny | [14 empty] | PP | 1
| Online PSC |  | https://podminky.urs.cz/item/CS_URS_2022_01/725119125 | [14 empty] | Online PSC | 1
36 | M | 64236091 | mísa keramická klozetová závěsná bílá s hlubokým splachováním odpad vodorovný | kus | 3 |  | 0 | CS ÚRS 2022 01 |  | základní |  | 0 | 0 | 0 | 0 | 0 | 8 | M | 1 | ROZPOCET | 0 | 0 | 0 | 0 | 0 | 1 | 0 | 4 | 72
| PP |  | mísa keramická klozetová závěsná bílá s hlubokým splachováním odpad vodorovný | [14 empty] | PP | 1
37 | K | 725211703 | Umývátko keramické bílé stěnové šířky 450 mm připevněné na stěnu šrouby | kus | 4 |  | 0 | CS ÚRS 2022 01 |  | základní |  | 0 | 0 | 0 | 0 | 0 | 4 | K | 1 | ROZPOCET | 0 | 0 | 0 | 0 | 0 | 1 | 0 | 4 | 74
| PP |  | Umývátko keramické bílé stěnové šířky 450 mm připevněné na stěnu šrouby | [14 empty] | PP | 1
| Online PSC |  | https://podminky.urs.cz/item/CS_URS_2022_01/725211703 | [14 empty] | Online PSC | 1
38 | M | 54132286 | ohřívač vody elektrický tlakový pod umyvadlo 5L 2kW | kus | 3 |  | 0 | CS ÚRS 2022 01 |  | základní |  | 0 | 0 | 0 | 0 | 0 | 8 | M | 1 | ROZPOCET | 0 | 0 | 0 | 0 | 0 | 1 | 0 | 4 | 76
| PP |  | ohřívač vody elektrický tlakový pod umyvadlo 5L 2kW | [14 empty] | PP | 1
39 | K | 725532102 | Elektrický ohřívač zásobníkový akumulační závěsný svislý 15 l / 2 kW | soubor | 3 |  | 0 | CS ÚRS 2022 01 |  | základní |  | 0 | 0 | 0 | 0 | 0 | 4 | K | 1 | ROZPOCET | 0 | 0 | 0 | 0 | 0 | 1 | 0 | 4 | 78
| PP |  | Elektrický ohřívač zásobníkový akumulační závěsný svislý 15 l / 2 kW | [14 empty] | PP | 1
| Online PSC |  | https://podminky.urs.cz/item/CS_URS_2022_01/725532102 | [14 empty] | Online PSC | 1
40 | K | 725539201 | Montáž ohřívačů zásobníkových závěsných tlakových do 15 l | soubor | 1 |  | 0 | CS ÚRS 2022 01 |  | základní |  | 0 | 0 | 0 | 0 | 0 | 4 | K | 1 | ROZPOCET | 0 | 0 | 0 | 0 | 0 | 1 | 0 | 4 | 80
| PP |  | Montáž ohřívačů zásobníkových závěsných tlakových do 15 l | [14 empty] | PP | 1
| Online PSC |  | https://podminky.urs.cz/item/CS_URS_2022_01/725539201 | [14 empty] | Online PSC | 1
41 | K | 725813111 | Ventil rohový bez připojovací trubičky nebo flexi hadičky G 1/2" | soubor | 8 |  | 0 | CS ÚRS 2022 01 |  | základní |  | 0 | 0 | 0 | 0 | 0 | 4 | K | 1 | ROZPOCET | 0 | 0 | 0 | 0 | 0 | 1 | 0 | 4 | 82
| PP |  | Ventil rohový bez připojovací trubičky nebo flexi hadičky G 1/2" | [14 empty] | PP | 1
| Online PSC |  | https://podminky.urs.cz/item/CS_URS_2022_01/725813111 | [14 empty] | Online PSC | 1
42 | K | 725819401 | Montáž ventilů rohových G 1/2" s připojovací trubičkou | soubor | 8 |  | 0 | CS ÚRS 2022 01 |  | základní |  | 0 | 0 | 0 | 0 | 0 | 4 | K | 1 | ROZPOCET | 0 | 0 | 0 | 0 | 0 | 1 | 0 | 4 | 84
| PP |  | Montáž ventilů rohových G 1/2" s připojovací trubičkou | [14 empty] | PP | 1
| Online PSC |  | https://podminky.urs.cz/item/CS_URS_2022_01/725819401 | [14 empty] | Online PSC | 1
43 | K | 725821311 | Baterie dřezová nástěnná páková s otáčivým kulatým ústím a délkou ramínka 200 mm | soubor | 1 |  | 0 | CS ÚRS 2022 01 |  | základní |  | 0 | 0 | 0 | 0 | 0 | 4 | K | 1 | ROZPOCET | 0 | 0 | 0 | 0 | 0 | 1 | 0 | 4 | 86
| PP |  | Baterie dřezová nástěnná páková s otáčivým kulatým ústím a délkou ramínka 200 mm | [14 empty] | PP | 1
| Online PSC |  | https://podminky.urs.cz/item/CS_URS_2022_01/725821311 | [14 empty] | Online PSC | 1
44 | K | 725822613 | Baterie umyvadlová stojánková páková s výpustí | soubor | 4 |  | 0 | CS ÚRS 2022 01 |  | základní |  | 0 | 0 | 0 | 0 | 0 | 4 | K | 1 | ROZPOCET | 0 | 0 | 0 | 0 | 0 | 1 | 0 | 4 | 88
| PP |  | Baterie umyvadlová stojánková páková s výpustí | [14 empty] | PP | 1
| Online PSC |  | https://podminky.urs.cz/item/CS_URS_2022_01/725822613 | [14 empty] | Online PSC | 1
45 | K | 725829101 | Montáž baterie nástěnné dřezové pákové a klasické | kus | 1 |  | 0 | CS ÚRS 2022 01 |  | základní |  | 0 | 0 | 0 | 0 | 0 | 4 | K | 1 | ROZPOCET | 0 | 0 | 0 | 0 | 0 | 1 | 0 | 4 | 90
| PP |  | Montáž baterie nástěnné dřezové pákové a klasické | [14 empty] | PP | 1
| Online PSC |  | https://podminky.urs.cz/item/CS_URS_2022_01/725829101 | [14 empty] | Online PSC | 1
46 | K | 725339111 | Montáž výlevky | soubor | 1 |  | 0 | CS ÚRS 2022 01 |  | základní |  | 0 | 0 | 0 | 0 | 0 | 4 | K | 1 | ROZPOCET | 0 | 0 | 0 | 0 | 0 | 1 | 0 | 4 | 92
| PP |  | Montáž výlevky | [14 empty] | PP | 1
| Online PSC |  | https://podminky.urs.cz/item/CS_URS_2022_01/725339111 | [14 empty] | Online PSC | 1
47 | M | 55231313 | výlevka nerezová závěsná se zadní stěnou a mřížkou | kus | 1 |  | 0 | CS ÚRS 2022 01 |  | základní |  | 0 | 0 | 0 | 0 | 0 | 8 | M | 1 | ROZPOCET | 0 | 0 | 0 | 0 | 0 | 1 | 0 | 4 | 94
| PP |  | výlevka nerezová závěsná se zadní stěnou a mřížkou | [14 empty] | PP | 1
48 | K | 725865311 | Zápachová uzávěrka sprchových van DN 40/50 s kulovým kloubem na odtoku | kus | 4 |  | 0 | CS ÚRS 2022 01 |  | základní |  | 0 | 0 | 0 | 0 | 0 | 4 | K | 1 | ROZPOCET | 0 | 0 | 0 | 0 | 0 | 1 | 0 | 4 | 96
| PP |  | Zápachová uzávěrka sprchových van DN 40/50 s kulovým kloubem na odtoku | [14 empty] | PP | 1
| Online PSC |  | https://podminky.urs.cz/item/CS_URS_2022_01/725865311 | [14 empty] | Online PSC | 1
49 | K | 725829131 | Montáž baterie umyvadlové stojánkové G 1/2" ostatní typ | kus | 4 |  | 0 | CS ÚRS 2022 01 |  | základní |  | 0 | 0 | 0 | 0 | 0 | 4 | K | 1 | ROZPOCET | 0 | 0 | 0 | 0 | 0 | 1 | 0 | 4 | 98
| PP |  | Montáž baterie umyvadlové stojánkové G 1/2" ostatní typ | [14 empty] | PP | 1
| Online PSC |  | https://podminky.urs.cz/item/CS_URS_2022_01/725829131 | [14 empty] | Online PSC | 1
| D | A06 | Předstěnové instalace |  |  |  | 0 |  |  |  |  | 0 |  | 0 |  | 0 | 1 | D | 0 | ROZPOCET | [6 empty] | 0
50 | K | 726131041 | Instalační předstěna - klozet závěsný v 1120 mm s ovládáním zepředu do lehkých stěn s kovovou kcí | soubor | 3 |  | 0 | CS ÚRS 2022 01 |  | základní |  | 0 | 0 | 0 | 0 | 0 | 4 | K | 1 | ROZPOCET | 0 | 0 | 0 | 0 | 0 | 1 | 0 | 4 | 100
| PP |  | Instalační předstěna - klozet závěsný v 1120 mm s ovládáním zepředu do lehkých stěn s kovovou kcí | [14 empty] | PP | 1
| Online PSC |  | https://podminky.urs.cz/item/CS_URS_2022_01/726131041 | [14 empty] | Online PSC | 1
| D | A04 | Vzduchotechnická zařízení |  |  |  | 0 |  |  |  |  | 0 |  | 0 |  | 0 | 1 | D | 0 | ROZPOCET | [6 empty] | 0
51 | K | 751613140 | Montáž sifonu pro odvod kondenzátu | kus | 7 |  | 0 | CS ÚRS 2022 01 |  | základní |  | 0 | 0 | 0 | 0 | 0 | 4 | K | 1 | ROZPOCET | 0 | 0 | 0 | 0 | 0 | 1 | 0 | 4 | 102
| PP |  | Montáž sifonu pro odvod kondenzátu | [14 empty] | PP | 1
| Online PSC |  | https://podminky.urs.cz/item/CS_URS_2022_01/751613140 | [14 empty] | Online PSC | 1
| D | A03 | Venkovní kanalizace |  |  |  | 0 |  |  |  |  | 0 |  | 0 |  | 0 | 1 | D | 0 | ROZPOCET | [6 empty] | 0
52 | K | 871263121 | Montáž kanalizačního potrubí z PVC těsněné gumovým kroužkem otevřený výkop sklon do 20 % DN 110 | m | 5 |  | 0 | CS ÚRS 2022 01 |  | základní |  | 0 | 0 | 0 | 0 | 0 | 4 | K | 1 | ROZPOCET | 0 | 0 | 0 | 0 | 0 | 1 | 0 | 4 | 104
| PP |  | Montáž kanalizačního potrubí z PVC těsněné gumovým kroužkem otevřený výkop sklon do 20 % DN 110 | [14 empty] | PP | 1
| Online PSC |  | https://podminky.urs.cz/item/CS_URS_2022_01/871263121 | [14 empty] | Online PSC | 1
53 | K | 871265211 | Kanalizační potrubí z tvrdého PVC jednovrstvé tuhost třídy SN4 DN 110 | m | 5 |  | 0 | CS ÚRS 2022 01 |  | základní |  | 0 | 0 | 0 | 0 | 0 | 4 | K | 1 | ROZPOCET | 0 | 0 | 0 | 0 | 0 | 1 | 0 | 4 | 106
| PP |  | Kanalizační potrubí z tvrdého PVC jednovrstvé tuhost třídy SN4 DN 110 | [14 empty] | PP | 1
| Online PSC |  | https://podminky.urs.cz/item/CS_URS_2022_01/871265211 | [14 empty] | Online PSC | 1
54 | K | 871275211 | Kanalizační potrubí z tvrdého PVC jednovrstvé tuhost třídy SN4 DN 125 | m | 4 |  | 0 | CS ÚRS 2022 01 |  | základní |  | 0 | 0 | 0 | 0 | 0 | 4 | K | 1 | ROZPOCET | 0 | 0 | 0 | 0 | 0 | 1 | 0 | 4 | 108
| PP |  | Kanalizační potrubí z tvrdého PVC jednovrstvé tuhost třídy SN4 DN 125 | [14 empty] | PP | 1
| Online PSC |  | https://podminky.urs.cz/item/CS_URS_2022_01/871275211 | [14 empty] | Online PSC | 1
55 | K | 871273121 | Montáž kanalizačního potrubí z PVC těsněné gumovým kroužkem otevřený výkop sklon do 20 % DN 125 | m | 4 |  | 0 | CS ÚRS 2022 01 |  | základní |  | 0 | 0 | 0 | 0 | 0 | 4 | K | 1 | ROZPOCET | 0 | 0 | 0 | 0 | 0 | 1 | 0 | 4 | 110
| PP |  | Montáž kanalizačního potrubí z PVC těsněné gumovým kroužkem otevřený výkop sklon do 20 % DN 125 | [14 empty] | PP | 1
| Online PSC |  | https://podminky.urs.cz/item/CS_URS_2022_01/871273121 | [14 empty] | Online PSC | 1
56 | K | 877265261 | Montáž dvorní vpusti z tvrdého PVC-systém KG DN 110 | kus | 1 |  | 0 | CS ÚRS 2022 01 |  | základní |  | 0 | 0 | 0 | 0 | 0 | 4 | K | 1 | ROZPOCET | 0 | 0 | 0 | 0 | 0 | 1 | 0 | 4 | 112
| PP |  | Montáž dvorní vpusti z tvrdého PVC-systém KG DN 110 | [14 empty] | PP | 1
| Online PSC |  | https://podminky.urs.cz/item/CS_URS_2022_01/877265261 | [14 empty] | Online PSC | 1
57 | K | 359901212 | Monitoring stoky jakékoli výšky na stávající kanalizaci | m | 13 |  | 0 | CS ÚRS 2022 01 |  | základní |  | 0 | 0 | 0 | 0 | 0 | 4 | K | 1 | ROZPOCET | 0 | 0 | 0 | 0 | 0 | 1 | 0 | 4 | 114
| PP |  | Monitoring stoky jakékoli výšky na stávající kanalizaci | [14 empty] | PP | 1
| Online PSC |  | https://podminky.urs.cz/item/CS_URS_2022_01/359901212 | [14 empty] | Online PSC | 1
| D | D5 | Izolace tepelné potrubí - montáž |  |  |  | 0 |  |  |  |  | 0 |  | 0 |  | 0 | 1 | D | 0 | ROZPOCET | [6 empty] | 0
58 | K | 713463131 | Montáž izolace tepelné potrubí potrubními pouzdry bez úpravy slepenými 1x tl izolace do 25 mm | m | 30 |  | 0 | CS ÚRS 2022 01 |  | základní |  | 0 | 0 | 0 | 0 | 0 | 4 | K | 1 | ROZPOCET | 0 | 0 | 0 | 0 | 0 | 1 | 0 | 4 | 116
| PP |  | Montáž izolace tepelné potrubí potrubními pouzdry bez úpravy slepenými 1x tl izolace do 25 mm | [14 empty] | PP | 1
| Online PSC |  | https://podminky.urs.cz/item/CS_URS_2022_01/713463131 | [14 empty] | Online PSC | 1
59 | K | 713463132 | Montáž izolace tepelné potrubí potrubními pouzdry bez úpravy slepenými 1x tl izolace přes 25 do 50 mm | m | 22 |  | 0 | CS ÚRS 2022 01 |  | základní |  | 0 | 0 | 0 | 0 | 0 | 4 | K | 1 | ROZPOCET | 0 | 0 | 0 | 0 | 0 | 1 | 0 | 4 | 118
| PP |  | Montáž izolace tepelné potrubí potrubními pouzdry bez úpravy slepenými 1x tl izolace přes 25 do 50 mm | [14 empty] | PP | 1
| Online PSC |  | https://podminky.urs.cz/item/CS_URS_2022_01/713463132 | [14 empty] | Online PSC | 1
| D | D6 | Individuální položky |  |  |  | 0 |  |  |  |  | 0 |  | 0 |  | 0 | 1 | D | 0 | ROZPOCET | [6 empty] | 0
60 | K | Pol99 | Vyhřívaná dvoustupňová střešní vpust s integrovanou izolační manžetou (PVC) | ks | 2 |  | 0 | vlastní položka |  | základní |  | 0 | 0 | 0 | 0 | 0 | 4 | K | 1 | ROZPOCET | 0 | 0 | 0 | 0 | 0 | 1 | 0 | 4 | 120
| PP |  | Vyhřívaná dvoustupňová střešní vpust s integrovanou izolační manžetou (PVC) | [14 empty] | PP | 1
61 | M | 252022 | požární ucpávky | ks | 12 |  | 0 | vlastní položka |  | základní |  | 0 | 0 | 0 | 0 | 0 | 8 | M | 1 | ROZPOCET | 0 | 0 | 0 | 0 | 0 | 1 | 0 | 4 | 122
| PP |  | požární ucpávky | [14 empty] | PP | 1
62 | K | 262022 | Uchycení potrubí kruhového pomocí objímky kotvenédo stěny po 2 m | ks | 35 |  | 0 | vlastní položka |  | základní |  | 0 | 0 | 0 | 0 | 0 | 4 | K | 1 | ROZPOCET | 0 | 0 | 0 | 0 | 0 | 1 | 0 | 4 | 124
| PP |  | Uchycení potrubí kruhového pomocí objímky kotvenédo stěny po 2 m | [14 empty] | PP | 1
| D | 1 | Zemní práce |  |  |  | 0 |  |  |  |  | 0 |  | 0 |  | 0 | 1 | D | 0 | ROZPOCET | [6 empty] | 0
63 | K | 132112131 | Hloubení nezapažených rýh šířky do 800 mm v soudržných horninách třídy těžitelnosti I skupiny 1 a 2 ručně | m3 | 1.8 |  | 0 | CS ÚRS 2022 01 |  | základní |  | 0 | 0 | 0 | 0 | 0 | 4 | K | 1 | ROZPOCET | 0 | 0 | 0 | 0 | 0 | 1 | 0 | 4 | 126
| PP |  | Hloubení nezapažených rýh šířky do 800 mm v soudržných horninách třídy těžitelnosti I skupiny 1 a 2 ručně | [14 empty] | PP | 1
| Online PSC |  | https://podminky.urs.cz/item/CS_URS_2022_01/132112131 | [14 empty] | Online PSC | 1
64 | K | 174111101 | Zásyp jam, šachet rýh nebo kolem objektů sypaninou se zhutněním ručně | m3 | 1 |  | 0 | CS ÚRS 2022 01 |  | základní |  | 0 | 0 | 0 | 0 | 0 | 4 | K | 1 | ROZPOCET | 0 | 0 | 0 | 0 | 0 | 1 | 0 | 4 | 128
| PP |  | Zásyp jam, šachet rýh nebo kolem objektů sypaninou se zhutněním ručně | [14 empty] | PP | 1
| Online PSC |  | https://podminky.urs.cz/item/CS_URS_2022_01/174111101 | [14 empty] | Online PSC | 1
65 | K | 20226 | Ztížené prostředí vykopávek | hod | 10 |  | 0 | vlastní položka |  | základní |  | 0 | 0 | 0 | 0 | 0 | 4 | K | 1 | ROZPOCET | 0 | 0 | 0 | 0 | 0 | 1 | 0 | 4 | 130
| PP |  | Ztížené prostředí vykopávek | [14 empty] | PP | 1
66 | K | 175111101 | Obsypání potrubí ručně sypaninou bez prohození, uloženou do 3 m | m3 | 1.5 |  | 0 | CS ÚRS 2022 01 |  | základní |  | 0 | 0 | 0 | 0 | 0 | 4 | K | 1 | ROZPOCET | 0 | 0 | 0 | 0 | 0 | 1 | 0 | 4 | 132
| PP |  | Obsypání potrubí ručně sypaninou bez prohození, uloženou do 3 m | [14 empty] | PP | 1
| Online PSC |  | https://podminky.urs.cz/item/CS_URS_2022_01/175111101 | [14 empty] | Online PSC | 1
| D | 0 40 0 | Stav. díl 4 - vodorovné konstrukce |  |  |  | 0 |  |  |  |  | 0 |  | 0 |  | 0 | 1 | D | 0 | ROZPOCET | [6 empty] | 0
67 | K | 451573111 | Lože pod potrubí otevřený výkop ze štěrkopísku 5 x 0,1 x 0,1 | m3 | 0.5 |  | 0 | CS ÚRS 2022 01 |  | základní |  | 0 | 0 | 0 | 0 | 0 | 4 | K | 1 | ROZPOCET | 0 | 0 | 0 | 0 | 0 | 1 | 0 | 4 | 134
| PP |  | Lože pod potrubí otevřený výkop ze štěrkopísku 5 x 0,1 x 0,1 | [14 empty] | PP | 1
| Online PSC |  | https://podminky.urs.cz/item/CS_URS_2022_01/451573111 | [14 empty] | Online PSC | 1
| D | B01 | Bourání konstrukcí |  |  |  | 0 |  |  |  |  | 0 |  | 0 |  | 0 | 1 | D | 0 | ROZPOCET | [6 empty] | 0
68 | K | 71024481 | Vybourání otvorů ve zdivu kamenném pl do 0,25 m2 na MV nebo MVC tl do 900 mm | kus | 10 |  | 0 | vlastní položka |  | základní |  | 0 | 0 | 0 | 0 | 0 | 4 | K | 1 | ROZPOCET | 0 | 0 | 0 | 0 | 0 | 1 | 0 | 4 | 136
| PP |  | Vybourání otvorů ve zdivu kamenném pl do 0,25 m2 na MV nebo MVC tl do 900 mm | [14 empty] | PP | 1
| D | C01 | Opravy a údržba stavebních objektů |  |  |  | 0 |  |  |  |  | 0 |  | 0 |  | 0 | 1 | D | 0 | ROZPOCET | [6 empty] | 0
69 | K | 310321111 | Zabetonování otvorů do pl 1 m2 ve zdivu nadzákladovém včetně bednění a výztuže | m3 | 0.4 |  | 0 | CS ÚRS 2022 01 |  | základní |  | 0 | 0 | 0 | 0 | 0 | 4 | K | 1 | ROZPOCET | 0 | 0 | 0 | 0 | 0 | 1 | 0 | 4 | 138
| PP |  | Zabetonování otvorů do pl 1 m2 ve zdivu nadzákladovém včetně bednění a výztuže | [14 empty] | PP | 1
| Online PSC |  | https://podminky.urs.cz/item/CS_URS_2022_01/310321111 | [14 empty] | Online PSC | 1
| D | D7 | písky, křemeny |  |  |  | 0 |  |  |  |  | 0 |  | 0 |  | 0 | 1 | D | 0 | ROZPOCET | [6 empty] | 0
70 | M | 58156562 | písek podsypový spárovací frakce 0/1 | kg | 1200 |  | 0 | CS ÚRS 2022 01 |  | základní |  | 0 | 0 | 0 | 0 | 0 | 8 | M | 1 | ROZPOCET | 0 | 0 | 0 | 0 | 0 | 1 | 0 | 4 | 140
| PP |  | písek podsypový spárovací frakce 0/1 | [14 empty] | PP | 1

## D.1.4.b - Vytápění
{89f8d6cd-5376-40a6-9f64-818940a4bdec}
2
| KRYCÍ LIST SOUPISU PRACÍ | [7 empty] | v --- níže se nacházejí doplnkové a pomocné údaje k sestavám --- v | [8 empty] | False
Stavba:
STAVEBNÍ ÚPRAVY A NÁSTAVBA - KŘIMICKÁ 291/94, PLZEŇ 3 - SKVRŇANY
Objekt:
D.1.4. - Technika prostředí staveb
Soupis:
D.1.4.b - Vytápění
| KSO: |  |  |  |  | CC-CZ:
| Místo: |  | Křimická 291/94, 318 00 Plzeň 3 - Skvrňany |  |  | Datum: | 16. 12. 2022
| Zadavatel: |  |  |  |  | IČ:
|  | SOU stavební, Borská 2718/55, 301 00 Plzeň |  |  |  | DIČ:
| Uchazeč: |  |  |  |  | IČ: | Vyplň údaj
|  | Vyplň údaj |  |  |  | DIČ: | Vyplň údaj
| Projektant: |  |  |  |  | IČ:
|  | ATELIER SOUKUP OPL ŠVEHLA s.r.o. |  |  |  | DIČ:
| Zpracovatel: |  |  |  |  | IČ:
|  | Michal Jirka |  |  |  | DIČ:
Poznámka:
Soupis prací je sestaven s využitím Cenové soustavy ÚRS. Položky, které pochází z této cenové soustavy, jsou ve sloupci 'Cenová soustava' označeny popisem 'CS ÚRS' a úrovní příslušného kalendářního pololetí. Veškeré další informace vymezující popis a podmínky použití těchto položek z Cenové soustavy, které nejsou uvedeny přímo v soupisu prací, jsou neomezeně dálkově k dispozici na webu podminky.urs.cz.
| Cena bez DPH | [5 empty] | 0
|  |  | Základ daně |  |  | Sazba daně | Výše daně
| DPH | základní | 0 |  |  | 21% | 0
|  | snížená | 0 |  |  | 15% | 0
|  | zákl. přenesená | 0 |  |  | 21% | 0
|  | sníž. přenesená | 0 |  |  | 15% | 0
|  | nulová | 0 |  |  | 0% | 0
| Cena s DPH |  |  | v | CZK |  | 0
REKAPITULACE ČLENĚNÍ SOUPISU PRACÍ
Stavba:
STAVEBNÍ ÚPRAVY A NÁSTAVBA - KŘIMICKÁ 291/94, PLZEŇ 3 - SKVRŇANY
Objekt:
D.1.4. - Technika prostředí staveb
Soupis:
D.1.4.b - Vytápění
Místo: |  |  | Křimická 291/94, 318 00 Plzeň 3 - Skvrňany |  |  | Datum: | 16. 12. 2022
Zadavatel: |  |  | SOU stavební, Borská 2718/55, 301 00 Plzeň |  |  | Projektant: | ATELIER SOUKUP OPL ŠVEHLA s.r.o.
Uchazeč: |  |  | Vyplň údaj |  |  | Zpracovatel: | Michal Jirka
Kód dílu - Popis | [6 empty] | Cena celkem [CZK]
Náklady stavby celkem | [6 empty] | 0 | [11 empty] | -1
| HSV - HSV | [5 empty] | 0
| 4.1 - Strojní zařízení | [5 empty] | 0
| 4.2 - Potrubí, tvarovky | [5 empty] | 0
| 4.3 - Armatury | [5 empty] | 0
| 4.4 - Otopná tělesa | [5 empty] | 0
| 4.5 - Izolace | [5 empty] | 0
| 4.6 - Zkoušky zařízení | [5 empty] | 0
SOUPIS PRACÍ
Stavba:
STAVEBNÍ ÚPRAVY A NÁSTAVBA - KŘIMICKÁ 291/94, PLZEŇ 3 - SKVRŇANY
Objekt:
D.1.4. - Technika prostředí staveb
Soupis:
D.1.4.b - Vytápění
Místo: |  |  | Křimická 291/94, 318 00 Plzeň 3 - Skvrňany |  |  | Datum: | 16. 12. 2022
Zadavatel: |  |  | SOU stavební, Borská 2718/55, 301 00 Plzeň |  |  | Projektant: | ATELIER SOUKUP OPL ŠVEHLA s.r.o.
Uchazeč: |  |  | Vyplň údaj |  |  | Zpracovatel: | Michal Jirka
PČ | Typ | Kód | Popis | MJ | Množství | J.cena [CZK] | Cena celkem [CZK] | Cenová soustava |  | DPH | J. Nh [h] | Nh celkem [h] | J. hmotnost [t] | Hmotnost celkem [t] | J. suť [t] | Suť Celkem [t]
Náklady soupisu celkem | [6 empty] | 0 |  |  |  |  | 0 |  | 0 |  | 0 |  | D | -1 | [7 empty] | 0
| D | HSV | HSV |  |  |  | 0 |  |  |  |  | 0 |  | 0 |  | 0 | 1 | D | 0 | ROZPOCET | [6 empty] | 0
| D | 4.1 | Strojní zařízení |  |  |  | 0 |  |  |  |  | 0 |  | 0 |  | 0 | 1 | D | 1 | ROZPOCET | [6 empty] | 0
1 | K | 4.1.1 | Demontáž stávajícího zařízení, vypuštění systému | kus | 1 |  | 0 | vlastní položka |  | základní |  | 0 | 0 | 0 | 0 | 0 | 4 | K | 2 | ROZPOCET | 0 | 0 | 0 | 0 | 0 | 1 | 0 | 4 | 4396084
| PP |  | Demontáž stávajícího zařízení, vypuštění systému | [14 empty] | PP | 2
| P |  | Poznámka k položce: Demontáž stávajícího zařízení, vypuštění systému ekologická likvidace zařízení, odvoz do šrotu, přefakturovat cenu šrotu z výkupu na investora rozsah: 2x Kotle, propojoací potrubí, expanzní zařízení, zásobník TV, odkouření, přívod vzduchu Rozdělovač a sběrač, HVDT, čerpadla, armatury, páteřní a připojovací potrubí, otopná tělesa 28x včetně přip. Garnitur atp. | [14 empty] | P | 2
2 | K | 4.1.2 | Kompaktní předávací stanice | kus | 1 |  | 0 | vlastní položka |  | základní |  | 0 | 0 | 0 | 0 | 0 | 4 | K | 2 | ROZPOCET | 0 | 0 | 0 | 0 | 0 | 1 | 0 | 4 | -1544515747
| PP |  | Kompaktní předávací stanice | [14 empty] | PP | 2
| P |  | Poznámka k položce: Kompaktní předávací stanice Předávací stanice tlakově nezávislá včetně čerpadla, deskového výměníku, výkon 25 kW včetně MaR, regulačního ventilu, regulátoru, prostor. Termostatu včetně izolace, dopravy, montáže Výrobce/Typ: např. Cetetherm Family 21-198 | [14 empty] | P | 2
3 | K | K001 | Zprovoznění, zaškolení obsluhy | kus | 1 |  | 0 | vlastní položka |  | základní |  | 0 | 0 | 0 | 0 | 0 | 4 | K | 2 | ROZPOCET | 0 | 0 | 0 | 0 | 0 | 1 | 0 | 4 | -1206393996
| PP |  | Zprovoznění, zaškolení obsluhy | [14 empty] | PP | 2
4 | K | 4.1.3 | Tlaková expanzní nádoba | kus | 1 |  | 0 | vlastní položka |  | základní |  | 0 | 0 | 0 | 0 | 0 | 4 | K | 2 | ROZPOCET | 0 | 0 | 0 | 0 | 0 | 1 | 0 | 4 | -2114301159
| PP |  | Tlaková expanzní nádoba | [14 empty] | PP | 2
| P |  | Poznámka k položce: Tlaková expanzní nádoba s membránou pro topnou soustavu Objem nádoby: 18 l dovolený prac. přetlak: 6 bar dovolená prac. teplota 70 °C max. výstupní teplota zdroje tepla 80 °C Napojení na tepl. soustavu: DN20 Dodat, montovat, uvést do provozu, předat uživateli včetně všech potřebných certifikátů a protokolů Výrobce/Typ: Např. Reflex NG 18/6 nebo rovnocenný | [14 empty] | P | 2
| D | 4.2 | Potrubí, tvarovky |  |  |  | 0 |  |  |  |  | 0 |  | 0 |  | 0 | 1 | D | 1 | ROZPOCET | [6 empty] | 0
5 | K | 4.2.1 | Uhlíková ocel DN 15 | m | 315 |  | 0 | vlastní položka |  | základní |  | 0 | 0 | 0 | 0 | 0 | 4 | K | 2 | ROZPOCET | 0 | 0 | 0 | 0 | 0 | 1 | 0 | 4 | 1853026535
| PP |  | Uhlíková ocel DN 15 | [14 empty] | PP | 2
| P |  | Poznámka k položce: Uhlíková ocel Válcovaná za tepla dle DIN 10020, pozinkovaná uvnitř a vně pro spojování lisováním do 10 bar Včetně všech přechodek pro armatury včetně všech tvarovek a spojek, odboček, kolen včetně drážek ve zdivu a prostupů včetně kotvících prvků zakalkulovat do jednotné ceny. Dodat a montovat. | [14 empty] | P | 2
6 | K | 4.2.2 | Uhlíková ocel DN 20 | m | 22 |  | 0 | vlastní položka |  | základní |  | 0 | 0 | 0 | 0 | 0 | 4 | K | 2 | ROZPOCET | 0 | 0 | 0 | 0 | 0 | 1 | 0 | 4 | 523565557
| PP |  | Uhlíková ocel DN 20 | [14 empty] | PP | 2
| P |  | Poznámka k položce: Uhlíková ocel Válcovaná za tepla dle DIN 10020, pozinkovaná uvnitř a vně pro spojování lisováním do 10 bar Včetně všech přechodek pro armatury včetně všech tvarovek a spojek, odboček, kolen včetně drážek ve zdivu a prostupů včetně kotvících prvků zakalkulovat do jednotné ceny. Dodat a montovat. | [14 empty] | P | 2
7 | K | 4.2.3 | Uhlíková ocel DN 25 | m | 40 |  | 0 | vlastní položka |  | základní |  | 0 | 0 | 0 | 0 | 0 | 4 | K | 2 | ROZPOCET | 0 | 0 | 0 | 0 | 0 | 1 | 0 | 4 | 1346738637
| PP |  | Uhlíková ocel DN 25 | [14 empty] | PP | 2
| P |  | Poznámka k položce: Uhlíková ocel Válcovaná za tepla dle DIN 10020, pozinkovaná uvnitř a vně pro spojování lisováním do 10 bar Včetně všech přechodek pro armatury včetně všech tvarovek a spojek, odboček, kolen včetně drážek ve zdivu a prostupů včetně kotvících prvků zakalkulovat do jednotné ceny. Dodat a montovat. | [14 empty] | P | 2
8 | K | 4.2.4 | Uhlíková ocel DN 32 | m | 3 |  | 0 | vlastní položka |  | základní |  | 0 | 0 | 0 | 0 | 0 | 4 | K | 2 | ROZPOCET | 0 | 0 | 0 | 0 | 0 | 1 | 0 | 4 | -38825919
| PP |  | Uhlíková ocel DN 32 | [14 empty] | PP | 2
| P |  | Poznámka k položce: Uhlíková ocel Válcovaná za tepla dle DIN 10020, pozinkovaná uvnitř a vně pro spojování lisováním do 10 bar Včetně všech přechodek pro armatury včetně všech tvarovek a spojek, odboček, kolen včetně drážek ve zdivu a prostupů včetně kotvících prvků zakalkulovat do jednotné ceny. Dodat a montovat. | [14 empty] | P | 2
9 | K | 4.2.5 | Ocelové potrubí DN 32 | m | 6 |  | 0 | vlastní položka |  | základní |  | 0 | 0 | 0 | 0 | 0 | 4 | K | 2 | ROZPOCET | 0 | 0 | 0 | 0 | 0 | 1 | 0 | 4 | -1127864079
| PP |  | Ocelové potrubí DN 32 | [14 empty] | PP | 2
| P |  | Poznámka k položce: Ocelové potrubí svařované DIN 8905 DIN EN 1057 včetně prořezu, přechodek, včetně kotvících prvků včetně všech tvarovek a spojek zakalkulovat do jednotné ceny. Dodat a montovat. | [14 empty] | P | 2
10 | K | 4.2.6 | DN 40 - chráničky | kus | 24 |  | 0 | vlastní položka |  | základní |  | 0 | 0 | 0 | 0 | 0 | 4 | K | 2 | ROZPOCET | 0 | 0 | 0 | 0 | 0 | 1 | 0 | 4 | 1870051697
| PP |  | DN 40 - chráničky | [14 empty] | PP | 2
| P |  | Poznámka k položce: Chráničky na stropní a stěnové průchodky z ocelové trubky, cca 450 mm dlouhé dle stropní a stěnové tloušťky na obou koncích čistě opracované, se dvěma přivařenými 100mm dlouhými unašeči, dodat, dle míry zabudovat a na pevno spojit. Dutinu mezi trubkou a pouzdrem vyplnit trvanlivým plastickým, tepelně odolným, nehořlavým tmelem. | [14 empty] | P | 2
11 | K | 4.2.7 | Elektrikářská lišta | m | 35 |  | 0 | vlastní položka |  | základní |  | 0 | 0 | 0 | 0 | 0 | 4 | K | 2 | ROZPOCET | 0 | 0 | 0 | 0 | 0 | 1 | 0 | 4 | -1631610352
| PP |  | Elektrikářská lišta | [14 empty] | PP | 2
| P |  | Poznámka k položce: Elektrikářská lišta pro vedení potrubí v místnostech archivu, podel stěny rozměry 100x40 mm Výrobce/typ: Např. EKD 100X40_HD Kopos | [14 empty] | P | 2
| D | 4.3 | Armatury |  |  |  | 0 |  |  |  |  | 0 |  | 0 |  | 0 | 1 | D | 1 | ROZPOCET | [6 empty] | 0
12 | K | 4.3.1 | Kulový kohout uzavírací DN 15 | kus | 4 |  | 0 | vlastní položka |  | základní |  | 0 | 0 | 0 | 0 | 0 | 4 | K | 2 | ROZPOCET | 0 | 0 | 0 | 0 | 0 | 1 | 0 | 4 | 679000875
| PP |  | Kulový kohout uzavírací DN 15 | [14 empty] | PP | 2
| P |  | Poznámka k položce: Kulový kohout uzavírací závitový PN25, těleso z mosazi, koule z mosazi tvrdě poniklované a pochromované, kulové sedlo a těsnění z PTFE, vhodné pro vodu, stlačený vzduch, plyny (mimo acetylen a kyslík) včetně těsnících materiálů Dodat a montovat. Výrobce / Typ: Např. Giacomini 250D nebo rovnocenný | [14 empty] | P | 2
13 | K | 4.3.2 | Kulový kohout uzavírací DN 25 | kus | 2 |  | 0 | vlastní položka |  | základní |  | 0 | 0 | 0 | 0 | 0 | 4 | K | 2 | ROZPOCET | 0 | 0 | 0 | 0 | 0 | 1 | 0 | 4 | 1287424478
| PP |  | Kulový kohout uzavírací DN 25 | [14 empty] | PP | 2
| P |  | Poznámka k položce: Kulový kohout uzavírací závitový PN25, těleso z mosazi, koule z mosazi tvrdě poniklované a pochromované, kulové sedlo a těsnění z PTFE, vhodné pro vodu, stlačený vzduch, plyny (mimo acetylen a kyslík) včetně těsnících materiálů Dodat a montovat. Výrobce / Typ: Např. Giacomini 250D nebo rovnocenný | [14 empty] | P | 2
14 | K | 4.3.3 | Kulový kohout uzavírací DN 32 | kus | 2 |  | 0 | vlastní položka |  | základní |  | 0 | 0 | 0 | 0 | 0 | 4 | K | 2 | ROZPOCET | 0 | 0 | 0 | 0 | 0 | 1 | 0 | 4 | -1754297692
| PP |  | Kulový kohout uzavírací DN 32 | [14 empty] | PP | 2
| P |  | Poznámka k položce: Kulový kohout uzavírací závitový PN25, těleso z mosazi, koule z mosazi tvrdě poniklované a pochromované, kulové sedlo a těsnění z PTFE, vhodné pro vodu, stlačený vzduch, plyny (mimo acetylen a kyslík) včetně těsnících materiálů Dodat a montovat. Výrobce / Typ: Např. Giacomini 250D nebo rovnocenný | [14 empty] | P | 2
15 | K | 4.3.4 | Kulový kohout vypouštěcí | kus | 8 |  | 0 | vlastní položka |  | základní |  | 0 | 0 | 0 | 0 | 0 | 4 | K | 2 | ROZPOCET | 0 | 0 | 0 | 0 | 0 | 1 | 0 | 4 | -1991087417
| PP |  | Kulový kohout vypouštěcí | [14 empty] | PP | 2
| P |  | Poznámka k položce: Kulový kohout vypouštěcí z mosazi, včetně hadicového nástavce, řetízku a uzavírací zátky PN 10 pro vodu do 110°C G 1/2" Dodat a montovat. Výrobce / Typ: Giacomini R248 M | [14 empty] | P | 2
16 | K | 4.3.5 | Mezikus pro Kalorimetr | kus | 1 |  | 0 | vlastní položka |  | základní |  | 0 | 0 | 0 | 0 | 0 | 4 | K | 2 | ROZPOCET | 0 | 0 | 0 | 0 | 0 | 1 | 0 | 4 | 1479421439
| PP |  | Mezikus pro Kalorimetr | [14 empty] | PP | 2
| P |  | Poznámka k položce: ( Osadí Pltep a.s.) | [14 empty] | P | 2
17 | K | 4.3.6 | Orientační štítky pro zařízení | kus | 5 |  | 0 | vlastní položka |  | základní |  | 0 | 0 | 0 | 0 | 0 | 4 | K | 2 | ROZPOCET | 0 | 0 | 0 | 0 | 0 | 1 | 0 | 4 | 752105539
| PP |  | Orientační štítky pro zařízení | [14 empty] | PP | 2
18 | K | 4.3.7 | Označení dle média pro trasy potrubí | kus | 4 |  | 0 | vlastní položka |  | základní |  | 0 | 0 | 0 | 0 | 0 | 4 | K | 2 | ROZPOCET | 0 | 0 | 0 | 0 | 0 | 1 | 0 | 4 | 1540637714
| PP |  | Označení dle média pro trasy potrubí | [14 empty] | PP | 2
| D | 4.4 | Otopná tělesa |  |  |  | 0 |  |  |  |  | 0 |  | 0 |  | 0 | 1 | D | 1 | ROZPOCET | [6 empty] | 0
19 | K | 4.4.1 | např. RADIK KLASIK 21 600/400 (White RAL 9016) | kus | 1 |  | 0 | vlastní položka |  | základní |  | 0 | 0 | 0 | 0 | 0 | 4 | K | 2 | ROZPOCET | 0 | 0 | 0 | 0 | 0 | 1 | 0 | 4 | 2090901905
| PP |  | např. RADIK KLASIK 21 600/400 (White RAL 9016) | [14 empty] | PP | 2
| P |  | Poznámka k položce: Otopná tělesa ocelová desková s jemným profilem pro teplovodní vytápění voda max.90° a max. provozní tlak 0,6 MPa pro trubkové připojení ze strany včetně odvzdušňovacího ventilu, zaslepovací zátky a potřebného upevňovacího a závěsného materiálu, nalakované RAL 9010 zatavené ve fólii, dodat a montovat. Výrobce / Typ : např. Korado Radik – Klasik nebo rovnocenný | [14 empty] | P | 2
20 | K | 4.4.2 | např. RADIK KLASIK 21 600/600 (White RAL 9016) | kus | 3 |  | 0 | vlastní položka |  | základní |  | 0 | 0 | 0 | 0 | 0 | 4 | K | 2 | ROZPOCET | 0 | 0 | 0 | 0 | 0 | 1 | 0 | 4 | 1703829019
| PP |  | např. RADIK KLASIK 21 600/600 (White RAL 9016) | [14 empty] | PP | 2
| P |  | Poznámka k položce: Otopná tělesa ocelová desková s jemným profilem pro teplovodní vytápění voda max.90° a max. provozní tlak 0,6 MPa pro trubkové připojení ze strany včetně odvzdušňovacího ventilu, zaslepovací zátky a potřebného upevňovacího a závěsného materiálu, nalakované RAL 9010 zatavené ve fólii, dodat a montovat. Výrobce / Typ : např. Korado Radik – Klasik nebo rovnocenný | [14 empty] | P | 2
21 | K | 4.4.3 | např. RADIK KLASIK 21 600/800 (White RAL 9016) | kus | 12 |  | 0 | vlastní položka |  | základní |  | 0 | 0 | 0 | 0 | 0 | 4 | K | 2 | ROZPOCET | 0 | 0 | 0 | 0 | 0 | 1 | 0 | 4 | 39799714
| PP |  | např. RADIK KLASIK 21 600/800 (White RAL 9016) | [14 empty] | PP | 2
| P |  | Poznámka k položce: Otopná tělesa ocelová desková s jemným profilem pro teplovodní vytápění voda max.90° a max. provozní tlak 0,6 MPa pro trubkové připojení ze strany včetně odvzdušňovacího ventilu, zaslepovací zátky a potřebného upevňovacího a závěsného materiálu, nalakované RAL 9010 zatavené ve fólii, dodat a montovat. Výrobce / Typ : např. Korado Radik – Klasik nebo rovnocenný | [14 empty] | P | 2
22 | K | 4.4.4 | např. RADIK KLASIK 21 600/1000 (White RAL 9016) | kus | 10 |  | 0 | vlastní položka |  | základní |  | 0 | 0 | 0 | 0 | 0 | 4 | K | 2 | ROZPOCET | 0 | 0 | 0 | 0 | 0 | 1 | 0 | 4 | 61104181
| PP |  | např. RADIK KLASIK 21 600/1000 (White RAL 9016) | [14 empty] | PP | 2
| P |  | Poznámka k položce: Otopná tělesa ocelová desková s jemným profilem pro teplovodní vytápění voda max.90° a max. provozní tlak 0,6 MPa pro trubkové připojení ze strany včetně odvzdušňovacího ventilu, zaslepovací zátky a potřebného upevňovacího a závěsného materiálu, nalakované RAL 9010 zatavené ve fólii, dodat a montovat. Výrobce / Typ : např. Korado Radik – Klasik nebo rovnocenný | [14 empty] | P | 2
23 | K | 4.4.5 | např. RADIK KLASIK 21 600/1100 (White RAL 9016) | kus | 1 |  | 0 | vlastní položka |  | základní |  | 0 | 0 | 0 | 0 | 0 | 4 | K | 2 | ROZPOCET | 0 | 0 | 0 | 0 | 0 | 1 | 0 | 4 | -1596202975
| PP |  | např. RADIK KLASIK 21 600/1100 (White RAL 9016) | [14 empty] | PP | 2
| P |  | Poznámka k položce: Otopná tělesa ocelová desková s jemným profilem pro teplovodní vytápění voda max.90° a max. provozní tlak 0,6 MPa pro trubkové připojení ze strany včetně odvzdušňovacího ventilu, zaslepovací zátky a potřebného upevňovacího a závěsného materiálu, nalakované RAL 9010 zatavené ve fólii, dodat a montovat. Výrobce / Typ : např. Korado Radik – Klasik nebo rovnocenný | [14 empty] | P | 2
24 | K | 4.4.6 | např. RADIK KLASIK 22 600/1000 (White RAL 9016) | kus | 1 |  | 0 | vlastní položka |  | základní |  | 0 | 0 | 0 | 0 | 0 | 4 | K | 2 | ROZPOCET | 0 | 0 | 0 | 0 | 0 | 1 | 0 | 4 | -678874342
| PP |  | např. RADIK KLASIK 22 600/1000 (White RAL 9016) | [14 empty] | PP | 2
| P |  | Poznámka k položce: Otopná tělesa ocelová desková s jemným profilem pro teplovodní vytápění voda max.90° a max. provozní tlak 0,6 MPa pro trubkové připojení ze strany včetně odvzdušňovacího ventilu, zaslepovací zátky a potřebného upevňovacího a závěsného materiálu, nalakované RAL 9010 zatavené ve fólii, dodat a montovat. Výrobce / Typ : např. Korado Radik – Klasik nebo rovnocenný | [14 empty] | P | 2
25 | K | 4.4.7 | Termostatická hlavice | kus | 28 |  | 0 | vlastní položka |  | základní |  | 0 | 0 | 0 | 0 | 0 | 4 | K | 2 | ROZPOCET | 0 | 0 | 0 | 0 | 0 | 1 | 0 | 4 | -172622594
| PP |  | Termostatická hlavice | [14 empty] | PP | 2
| P |  | Poznámka k položce: Termostatická hlavice se zabudovaným čidlem, rozsah hodnoty nastavení 6 - 26°C. S připojovacím závitem M30x1,5 mm Bílý/RAL 9010 Dodat a montovat. Výrobce / Typ : např. Danfoss RAE-K | [14 empty] | P | 2
26 | K | 4.4.8 | Termostatický ventil tlakově nezávislý | kus | 28 |  | 0 | vlastní položka |  | základní |  | 0 | 0 | 0 | 0 | 0 | 4 | K | 2 | ROZPOCET | 0 | 0 | 0 | 0 | 0 | 1 | 0 | 4 | 1244008803
| PP |  | Termostatický ventil tlakově nezávislý | [14 empty] | PP | 2
| P |  | Poznámka k položce: Termostatický ventil tlakově nezávislý max. tlak 10 bar, mosaz, rohové provedení, zelený Dodat a montovat. Výrobce / Typ : např. Danfoss RA-DV 15 | [14 empty] | P | 2
27 | K | 4.4.9 | Svěrné a uzavírací šroubení | kus | 28 |  | 0 | vlastní položka |  | základní |  | 0 | 0 | 0 | 0 | 0 | 4 | K | 2 | ROZPOCET | 0 | 0 | 0 | 0 | 0 | 1 | 0 | 4 | -1275788797
| PP |  | Svěrné a uzavírací šroubení | [14 empty] | PP | 2
| P |  | Poznámka k položce: Svěrné a uzavírací šroubení Materiál: mosaz podle ČSN EN 12164, ČSN EN 12165, ČSN EN 12168 Povrch: niklovaná mosaz Balení se skládá: z opěrného pouzdra, upínacího kroužku a převlečné matice Dodat a montovat. Výrobce / Typ : např. Danfoss RLV 15 | [14 empty] | P | 2
28 | K | 4.4.10 | Otopná tělesa kvůli omítkářským a malířským pracem odmontovat a znovu namontovat | kus | 28 |  | 0 | vlastní položka |  | základní |  | 0 | 0 | 0 | 0 | 0 | 4 | K | 2 | ROZPOCET | 0 | 0 | 0 | 0 | 0 | 1 | 0 | 4 | -1518772264
| PP |  | Otopná tělesa kvůli omítkářským a malířským pracem odmontovat a znovu namontovat | [14 empty] | PP | 2
| D | 4.5 | Izolace |  |  |  | 0 |  |  |  |  | 0 |  | 0 |  | 0 | 1 | D | 1 | ROZPOCET | [6 empty] | 0
29 | K | 4.5.1 | Izolace potrubí izolačními pouzdry z minerální vlny ,skupina tepelné vodivosti 0,035 s povrchovou úpravou hliníkovou folií | m | 98 |  | 0 | vlastní položka |  | základní |  | 0 | 0 | 0 | 0 | 0 | 4 | K | 2 | ROZPOCET | 0 | 0 | 0 | 0 | 0 | 1 | 0 | 4 | 1092599528
| PP |  | Izolace potrubí izolačními pouzdry z minerální vlny ,skupina tepelné vodivosti 0,035 s povrchovou úpravou hliníkovou folií | [14 empty] | PP | 2
| P |  | Poznámka k položce: Izolace potrubí izolačními pouzdry z minerální vlny ,skupina tepelné vodivosti 0,035 s povrchovou úpravou hliníkovou folií Tloušťka: 30 mm-potrubí DN15-32 Výrobce/Typ: Např. Rockwool/Pipo AL nebo rovnocenný | [14 empty] | P | 2
30 | K | 4.5.2 | Izolace potrubí izolačními trubicemi na bázi lehčeného polyetylénu skupina tepelné vodivosti 0,036 spojované lepením | m | 282 |  | 0 | vlastní položka |  | základní |  | 0 | 0 | 0 | 0 | 0 | 4 | K | 2 | ROZPOCET | 0 | 0 | 0 | 0 | 0 | 1 | 0 | 4 | -2012833830
| PP |  | Izolace potrubí izolačními trubicemi na bázi lehčeného polyetylénu skupina tepelné vodivosti 0,036 spojované lepením | [14 empty] | PP | 2
| P |  | Poznámka k položce: Izolace potrubí izolačními trubicemi na bázi lehčeného polyetylénu skupina tepelné vodivosti 0,036 spojované lepením Tloušťka: 9 mm-potrubí do DN32 Výrobce/Typ:Např. Mirelon, Tubolit nebo rovnocenný | [14 empty] | P | 2
| D | 4.6 | Zkoušky zařízení |  |  |  | 0 |  |  |  |  | 0 |  | 0 |  | 0 | 1 | D | 1 | ROZPOCET | [6 empty] | 0
31 | K | 4.8.1 | Celkové odzkoušení vytápěcího zařízení | hod | 72 |  | 0 | vlastní položka |  | základní |  | 0 | 0 | 0 | 0 | 0 | 4 | K | 2 | ROZPOCET | 0 | 0 | 0 | 0 | 0 | 1 | 0 | 4 | 510825508
| PP |  | Celkové odzkoušení vytápěcího zařízení | [14 empty] | PP | 2
| P |  | Poznámka k položce: Celkové odzkoušení vytápěcího zařízení a zkouška dle ČSN 06 0310 v délce trvání 72 hodin. Před odzkoušením musí být zařízení propláchnuto, vyčištěny lapače kalu. O provedených zkouškách bude vystaven protokol a zařízení předáno uživateli včetně zaškolení obsluhy. | [14 empty] | P | 2
32 | K | 4.8.2 | Tlakové zkoušky potrubí topné vody pomocí zapisovače tlaku po dobu 24 hodin. | m | 380 |  | 0 | vlastní položka |  | základní |  | 0 | 0 | 0 | 0 | 0 | 4 | K | 2 | ROZPOCET | 0 | 0 | 0 | 0 | 0 | 1 | 0 | 4 | -2105805848
| PP |  | Tlakové zkoušky potrubí topné vody pomocí zapisovače tlaku po dobu 24 hodin. | [14 empty] | PP | 2
33 | K | 4.8.3 | Zkouška zařízení provozní(topná a dilatační)zkouška), včetně zaregulování systému | hod | 24 |  | 0 | vlastní položka |  | základní |  | 0 | 0 | 0 | 0 | 0 | 4 | K | 2 | ROZPOCET | 0 | 0 | 0 | 0 | 0 | 1 | 0 | 4 | -552075750
| PP |  | Zkouška zařízení provozní(topná a dilatační)zkouška), včetně zaregulování systému | [14 empty] | PP | 2
34 | K | 4.8.4 | Dokumentace skutečného provedení | kus | 1 |  | 0 | vlastní položka |  | základní |  | 0 | 0 | 0 | 0 | 0 | 4 | K | 2 | ROZPOCET | 0 | 0 | 0 | 0 | 0 | 1 | 0 | 4 | -1617961958
| PP |  | Dokumentace skutečného provedení | [14 empty] | PP | 2
35 | K | 4.8.5 | Provozní řád obsluhy a údržby vč.schéma zapojení(skutečné provedení) v úpravě pro vyvěšení na stěnu) | kus | 1 |  | 0 | vlastní položka |  | základní |  | 0 | 0 | 0 | 0 | 0 | 4 | K | 2 | ROZPOCET | 0 | 0 | 0 | 0 | 0 | 1 | 0 | 4 | 569505639
| PP |  | Provozní řád obsluhy a údržby vč.schéma zapojení(skutečné provedení) v úpravě pro vyvěšení na stěnu) | [14 empty] | PP | 2
36 | K | 4.8.7 | Revizní zprávy | kus | 1 |  | 0 | vlastní položka |  | základní |  | 0 | 0 | 0 | 0 | 0 | 4 | K | 2 | ROZPOCET | 0 | 0 | 0 | 0 | 0 | 1 | 0 | 4 | -1705223153
| PP |  | Revizní zprávy | [14 empty] | PP | 2
37 | K | 4.8.8 | Hydraulické vyregulování soustavy včetně protokolu | kus | 1 |  | 0 | vlastní položka |  | základní |  | 0 | 0 | 0 | 0 | 0 | 4 | K | 2 | ROZPOCET | 0 | 0 | 0 | 0 | 0 | 1 | 0 | 4 | -1795974777
| PP |  | Hydraulické vyregulování soustavy včetně protokolu | [14 empty] | PP | 2

## D.1.4.c - Vzduchotechnika...
{41c72280-b08c-4704-9dff-81d8e7c74933}
2
| KRYCÍ LIST SOUPISU PRACÍ | [7 empty] | v --- níže se nacházejí doplnkové a pomocné údaje k sestavám --- v | [8 empty] | False
Stavba:
STAVEBNÍ ÚPRAVY A NÁSTAVBA - KŘIMICKÁ 291/94, PLZEŇ 3 - SKVRŇANY
Objekt:
D.1.4. - Technika prostředí staveb
Soupis:
D.1.4.c - Vzduchotechnika a chlazení
| KSO: |  |  |  |  | CC-CZ:
| Místo: |  | Křimická 291/94, 318 00 Plzeň 3 - Skvrňany |  |  | Datum: | 16. 12. 2022
| Zadavatel: |  |  |  |  | IČ:
|  | SOU stavební, Borská 2718/55, 301 00 Plzeň |  |  |  | DIČ:
| Uchazeč: |  |  |  |  | IČ: | Vyplň údaj
|  | Vyplň údaj |  |  |  | DIČ: | Vyplň údaj
| Projektant: |  |  |  |  | IČ:
|  | ATELIER SOUKUP OPL ŠVEHLA s.r.o. |  |  |  | DIČ:
| Zpracovatel: |  |  |  |  | IČ:
|  | Michal Jirka |  |  |  | DIČ:
Poznámka:
Soupis prací je sestaven s využitím Cenové soustavy ÚRS. Položky, které pochází z této cenové soustavy, jsou ve sloupci 'Cenová soustava' označeny popisem 'CS ÚRS' a úrovní příslušného kalendářního pololetí. Veškeré další informace vymezující popis a podmínky použití těchto položek z Cenové soustavy, které nejsou uvedeny přímo v soupisu prací, jsou neomezeně dálkově k dispozici na webu podminky.urs.cz.
| Cena bez DPH | [5 empty] | 0
|  |  | Základ daně |  |  | Sazba daně | Výše daně
| DPH | základní | 0 |  |  | 21% | 0
|  | snížená | 0 |  |  | 15% | 0
|  | zákl. přenesená | 0 |  |  | 21% | 0
|  | sníž. přenesená | 0 |  |  | 15% | 0
|  | nulová | 0 |  |  | 0% | 0
| Cena s DPH |  |  | v | CZK |  | 0
REKAPITULACE ČLENĚNÍ SOUPISU PRACÍ
Stavba:
STAVEBNÍ ÚPRAVY A NÁSTAVBA - KŘIMICKÁ 291/94, PLZEŇ 3 - SKVRŇANY
Objekt:
D.1.4. - Technika prostředí staveb
Soupis:
D.1.4.c - Vzduchotechnika a chlazení
Místo: |  |  | Křimická 291/94, 318 00 Plzeň 3 - Skvrňany |  |  | Datum: | 16. 12. 2022
Zadavatel: |  |  | SOU stavební, Borská 2718/55, 301 00 Plzeň |  |  | Projektant: | ATELIER SOUKUP OPL ŠVEHLA s.r.o.
Uchazeč: |  |  | Vyplň údaj |  |  | Zpracovatel: | Michal Jirka
Kód dílu - Popis | [6 empty] | Cena celkem [CZK]
Náklady stavby celkem | [6 empty] | 0 | [11 empty] | -1
| D1 - Vzduchotechnika | [5 empty] | 0
| D2 - Zařízení 1 - dieselagregát | [5 empty] | 0
| D3 - Zařízení 2 - serverovna - havarijní větrání | [5 empty] | 0
| D4 - Zařízení 3 - serverovna | [5 empty] | 0
| D5 - Zařízení 4 - UPS | [5 empty] | 0
| D6 - Zařízení 5 - úklid | [5 empty] | 0
| D7 - Zařízení 6 - výměník | [5 empty] | 0
| D8 - Zařízení 7 - SHZ | [5 empty] | 0
| D9 - Klimatizace | [5 empty] | 0
| D10 - Zařízení K1 - serverovna - klimatizace | [5 empty] | 0
| D11 - Zařízení K2 - serverovna - klimatizace | [5 empty] | 0
| D12 - Zařízení K3 - UPS - klimatizace | [5 empty] | 0
| D13 - Zařízení K4 - archívy - klimatizace | [5 empty] | 0
| D14 - Zařízení K5 - klimatizace - rozhraní Modbus | [5 empty] | 0
| D15 - Ostatní | [5 empty] | 0
SOUPIS PRACÍ
Stavba:
STAVEBNÍ ÚPRAVY A NÁSTAVBA - KŘIMICKÁ 291/94, PLZEŇ 3 - SKVRŇANY
Objekt:
D.1.4. - Technika prostředí staveb
Soupis:
D.1.4.c - Vzduchotechnika a chlazení
Místo: |  |  | Křimická 291/94, 318 00 Plzeň 3 - Skvrňany |  |  | Datum: | 16. 12. 2022
Zadavatel: |  |  | SOU stavební, Borská 2718/55, 301 00 Plzeň |  |  | Projektant: | ATELIER SOUKUP OPL ŠVEHLA s.r.o.
Uchazeč: |  |  | Vyplň údaj |  |  | Zpracovatel: | Michal Jirka
PČ | Typ | Kód | Popis | MJ | Množství | J.cena [CZK] | Cena celkem [CZK] | Cenová soustava |  | DPH | J. Nh [h] | Nh celkem [h] | J. hmotnost [t] | Hmotnost celkem [t] | J. suť [t] | Suť Celkem [t]
Náklady soupisu celkem | [6 empty] | 0 |  |  |  |  | 0 |  | 0 |  | 0 |  | D | -1 | [7 empty] | 0
| D | D1 | Vzduchotechnika |  |  |  | 0 |  |  |  |  | 0 |  | 0 |  | 0 | 1 | D | 0 | ROZPOCET | [6 empty] | 0
| D | D2 | Zařízení 1 - dieselagregát |  |  |  | 0 |  |  |  |  | 0 |  | 0 |  | 0 | 1 | D | 1 | ROZPOCET | [6 empty] | 0
1 | M | Pol1 | Diagonální potrubní ventilátor pr. 200 (600 m3/h, 170 Pa) | ks | 1 |  | 0 | vlastní položka |  | základní |  | 0 | 0 | 0 | 0 | 0 | 8 | M | 2 | ROZPOCET | 0 | 0 | 0 | 0 | 0 | 1 | 0 | 4 | 2
| PP |  | Diagonální potrubní ventilátor pr. 200 (600 m3/h, 170 Pa) | [14 empty] | PP | 2
| P |  | Poznámka k položce: Skříň ventilátoru z plastu. Skříň se skládá z montážní lišty s dvěma hrdly a motoru, který je s hrdly spojen rychloupínacími sponami. Konstrukce umožňuje demontáž motorové části bez nutnosti odpojit potrubí. Oběžné kolo ventilátoru z plastu. Motor asynchronní s kotvou nakrátko. Motor vybaven tepelnou pojistkou. Ložiska kuličková s tukovou náplní na dobu životnosti. Třída izolace B, krytí je IP 44. | [14 empty] | P | 2
2 | K | 751133012 | Montáž ventilátoru | ks | 1 |  | 0 | CS ÚRS 2022 01 |  | základní |  | 0 | 0 | 0 | 0 | 0 | 4 | K | 2 | ROZPOCET | 0 | 0 | 0 | 0 | 0 | 1 | 0 | 4 | 4
| PP |  | Montáž ventilátoru | [14 empty] | PP | 2
| Online PSC |  | https://podminky.urs.cz/item/CS_URS_2022_01/751133012 | [14 empty] | Online PSC | 2
3 | M | Pol2 | Spojovací manžeta pr. 200 | ks | 2 |  | 0 | vlastní položka |  | základní |  | 0 | 0 | 0 | 0 | 0 | 8 | M | 2 | ROZPOCET | 0 | 0 | 0 | 0 | 0 | 1 | 0 | 4 | 6
| PP |  | Spojovací manžeta pr. 200 | [14 empty] | PP | 2
| P |  | Poznámka k položce: Spojovací manžeta do kruhového potrubí z galvanizované oceli s gumovým vyložením. Vyložení tlumí případné kmity a hluk. Manžeta se stahuje dvěma šrouby. | [14 empty] | P | 2
4 | K | 751133012.1 | Montáž spojovací manžety | ks | 2 |  | 0 | vlastní položka |  | základní |  | 0 | 0 | 0 | 0 | 0 | 4 | K | 2 | ROZPOCET | 0 | 0 | 0 | 0 | 0 | 1 | 0 | 4 | 8
| PP |  | Montáž spojovací manžety | [14 empty] | PP | 2
5 | M | Pol3 | Regulační klapka těsná pr. 200, ovládání servohonem 230 V s havarijní funkcí | ks | 1 |  | 0 | vlastní položka |  | základní |  | 0 | 0 | 0 | 0 | 0 | 8 | M | 2 | ROZPOCET | 0 | 0 | 0 | 0 | 0 | 1 | 0 | 4 | 10
| PP |  | Regulační klapka těsná pr. 200, ovládání servohonem 230 V s havarijní funkcí | [14 empty] | PP | 2
| P |  | Poznámka k položce: Regulační klapka těsná do kruhového potrubí. Včetně servohonu 230 V s havarijní funkcí (pružinovým pohonem). | [14 empty] | P | 2
6 | K | 751514662 | Montáž regulační klapky | ks | 1 |  | 0 | CS ÚRS 2022 01 |  | základní |  | 0 | 0 | 0 | 0 | 0 | 4 | K | 2 | ROZPOCET | 0 | 0 | 0 | 0 | 0 | 1 | 0 | 4 | 12
| PP |  | Montáž regulační klapky | [14 empty] | PP | 2
| Online PSC |  | https://podminky.urs.cz/item/CS_URS_2022_01/751514662 | [14 empty] | Online PSC | 2
7 | M | Pol4 | Regulační klapka těsná 1000x400, ovládaní servopohonem, vč.servopohonu 230 V s havarijní funkcí | ks | 1 |  | 0 | vlastní položka |  | základní |  | 0 | 0 | 0 | 0 | 0 | 8 | M | 2 | ROZPOCET | 0 | 0 | 0 | 0 | 0 | 1 | 0 | 4 | 14
| PP |  | Regulační klapka těsná 1000x400, ovládaní servopohonem, vč.servopohonu 230 V s havarijní funkcí | [14 empty] | PP | 2
| P |  | Poznámka k položce: Regulační klapka těsná do čtyřhranného potrubí. Rám pozinkovaná ocel, lamely z hliníkových profilů. Včetně servohonu 230 V s havarijní funkcí (pružinovým pohonem). | [14 empty] | P | 2
8 | K | 751514617 | Montáž regulační klapky 1000x400 | ks | 1 |  | 0 | CS ÚRS 2022 01 |  | základní |  | 0 | 0 | 0 | 0 | 0 | 4 | K | 2 | ROZPOCET | 0 | 0 | 0 | 0 | 0 | 1 | 0 | 4 | 16
| PP |  | Montáž regulační klapky 1000x400 | [14 empty] | PP | 2
| Online PSC |  | https://podminky.urs.cz/item/CS_URS_2022_01/751514617 | [14 empty] | Online PSC | 2
9 | M | Pol4 | Regulační klapka těsná 1000x400, ovládaní servopohonem, vč.servopohonu 230 V s havarijní funkcí | ks | 1 |  | 0 | vlastní položka |  | základní |  | 0 | 0 | 0 | 0 | 0 | 8 | M | 2 | ROZPOCET | 0 | 0 | 0 | 0 | 0 | 1 | 0 | 4 | 18
| PP |  | Regulační klapka těsná 1000x400, ovládaní servopohonem, vč.servopohonu 230 V s havarijní funkcí | [14 empty] | PP | 2
| P |  | Poznámka k položce: Regulační klapka těsná do čtyřhranného potrubí. Rám pozinkovaná ocel, lamely z hliníkových profilů. Včetně servohonu 230 V s havarijní funkcí (pružinovým pohonem). | [14 empty] | P | 2
10 | K | 751514617 | Montáž regulační klapky 1000x400 | ks | 1 |  | 0 | CS ÚRS 2022 01 |  | základní |  | 0 | 0 | 0 | 0 | 0 | 4 | K | 2 | ROZPOCET | 0 | 0 | 0 | 0 | 0 | 1 | 0 | 4 | 20
| PP |  | Montáž regulační klapky 1000x400 | [14 empty] | PP | 2
| Online PSC |  | https://podminky.urs.cz/item/CS_URS_2022_01/751514617 | [14 empty] | Online PSC | 2
11 | M | Pol5 | Tlumič hluku 1000x400, dl. 1000, sestavený ze 4 ks tlumících buněk 500x200x1000 | ks | 1 |  | 0 | vlastní položka |  | základní |  | 0 | 0 | 0 | 0 | 0 | 8 | M | 2 | ROZPOCET | 0 | 0 | 0 | 0 | 0 | 1 | 0 | 4 | 22
| PP |  | Tlumič hluku 1000x400, dl. 1000, sestavený ze 4 ks tlumících buněk 500x200x1000 | [14 empty] | PP | 2
| P |  | Poznámka k položce: Buňkový tlumič hluku s kostrou z pozinkovaného plechu. Výplň z nehořlavého zvukově izolačního materiálu krytého děrovaným plechem. Pro instalaci do čtyřhranného potrubí. | [14 empty] | P | 2
12 | K | 751344123 | Montáž tlumiče hluku | ks | 1 |  | 0 | CS ÚRS 2022 01 |  | základní |  | 0 | 0 | 0 | 0 | 0 | 4 | K | 2 | ROZPOCET | 0 | 0 | 0 | 0 | 0 | 1 | 0 | 4 | 24
| PP |  | Montáž tlumiče hluku | [14 empty] | PP | 2
| Online PSC |  | https://podminky.urs.cz/item/CS_URS_2022_01/751344123 | [14 empty] | Online PSC | 2
13 | M | Pol6 | Tlumič hluku pr. 200, dl. 900 | ks | 2 |  | 0 | vlastní položka |  | základní |  | 0 | 0 | 0 | 0 | 0 | 8 | M | 2 | ROZPOCET | 0 | 0 | 0 | 0 | 0 | 1 | 0 | 4 | 26
| PP |  | Tlumič hluku pr. 200, dl. 900 | [14 empty] | PP | 2
| P |  | Poznámka k položce: Tlumič hluku do kruhového potrubí. Výplň z nehořlavého zvukově izolačního materiálu . | [14 empty] | P | 2
14 | K | 751344112 | Montáž tlumiče hluku | ks | 2 |  | 0 | CS ÚRS 2022 01 |  | základní |  | 0 | 0 | 0 | 0 | 0 | 4 | K | 2 | ROZPOCET | 0 | 0 | 0 | 0 | 0 | 1 | 0 | 4 | 28
| PP |  | Montáž tlumiče hluku | [14 empty] | PP | 2
| Online PSC |  | https://podminky.urs.cz/item/CS_URS_2022_01/751344112 | [14 empty] | Online PSC | 2
15 | M | Pol7 | Pružná manžeta 1000x500 | ks | 1 |  | 0 | vlastní položka |  | základní |  | 0 | 0 | 0 | 0 | 0 | 8 | M | 2 | ROZPOCET | 0 | 0 | 0 | 0 | 0 | 1 | 0 | 4 | 30
| PP |  | Pružná manžeta 1000x500 | [14 empty] | PP | 2
16 | K | 751514558 | Montáž pružné manžety | ks | 1 |  | 0 | CS ÚRS 2022 01 |  | základní |  | 0 | 0 | 0 | 0 | 0 | 4 | K | 2 | ROZPOCET | 0 | 0 | 0 | 0 | 0 | 1 | 0 | 4 | 32
| PP |  | Montáž pružné manžety | [14 empty] | PP | 2
| Online PSC |  | https://podminky.urs.cz/item/CS_URS_2022_01/751514558 | [14 empty] | Online PSC | 2
17 | M | Pol8 | Krycí mřížka z tahokovu 1000x400 | ks | 1 |  | 0 | vlastní položka |  | základní |  | 0 | 0 | 0 | 0 | 0 | 8 | M | 2 | ROZPOCET | 0 | 0 | 0 | 0 | 0 | 1 | 0 | 4 | 34
| PP |  | Krycí mřížka z tahokovu 1000x400 | [14 empty] | PP | 2
18 | K | 751311096 | Montáž krycí mřížky | ks | 1 |  | 0 | CS ÚRS 2022 01 |  | základní |  | 0 | 0 | 0 | 0 | 0 | 4 | K | 2 | ROZPOCET | 0 | 0 | 0 | 0 | 0 | 1 | 0 | 4 | 36
| PP |  | Montáž krycí mřížky | [14 empty] | PP | 2
| Online PSC |  | https://podminky.urs.cz/item/CS_URS_2022_01/751311096 | [14 empty] | Online PSC | 2
19 | M | Pol9 | Krycí mřížka pr. 200 | ks | 1 |  | 0 | vlastní položka |  | základní |  | 0 | 0 | 0 | 0 | 0 | 8 | M | 2 | ROZPOCET | 0 | 0 | 0 | 0 | 0 | 1 | 0 | 4 | 38
| PP |  | Krycí mřížka pr. 200 | [14 empty] | PP | 2
20 | K | 751398012 | Montáž krycí mřížky | ks | 1 |  | 0 | CS ÚRS 2022 01 |  | základní |  | 0 | 0 | 0 | 0 | 0 | 4 | K | 2 | ROZPOCET | 0 | 0 | 0 | 0 | 0 | 1 | 0 | 4 | 40
| PP |  | Montáž krycí mřížky | [14 empty] | PP | 2
| Online PSC |  | https://podminky.urs.cz/item/CS_URS_2022_01/751398012 | [14 empty] | Online PSC | 2
21 | M | Pol10 | Potrubí Spiro pr. 200 | m | 2 |  | 0 | vlastní položka |  | základní |  | 0 | 0 | 0 | 0 | 0 | 8 | M | 2 | ROZPOCET | 0 | 0 | 0 | 0 | 0 | 1 | 0 | 4 | 42
| PP |  | Potrubí Spiro pr. 200 | [14 empty] | PP | 2
22 | K | 751511182 | Montáž Spiro potrubí | m | 2 |  | 0 | CS ÚRS 2022 01 |  | základní |  | 0 | 0 | 0 | 0 | 0 | 4 | K | 2 | ROZPOCET | 0 | 0 | 0 | 0 | 0 | 1 | 0 | 4 | 44
| PP |  | Montáž Spiro potrubí | [14 empty] | PP | 2
| Online PSC |  | https://podminky.urs.cz/item/CS_URS_2022_01/751511182 | [14 empty] | Online PSC | 2
23 | M | Pol11 | Čtyřhranné potrubí sk. I, pozink, do obvodu 1500, 90% tvarovek | m2 | 3 |  | 0 | vlastní položka |  | základní |  | 0 | 0 | 0 | 0 | 0 | 8 | M | 2 | ROZPOCET | 0 | 0 | 0 | 0 | 0 | 1 | 0 | 4 | 46
| PP |  | Čtyřhranné potrubí sk. I, pozink, do obvodu 1500, 90% tvarovek | [14 empty] | PP | 2
24 | K | 751511003 | Montáž čtyřhranného potrubí do obvodu 1500 | m2 | 3 |  | 0 | CS ÚRS 2022 01 |  | základní |  | 0 | 0 | 0 | 0 | 0 | 4 | K | 2 | ROZPOCET | 0 | 0 | 0 | 0 | 0 | 1 | 0 | 4 | 48
| PP |  | Montáž čtyřhranného potrubí do obvodu 1500 | [14 empty] | PP | 2
| Online PSC |  | https://podminky.urs.cz/item/CS_URS_2022_01/751511003 | [14 empty] | Online PSC | 2
25 | M | Pol12 | Čtyřhranné potrubí sk. I, pozink, do obvodu 3500, 70% tvarovek | m2 | 22 |  | 0 | vlastní položka |  | základní |  | 0 | 0 | 0 | 0 | 0 | 8 | M | 2 | ROZPOCET | 0 | 0 | 0 | 0 | 0 | 1 | 0 | 4 | 50
| PP |  | Čtyřhranné potrubí sk. I, pozink, do obvodu 3500, 70% tvarovek | [14 empty] | PP | 2
26 | K | 751511005 | Montáž čtyřhranného potrubí do obvodu 3500 | m2 | 22 |  | 0 | CS ÚRS 2022 01 |  | základní |  | 0 | 0 | 0 | 0 | 0 | 4 | K | 2 | ROZPOCET | 0 | 0 | 0 | 0 | 0 | 1 | 0 | 4 | 52
| PP |  | Montáž čtyřhranného potrubí do obvodu 3500 | [14 empty] | PP | 2
| Online PSC |  | https://podminky.urs.cz/item/CS_URS_2022_01/751511005 | [14 empty] | Online PSC | 2
27 | M | Pol13 | Tepelná izolace vnitřní, minerální, tl. 40mm, Al folie | m2 | 10 |  | 0 | vlastní položka |  | základní |  | 0 | 0 | 0 | 0 | 0 | 8 | M | 2 | ROZPOCET | 0 | 0 | 0 | 0 | 0 | 1 | 0 | 4 | 54
| PP |  | Tepelná izolace vnitřní, minerální, tl. 40mm, Al folie | [14 empty] | PP | 2
| P |  | Poznámka k položce: Tepelná izolace - minerální vlna, hliníková folie | [14 empty] | P | 2
28 | K | 713411121 | Montáž tepelné izolace | m2 | 10 |  | 0 | CS ÚRS 2022 01 |  | základní |  | 0 | 0 | 0 | 0 | 0 | 4 | K | 2 | ROZPOCET | 0 | 0 | 0 | 0 | 0 | 1 | 0 | 4 | 56
| PP |  | Montáž tepelné izolace | [14 empty] | PP | 2
| Online PSC |  | https://podminky.urs.cz/item/CS_URS_2022_01/713411121 | [14 empty] | Online PSC | 2
29 | M | Pol14 | Požární izolace EI45 | m2 | 12 |  | 0 | vlastní položka |  | základní |  | 0 | 0 | 0 | 0 | 0 | 8 | M | 2 | ROZPOCET | 0 | 0 | 0 | 0 | 0 | 1 | 0 | 4 | 58
| PP |  | Požární izolace EI45 | [14 empty] | PP | 2
| P |  | Poznámka k položce: Tepelná izolace - minerální vlna, AL folie, trny | [14 empty] | P | 2
30 | K | 713411121.1 | Montáž požární izolace | m2 | 12 |  | 0 | vlastní položka |  | základní |  | 0 | 0 | 0 | 0 | 0 | 4 | K | 2 | ROZPOCET | 0 | 0 | 0 | 0 | 0 | 1 | 0 | 4 | 60
| PP |  | Montáž požární izolace | [14 empty] | PP | 2
| D | D3 | Zařízení 2 - serverovna - havarijní větrání |  |  |  | 0 |  |  |  |  | 0 |  | 0 |  | 0 | 1 | D | 1 | ROZPOCET | [6 empty] | 0
31 | M | Pol15 | Diagonální potrubní ventilátor pr. 160 (300 m3/h, 150 Pa) | ks | 1 |  | 0 | vlastní položka |  | základní |  | 0 | 0 | 0 | 0 | 0 | 8 | M | 2 | ROZPOCET | 0 | 0 | 0 | 0 | 0 | 1 | 0 | 4 | 62
| PP |  | Diagonální potrubní ventilátor pr. 160 (300 m3/h, 150 Pa) | [14 empty] | PP | 2
| P |  | Poznámka k položce: Skříň ventilátoru z plastu. Skříň se skládá z montážní lišty s dvěma hrdly a motoru, který je s hrdly spojen rychloupínacími sponami. Konstrukce umožňuje demontáž motorové části bez nutnosti odpojit potrubí. Oběžné kolo ventilátoru z plastu. Motor asynchronní s kotvou nakrátko. Motor vybaven tepelnou pojistkou. Ložiska kuličková s tukovou náplní na dobu životnosti. Třída izolace B, krytí je IP 44. | [14 empty] | P | 2
32 | K | 751133012 | Montáž ventilátoru | ks | 1 |  | 0 | CS ÚRS 2022 01 |  | základní |  | 0 | 0 | 0 | 0 | 0 | 4 | K | 2 | ROZPOCET | 0 | 0 | 0 | 0 | 0 | 1 | 0 | 4 | 64
| PP |  | Montáž ventilátoru | [14 empty] | PP | 2
| Online PSC |  | https://podminky.urs.cz/item/CS_URS_2022_01/751133012 | [14 empty] | Online PSC | 2
33 | M | Pol16 | Spojovací manžeta pr. 160 | ks | 2 |  | 0 | vlastní položka |  | základní |  | 0 | 0 | 0 | 0 | 0 | 8 | M | 2 | ROZPOCET | 0 | 0 | 0 | 0 | 0 | 1 | 0 | 4 | 66
| PP |  | Spojovací manžeta pr. 160 | [14 empty] | PP | 2
| P |  | Poznámka k položce: Spojovací manžeta do kruhového potrubí z galvanizované oceli s gumovým vyložením. Vyložení tlumí případné kmity a hluk. Manžeta se stahuje dvěma šrouby. | [14 empty] | P | 2
34 | K | 751133012.1 | Montáž spojovací manžety | ks | 2 |  | 0 | vlastní položka |  | základní |  | 0 | 0 | 0 | 0 | 0 | 4 | K | 2 | ROZPOCET | 0 | 0 | 0 | 0 | 0 | 1 | 0 | 4 | 68
| PP |  | Montáž spojovací manžety | [14 empty] | PP | 2
35 | M | Pol17 | Protidešťová žaluzie 450x200, komfortní provedení, vč. síta, RAL dle architekta | ks | 1 |  | 0 | vlastní položka |  | základní |  | 0 | 0 | 0 | 0 | 0 | 8 | M | 2 | ROZPOCET | 0 | 0 | 0 | 0 | 0 | 1 | 0 | 4 | 70
| PP |  | Protidešťová žaluzie 450x200, komfortní provedení, vč. síta, RAL dle architekta | [14 empty] | PP | 2
| P |  | Poznámka k položce: Protidešťová žaluzie komfortní z tažených hliníkových profilů s povrchovou úpravou - RAL dle architekta. Jednotlivé listy jsou upevněny do rámu žaluzie. U rozměrů širších 1000 mm je uprostřed vložena příčka. Vč. síta zabraňujího vnikání nečistot. | [14 empty] | P | 2
36 | K | 751398051 | Montáž protidešťové žaluzie | ks | 1 |  | 0 | CS ÚRS 2022 01 |  | základní |  | 0 | 0 | 0 | 0 | 0 | 4 | K | 2 | ROZPOCET | 0 | 0 | 0 | 0 | 0 | 1 | 0 | 4 | 72
| PP |  | Montáž protidešťové žaluzie | [14 empty] | PP | 2
| Online PSC |  | https://podminky.urs.cz/item/CS_URS_2022_01/751398051 | [14 empty] | Online PSC | 2
37 | M | Pol18 | Regulační klapka těsná pr. 160, ovládání servohonem 230 V s havarijní funkcí | ks | 1 |  | 0 | vlastní položka |  | základní |  | 0 | 0 | 0 | 0 | 0 | 8 | M | 2 | ROZPOCET | 0 | 0 | 0 | 0 | 0 | 1 | 0 | 4 | 74
| PP |  | Regulační klapka těsná pr. 160, ovládání servohonem 230 V s havarijní funkcí | [14 empty] | PP | 2
| P |  | Poznámka k položce: Regulační klapka těsná do kruhového potrubí. Včetně servohonu 230 V s havarijní funkcí (pružinovým pohonem). | [14 empty] | P | 2
38 | K | 751514662 | Montáž regulační klapky | ks | 1 |  | 0 | CS ÚRS 2022 01 |  | základní |  | 0 | 0 | 0 | 0 | 0 | 4 | K | 2 | ROZPOCET | 0 | 0 | 0 | 0 | 0 | 1 | 0 | 4 | 76
| PP |  | Montáž regulační klapky | [14 empty] | PP | 2
| Online PSC |  | https://podminky.urs.cz/item/CS_URS_2022_01/751514662 | [14 empty] | Online PSC | 2
39 | M | Pol19 | Regulační klapka těsná 400x200, ovládání servohonem 230 V s havarijní funkcí | ks | 1 |  | 0 | vlastní položka |  | základní |  | 0 | 0 | 0 | 0 | 0 | 8 | M | 2 | ROZPOCET | 0 | 0 | 0 | 0 | 0 | 1 | 0 | 4 | 78
| PP |  | Regulační klapka těsná 400x200, ovládání servohonem 230 V s havarijní funkcí | [14 empty] | PP | 2
| P |  | Poznámka k položce: Regulační klapka do čtyřhranného potrubí složená z rámu klapky, listů, ozubených kol a ovládání. Rám klapky z ohýbaných plechových profilů, spojených šrouby. Listy lisované z plechu a nasazené na čtyřhranné čepy převodových kol s čelním ozubením. Listy klapky jsou při otáčení protiběžné. Včetně servopohonu 230 V s havarijní funkcí (pružinovým pohonem). | [14 empty] | P | 2
40 | K | 751514613 | Montáž regulační klapky | ks | 1 |  | 0 | CS ÚRS 2022 01 |  | základní |  | 0 | 0 | 0 | 0 | 0 | 4 | K | 2 | ROZPOCET | 0 | 0 | 0 | 0 | 0 | 1 | 0 | 4 | 80
| PP |  | Montáž regulační klapky | [14 empty] | PP | 2
| Online PSC |  | https://podminky.urs.cz/item/CS_URS_2022_01/751514613 | [14 empty] | Online PSC | 2
41 | M | Pol20 | Tlumič hluku pr. 160, dl. 600 | ks | 2 |  | 0 | vlastní položka |  | základní |  | 0 | 0 | 0 | 0 | 0 | 8 | M | 2 | ROZPOCET | 0 | 0 | 0 | 0 | 0 | 1 | 0 | 4 | 82
| PP |  | Tlumič hluku pr. 160, dl. 600 | [14 empty] | PP | 2
| P |  | Poznámka k položce: Tlumič hluku do kruhového potrubí. Výplň z nehořlavého zvukově izolačního materiálu . | [14 empty] | P | 2
42 | K | 751344112 | Montáž tlumiče hluku | ks | 2 |  | 0 | CS ÚRS 2022 01 |  | základní |  | 0 | 0 | 0 | 0 | 0 | 4 | K | 2 | ROZPOCET | 0 | 0 | 0 | 0 | 0 | 1 | 0 | 4 | 84
| PP |  | Montáž tlumiče hluku | [14 empty] | PP | 2
| Online PSC |  | https://podminky.urs.cz/item/CS_URS_2022_01/751344112 | [14 empty] | Online PSC | 2
43 | M | Pol21 | Krycí mřížka pr. 160 | ks | 1 |  | 0 | vlastní položka |  | základní |  | 0 | 0 | 0 | 0 | 0 | 8 | M | 2 | ROZPOCET | 0 | 0 | 0 | 0 | 0 | 1 | 0 | 4 | 86
| PP |  | Krycí mřížka pr. 160 | [14 empty] | PP | 2
44 | K | 751398012 | Montáž krycí mřížky | ks | 1 |  | 0 | CS ÚRS 2022 01 |  | základní |  | 0 | 0 | 0 | 0 | 0 | 4 | K | 2 | ROZPOCET | 0 | 0 | 0 | 0 | 0 | 1 | 0 | 4 | 88
| PP |  | Montáž krycí mřížky | [14 empty] | PP | 2
| Online PSC |  | https://podminky.urs.cz/item/CS_URS_2022_01/751398012 | [14 empty] | Online PSC | 2
45 | M | Pol22 | Potrubí Spiro pr. 160, 30% tvarovek | m | 8 |  | 0 | vlastní položka |  | základní |  | 0 | 0 | 0 | 0 | 0 | 8 | M | 2 | ROZPOCET | 0 | 0 | 0 | 0 | 0 | 1 | 0 | 4 | 90
| PP |  | Potrubí Spiro pr. 160, 30% tvarovek | [14 empty] | PP | 2
46 | K | 751511182 | Montáž Spiro potrubí | m | 8 |  | 0 | CS ÚRS 2022 01 |  | základní |  | 0 | 0 | 0 | 0 | 0 | 4 | K | 2 | ROZPOCET | 0 | 0 | 0 | 0 | 0 | 1 | 0 | 4 | 92
| PP |  | Montáž Spiro potrubí | [14 empty] | PP | 2
| Online PSC |  | https://podminky.urs.cz/item/CS_URS_2022_01/751511182 | [14 empty] | Online PSC | 2
47 | M | Pol23 | Čtyřhranné potrubí sk. I, pozink, do obvodu 1500 | m2 | 1 |  | 0 | vlastní položka |  | základní |  | 0 | 0 | 0 | 0 | 0 | 8 | M | 2 | ROZPOCET | 0 | 0 | 0 | 0 | 0 | 1 | 0 | 4 | 94
| PP |  | Čtyřhranné potrubí sk. I, pozink, do obvodu 1500 | [14 empty] | PP | 2
48 | K | 751511003 | Montáž čtyřhranného potrubí do obvodu 1500 | m2 | 1 |  | 0 | CS ÚRS 2022 01 |  | základní |  | 0 | 0 | 0 | 0 | 0 | 4 | K | 2 | ROZPOCET | 0 | 0 | 0 | 0 | 0 | 1 | 0 | 4 | 96
| PP |  | Montáž čtyřhranného potrubí do obvodu 1500 | [14 empty] | PP | 2
| Online PSC |  | https://podminky.urs.cz/item/CS_URS_2022_01/751511003 | [14 empty] | Online PSC | 2
49 | M | Pol13 | Tepelná izolace vnitřní, minerální, tl. 40mm, Al folie | m2 | 1 |  | 0 | vlastní položka |  | základní |  | 0 | 0 | 0 | 0 | 0 | 8 | M | 2 | ROZPOCET | 0 | 0 | 0 | 0 | 0 | 1 | 0 | 4 | 98
| PP |  | Tepelná izolace vnitřní, minerální, tl. 40mm, Al folie | [14 empty] | PP | 2
| P |  | Poznámka k položce: Tepelná izolace - minerální vlna, hliníková folie | [14 empty] | P | 2
50 | K | 713411121 | Montáž tepelné izolace | m2 | 1 |  | 0 | CS ÚRS 2022 01 |  | základní |  | 0 | 0 | 0 | 0 | 0 | 4 | K | 2 | ROZPOCET | 0 | 0 | 0 | 0 | 0 | 1 | 0 | 4 | 100
| PP |  | Montáž tepelné izolace | [14 empty] | PP | 2
| Online PSC |  | https://podminky.urs.cz/item/CS_URS_2022_01/713411121 | [14 empty] | Online PSC | 2
| D | D4 | Zařízení 3 - serverovna |  |  |  | 0 |  |  |  |  | 0 |  | 0 |  | 0 | 1 | D | 1 | ROZPOCET | [6 empty] | 0
51 | M | Pol24 | Diagonální potrubní ventilátor pr. 125 (100 m3/h, 90 Pa) | ks | 1 |  | 0 | vlastní položka |  | základní |  | 0 | 0 | 0 | 0 | 0 | 8 | M | 2 | ROZPOCET | 0 | 0 | 0 | 0 | 0 | 1 | 0 | 4 | 102
| PP |  | Diagonální potrubní ventilátor pr. 125 (100 m3/h, 90 Pa) | [14 empty] | PP | 2
| P |  | Poznámka k položce: Skříň ventilátoru z plastu. Skříň se skládá z montážní lišty s dvěma hrdly a motoru, který je s hrdly spojen rychloupínacími sponami. Konstrukce umožňuje demontáž motorové části bez nutnosti odpojit potrubí. Oběžné kolo ventilátoru z plastu. Motor asynchronní s kotvou nakrátko. Motor vybaven tepelnou pojistkou. Ložiska kuličková s tukovou náplní na dobu životnosti. Třída izolace B, krytí je IP 44. | [14 empty] | P | 2
52 | K | 751133012 | Montáž ventilátoru | ks | 1 |  | 0 | CS ÚRS 2022 01 |  | základní |  | 0 | 0 | 0 | 0 | 0 | 4 | K | 2 | ROZPOCET | 0 | 0 | 0 | 0 | 0 | 1 | 0 | 4 | 104
| PP |  | Montáž ventilátoru | [14 empty] | PP | 2
| Online PSC |  | https://podminky.urs.cz/item/CS_URS_2022_01/751133012 | [14 empty] | Online PSC | 2
53 | M | Pol25 | Spojovací manžeta pr. 125 | ks | 2 |  | 0 | vlastní položka |  | základní |  | 0 | 0 | 0 | 0 | 0 | 8 | M | 2 | ROZPOCET | 0 | 0 | 0 | 0 | 0 | 1 | 0 | 4 | 106
| PP |  | Spojovací manžeta pr. 125 | [14 empty] | PP | 2
| P |  | Poznámka k položce: Spojovací manžeta do kruhového potrubí z galvanizované oceli s gumovým vyložením. Vyložení tlumí případné kmity a hluk. Manžeta se stahuje dvěma šrouby. | [14 empty] | P | 2
54 | K | 751133012.1 | Montáž spojovací manžety | ks | 2 |  | 0 | vlastní položka |  | základní |  | 0 | 0 | 0 | 0 | 0 | 4 | K | 2 | ROZPOCET | 0 | 0 | 0 | 0 | 0 | 1 | 0 | 4 | 108
| PP |  | Montáž spojovací manžety | [14 empty] | PP | 2
55 | M | Pol26 | Regulační klapka těsná pr. 125, ovládání servohonem 230 V s havarijní funkcí | ks | 1 |  | 0 | vlastní položka |  | základní |  | 0 | 0 | 0 | 0 | 0 | 8 | M | 2 | ROZPOCET | 0 | 0 | 0 | 0 | 0 | 1 | 0 | 4 | 110
| PP |  | Regulační klapka těsná pr. 125, ovládání servohonem 230 V s havarijní funkcí | [14 empty] | PP | 2
| P |  | Poznámka k položce: Regulační klapka těsná do kruhového potrubí. Včetně servohonu 230 V s havarijní funkcí (pružinovým pohonem). | [14 empty] | P | 2
56 | K | 751514662 | Montáž regulační klapky | ks | 1 |  | 0 | CS ÚRS 2022 01 |  | základní |  | 0 | 0 | 0 | 0 | 0 | 4 | K | 2 | ROZPOCET | 0 | 0 | 0 | 0 | 0 | 1 | 0 | 4 | 112
| PP |  | Montáž regulační klapky | [14 empty] | PP | 2
| Online PSC |  | https://podminky.urs.cz/item/CS_URS_2022_01/751514662 | [14 empty] | Online PSC | 2
57 | M | Pol27 | Talířový ventil kovový odvodní pr. 125 vč. montážního kroužku pr. 125 | ks | 2 |  | 0 | vlastní položka |  | základní |  | 0 | 0 | 0 | 0 | 0 | 8 | M | 2 | ROZPOCET | 0 | 0 | 0 | 0 | 0 | 1 | 0 | 4 | 114
| PP |  | Talířový ventil kovový odvodní pr. 125 vč. montážního kroužku pr. 125 | [14 empty] | PP | 2
| P |  | Poznámka k položce: Kovový talířový ventil odvodní s regulací průtoku, nátěr RAL9010, montážní rámeček z pozinkovaného plechu. | [14 empty] | P | 2
58 | K | 751322012 | Montáž talířového ventilu pr. 125 | ks | 2 |  | 0 | CS ÚRS 2022 01 |  | základní |  | 0 | 0 | 0 | 0 | 0 | 4 | K | 2 | ROZPOCET | 0 | 0 | 0 | 0 | 0 | 1 | 0 | 4 | 116
| PP |  | Montáž talířového ventilu pr. 125 | [14 empty] | PP | 2
| Online PSC |  | https://podminky.urs.cz/item/CS_URS_2022_01/751322012 | [14 empty] | Online PSC | 2
59 | M | Pol28 | Ohebná hadice akusticky izolovaná, pr. 127 | m | 2 |  | 0 | vlastní položka |  | základní |  | 0 | 0 | 0 | 0 | 0 | 8 | M | 2 | ROZPOCET | 0 | 0 | 0 | 0 | 0 | 1 | 0 | 4 | 118
| PP |  | Ohebná hadice akusticky izolovaná, pr. 127 | [14 empty] | PP | 2
| P |  | Poznámka k položce: Ohebná Al laminátová hadice s tepelnou a hlukovou izolací z vrstvy minerální vaty tloušťky 25 mm, 16 kg/m3, parozábrana – zpevněný Al laminát. Vnitřní hadice je perforovaná jako tlumič hluku. | [14 empty] | P | 2
60 | K | 751537112 | Montáž ohebné hadice pr. 127 | m | 2 |  | 0 | CS ÚRS 2022 01 |  | základní |  | 0 | 0 | 0 | 0 | 0 | 4 | K | 2 | ROZPOCET | 0 | 0 | 0 | 0 | 0 | 1 | 0 | 4 | 120
| PP |  | Montáž ohebné hadice pr. 127 | [14 empty] | PP | 2
| Online PSC |  | https://podminky.urs.cz/item/CS_URS_2022_01/751537112 | [14 empty] | Online PSC | 2
61 | M | Pol29 | Potrubí Spiro pr. 125, 30% tvarovek | m | 4 |  | 0 | vlastní položka |  | základní |  | 0 | 0 | 0 | 0 | 0 | 8 | M | 2 | ROZPOCET | 0 | 0 | 0 | 0 | 0 | 1 | 0 | 4 | 122
| PP |  | Potrubí Spiro pr. 125, 30% tvarovek | [14 empty] | PP | 2
62 | K | 751511182 | Montáž Spiro potrubí | m | 4 |  | 0 | CS ÚRS 2022 01 |  | základní |  | 0 | 0 | 0 | 0 | 0 | 4 | K | 2 | ROZPOCET | 0 | 0 | 0 | 0 | 0 | 1 | 0 | 4 | 124
| PP |  | Montáž Spiro potrubí | [14 empty] | PP | 2
| Online PSC |  | https://podminky.urs.cz/item/CS_URS_2022_01/751511182 | [14 empty] | Online PSC | 2
63 | M | Pol13 | Tepelná izolace vnitřní, minerální, tl. 40mm, Al folie | m2 | 3 |  | 0 | vlastní položka |  | základní |  | 0 | 0 | 0 | 0 | 0 | 8 | M | 2 | ROZPOCET | 0 | 0 | 0 | 0 | 0 | 1 | 0 | 4 | 126
| PP |  | Tepelná izolace vnitřní, minerální, tl. 40mm, Al folie | [14 empty] | PP | 2
| P |  | Poznámka k položce: Tepelná izolace - minerální vlna, hliníková folie | [14 empty] | P | 2
64 | K | 713411121 | Montáž tepelné izolace | m2 | 3 |  | 0 | CS ÚRS 2022 01 |  | základní |  | 0 | 0 | 0 | 0 | 0 | 4 | K | 2 | ROZPOCET | 0 | 0 | 0 | 0 | 0 | 1 | 0 | 4 | 128
| PP |  | Montáž tepelné izolace | [14 empty] | PP | 2
| Online PSC |  | https://podminky.urs.cz/item/CS_URS_2022_01/713411121 | [14 empty] | Online PSC | 2
| D | D5 | Zařízení 4 - UPS |  |  |  | 0 |  |  |  |  | 0 |  | 0 |  | 0 | 1 | D | 1 | ROZPOCET | [6 empty] | 0
65 | M | Pol30 | Diagonální potrubní ventilátor pr. 160 (200 m3/h, 130 Pa) | ks | 1 |  | 0 | vlastní položka |  | základní |  | 0 | 0 | 0 | 0 | 0 | 8 | M | 2 | ROZPOCET | 0 | 0 | 0 | 0 | 0 | 1 | 0 | 4 | 130
| PP |  | Diagonální potrubní ventilátor pr. 160 (200 m3/h, 130 Pa) | [14 empty] | PP | 2
| P |  | Poznámka k položce: Skříň ventilátoru z plastu. Skříň se skládá z montážní lišty s dvěma hrdly a motoru, který je s hrdly spojen rychloupínacími sponami. Konstrukce umožňuje demontáž motorové části bez nutnosti odpojit potrubí. Oběžné kolo ventilátoru z plastu. Motor asynchronní s kotvou nakrátko. Motor vybaven tepelnou pojistkou. Ložiska kuličková s tukovou náplní na dobu životnosti. Třída izolace B, krytí je IP 44. | [14 empty] | P | 2
66 | K | 751133012 | Montáž ventilátoru | ks | 1 |  | 0 | CS ÚRS 2022 01 |  | základní |  | 0 | 0 | 0 | 0 | 0 | 4 | K | 2 | ROZPOCET | 0 | 0 | 0 | 0 | 0 | 1 | 0 | 4 | 132
| PP |  | Montáž ventilátoru | [14 empty] | PP | 2
| Online PSC |  | https://podminky.urs.cz/item/CS_URS_2022_01/751133012 | [14 empty] | Online PSC | 2
67 | M | Pol16 | Spojovací manžeta pr. 160 | ks | 2 |  | 0 | vlastní položka |  | základní |  | 0 | 0 | 0 | 0 | 0 | 8 | M | 2 | ROZPOCET | 0 | 0 | 0 | 0 | 0 | 1 | 0 | 4 | 134
| PP |  | Spojovací manžeta pr. 160 | [14 empty] | PP | 2
| P |  | Poznámka k položce: Spojovací manžeta do kruhového potrubí z galvanizované oceli s gumovým vyložením. Vyložení tlumí případné kmity a hluk. Manžeta se stahuje dvěma šrouby. | [14 empty] | P | 2
68 | K | 751133012.1 | Montáž spojovací manžety | ks | 2 |  | 0 | vlastní položka |  | základní |  | 0 | 0 | 0 | 0 | 0 | 4 | K | 2 | ROZPOCET | 0 | 0 | 0 | 0 | 0 | 1 | 0 | 4 | 136
| PP |  | Montáž spojovací manžety | [14 empty] | PP | 2
69 | M | Pol31 | Protidešťová žaluzie 200x200, komfortní provedení, vč. síta, RAL dle architekta | ks | 1 |  | 0 | vlastní položka |  | základní |  | 0 | 0 | 0 | 0 | 0 | 8 | M | 2 | ROZPOCET | 0 | 0 | 0 | 0 | 0 | 1 | 0 | 4 | 138
| PP |  | Protidešťová žaluzie 200x200, komfortní provedení, vč. síta, RAL dle architekta | [14 empty] | PP | 2
| P |  | Poznámka k položce: Protidešťová žaluzie komfortní z tažených hliníkových profilů s povrchovou úpravou - RAL dle architekta. Jednotlivé listy jsou upevněny do rámu žaluzie. U rozměrů širších 1000 mm je uprostřed vložena příčka. Vč. síta zabraňujího vnikání nečistot. | [14 empty] | P | 2
70 | K | 751398051 | Montáž protidešťové žaluzie | ks | 1 |  | 0 | CS ÚRS 2022 01 |  | základní |  | 0 | 0 | 0 | 0 | 0 | 4 | K | 2 | ROZPOCET | 0 | 0 | 0 | 0 | 0 | 1 | 0 | 4 | 140
| PP |  | Montáž protidešťové žaluzie | [14 empty] | PP | 2
| Online PSC |  | https://podminky.urs.cz/item/CS_URS_2022_01/751398051 | [14 empty] | Online PSC | 2
71 | M | Pol32 | Zpětná klapka pr. 160 | ks | 1 |  | 0 | vlastní položka |  | základní |  | 0 | 0 | 0 | 0 | 0 | 8 | M | 2 | ROZPOCET | 0 | 0 | 0 | 0 | 0 | 1 | 0 | 4 | 142
| PP |  | Zpětná klapka pr. 160 | [14 empty] | PP | 2
| P |  | Poznámka k položce: Zpětná klapka pro kruhové potrubí, z galvanizované oceli. | [14 empty] | P | 2
72 | K | 751514679 | Montáž zpětné klapky pr. 160 | ks | 1 |  | 0 | CS ÚRS 2022 01 |  | základní |  | 0 | 0 | 0 | 0 | 0 | 4 | K | 2 | ROZPOCET | 0 | 0 | 0 | 0 | 0 | 1 | 0 | 4 | 144
| PP |  | Montáž zpětné klapky pr. 160 | [14 empty] | PP | 2
| Online PSC |  | https://podminky.urs.cz/item/CS_URS_2022_01/751514679 | [14 empty] | Online PSC | 2
73 | M | Pol26 | Regulační klapka těsná pr. 125, ovládání servohonem 230 V s havarijní funkcí | ks | 1 |  | 0 | vlastní položka |  | základní |  | 0 | 0 | 0 | 0 | 0 | 8 | M | 2 | ROZPOCET | 0 | 0 | 0 | 0 | 0 | 1 | 0 | 4 | 146
| PP |  | Regulační klapka těsná pr. 125, ovládání servohonem 230 V s havarijní funkcí | [14 empty] | PP | 2
| P |  | Poznámka k položce: Regulační klapka těsná do kruhového potrubí. Včetně servohonu 230 V s havarijní funkcí (pružinovým pohonem). | [14 empty] | P | 2
74 | K | 751514662 | Montáž regulační klapky | ks | 1 |  | 0 | CS ÚRS 2022 01 |  | základní |  | 0 | 0 | 0 | 0 | 0 | 4 | K | 2 | ROZPOCET | 0 | 0 | 0 | 0 | 0 | 1 | 0 | 4 | 148
| PP |  | Montáž regulační klapky | [14 empty] | PP | 2
| Online PSC |  | https://podminky.urs.cz/item/CS_URS_2022_01/751514662 | [14 empty] | Online PSC | 2
75 | M | Pol18 | Regulační klapka těsná pr. 160, ovládání servohonem 230 V s havarijní funkcí | ks | 1 |  | 0 | vlastní položka |  | základní |  | 0 | 0 | 0 | 0 | 0 | 8 | M | 2 | ROZPOCET | 0 | 0 | 0 | 0 | 0 | 1 | 0 | 4 | 150
| PP |  | Regulační klapka těsná pr. 160, ovládání servohonem 230 V s havarijní funkcí | [14 empty] | PP | 2
| P |  | Poznámka k položce: Regulační klapka těsná do kruhového potrubí. Včetně servohonu 230 V s havarijní funkcí (pružinovým pohonem). | [14 empty] | P | 2
76 | K | 751514662 | Montáž regulační klapky | ks | 1 |  | 0 | CS ÚRS 2022 01 |  | základní |  | 0 | 0 | 0 | 0 | 0 | 4 | K | 2 | ROZPOCET | 0 | 0 | 0 | 0 | 0 | 1 | 0 | 4 | 152
| PP |  | Montáž regulační klapky | [14 empty] | PP | 2
| Online PSC |  | https://podminky.urs.cz/item/CS_URS_2022_01/751514662 | [14 empty] | Online PSC | 2
77 | M | Pol20 | Tlumič hluku pr. 160, dl. 600 | ks | 2 |  | 0 | vlastní položka |  | základní |  | 0 | 0 | 0 | 0 | 0 | 8 | M | 2 | ROZPOCET | 0 | 0 | 0 | 0 | 0 | 1 | 0 | 4 | 154
| PP |  | Tlumič hluku pr. 160, dl. 600 | [14 empty] | PP | 2
| P |  | Poznámka k položce: Tlumič hluku do kruhového potrubí. Výplň z nehořlavého zvukově izolačního materiálu . | [14 empty] | P | 2
78 | K | 751344112 | Montáž tlumiče hluku | ks | 2 |  | 0 | CS ÚRS 2022 01 |  | základní |  | 0 | 0 | 0 | 0 | 0 | 4 | K | 2 | ROZPOCET | 0 | 0 | 0 | 0 | 0 | 1 | 0 | 4 | 156
| PP |  | Montáž tlumiče hluku | [14 empty] | PP | 2
| Online PSC |  | https://podminky.urs.cz/item/CS_URS_2022_01/751344112 | [14 empty] | Online PSC | 2
79 | M | Pol27 | Talířový ventil kovový odvodní pr. 125 vč. montážního kroužku pr. 125 | ks | 1 |  | 0 | vlastní položka |  | základní |  | 0 | 0 | 0 | 0 | 0 | 8 | M | 2 | ROZPOCET | 0 | 0 | 0 | 0 | 0 | 1 | 0 | 4 | 158
| PP |  | Talířový ventil kovový odvodní pr. 125 vč. montážního kroužku pr. 125 | [14 empty] | PP | 2
| P |  | Poznámka k položce: Kovový talířový ventil odvodní s regulací průtoku, nátěr RAL9010, montážní rámeček z pozinkovaného plechu. | [14 empty] | P | 2
80 | K | 751322012 | Montáž talířového ventilu pr. 125 | ks | 1 |  | 0 | CS ÚRS 2022 01 |  | základní |  | 0 | 0 | 0 | 0 | 0 | 4 | K | 2 | ROZPOCET | 0 | 0 | 0 | 0 | 0 | 1 | 0 | 4 | 160
| PP |  | Montáž talířového ventilu pr. 125 | [14 empty] | PP | 2
| Online PSC |  | https://podminky.urs.cz/item/CS_URS_2022_01/751322012 | [14 empty] | Online PSC | 2
81 | M | Pol33 | Talířový ventil kovový odvodní pr. 160 vč. montážního kroužku pr. 160 | ks | 2 |  | 0 | vlastní položka |  | základní |  | 0 | 0 | 0 | 0 | 0 | 8 | M | 2 | ROZPOCET | 0 | 0 | 0 | 0 | 0 | 1 | 0 | 4 | 162
| PP |  | Talířový ventil kovový odvodní pr. 160 vč. montážního kroužku pr. 160 | [14 empty] | PP | 2
| P |  | Poznámka k položce: Kovový talířový ventil odvodní s regulací průtoku, nátěr RAL9010, montážní rámeček z pozinkovaného plechu. | [14 empty] | P | 2
82 | K | 751322012.1 | Montáž talířového ventilu pr. 160 | ks | 2 |  | 0 | vlastní položka |  | základní |  | 0 | 0 | 0 | 0 | 0 | 4 | K | 2 | ROZPOCET | 0 | 0 | 0 | 0 | 0 | 1 | 0 | 4 | 164
| PP |  | Montáž talířového ventilu pr. 160 | [14 empty] | PP | 2
83 | M | Pol34 | Potrubí Spiro pr. 125 | m | 1 |  | 0 | vlastní položka |  | základní |  | 0 | 0 | 0 | 0 | 0 | 8 | M | 2 | ROZPOCET | 0 | 0 | 0 | 0 | 0 | 1 | 0 | 4 | 166
| PP |  | Potrubí Spiro pr. 125 | [14 empty] | PP | 2
84 | K | 751511182 | Montáž Spiro potrubí | m | 1 |  | 0 | CS ÚRS 2022 01 |  | základní |  | 0 | 0 | 0 | 0 | 0 | 4 | K | 2 | ROZPOCET | 0 | 0 | 0 | 0 | 0 | 1 | 0 | 4 | 168
| PP |  | Montáž Spiro potrubí | [14 empty] | PP | 2
| Online PSC |  | https://podminky.urs.cz/item/CS_URS_2022_01/751511182 | [14 empty] | Online PSC | 2
85 | M | Pol35 | Potrubí Spiro pr. 160, 40% tvarovek | m | 8 |  | 0 | vlastní položka |  | základní |  | 0 | 0 | 0 | 0 | 0 | 8 | M | 2 | ROZPOCET | 0 | 0 | 0 | 0 | 0 | 1 | 0 | 4 | 170
| PP |  | Potrubí Spiro pr. 160, 40% tvarovek | [14 empty] | PP | 2
86 | K | 751511182 | Montáž Spiro potrubí | m | 8 |  | 0 | CS ÚRS 2022 01 |  | základní |  | 0 | 0 | 0 | 0 | 0 | 4 | K | 2 | ROZPOCET | 0 | 0 | 0 | 0 | 0 | 1 | 0 | 4 | 172
| PP |  | Montáž Spiro potrubí | [14 empty] | PP | 2
| Online PSC |  | https://podminky.urs.cz/item/CS_URS_2022_01/751511182 | [14 empty] | Online PSC | 2
87 | M | Pol36 | Čtyřhranné potrubí sk. I, pozink, do obvodu 1050, 80% tvarovek | m2 | 1 |  | 0 | vlastní položka |  | základní |  | 0 | 0 | 0 | 0 | 0 | 8 | M | 2 | ROZPOCET | 0 | 0 | 0 | 0 | 0 | 1 | 0 | 4 | 174
| PP |  | Čtyřhranné potrubí sk. I, pozink, do obvodu 1050, 80% tvarovek | [14 empty] | PP | 2
88 | K | 751511003.1 | Montáž čtyřhranného potrubí do obvodu 1050 | m2 | 1 |  | 0 | vlastní položka |  | základní |  | 0 | 0 | 0 | 0 | 0 | 4 | K | 2 | ROZPOCET | 0 | 0 | 0 | 0 | 0 | 1 | 0 | 4 | 176
| PP |  | Montáž čtyřhranného potrubí do obvodu 1050 | [14 empty] | PP | 2
89 | M | Pol13 | Tepelná izolace vnitřní, minerální, tl. 40mm, Al folie | m2 | 4 |  | 0 | vlastní položka |  | základní |  | 0 | 0 | 0 | 0 | 0 | 8 | M | 2 | ROZPOCET | 0 | 0 | 0 | 0 | 0 | 1 | 0 | 4 | 178
| PP |  | Tepelná izolace vnitřní, minerální, tl. 40mm, Al folie | [14 empty] | PP | 2
| P |  | Poznámka k položce: Tepelná izolace - minerální vlna, hliníková folie | [14 empty] | P | 2
90 | K | 713411121 | Montáž tepelné izolace | m2 | 4 |  | 0 | CS ÚRS 2022 01 |  | základní |  | 0 | 0 | 0 | 0 | 0 | 4 | K | 2 | ROZPOCET | 0 | 0 | 0 | 0 | 0 | 1 | 0 | 4 | 180
| PP |  | Montáž tepelné izolace | [14 empty] | PP | 2
| Online PSC |  | https://podminky.urs.cz/item/CS_URS_2022_01/713411121 | [14 empty] | Online PSC | 2
| D | D6 | Zařízení 5 - úklid |  |  |  | 0 |  |  |  |  | 0 |  | 0 |  | 0 | 1 | D | 1 | ROZPOCET | [6 empty] | 0
91 | M | Pol37 | Nástěnný radiální ventilátor pr. 100 (50 m3/h, 90 Pa) | ks | 1 |  | 0 | vlastní položka |  | základní |  | 0 | 0 | 0 | 0 | 0 | 8 | M | 2 | ROZPOCET | 0 | 0 | 0 | 0 | 0 | 1 | 0 | 4 | 182
| PP |  | Nástěnný radiální ventilátor pr. 100 (50 m3/h, 90 Pa) | [14 empty] | PP | 2
| P |  | Poznámka k položce: Skříň ventilátoru z plastu. Skříň se skládá z montážní lišty s dvěma hrdly a motoru, který je s hrdly spojen rychloupínacími sponami. Konstrukce umožňuje demontáž motorové části bez nutnosti odpojit potrubí. Oběžné kolo ventilátoru z plastu. Motor asynchronní s kotvou nakrátko. Motor vybaven tepelnou pojistkou. Ložiska kuličková s tukovou náplní na dobu životnosti. Třída izolace B, krytí je IP 44. | [14 empty] | P | 2
92 | K | 751122011 | Montáž ventilátoru | ks | 1 |  | 0 | CS ÚRS 2022 01 |  | základní |  | 0 | 0 | 0 | 0 | 0 | 4 | K | 2 | ROZPOCET | 0 | 0 | 0 | 0 | 0 | 1 | 0 | 4 | 184
| PP |  | Montáž ventilátoru | [14 empty] | PP | 2
| Online PSC |  | https://podminky.urs.cz/item/CS_URS_2022_01/751122011 | [14 empty] | Online PSC | 2
93 | M | Pol38 | Venkovní plastová mřížka pr. 100 | ks | 1 |  | 0 | vlastní položka |  | základní |  | 0 | 0 | 0 | 0 | 0 | 8 | M | 2 | ROZPOCET | 0 | 0 | 0 | 0 | 0 | 1 | 0 | 4 | 186
| PP |  | Venkovní plastová mřížka pr. 100 | [14 empty] | PP | 2
| P |  | Poznámka k položce: Venkovní plastová mřížka s okapničkou, vč. síta. | [14 empty] | P | 2
94 | K | 751398011 | Montáž venkovní mřížky | ks | 1 |  | 0 | CS ÚRS 2022 01 |  | základní |  | 0 | 0 | 0 | 0 | 0 | 4 | K | 2 | ROZPOCET | 0 | 0 | 0 | 0 | 0 | 1 | 0 | 4 | 188
| PP |  | Montáž venkovní mřížky | [14 empty] | PP | 2
| Online PSC |  | https://podminky.urs.cz/item/CS_URS_2022_01/751398011 | [14 empty] | Online PSC | 2
95 | M | Pol39 | Potrubí Spiro pr. 100, 30% tvarovek | m | 6 |  | 0 | vlastní položka |  | základní |  | 0 | 0 | 0 | 0 | 0 | 8 | M | 2 | ROZPOCET | 0 | 0 | 0 | 0 | 0 | 1 | 0 | 4 | 190
| PP |  | Potrubí Spiro pr. 100, 30% tvarovek | [14 empty] | PP | 2
96 | K | 751511181 | Montáž Spiro potrubí | m | 6 |  | 0 | CS ÚRS 2022 01 |  | základní |  | 0 | 0 | 0 | 0 | 0 | 4 | K | 2 | ROZPOCET | 0 | 0 | 0 | 0 | 0 | 1 | 0 | 4 | 192
| PP |  | Montáž Spiro potrubí | [14 empty] | PP | 2
| Online PSC |  | https://podminky.urs.cz/item/CS_URS_2022_01/751511181 | [14 empty] | Online PSC | 2
97 | M | Pol13 | Tepelná izolace vnitřní, minerální, tl. 40mm, Al folie | m2 | 4 |  | 0 | vlastní položka |  | základní |  | 0 | 0 | 0 | 0 | 0 | 8 | M | 2 | ROZPOCET | 0 | 0 | 0 | 0 | 0 | 1 | 0 | 4 | 194
| PP |  | Tepelná izolace vnitřní, minerální, tl. 40mm, Al folie | [14 empty] | PP | 2
| P |  | Poznámka k položce: Tepelná izolace - minerální vlna, hliníková folie | [14 empty] | P | 2
98 | K | 713411121 | Montáž tepelné izolace | m2 | 4 |  | 0 | CS ÚRS 2022 01 |  | základní |  | 0 | 0 | 0 | 0 | 0 | 4 | K | 2 | ROZPOCET | 0 | 0 | 0 | 0 | 0 | 1 | 0 | 4 | 196
| PP |  | Montáž tepelné izolace | [14 empty] | PP | 2
| Online PSC |  | https://podminky.urs.cz/item/CS_URS_2022_01/713411121 | [14 empty] | Online PSC | 2
| D | D7 | Zařízení 6 - výměník |  |  |  | 0 |  |  |  |  | 0 |  | 0 |  | 0 | 1 | D | 1 | ROZPOCET | [6 empty] | 0
99 | M | Pol15 | Diagonální potrubní ventilátor pr. 160 (300 m3/h, 150 Pa) | ks | 1 |  | 0 | vlastní položka |  | základní |  | 0 | 0 | 0 | 0 | 0 | 8 | M | 2 | ROZPOCET | 0 | 0 | 0 | 0 | 0 | 1 | 0 | 4 | 198
| PP |  | Diagonální potrubní ventilátor pr. 160 (300 m3/h, 150 Pa) | [14 empty] | PP | 2
| P |  | Poznámka k položce: Skříň ventilátoru z plastu. Skříň se skládá z montážní lišty s dvěma hrdly a motoru, který je s hrdly spojen rychloupínacími sponami. Konstrukce umožňuje demontáž motorové části bez nutnosti odpojit potrubí. Oběžné kolo ventilátoru z plastu. Motor asynchronní s kotvou nakrátko. Motor vybaven tepelnou pojistkou. Ložiska kuličková s tukovou náplní na dobu životnosti. Třída izolace B, krytí je IP 44. | [14 empty] | P | 2
100 | K | 751133012 | Montáž ventilátoru | ks | 1 |  | 0 | CS ÚRS 2022 01 |  | základní |  | 0 | 0 | 0 | 0 | 0 | 4 | K | 2 | ROZPOCET | 0 | 0 | 0 | 0 | 0 | 1 | 0 | 4 | 200
| PP |  | Montáž ventilátoru | [14 empty] | PP | 2
| Online PSC |  | https://podminky.urs.cz/item/CS_URS_2022_01/751133012 | [14 empty] | Online PSC | 2
101 | M | Pol16 | Spojovací manžeta pr. 160 | ks | 2 |  | 0 | vlastní položka |  | základní |  | 0 | 0 | 0 | 0 | 0 | 8 | M | 2 | ROZPOCET | 0 | 0 | 0 | 0 | 0 | 1 | 0 | 4 | 202
| PP |  | Spojovací manžeta pr. 160 | [14 empty] | PP | 2
| P |  | Poznámka k položce: Spojovací manžeta do kruhového potrubí z galvanizované oceli s gumovým vyložením. Vyložení tlumí případné kmity a hluk. Manžeta se stahuje dvěma šrouby. | [14 empty] | P | 2
102 | K | 751133012.1 | Montáž spojovací manžety | ks | 2 |  | 0 | vlastní položka |  | základní |  | 0 | 0 | 0 | 0 | 0 | 4 | K | 2 | ROZPOCET | 0 | 0 | 0 | 0 | 0 | 1 | 0 | 4 | 204
| PP |  | Montáž spojovací manžety | [14 empty] | PP | 2
103 | M | Pol40 | Protidešťová žaluzie 250x250, komfortní provedení, vč. síta, RAL dle architekta | ks | 1 |  | 0 | vlastní položka |  | základní |  | 0 | 0 | 0 | 0 | 0 | 8 | M | 2 | ROZPOCET | 0 | 0 | 0 | 0 | 0 | 1 | 0 | 4 | 206
| PP |  | Protidešťová žaluzie 250x250, komfortní provedení, vč. síta, RAL dle architekta | [14 empty] | PP | 2
| P |  | Poznámka k položce: Protidešťová žaluzie komfortní z tažených hliníkových profilů s povrchovou úpravou - RAL dle architekta. Jednotlivé listy jsou upevněny do rámu žaluzie. U rozměrů širších 1000 mm je uprostřed vložena příčka. Vč. síta zabraňujího vnikání nečistot. | [14 empty] | P | 2
104 | K | 751398051 | Montáž protidešťové žaluzie | ks | 1 |  | 0 | CS ÚRS 2022 01 |  | základní |  | 0 | 0 | 0 | 0 | 0 | 4 | K | 2 | ROZPOCET | 0 | 0 | 0 | 0 | 0 | 1 | 0 | 4 | 208
| PP |  | Montáž protidešťové žaluzie | [14 empty] | PP | 2
| Online PSC |  | https://podminky.urs.cz/item/CS_URS_2022_01/751398051 | [14 empty] | Online PSC | 2
105 | M | Pol41 | Zpětná klapka pr. 160 | ks | 1 |  | 0 | vlastní položka |  | základní |  | 0 | 0 | 0 | 0 | 0 | 8 | M | 2 | ROZPOCET | 0 | 0 | 0 | 0 | 0 | 1 | 0 | 4 | 210
| PP |  | Zpětná klapka pr. 160 | [14 empty] | PP | 2
| P |  | Poznámka k položce: Zpětná klapka pro kruhové potrubí, z galvanizované oceli. | [14 empty] | P | 2
106 | K | 751514679 | Montáž zpětné klapky pr. 160 | ks | 1 |  | 0 | CS ÚRS 2022 01 |  | základní |  | 0 | 0 | 0 | 0 | 0 | 4 | K | 2 | ROZPOCET | 0 | 0 | 0 | 0 | 0 | 1 | 0 | 4 | 212
| PP |  | Montáž zpětné klapky pr. 160 | [14 empty] | PP | 2
| Online PSC |  | https://podminky.urs.cz/item/CS_URS_2022_01/751514679 | [14 empty] | Online PSC | 2
107 | M | Pol20 | Tlumič hluku pr. 160, dl. 600 | ks | 2 |  | 0 | vlastní položka |  | základní |  | 0 | 0 | 0 | 0 | 0 | 8 | M | 2 | ROZPOCET | 0 | 0 | 0 | 0 | 0 | 1 | 0 | 4 | 214
| PP |  | Tlumič hluku pr. 160, dl. 600 | [14 empty] | PP | 2
| P |  | Poznámka k položce: Tlumič hluku do kruhového potrubí. Výplň z nehořlavého zvukově izolačního materiálu . | [14 empty] | P | 2
108 | K | 751344112 | Montáž tlumiče hluku | ks | 2 |  | 0 | CS ÚRS 2022 01 |  | základní |  | 0 | 0 | 0 | 0 | 0 | 4 | K | 2 | ROZPOCET | 0 | 0 | 0 | 0 | 0 | 1 | 0 | 4 | 216
| PP |  | Montáž tlumiče hluku | [14 empty] | PP | 2
| Online PSC |  | https://podminky.urs.cz/item/CS_URS_2022_01/751344112 | [14 empty] | Online PSC | 2
109 | M | Pol42 | Vyústka odvodní jednořadá pro čtyřhranné potrubí 425x125, hliník. provedení, s regulací R1 | ks | 1 |  | 0 | vlastní položka |  | základní |  | 0 | 0 | 0 | 0 | 0 | 8 | M | 2 | ROZPOCET | 0 | 0 | 0 | 0 | 0 | 1 | 0 | 4 | 218
| PP |  | Vyústka odvodní jednořadá pro čtyřhranné potrubí 425x125, hliník. provedení, s regulací R1 | [14 empty] | PP | 2
| P |  | Poznámka k položce: Vyústka obdelníková odvodní jednořadá (nastavitelné lamely) komfortní provedení. Vyústku tvoří obdélníkový rám ve kterém je upevněna jedna řada listů. Regulace R1. | [14 empty] | P | 2
110 | K | 751311091 | Montáž vyústky | ks | 1 |  | 0 | CS ÚRS 2022 01 |  | základní |  | 0 | 0 | 0 | 0 | 0 | 4 | K | 2 | ROZPOCET | 0 | 0 | 0 | 0 | 0 | 1 | 0 | 4 | 220
| PP |  | Montáž vyústky | [14 empty] | PP | 2
| Online PSC |  | https://podminky.urs.cz/item/CS_URS_2022_01/751311091 | [14 empty] | Online PSC | 2
111 | M | Pol27 | Talířový ventil kovový odvodní pr. 125 vč. montážního kroužku pr. 125 | ks | 1 |  | 0 | vlastní položka |  | základní |  | 0 | 0 | 0 | 0 | 0 | 8 | M | 2 | ROZPOCET | 0 | 0 | 0 | 0 | 0 | 1 | 0 | 4 | 222
| PP |  | Talířový ventil kovový odvodní pr. 125 vč. montážního kroužku pr. 125 | [14 empty] | PP | 2
| P |  | Poznámka k položce: Kovový talířový ventil odvodní s regulací průtoku, nátěr RAL9010, montážní rámeček z pozinkovaného plechu. | [14 empty] | P | 2
112 | K | 751322012 | Montáž talířového ventilu pr. 125 | ks | 1 |  | 0 | CS ÚRS 2022 01 |  | základní |  | 0 | 0 | 0 | 0 | 0 | 4 | K | 2 | ROZPOCET | 0 | 0 | 0 | 0 | 0 | 1 | 0 | 4 | 224
| PP |  | Montáž talířového ventilu pr. 125 | [14 empty] | PP | 2
| Online PSC |  | https://podminky.urs.cz/item/CS_URS_2022_01/751322012 | [14 empty] | Online PSC | 2
113 | M | Pol43 | Větrací protipožární mřížka 400x200, požární odolnost EI30 | ks | 1 |  | 0 | vlastní položka |  | základní |  | 0 | 0 | 0 | 0 | 0 | 8 | M | 2 | ROZPOCET | 0 | 0 | 0 | 0 | 0 | 1 | 0 | 4 | 226
| PP |  | Větrací protipožární mřížka 400x200, požární odolnost EI30 | [14 empty] | PP | 2
| P |  | Poznámka k položce: Větrací protipožární mřížka 400x200, požární odolnost EI30 | [14 empty] | P | 2
114 | K | 751311092 | Montáž protipožární mřížky | ks | 1 |  | 0 | CS ÚRS 2022 01 |  | základní |  | 0 | 0 | 0 | 0 | 0 | 4 | K | 2 | ROZPOCET | 0 | 0 | 0 | 0 | 0 | 1 | 0 | 4 | 228
| PP |  | Montáž protipožární mřížky | [14 empty] | PP | 2
| Online PSC |  | https://podminky.urs.cz/item/CS_URS_2022_01/751311092 | [14 empty] | Online PSC | 2
115 | M | Pol22 | Potrubí Spiro pr. 160, 30% tvarovek | m | 6 |  | 0 | vlastní položka |  | základní |  | 0 | 0 | 0 | 0 | 0 | 8 | M | 2 | ROZPOCET | 0 | 0 | 0 | 0 | 0 | 1 | 0 | 4 | 230
| PP |  | Potrubí Spiro pr. 160, 30% tvarovek | [14 empty] | PP | 2
116 | K | 751511182 | Montáž Spiro potrubí | m | 6 |  | 0 | CS ÚRS 2022 01 |  | základní |  | 0 | 0 | 0 | 0 | 0 | 4 | K | 2 | ROZPOCET | 0 | 0 | 0 | 0 | 0 | 1 | 0 | 4 | 232
| PP |  | Montáž Spiro potrubí | [14 empty] | PP | 2
| Online PSC |  | https://podminky.urs.cz/item/CS_URS_2022_01/751511182 | [14 empty] | Online PSC | 2
117 | M | Pol44 | Čtyřhranné potrubí sk. I, pozink, do obvodu 1050, 60% tvarovek | m2 | 2 |  | 0 | vlastní položka |  | základní |  | 0 | 0 | 0 | 0 | 0 | 8 | M | 2 | ROZPOCET | 0 | 0 | 0 | 0 | 0 | 1 | 0 | 4 | 234
| PP |  | Čtyřhranné potrubí sk. I, pozink, do obvodu 1050, 60% tvarovek | [14 empty] | PP | 2
118 | K | 751511003.1 | Montáž čtyřhranného potrubí do obvodu 1050 | m2 | 2 |  | 0 | vlastní položka |  | základní |  | 0 | 0 | 0 | 0 | 0 | 4 | K | 2 | ROZPOCET | 0 | 0 | 0 | 0 | 0 | 1 | 0 | 4 | 236
| PP |  | Montáž čtyřhranného potrubí do obvodu 1050 | [14 empty] | PP | 2
119 | M | Pol13 | Tepelná izolace vnitřní, minerální, tl. 40mm, Al folie | m2 | 2 |  | 0 | vlastní položka |  | základní |  | 0 | 0 | 0 | 0 | 0 | 8 | M | 2 | ROZPOCET | 0 | 0 | 0 | 0 | 0 | 1 | 0 | 4 | 238
| PP |  | Tepelná izolace vnitřní, minerální, tl. 40mm, Al folie | [14 empty] | PP | 2
| P |  | Poznámka k položce: Tepelná izolace - minerální vlna, hliníková folie | [14 empty] | P | 2
120 | K | 713411121 | Montáž tepelné izolace | m2 | 2 |  | 0 | CS ÚRS 2022 01 |  | základní |  | 0 | 0 | 0 | 0 | 0 | 4 | K | 2 | ROZPOCET | 0 | 0 | 0 | 0 | 0 | 1 | 0 | 4 | 240
| PP |  | Montáž tepelné izolace | [14 empty] | PP | 2
| Online PSC |  | https://podminky.urs.cz/item/CS_URS_2022_01/713411121 | [14 empty] | Online PSC | 2
| D | D8 | Zařízení 7 - SHZ |  |  |  | 0 |  |  |  |  | 0 |  | 0 |  | 0 | 1 | D | 1 | ROZPOCET | [6 empty] | 0
121 | M | Pol45 | Protidešťová žaluzie 355x200, komfortní provedení, vč. síta, RAL dle architekta | ks | 1 |  | 0 | vlastní položka |  | základní |  | 0 | 0 | 0 | 0 | 0 | 8 | M | 2 | ROZPOCET | 0 | 0 | 0 | 0 | 0 | 1 | 0 | 4 | 242
| PP |  | Protidešťová žaluzie 355x200, komfortní provedení, vč. síta, RAL dle architekta | [14 empty] | PP | 2
| P |  | Poznámka k položce: Protidešťová žaluzie komfortní z tažených hliníkových profilů s povrchovou úpravou - RAL dle architekta. Jednotlivé listy jsou upevněny do rámu žaluzie. U rozměrů širších 1000 mm je uprostřed vložena příčka. Vč. síta zabraňujího vnikání nečistot. | [14 empty] | P | 2
122 | K | 751398051 | Montáž protidešťové žaluzie | ks | 1 |  | 0 | CS ÚRS 2022 01 |  | základní |  | 0 | 0 | 0 | 0 | 0 | 4 | K | 2 | ROZPOCET | 0 | 0 | 0 | 0 | 0 | 1 | 0 | 4 | 244
| PP |  | Montáž protidešťové žaluzie | [14 empty] | PP | 2
| Online PSC |  | https://podminky.urs.cz/item/CS_URS_2022_01/751398051 | [14 empty] | Online PSC | 2
123 | M | Pol46 | Protidešťová žaluzie 560x200, komfortní provedení, vč. síta, RAL dle architekta | ks | 1 |  | 0 | vlastní položka |  | základní |  | 0 | 0 | 0 | 0 | 0 | 8 | M | 2 | ROZPOCET | 0 | 0 | 0 | 0 | 0 | 1 | 0 | 4 | 246
| PP |  | Protidešťová žaluzie 560x200, komfortní provedení, vč. síta, RAL dle architekta | [14 empty] | PP | 2
| P |  | Poznámka k položce: Protidešťová žaluzie komfortní z tažených hliníkových profilů s povrchovou úpravou - RAL dle architekta. Jednotlivé listy jsou upevněny do rámu žaluzie. U rozměrů širších 1000 mm je uprostřed vložena příčka. Vč. síta zabraňujího vnikání nečistot. | [14 empty] | P | 2
124 | K | 751398051 | Montáž protidešťové žaluzie | ks | 1 |  | 0 | CS ÚRS 2022 01 |  | základní |  | 0 | 0 | 0 | 0 | 0 | 4 | K | 2 | ROZPOCET | 0 | 0 | 0 | 0 | 0 | 1 | 0 | 4 | 248
| PP |  | Montáž protidešťové žaluzie | [14 empty] | PP | 2
| Online PSC |  | https://podminky.urs.cz/item/CS_URS_2022_01/751398051 | [14 empty] | Online PSC | 2
125 | M | Pol47 | Čtyřhranné potrubí sk. I, pozink, do obvodu 1500, 20% tvarovek | m2 | 8 |  | 0 | vlastní položka |  | základní |  | 0 | 0 | 0 | 0 | 0 | 8 | M | 2 | ROZPOCET | 0 | 0 | 0 | 0 | 0 | 1 | 0 | 4 | 250
| PP |  | Čtyřhranné potrubí sk. I, pozink, do obvodu 1500, 20% tvarovek | [14 empty] | PP | 2
126 | K | 751511004 | Montáž čtyřhranného potrubí do obvodu 1500 | m2 | 8 |  | 0 | CS ÚRS 2022 01 |  | základní |  | 0 | 0 | 0 | 0 | 0 | 4 | K | 2 | ROZPOCET | 0 | 0 | 0 | 0 | 0 | 1 | 0 | 4 | 252
| PP |  | Montáž čtyřhranného potrubí do obvodu 1500 | [14 empty] | PP | 2
| Online PSC |  | https://podminky.urs.cz/item/CS_URS_2022_01/751511004 | [14 empty] | Online PSC | 2
127 | M | Pol48 | Čtyřhranné potrubí sk. I, pozink, do obvodu 1890, 80% tvarovek | m2 | 2 |  | 0 | vlastní položka |  | základní |  | 0 | 0 | 0 | 0 | 0 | 8 | M | 2 | ROZPOCET | 0 | 0 | 0 | 0 | 0 | 1 | 0 | 4 | 254
| PP |  | Čtyřhranné potrubí sk. I, pozink, do obvodu 1890, 80% tvarovek | [14 empty] | PP | 2
128 | K | 751511005.1 | Montáž čtyřhranného potrubí do obvodu 1890 | m2 | 2 |  | 0 | vlastní položka |  | základní |  | 0 | 0 | 0 | 0 | 0 | 4 | K | 2 | ROZPOCET | 0 | 0 | 0 | 0 | 0 | 1 | 0 | 4 | 256
| PP |  | Montáž čtyřhranného potrubí do obvodu 1890 | [14 empty] | PP | 2
129 | M | Pol49 | Čtyřhranné potrubí sk. I, pozink, do obvodu 2630 | m2 | 3 |  | 0 | vlastní položka |  | základní |  | 0 | 0 | 0 | 0 | 0 | 8 | M | 2 | ROZPOCET | 0 | 0 | 0 | 0 | 0 | 1 | 0 | 4 | 258
| PP |  | Čtyřhranné potrubí sk. I, pozink, do obvodu 2630 | [14 empty] | PP | 2
130 | K | 751511005.2 | Montáž čtyřhranného potrubí do obvodu 2630 | m2 | 3 |  | 0 | vlastní položka |  | základní |  | 0 | 0 | 0 | 0 | 0 | 4 | K | 2 | ROZPOCET | 0 | 0 | 0 | 0 | 0 | 1 | 0 | 4 | 260
| PP |  | Montáž čtyřhranného potrubí do obvodu 2630 | [14 empty] | PP | 2
131 | M | Pol14 | Požární izolace EI45 | m2 | 6 |  | 0 | vlastní položka |  | základní |  | 0 | 0 | 0 | 0 | 0 | 8 | M | 2 | ROZPOCET | 0 | 0 | 0 | 0 | 0 | 1 | 0 | 4 | 262
| PP |  | Požární izolace EI45 | [14 empty] | PP | 2
| P |  | Poznámka k položce: Tepelná izolace - minerální vlna, AL folie, trny | [14 empty] | P | 2
132 | K | 713411121.1 | Montáž požární izolace | m2 | 6 |  | 0 | vlastní položka |  | základní |  | 0 | 0 | 0 | 0 | 0 | 4 | K | 2 | ROZPOCET | 0 | 0 | 0 | 0 | 0 | 1 | 0 | 4 | 264
| PP |  | Montáž požární izolace | [14 empty] | PP | 2
| D | D9 | Klimatizace |  |  |  | 0 |  |  |  |  | 0 |  | 0 |  | 0 | 1 | D | 0 | ROZPOCET | [6 empty] | 0
| D | D10 | Zařízení K1 - serverovna - klimatizace |  |  |  | 0 |  |  |  |  | 0 |  | 0 |  | 0 | 1 | D | 1 | ROZPOCET | [6 empty] | 0
133 | M | Pol50 | Venkovní klimatizační jednotka systému SPLIT | ks | 4 |  | 0 | vlastní položka |  | základní |  | 0 | 0 | 0 | 0 | 0 | 8 | M | 2 | ROZPOCET | 0 | 0 | 0 | 0 | 0 | 1 | 0 | 4 | 266
| PP |  | Venkovní klimatizační jednotka systému SPLIT | [14 empty] | PP | 2
| P |  | Poznámka k položce: Vnější jednotka systému SPLIT, chladicí výkon 13,4 kW, příkon 4,69 kW, napětí 400 V, jištění 16 A. Hladina akustického výkonu - max. 71 dB(A), hladina akustického tlaku v 1 m - max. 50 dB(A). Provozní rozsah v režimu chlazení -20 ~ 52 0CST. | [14 empty] | P | 2
134 | K | 751721121 | Montáž venkovní klimatizační jednotky | ks | 4 |  | 0 | CS ÚRS 2022 01 |  | základní |  | 0 | 0 | 0 | 0 | 0 | 4 | K | 2 | ROZPOCET | 0 | 0 | 0 | 0 | 0 | 1 | 0 | 4 | 268
| PP |  | Montáž venkovní klimatizační jednotky | [14 empty] | PP | 2
| Online PSC |  | https://podminky.urs.cz/item/CS_URS_2022_01/751721121 | [14 empty] | Online PSC | 2
135 | M | Pol51 | Vnitřní kanálová klimatizační jednotka | ks | 4 |  | 0 | vlastní položka |  | základní |  | 0 | 0 | 0 | 0 | 0 | 8 | M | 2 | ROZPOCET | 0 | 0 | 0 | 0 | 0 | 1 | 0 | 4 | 270
| PP |  | Vnitřní kanálová klimatizační jednotka | [14 empty] | PP | 2
| P |  | Poznámka k položce: Vnitřní kanálová jednotka systému SPLIT, chladicí výkon 13,4 kW. Hladina akustického výkonu - max. 62 dB(A), hladina akustického tlaku v 1 m - max. 38 dB(A). | [14 empty] | P | 2
136 | K | 751711183 | Montáž vnitřní kanálové klimatizační jednotky | ks | 4 |  | 0 | CS ÚRS 2022 01 |  | základní |  | 0 | 0 | 0 | 0 | 0 | 4 | K | 2 | ROZPOCET | 0 | 0 | 0 | 0 | 0 | 1 | 0 | 4 | 272
| PP |  | Montáž vnitřní kanálové klimatizační jednotky | [14 empty] | PP | 2
| Online PSC |  | https://podminky.urs.cz/item/CS_URS_2022_01/751711183 | [14 empty] | Online PSC | 2
137 | M | Pol52 | Pružná manžeta na výtlak klimatizační jednotky (rozměr dle typu jednotky) | ks | 4 |  | 0 | vlastní položka |  | základní |  | 0 | 0 | 0 | 0 | 0 | 8 | M | 2 | ROZPOCET | 0 | 0 | 0 | 0 | 0 | 1 | 0 | 4 | 274
| PP |  | Pružná manžeta na výtlak klimatizační jednotky (rozměr dle typu jednotky) | [14 empty] | PP | 2
138 | K | 751514553 | Montáž pružné manžety | ks | 4 |  | 0 | CS ÚRS 2022 01 |  | základní |  | 0 | 0 | 0 | 0 | 0 | 4 | K | 2 | ROZPOCET | 0 | 0 | 0 | 0 | 0 | 1 | 0 | 4 | 276
| PP |  | Montáž pružné manžety | [14 empty] | PP | 2
| Online PSC |  | https://podminky.urs.cz/item/CS_URS_2022_01/751514553 | [14 empty] | Online PSC | 2
139 | M | Pol53 | Krycí mřížka z tahokovu 1000x200 | ks | 4 |  | 0 | vlastní položka |  | základní |  | 0 | 0 | 0 | 0 | 0 | 8 | M | 2 | ROZPOCET | 0 | 0 | 0 | 0 | 0 | 1 | 0 | 4 | 278
| PP |  | Krycí mřížka z tahokovu 1000x200 | [14 empty] | PP | 2
140 | K | 751311096 | Montáž krycí mřížky | ks | 4 |  | 0 | CS ÚRS 2022 01 |  | základní |  | 0 | 0 | 0 | 0 | 0 | 4 | K | 2 | ROZPOCET | 0 | 0 | 0 | 0 | 0 | 1 | 0 | 4 | 280
| PP |  | Montáž krycí mřížky | [14 empty] | PP | 2
| Online PSC |  | https://podminky.urs.cz/item/CS_URS_2022_01/751311096 | [14 empty] | Online PSC | 2
141 | M | Pol12 | Čtyřhranné potrubí sk. I, pozink, do obvodu 3500, 70% tvarovek | m2 | 20 |  | 0 | vlastní položka |  | základní |  | 0 | 0 | 0 | 0 | 0 | 8 | M | 2 | ROZPOCET | 0 | 0 | 0 | 0 | 0 | 1 | 0 | 4 | 282
| PP |  | Čtyřhranné potrubí sk. I, pozink, do obvodu 3500, 70% tvarovek | [14 empty] | PP | 2
142 | K | 751511022 | Montáž čtyřhranného potrubí do obvodu 3500 | m2 | 20 |  | 0 | CS ÚRS 2022 01 |  | základní |  | 0 | 0 | 0 | 0 | 0 | 4 | K | 2 | ROZPOCET | 0 | 0 | 0 | 0 | 0 | 1 | 0 | 4 | 284
| PP |  | Montáž čtyřhranného potrubí do obvodu 3500 | [14 empty] | PP | 2
| Online PSC |  | https://podminky.urs.cz/item/CS_URS_2022_01/751511022 | [14 empty] | Online PSC | 2
143 | M | Pol54 | Tepelná izolace vnitřní, kaučuková, tl. 20mm | m2 | 20 |  | 0 | vlastní položka |  | základní |  | 0 | 0 | 0 | 0 | 0 | 8 | M | 2 | ROZPOCET | 0 | 0 | 0 | 0 | 0 | 1 | 0 | 4 | 286
| PP |  | Tepelná izolace vnitřní, kaučuková, tl. 20mm | [14 empty] | PP | 2
144 | K | 713411121 | Montáž tepelné izolace | m2 | 20 |  | 0 | CS ÚRS 2022 01 |  | základní |  | 0 | 0 | 0 | 0 | 0 | 4 | K | 2 | ROZPOCET | 0 | 0 | 0 | 0 | 0 | 1 | 0 | 4 | 288
| PP |  | Montáž tepelné izolace | [14 empty] | PP | 2
| Online PSC |  | https://podminky.urs.cz/item/CS_URS_2022_01/713411121 | [14 empty] | Online PSC | 2
145 | M | Pol55 | Dálkový kabelový ovladač | ks | 4 |  | 0 | vlastní položka |  | základní |  | 0 | 0 | 0 | 0 | 0 | 8 | M | 2 | ROZPOCET | 0 | 0 | 0 | 0 | 0 | 1 | 0 | 4 | 290
| PP |  | Dálkový kabelový ovladač | [14 empty] | PP | 2
146 | K | 751614130 | Montáž dálkového ovladače | ks | 4 |  | 0 | CS ÚRS 2022 01 |  | základní |  | 0 | 0 | 0 | 0 | 0 | 4 | K | 2 | ROZPOCET | 0 | 0 | 0 | 0 | 0 | 1 | 0 | 4 | 292
| PP |  | Montáž dálkového ovladače | [14 empty] | PP | 2
| Online PSC |  | https://podminky.urs.cz/item/CS_URS_2022_01/751614130 | [14 empty] | Online PSC | 2
147 | M | Pol56 | Rozšiřující elektronická karta rozhraní Modbus | ks | 4 |  | 0 | vlastní položka |  | základní |  | 0 | 0 | 0 | 0 | 0 | 8 | M | 2 | ROZPOCET | 0 | 0 | 0 | 0 | 0 | 1 | 0 | 4 | 294
| PP |  | Rozšiřující elektronická karta rozhraní Modbus | [14 empty] | PP | 2
148 | K | Pol57 | Montáž elektronické karty | ks | 4 |  | 0 | vlastní položka |  | základní |  | 0 | 0 | 0 | 0 | 0 | 4 | K | 2 | ROZPOCET | 0 | 0 | 0 | 0 | 0 | 1 | 0 | 4 | 296
| PP |  | Montáž elektronické karty | [14 empty] | PP | 2
149 | M | Pol58 | Kabel k dálkovému ovladači | m | 40 |  | 0 | vlastní položka |  | základní |  | 0 | 0 | 0 | 0 | 0 | 8 | M | 2 | ROZPOCET | 0 | 0 | 0 | 0 | 0 | 1 | 0 | 4 | 298
| PP |  | Kabel k dálkovému ovladači | [14 empty] | PP | 2
150 | K | Pol59 | Montáž kabelu | m | 40 |  | 0 | vlastní položka |  | základní |  | 0 | 0 | 0 | 0 | 0 | 4 | K | 2 | ROZPOCET | 0 | 0 | 0 | 0 | 0 | 1 | 0 | 4 | 300
| PP |  | Montáž kabelu | [14 empty] | PP | 2
151 | M | Pol60 | Plastová lišta pro kabel k ovladači | m | 20 |  | 0 | vlastní položka |  | základní |  | 0 | 0 | 0 | 0 | 0 | 8 | M | 2 | ROZPOCET | 0 | 0 | 0 | 0 | 0 | 1 | 0 | 4 | 302
| PP |  | Plastová lišta pro kabel k ovladači | [14 empty] | PP | 2
152 | K | 751791181 | Montáž plastové lišty | m | 20 |  | 0 | CS ÚRS 2022 01 |  | základní |  | 0 | 0 | 0 | 0 | 0 | 4 | K | 2 | ROZPOCET | 0 | 0 | 0 | 0 | 0 | 1 | 0 | 4 | 304
| PP |  | Montáž plastové lišty | [14 empty] | PP | 2
| Online PSC |  | https://podminky.urs.cz/item/CS_URS_2022_01/751791181 | [14 empty] | Online PSC | 2
153 | M | Pol61 | Potrubí chladiva Cu vč. kaučukové tepelné izolace a propoj. kabelu | m | 100 |  | 0 | vlastní položka |  | základní |  | 0 | 0 | 0 | 0 | 0 | 8 | M | 2 | ROZPOCET | 0 | 0 | 0 | 0 | 0 | 1 | 0 | 4 | 306
| PP |  | Potrubí chladiva Cu vč. kaučukové tepelné izolace a propoj. kabelu | [14 empty] | PP | 2
154 | K | 751791135 | Montáž potrubí chladiva | m | 100 |  | 0 | CS ÚRS 2022 01 |  | základní |  | 0 | 0 | 0 | 0 | 0 | 4 | K | 2 | ROZPOCET | 0 | 0 | 0 | 0 | 0 | 1 | 0 | 4 | 308
| PP |  | Montáž potrubí chladiva | [14 empty] | PP | 2
| Online PSC |  | https://podminky.urs.cz/item/CS_URS_2022_01/751791135 | [14 empty] | Online PSC | 2
155 | M | Pol62 | Konzola pod venkovní jednotku (pozink.) | ks | 4 |  | 0 | vlastní položka |  | základní |  | 0 | 0 | 0 | 0 | 0 | 8 | M | 2 | ROZPOCET | 0 | 0 | 0 | 0 | 0 | 1 | 0 | 4 | 310
| PP |  | Konzola pod venkovní jednotku (pozink.) | [14 empty] | PP | 2
156 | K | 751792003 | Montáž konzoly pod venkovní jednotku | ks | 4 |  | 0 | CS ÚRS 2022 01 |  | základní |  | 0 | 0 | 0 | 0 | 0 | 4 | K | 2 | ROZPOCET | 0 | 0 | 0 | 0 | 0 | 1 | 0 | 4 | 312
| PP |  | Montáž konzoly pod venkovní jednotku | [14 empty] | PP | 2
| Online PSC |  | https://podminky.urs.cz/item/CS_URS_2022_01/751792003 | [14 empty] | Online PSC | 2
157 | M | Pol63 | Plastová lišta pro vedení potrubí chladiva | m | 40 |  | 0 | vlastní položka |  | základní |  | 0 | 0 | 0 | 0 | 0 | 8 | M | 2 | ROZPOCET | 0 | 0 | 0 | 0 | 0 | 1 | 0 | 4 | 314
| PP |  | Plastová lišta pro vedení potrubí chladiva | [14 empty] | PP | 2
158 | K | 751791181 | Montáž plastové lišty | m | 40 |  | 0 | CS ÚRS 2022 01 |  | základní |  | 0 | 0 | 0 | 0 | 0 | 4 | K | 2 | ROZPOCET | 0 | 0 | 0 | 0 | 0 | 1 | 0 | 4 | 316
| PP |  | Montáž plastové lišty | [14 empty] | PP | 2
| Online PSC |  | https://podminky.urs.cz/item/CS_URS_2022_01/751791181 | [14 empty] | Online PSC | 2
159 | M | Pol64 | Plechový žlab pro uložení potrubí chladiva 200x100 | m | 12 |  | 0 | vlastní položka |  | základní |  | 0 | 0 | 0 | 0 | 0 | 8 | M | 2 | ROZPOCET | 0 | 0 | 0 | 0 | 0 | 1 | 0 | 4 | 318
| PP |  | Plechový žlab pro uložení potrubí chladiva 200x100 | [14 empty] | PP | 2
160 | K | 751791182 | Montáž plechového žlabu | m | 12 |  | 0 | CS ÚRS 2022 01 |  | základní |  | 0 | 0 | 0 | 0 | 0 | 4 | K | 2 | ROZPOCET | 0 | 0 | 0 | 0 | 0 | 1 | 0 | 4 | 320
| PP |  | Montáž plechového žlabu | [14 empty] | PP | 2
| Online PSC |  | https://podminky.urs.cz/item/CS_URS_2022_01/751791182 | [14 empty] | Online PSC | 2
161 | K | Pol65 | Stavební přípomoci (prostupy stavebními konstrukcemi) do pr. 100, dl. do 300 mm | ks | 4 |  | 0 | vlastní položka |  | základní |  | 0 | 0 | 0 | 0 | 0 | 4 | K | 2 | ROZPOCET | 0 | 0 | 0 | 0 | 0 | 1 | 0 | 4 | -2130259646
| PP |  | Stavební přípomoci (prostupy stavebními konstrukcemi) do pr. 100, dl. do 300 mm | [14 empty] | PP | 2
162 | M | Pol66 | Průchodka střešním plášťem pro potrubí chladiva, pozink. | ks | 1 |  | 0 | vlastní položka |  | základní |  | 0 | 0 | 0 | 0 | 0 | 8 | M | 2 | ROZPOCET | 0 | 0 | 0 | 0 | 0 | 1 | 0 | 4 | 324
| PP |  | Průchodka střešním plášťem pro potrubí chladiva, pozink. | [14 empty] | PP | 2
163 | K | Pol67 | Montáž průchodky | ks | 1 |  | 0 | vlastní položka |  | základní |  | 0 | 0 | 0 | 0 | 0 | 4 | K | 2 | ROZPOCET | 0 | 0 | 0 | 0 | 0 | 1 | 0 | 4 | 326
| PP |  | Montáž průchodky | [14 empty] | PP | 2
164 | M | Pol68 | Požární ucpávky - požární odolnost 90min. - pro potrubí Cu | m2 | 1 |  | 0 | vlastní položka |  | základní |  | 0 | 0 | 0 | 0 | 0 | 8 | M | 2 | ROZPOCET | 0 | 0 | 0 | 0 | 0 | 1 | 0 | 4 | 328
| PP |  | Požární ucpávky - požární odolnost 90min. - pro potrubí Cu | [14 empty] | PP | 2
165 | K | Pol69 | Revize úniku chladiva dle nařízení evropského parlamentu a rady (ES) č. 1005/2009 vč. zavedení nové evidenční knihy chladícího zařízení | ks | 1 |  | 0 | vlastní položka |  | základní |  | 0 | 0 | 0 | 0 | 0 | 4 | K | 2 | ROZPOCET | 0 | 0 | 0 | 0 | 0 | 1 | 0 | 4 | 330
| PP |  | Revize úniku chladiva dle nařízení evropského parlamentu a rady (ES) č. 1005/2009 vč. zavedení nové evidenční knihy chladícího zařízení | [14 empty] | PP | 2
| D | D11 | Zařízení K2 - serverovna - klimatizace |  |  |  | 0 |  |  |  |  | 0 |  | 0 |  | 0 | 1 | D | 1 | ROZPOCET | [6 empty] | 0
166 | M | Pol70 | Venkovní klimatizační jednotka systému SPLIT | ks | 2 |  | 0 | vlastní položka |  | základní |  | 0 | 0 | 0 | 0 | 0 | 8 | M | 2 | ROZPOCET | 0 | 0 | 0 | 0 | 0 | 1 | 0 | 4 | 332
| PP |  | Venkovní klimatizační jednotka systému SPLIT | [14 empty] | PP | 2
| P |  | Poznámka k položce: Vnější jednotka systému SPLIT, chladicí výkon 5,0 kW, příkon - 1,25 kW, napětí 230 V, jištění 16 A. Hladina akustického výkonu - max. 63 dB(A), hladina akustického tlaku v 1 m - max. 49 dB(A). Provozní rozsah v režimu chlazení -20 ~ 52 0CST. | [14 empty] | P | 2
167 | K | 751721111 | Montáž venkovní klimatizační jednotky | ks | 2 |  | 0 | CS ÚRS 2022 01 |  | základní |  | 0 | 0 | 0 | 0 | 0 | 4 | K | 2 | ROZPOCET | 0 | 0 | 0 | 0 | 0 | 1 | 0 | 4 | 334
| PP |  | Montáž venkovní klimatizační jednotky | [14 empty] | PP | 2
| Online PSC |  | https://podminky.urs.cz/item/CS_URS_2022_01/751721111 | [14 empty] | Online PSC | 2
168 | M | Pol71 | Vnitřní podstropní klimatizační jednotka | ks | 2 |  | 0 | vlastní položka |  | základní |  | 0 | 0 | 0 | 0 | 0 | 8 | M | 2 | ROZPOCET | 0 | 0 | 0 | 0 | 0 | 1 | 0 | 4 | 336
| PP |  | Vnitřní podstropní klimatizační jednotka | [14 empty] | PP | 2
| P |  | Poznámka k položce: Vnitřní podstropní jednotka systému SPLIT, chladicí výkon 5,0 kW. Hladina akustického výkonu - max. 54 dB(A), hladina akustického tlaku v 1 m - max. 37 dB(A). | [14 empty] | P | 2
169 | K | 751711151 | Montáž vnitřní podstropní klimatizační jednotky | ks | 2 |  | 0 | CS ÚRS 2022 01 |  | základní |  | 0 | 0 | 0 | 0 | 0 | 4 | K | 2 | ROZPOCET | 0 | 0 | 0 | 0 | 0 | 1 | 0 | 4 | 338
| PP |  | Montáž vnitřní podstropní klimatizační jednotky | [14 empty] | PP | 2
| Online PSC |  | https://podminky.urs.cz/item/CS_URS_2022_01/751711151 | [14 empty] | Online PSC | 2
170 | M | Pol55 | Dálkový kabelový ovladač | ks | 2 |  | 0 | vlastní položka |  | základní |  | 0 | 0 | 0 | 0 | 0 | 8 | M | 2 | ROZPOCET | 0 | 0 | 0 | 0 | 0 | 1 | 0 | 4 | 340
| PP |  | Dálkový kabelový ovladač | [14 empty] | PP | 2
171 | K | 751614130 | Montáž dálkového ovladače | ks | 2 |  | 0 | CS ÚRS 2022 01 |  | základní |  | 0 | 0 | 0 | 0 | 0 | 4 | K | 2 | ROZPOCET | 0 | 0 | 0 | 0 | 0 | 1 | 0 | 4 | 342
| PP |  | Montáž dálkového ovladače | [14 empty] | PP | 2
| Online PSC |  | https://podminky.urs.cz/item/CS_URS_2022_01/751614130 | [14 empty] | Online PSC | 2
172 | M | Pol56 | Rozšiřující elektronická karta rozhraní Modbus | ks | 2 |  | 0 | vlastní položka |  | základní |  | 0 | 0 | 0 | 0 | 0 | 8 | M | 2 | ROZPOCET | 0 | 0 | 0 | 0 | 0 | 1 | 0 | 4 | 344
| PP |  | Rozšiřující elektronická karta rozhraní Modbus | [14 empty] | PP | 2
173 | K | Pol57 | Montáž elektronické karty | ks | 2 |  | 0 | vlastní položka |  | základní |  | 0 | 0 | 0 | 0 | 0 | 4 | K | 2 | ROZPOCET | 0 | 0 | 0 | 0 | 0 | 1 | 0 | 4 | 346
| PP |  | Montáž elektronické karty | [14 empty] | PP | 2
174 | M | Pol58 | Kabel k dálkovému ovladači | m | 12 |  | 0 | vlastní položka |  | základní |  | 0 | 0 | 0 | 0 | 0 | 8 | M | 2 | ROZPOCET | 0 | 0 | 0 | 0 | 0 | 1 | 0 | 4 | 348
| PP |  | Kabel k dálkovému ovladači | [14 empty] | PP | 2
175 | K | Pol59 | Montáž kabelu | m | 12 |  | 0 | vlastní položka |  | základní |  | 0 | 0 | 0 | 0 | 0 | 4 | K | 2 | ROZPOCET | 0 | 0 | 0 | 0 | 0 | 1 | 0 | 4 | 350
| PP |  | Montáž kabelu | [14 empty] | PP | 2
176 | M | Pol60 | Plastová lišta pro kabel k ovladači | m | 6 |  | 0 | vlastní položka |  | základní |  | 0 | 0 | 0 | 0 | 0 | 8 | M | 2 | ROZPOCET | 0 | 0 | 0 | 0 | 0 | 1 | 0 | 4 | 352
| PP |  | Plastová lišta pro kabel k ovladači | [14 empty] | PP | 2
177 | K | 751791181 | Montáž plastové lišty | m | 6 |  | 0 | CS ÚRS 2022 01 |  | základní |  | 0 | 0 | 0 | 0 | 0 | 4 | K | 2 | ROZPOCET | 0 | 0 | 0 | 0 | 0 | 1 | 0 | 4 | 354
| PP |  | Montáž plastové lišty | [14 empty] | PP | 2
| Online PSC |  | https://podminky.urs.cz/item/CS_URS_2022_01/751791181 | [14 empty] | Online PSC | 2
178 | M | Pol61 | Potrubí chladiva Cu vč. kaučukové tepelné izolace a propoj. kabelu | m | 45 |  | 0 | vlastní položka |  | základní |  | 0 | 0 | 0 | 0 | 0 | 8 | M | 2 | ROZPOCET | 0 | 0 | 0 | 0 | 0 | 1 | 0 | 4 | 356
| PP |  | Potrubí chladiva Cu vč. kaučukové tepelné izolace a propoj. kabelu | [14 empty] | PP | 2
179 | K | 751791135 | Montáž potrubí chladiva | m | 45 |  | 0 | CS ÚRS 2022 01 |  | základní |  | 0 | 0 | 0 | 0 | 0 | 4 | K | 2 | ROZPOCET | 0 | 0 | 0 | 0 | 0 | 1 | 0 | 4 | 358
| PP |  | Montáž potrubí chladiva | [14 empty] | PP | 2
| Online PSC |  | https://podminky.urs.cz/item/CS_URS_2022_01/751791135 | [14 empty] | Online PSC | 2
180 | M | Pol72 | Konzola pod venkovní jednotku (pozink.) | ks | 2 |  | 0 | vlastní položka |  | základní |  | 0 | 0 | 0 | 0 | 0 | 8 | M | 2 | ROZPOCET | 0 | 0 | 0 | 0 | 0 | 1 | 0 | 4 | 360
| PP |  | Konzola pod venkovní jednotku (pozink.) | [14 empty] | PP | 2
181 | K | 751792003 | Montáž konzoly pod venkovní jednotku | ks | 2 |  | 0 | CS ÚRS 2022 01 |  | základní |  | 0 | 0 | 0 | 0 | 0 | 4 | K | 2 | ROZPOCET | 0 | 0 | 0 | 0 | 0 | 1 | 0 | 4 | 362
| PP |  | Montáž konzoly pod venkovní jednotku | [14 empty] | PP | 2
| Online PSC |  | https://podminky.urs.cz/item/CS_URS_2022_01/751792003 | [14 empty] | Online PSC | 2
182 | M | Pol63 | Plastová lišta pro vedení potrubí chladiva | m | 10 |  | 0 | vlastní položka |  | základní |  | 0 | 0 | 0 | 0 | 0 | 8 | M | 2 | ROZPOCET | 0 | 0 | 0 | 0 | 0 | 1 | 0 | 4 | 364
| PP |  | Plastová lišta pro vedení potrubí chladiva | [14 empty] | PP | 2
183 | K | 751791181 | Montáž plastové lišty | m | 10 |  | 0 | CS ÚRS 2022 01 |  | základní |  | 0 | 0 | 0 | 0 | 0 | 4 | K | 2 | ROZPOCET | 0 | 0 | 0 | 0 | 0 | 1 | 0 | 4 | 366
| PP |  | Montáž plastové lišty | [14 empty] | PP | 2
| Online PSC |  | https://podminky.urs.cz/item/CS_URS_2022_01/751791181 | [14 empty] | Online PSC | 2
184 | M | Pol64 | Plechový žlab pro uložení potrubí chladiva 200x100 | m | 10 |  | 0 | vlastní položka |  | základní |  | 0 | 0 | 0 | 0 | 0 | 8 | M | 2 | ROZPOCET | 0 | 0 | 0 | 0 | 0 | 1 | 0 | 4 | 368
| PP |  | Plechový žlab pro uložení potrubí chladiva 200x100 | [14 empty] | PP | 2
185 | K | 751791182 | Montáž plechového žlabu | m | 10 |  | 0 | CS ÚRS 2022 01 |  | základní |  | 0 | 0 | 0 | 0 | 0 | 4 | K | 2 | ROZPOCET | 0 | 0 | 0 | 0 | 0 | 1 | 0 | 4 | 370
| PP |  | Montáž plechového žlabu | [14 empty] | PP | 2
| Online PSC |  | https://podminky.urs.cz/item/CS_URS_2022_01/751791182 | [14 empty] | Online PSC | 2
186 | K | Pol65 | Stavební přípomoci (prostupy stavebními konstrukcemi) do pr. 100, dl. do 300 mm | ks | 2 |  | 0 | vlastní položka |  | základní |  | 0 | 0 | 0 | 0 | 0 | 4 | K | 2 | ROZPOCET | 0 | 0 | 0 | 0 | 0 | 1 | 0 | 4 | 528723915
| PP |  | Stavební přípomoci (prostupy stavebními konstrukcemi) do pr. 100, dl. do 300 mm | [14 empty] | PP | 2
187 | M | Pol66 | Průchodka střešním plášťem pro potrubí chladiva, pozink. | ks | 1 |  | 0 | vlastní položka |  | základní |  | 0 | 0 | 0 | 0 | 0 | 8 | M | 2 | ROZPOCET | 0 | 0 | 0 | 0 | 0 | 1 | 0 | 4 | 374
| PP |  | Průchodka střešním plášťem pro potrubí chladiva, pozink. | [14 empty] | PP | 2
188 | K | Pol67 | Montáž průchodky | ks | 1 |  | 0 | vlastní položka |  | základní |  | 0 | 0 | 0 | 0 | 0 | 4 | K | 2 | ROZPOCET | 0 | 0 | 0 | 0 | 0 | 1 | 0 | 4 | 376
| PP |  | Montáž průchodky | [14 empty] | PP | 2
189 | M | Pol68 | Požární ucpávky - požární odolnost 90min. - pro potrubí Cu | m2 | 0.5 |  | 0 | vlastní položka |  | základní |  | 0 | 0 | 0 | 0 | 0 | 8 | M | 2 | ROZPOCET | 0 | 0 | 0 | 0 | 0 | 1 | 0 | 4 | 378
| PP |  | Požární ucpávky - požární odolnost 90min. - pro potrubí Cu | [14 empty] | PP | 2
190 | K | Pol69 | Revize úniku chladiva dle nařízení evropského parlamentu a rady (ES) č. 1005/2009 vč. zavedení nové evidenční knihy chladícího zařízení | ks | 1 |  | 0 | vlastní položka |  | základní |  | 0 | 0 | 0 | 0 | 0 | 4 | K | 2 | ROZPOCET | 0 | 0 | 0 | 0 | 0 | 1 | 0 | 4 | 380
| PP |  | Revize úniku chladiva dle nařízení evropského parlamentu a rady (ES) č. 1005/2009 vč. zavedení nové evidenční knihy chladícího zařízení | [14 empty] | PP | 2
| D | D12 | Zařízení K3 - UPS - klimatizace |  |  |  | 0 |  |  |  |  | 0 |  | 0 |  | 0 | 1 | D | 1 | ROZPOCET | [6 empty] | 0
191 | M | Pol73 | Venkovní klimatizační jednotka systému SPLIT | ks | 2 |  | 0 | vlastní položka |  | základní |  | 0 | 0 | 0 | 0 | 0 | 8 | M | 2 | ROZPOCET | 0 | 0 | 0 | 0 | 0 | 1 | 0 | 4 | 382
| PP |  | Venkovní klimatizační jednotka systému SPLIT | [14 empty] | PP | 2
| P |  | Poznámka k položce: Vnější jednotka systému SPLIT, chladicí výkon 3,5 kW, příkon - 0,81 kW, napětí 230 V, jištění 16 A. Hladina akustického výkonu - max. 62 dB(A), hladina akustického tlaku v 1 m - max. 48 dB(A). Provozní rozsah v režimu chlazení -20 ~ 52 0CST. | [14 empty] | P | 2
192 | K | 751721111 | Montáž venkovní klimatizační jednotky | ks | 2 |  | 0 | CS ÚRS 2022 01 |  | základní |  | 0 | 0 | 0 | 0 | 0 | 4 | K | 2 | ROZPOCET | 0 | 0 | 0 | 0 | 0 | 1 | 0 | 4 | 384
| PP |  | Montáž venkovní klimatizační jednotky | [14 empty] | PP | 2
| Online PSC |  | https://podminky.urs.cz/item/CS_URS_2022_01/751721111 | [14 empty] | Online PSC | 2
193 | M | Pol74 | Vnitřní podstropní klimatizační jednotka | ks | 2 |  | 0 | vlastní položka |  | základní |  | 0 | 0 | 0 | 0 | 0 | 8 | M | 2 | ROZPOCET | 0 | 0 | 0 | 0 | 0 | 1 | 0 | 4 | 386
| PP |  | Vnitřní podstropní klimatizační jednotka | [14 empty] | PP | 2
| P |  | Poznámka k položce: Vnitřní podstropní jednotka systému SPLIT, chladicí výkon 3,5 kW. Hladina akustického výkonu - max. 53 dB(A), hladina akustického tlaku v 1 m - max. 36 dB(A). | [14 empty] | P | 2
194 | K | 751711151 | Montáž vnitřní podstropní klimatizační jednotky | ks | 2 |  | 0 | CS ÚRS 2022 01 |  | základní |  | 0 | 0 | 0 | 0 | 0 | 4 | K | 2 | ROZPOCET | 0 | 0 | 0 | 0 | 0 | 1 | 0 | 4 | 388
| PP |  | Montáž vnitřní podstropní klimatizační jednotky | [14 empty] | PP | 2
| Online PSC |  | https://podminky.urs.cz/item/CS_URS_2022_01/751711151 | [14 empty] | Online PSC | 2
195 | M | Pol55 | Dálkový kabelový ovladač | ks | 2 |  | 0 | vlastní položka |  | základní |  | 0 | 0 | 0 | 0 | 0 | 8 | M | 2 | ROZPOCET | 0 | 0 | 0 | 0 | 0 | 1 | 0 | 4 | 390
| PP |  | Dálkový kabelový ovladač | [14 empty] | PP | 2
196 | K | 751614130 | Montáž dálkového ovladače | ks | 2 |  | 0 | CS ÚRS 2022 01 |  | základní |  | 0 | 0 | 0 | 0 | 0 | 4 | K | 2 | ROZPOCET | 0 | 0 | 0 | 0 | 0 | 1 | 0 | 4 | 392
| PP |  | Montáž dálkového ovladače | [14 empty] | PP | 2
| Online PSC |  | https://podminky.urs.cz/item/CS_URS_2022_01/751614130 | [14 empty] | Online PSC | 2
197 | M | Pol56 | Rozšiřující elektronická karta rozhraní Modbus | ks | 2 |  | 0 | vlastní položka |  | základní |  | 0 | 0 | 0 | 0 | 0 | 8 | M | 2 | ROZPOCET | 0 | 0 | 0 | 0 | 0 | 1 | 0 | 4 | 394
| PP |  | Rozšiřující elektronická karta rozhraní Modbus | [14 empty] | PP | 2
198 | K | Pol57 | Montáž elektronické karty | ks | 2 |  | 0 | vlastní položka |  | základní |  | 0 | 0 | 0 | 0 | 0 | 4 | K | 2 | ROZPOCET | 0 | 0 | 0 | 0 | 0 | 1 | 0 | 4 | 396
| PP |  | Montáž elektronické karty | [14 empty] | PP | 2
199 | M | Pol58 | Kabel k dálkovému ovladači | m | 12 |  | 0 | vlastní položka |  | základní |  | 0 | 0 | 0 | 0 | 0 | 8 | M | 2 | ROZPOCET | 0 | 0 | 0 | 0 | 0 | 1 | 0 | 4 | 398
| PP |  | Kabel k dálkovému ovladači | [14 empty] | PP | 2
200 | K | Pol59 | Montáž kabelu | m | 12 |  | 0 | vlastní položka |  | základní |  | 0 | 0 | 0 | 0 | 0 | 4 | K | 2 | ROZPOCET | 0 | 0 | 0 | 0 | 0 | 1 | 0 | 4 | 400
| PP |  | Montáž kabelu | [14 empty] | PP | 2
201 | M | Pol60 | Plastová lišta pro kabel k ovladači | m | 6 |  | 0 | vlastní položka |  | základní |  | 0 | 0 | 0 | 0 | 0 | 8 | M | 2 | ROZPOCET | 0 | 0 | 0 | 0 | 0 | 1 | 0 | 4 | 402
| PP |  | Plastová lišta pro kabel k ovladači | [14 empty] | PP | 2
202 | K | 751791181 | Montáž plastové lišty | m | 6 |  | 0 | CS ÚRS 2022 01 |  | základní |  | 0 | 0 | 0 | 0 | 0 | 4 | K | 2 | ROZPOCET | 0 | 0 | 0 | 0 | 0 | 1 | 0 | 4 | 404
| PP |  | Montáž plastové lišty | [14 empty] | PP | 2
| Online PSC |  | https://podminky.urs.cz/item/CS_URS_2022_01/751791181 | [14 empty] | Online PSC | 2
203 | M | Pol61 | Potrubí chladiva Cu vč. kaučukové tepelné izolace a propoj. kabelu | m | 40 |  | 0 | vlastní položka |  | základní |  | 0 | 0 | 0 | 0 | 0 | 8 | M | 2 | ROZPOCET | 0 | 0 | 0 | 0 | 0 | 1 | 0 | 4 | 406
| PP |  | Potrubí chladiva Cu vč. kaučukové tepelné izolace a propoj. kabelu | [14 empty] | PP | 2
204 | K | 751791135 | Montáž potrubí chladiva | m | 40 |  | 0 | CS ÚRS 2022 01 |  | základní |  | 0 | 0 | 0 | 0 | 0 | 4 | K | 2 | ROZPOCET | 0 | 0 | 0 | 0 | 0 | 1 | 0 | 4 | 408
| PP |  | Montáž potrubí chladiva | [14 empty] | PP | 2
| Online PSC |  | https://podminky.urs.cz/item/CS_URS_2022_01/751791135 | [14 empty] | Online PSC | 2
205 | M | Pol72 | Konzola pod venkovní jednotku (pozink.) | ks | 2 |  | 0 | vlastní položka |  | základní |  | 0 | 0 | 0 | 0 | 0 | 8 | M | 2 | ROZPOCET | 0 | 0 | 0 | 0 | 0 | 1 | 0 | 4 | 410
| PP |  | Konzola pod venkovní jednotku (pozink.) | [14 empty] | PP | 2
206 | K | 751792003 | Montáž konzoly pod venkovní jednotku | ks | 2 |  | 0 | CS ÚRS 2022 01 |  | základní |  | 0 | 0 | 0 | 0 | 0 | 4 | K | 2 | ROZPOCET | 0 | 0 | 0 | 0 | 0 | 1 | 0 | 4 | 412
| PP |  | Montáž konzoly pod venkovní jednotku | [14 empty] | PP | 2
| Online PSC |  | https://podminky.urs.cz/item/CS_URS_2022_01/751792003 | [14 empty] | Online PSC | 2
207 | M | Pol63 | Plastová lišta pro vedení potrubí chladiva | m | 12 |  | 0 | vlastní položka |  | základní |  | 0 | 0 | 0 | 0 | 0 | 8 | M | 2 | ROZPOCET | 0 | 0 | 0 | 0 | 0 | 1 | 0 | 4 | 414
| PP |  | Plastová lišta pro vedení potrubí chladiva | [14 empty] | PP | 2
208 | K | 751791181 | Montáž plastové lišty | m | 12 |  | 0 | CS ÚRS 2022 01 |  | základní |  | 0 | 0 | 0 | 0 | 0 | 4 | K | 2 | ROZPOCET | 0 | 0 | 0 | 0 | 0 | 1 | 0 | 4 | 416
| PP |  | Montáž plastové lišty | [14 empty] | PP | 2
| Online PSC |  | https://podminky.urs.cz/item/CS_URS_2022_01/751791181 | [14 empty] | Online PSC | 2
209 | M | Pol64 | Plechový žlab pro uložení potrubí chladiva 200x100 | m | 10 |  | 0 | vlastní položka |  | základní |  | 0 | 0 | 0 | 0 | 0 | 8 | M | 2 | ROZPOCET | 0 | 0 | 0 | 0 | 0 | 1 | 0 | 4 | 418
| PP |  | Plechový žlab pro uložení potrubí chladiva 200x100 | [14 empty] | PP | 2
210 | K | 751791182 | Montáž plechového žlabu | m | 10 |  | 0 | CS ÚRS 2022 01 |  | základní |  | 0 | 0 | 0 | 0 | 0 | 4 | K | 2 | ROZPOCET | 0 | 0 | 0 | 0 | 0 | 1 | 0 | 4 | 420
| PP |  | Montáž plechového žlabu | [14 empty] | PP | 2
| Online PSC |  | https://podminky.urs.cz/item/CS_URS_2022_01/751791182 | [14 empty] | Online PSC | 2
211 | K | Pol65 | Stavební přípomoci (prostupy stavebními konstrukcemi) do pr. 100, dl. do 300 mm | ks | 3 |  | 0 | vlastní položka |  | základní |  | 0 | 0 | 0 | 0 | 0 | 4 | K | 2 | ROZPOCET | 0 | 0 | 0 | 0 | 0 | 1 | 0 | 4 | 56074998
| PP |  | Stavební přípomoci (prostupy stavebními konstrukcemi) do pr. 100, dl. do 300 mm | [14 empty] | PP | 2
212 | M | Pol66 | Průchodka střešním plášťem pro potrubí chladiva, pozink. | ks | 1 |  | 0 | vlastní položka |  | základní |  | 0 | 0 | 0 | 0 | 0 | 8 | M | 2 | ROZPOCET | 0 | 0 | 0 | 0 | 0 | 1 | 0 | 4 | 424
| PP |  | Průchodka střešním plášťem pro potrubí chladiva, pozink. | [14 empty] | PP | 2
213 | K | Pol67 | Montáž průchodky | ks | 1 |  | 0 | vlastní položka |  | základní |  | 0 | 0 | 0 | 0 | 0 | 4 | K | 2 | ROZPOCET | 0 | 0 | 0 | 0 | 0 | 1 | 0 | 4 | 426
| PP |  | Montáž průchodky | [14 empty] | PP | 2
214 | M | Pol68 | Požární ucpávky - požární odolnost 90min. - pro potrubí Cu | m2 | 0.5 |  | 0 | vlastní položka |  | základní |  | 0 | 0 | 0 | 0 | 0 | 8 | M | 2 | ROZPOCET | 0 | 0 | 0 | 0 | 0 | 1 | 0 | 4 | 428
| PP |  | Požární ucpávky - požární odolnost 90min. - pro potrubí Cu | [14 empty] | PP | 2
215 | K | Pol69 | Revize úniku chladiva dle nařízení evropského parlamentu a rady (ES) č. 1005/2009 vč. zavedení nové evidenční knihy chladícího zařízení | ks | 1 |  | 0 | vlastní položka |  | základní |  | 0 | 0 | 0 | 0 | 0 | 4 | K | 2 | ROZPOCET | 0 | 0 | 0 | 0 | 0 | 1 | 0 | 4 | 430
| PP |  | Revize úniku chladiva dle nařízení evropského parlamentu a rady (ES) č. 1005/2009 vč. zavedení nové evidenční knihy chladícího zařízení | [14 empty] | PP | 2
| D | D13 | Zařízení K4 - archívy - klimatizace |  |  |  | 0 |  |  |  |  | 0 |  | 0 |  | 0 | 1 | D | 1 | ROZPOCET | [6 empty] | 0
216 | M | Pol75 | Venkovní klimatizační jednotka systému VRV | ks | 1 |  | 0 | vlastní položka |  | základní |  | 0 | 0 | 0 | 0 | 0 | 8 | M | 2 | ROZPOCET | 0 | 0 | 0 | 0 | 0 | 1 | 0 | 4 | 432
| PP |  | Venkovní klimatizační jednotka systému VRV | [14 empty] | PP | 2
| P |  | Poznámka k položce: Vnější jednotka systému VRV, chladicí výkon 22,4 kW, topný výkon 25,0 kW, příkon 5,31 kW, napětí 400 V, jištění 20 A. Hladina akustického výkonu - max. 79,6 dB(A), hladina akustického tlaku v 1 m - max. 57 dB(A). Provozní rozsah: chlazení -5 ~ 43 0CST, topení -20 ~ 15,5 0CWT. | [14 empty] | P | 2
217 | K | 751721121 | Montáž venkovní klimatizační jednotky | ks | 1 |  | 0 | CS ÚRS 2022 01 |  | základní |  | 0 | 0 | 0 | 0 | 0 | 4 | K | 2 | ROZPOCET | 0 | 0 | 0 | 0 | 0 | 1 | 0 | 4 | 434
| PP |  | Montáž venkovní klimatizační jednotky | [14 empty] | PP | 2
| Online PSC |  | https://podminky.urs.cz/item/CS_URS_2022_01/751721121 | [14 empty] | Online PSC | 2
218 | M | Pol76 | Vnitřní nástěnná klimatizační jednotka | ks | 2 |  | 0 | vlastní položka |  | základní |  | 0 | 0 | 0 | 0 | 0 | 8 | M | 2 | ROZPOCET | 0 | 0 | 0 | 0 | 0 | 1 | 0 | 4 | 436
| PP |  | Vnitřní nástěnná klimatizační jednotka | [14 empty] | PP | 2
| P |  | Poznámka k položce: Vnitřní nástěnná jednotka systému VRV, chladicí výkon 1,7 kW, topný výkon 1,9 kW, příkon 30 W, napětí 230 V. Hladina akustického tlaku v 1 m - nízké/vysoké - chlazení max. 28,5 / 32 dB(A), topení max. 28,5 / 33 dB(A) | [14 empty] | P | 2
219 | K | 751711111 | Montáž vnitřní nástěnné klimatizační jednotky | ks | 2 |  | 0 | CS ÚRS 2022 01 |  | základní |  | 0 | 0 | 0 | 0 | 0 | 4 | K | 2 | ROZPOCET | 0 | 0 | 0 | 0 | 0 | 1 | 0 | 4 | 438
| PP |  | Montáž vnitřní nástěnné klimatizační jednotky | [14 empty] | PP | 2
| Online PSC |  | https://podminky.urs.cz/item/CS_URS_2022_01/751711111 | [14 empty] | Online PSC | 2
220 | M | Pol77 | Vnitřní nástěnná klimatizační jednotka | ks | 4 |  | 0 | vlastní položka |  | základní |  | 0 | 0 | 0 | 0 | 0 | 8 | M | 2 | ROZPOCET | 0 | 0 | 0 | 0 | 0 | 1 | 0 | 4 | 440
| PP |  | Vnitřní nástěnná klimatizační jednotka | [14 empty] | PP | 2
| P |  | Poznámka k položce: Vnitřní nástěnná jednotka systému VRV, chladicí výkon 4,5 kW, topný výkon 4,5 kW, příkon 20 W, napětí 230 V. Hladina akustického tlaku v 1 m - nízké/vysoké - chlazení max. 33,5 / 37 dB(A), topení max. 33,5 / 38 dB(A) | [14 empty] | P | 2
221 | K | 751711112 | Montáž vnitřní nástěnné klimatizační jednotky | ks | 2 |  | 0 | CS ÚRS 2022 01 |  | základní |  | 0 | 0 | 0 | 0 | 0 | 4 | K | 2 | ROZPOCET | 0 | 0 | 0 | 0 | 0 | 1 | 0 | 4 | 442
| PP |  | Montáž vnitřní nástěnné klimatizační jednotky | [14 empty] | PP | 2
| Online PSC |  | https://podminky.urs.cz/item/CS_URS_2022_01/751711112 | [14 empty] | Online PSC | 2
222 | M | Pol55 | Dálkový kabelový ovladač | ks | 6 |  | 0 | vlastní položka |  | základní |  | 0 | 0 | 0 | 0 | 0 | 8 | M | 2 | ROZPOCET | 0 | 0 | 0 | 0 | 0 | 1 | 0 | 4 | 444
| PP |  | Dálkový kabelový ovladač | [14 empty] | PP | 2
223 | K | 751614130 | Montáž dálkového ovladače | ks | 2 |  | 0 | CS ÚRS 2022 01 |  | základní |  | 0 | 0 | 0 | 0 | 0 | 4 | K | 2 | ROZPOCET | 0 | 0 | 0 | 0 | 0 | 1 | 0 | 4 | 446
| PP |  | Montáž dálkového ovladače | [14 empty] | PP | 2
| Online PSC |  | https://podminky.urs.cz/item/CS_URS_2022_01/751614130 | [14 empty] | Online PSC | 2
224 | M | Pol58 | Kabel k dálkovému ovladači | m | 30 |  | 0 | vlastní položka |  | základní |  | 0 | 0 | 0 | 0 | 0 | 8 | M | 2 | ROZPOCET | 0 | 0 | 0 | 0 | 0 | 1 | 0 | 4 | 448
| PP |  | Kabel k dálkovému ovladači | [14 empty] | PP | 2
225 | K | Pol59 | Montáž kabelu | m | 30 |  | 0 | vlastní položka |  | základní |  | 0 | 0 | 0 | 0 | 0 | 4 | K | 2 | ROZPOCET | 0 | 0 | 0 | 0 | 0 | 1 | 0 | 4 | 450
| PP |  | Montáž kabelu | [14 empty] | PP | 2
226 | M | Pol60 | Plastová lišta pro kabel k ovladači | m | 30 |  | 0 | vlastní položka |  | základní |  | 0 | 0 | 0 | 0 | 0 | 8 | M | 2 | ROZPOCET | 0 | 0 | 0 | 0 | 0 | 1 | 0 | 4 | 452
| PP |  | Plastová lišta pro kabel k ovladači | [14 empty] | PP | 2
227 | K | 751791181 | Montáž plastové lišty | m | 30 |  | 0 | CS ÚRS 2022 01 |  | základní |  | 0 | 0 | 0 | 0 | 0 | 4 | K | 2 | ROZPOCET | 0 | 0 | 0 | 0 | 0 | 1 | 0 | 4 | 454
| PP |  | Montáž plastové lišty | [14 empty] | PP | 2
| Online PSC |  | https://podminky.urs.cz/item/CS_URS_2022_01/751791181 | [14 empty] | Online PSC | 2
228 | M | Pol78 | Rozbočka chladiva | ks | 4 |  | 0 | vlastní položka |  | základní |  | 0 | 0 | 0 | 0 | 0 | 8 | M | 2 | ROZPOCET | 0 | 0 | 0 | 0 | 0 | 1 | 0 | 4 | 456
| PP |  | Rozbočka chladiva | [14 empty] | PP | 2
| P |  | Poznámka k položce: Refnet pro 2-trubkový systém, výkonový index do 200 | [14 empty] | P | 2
229 | K | 751791136 | Montáž rozbočky chladiva | ks | 4 |  | 0 | CS ÚRS 2022 01 |  | základní |  | 0 | 0 | 0 | 0 | 0 | 4 | K | 2 | ROZPOCET | 0 | 0 | 0 | 0 | 0 | 1 | 0 | 4 | 458
| PP |  | Montáž rozbočky chladiva | [14 empty] | PP | 2
| Online PSC |  | https://podminky.urs.cz/item/CS_URS_2022_01/751791136 | [14 empty] | Online PSC | 2
230 | M | Pol79 | Rozbočka chladiva | ks | 1 |  | 0 | vlastní položka |  | základní |  | 0 | 0 | 0 | 0 | 0 | 8 | M | 2 | ROZPOCET | 0 | 0 | 0 | 0 | 0 | 1 | 0 | 4 | 460
| PP |  | Rozbočka chladiva | [14 empty] | PP | 2
| P |  | Poznámka k položce: Refnet pro 2-trubkový systém, výkonový index 201-290 | [14 empty] | P | 2
231 | K | 751791136 | Montáž rozbočky chladiva | ks | 1 |  | 0 | CS ÚRS 2022 01 |  | základní |  | 0 | 0 | 0 | 0 | 0 | 4 | K | 2 | ROZPOCET | 0 | 0 | 0 | 0 | 0 | 1 | 0 | 4 | 462
| PP |  | Montáž rozbočky chladiva | [14 empty] | PP | 2
| Online PSC |  | https://podminky.urs.cz/item/CS_URS_2022_01/751791136 | [14 empty] | Online PSC | 2
232 | M | Pol80 | Potrubí chladiva vč. tepelné izolace a propojovacího kabelu | m | 50 |  | 0 | vlastní položka |  | základní |  | 0 | 0 | 0 | 0 | 0 | 8 | M | 2 | ROZPOCET | 0 | 0 | 0 | 0 | 0 | 1 | 0 | 4 | 464
| PP |  | Potrubí chladiva vč. tepelné izolace a propojovacího kabelu | [14 empty] | PP | 2
233 | K | 751791136.1 | Montáž potrubí chladiva | m | 50 |  | 0 | vlastní položka |  | základní |  | 0 | 0 | 0 | 0 | 0 | 4 | K | 2 | ROZPOCET | 0 | 0 | 0 | 0 | 0 | 1 | 0 | 4 | 466
| PP |  | Montáž potrubí chladiva | [14 empty] | PP | 2
234 | M | Pol81 | Konzola pod venkovní jednotku (pozink.) | ks | 1 |  | 0 | vlastní položka |  | základní |  | 0 | 0 | 0 | 0 | 0 | 8 | M | 2 | ROZPOCET | 0 | 0 | 0 | 0 | 0 | 1 | 0 | 4 | 468
| PP |  | Konzola pod venkovní jednotku (pozink.) | [14 empty] | PP | 2
235 | K | 751792003 | Montáž konzoly pod venkovní jednotku | ks | 1 |  | 0 | CS ÚRS 2022 01 |  | základní |  | 0 | 0 | 0 | 0 | 0 | 4 | K | 2 | ROZPOCET | 0 | 0 | 0 | 0 | 0 | 1 | 0 | 4 | 470
| PP |  | Montáž konzoly pod venkovní jednotku | [14 empty] | PP | 2
| Online PSC |  | https://podminky.urs.cz/item/CS_URS_2022_01/751792003 | [14 empty] | Online PSC | 2
236 | M | Pol64 | Plechový žlab pro uložení potrubí chladiva 200x100 | m | 3 |  | 0 | vlastní položka |  | základní |  | 0 | 0 | 0 | 0 | 0 | 8 | M | 2 | ROZPOCET | 0 | 0 | 0 | 0 | 0 | 1 | 0 | 4 | 472
| PP |  | Plechový žlab pro uložení potrubí chladiva 200x100 | [14 empty] | PP | 2
237 | K | 751791182 | Montáž plechového žlabu | m | 3 |  | 0 | CS ÚRS 2022 01 |  | základní |  | 0 | 0 | 0 | 0 | 0 | 4 | K | 2 | ROZPOCET | 0 | 0 | 0 | 0 | 0 | 1 | 0 | 4 | 474
| PP |  | Montáž plechového žlabu | [14 empty] | PP | 2
| Online PSC |  | https://podminky.urs.cz/item/CS_URS_2022_01/751791182 | [14 empty] | Online PSC | 2
238 | M | Pol82 | Chladivo R410a | kg | 2 |  | 0 | vlastní položka |  | základní |  | 0 | 0 | 0 | 0 | 0 | 8 | M | 2 | ROZPOCET | 0 | 0 | 0 | 0 | 0 | 1 | 0 | 4 | 476
| PP |  | Chladivo R410a | [14 empty] | PP | 2
239 | K | Pol83 | Stavební přípomoci (prostupy stavebními konstrukcemi) do pr. 100, dl. do 300 mm | ks | 8 |  | 0 | vlastní položka |  | základní |  | 0 | 0 | 0 | 0 | 0 | 4 | K | 2 | ROZPOCET | 0 | 0 | 0 | 0 | 0 | 1 | 0 | 4 | 478
| PP |  | Stavební přípomoci (prostupy stavebními konstrukcemi) do pr. 100, dl. do 300 mm | [14 empty] | PP | 2
240 | M | Pol84 | Průchodka střešním plášťem pro potrubí chladiva, pozink. | ks | 1 |  | 0 | vlastní položka |  | základní |  | 0 | 0 | 0 | 0 | 0 | 8 | M | 2 | ROZPOCET | 0 | 0 | 0 | 0 | 0 | 1 | 0 | 4 | 480
| PP |  | Průchodka střešním plášťem pro potrubí chladiva, pozink. | [14 empty] | PP | 2
241 | K | Pol67 | Montáž průchodky | ks | 1 |  | 0 | vlastní položka |  | základní |  | 0 | 0 | 0 | 0 | 0 | 4 | K | 2 | ROZPOCET | 0 | 0 | 0 | 0 | 0 | 1 | 0 | 4 | 482
| PP |  | Montáž průchodky | [14 empty] | PP | 2
242 | M | Pol68 | Požární ucpávky - požární odolnost 90min. - pro potrubí Cu | m2 | 2 |  | 0 | vlastní položka |  | základní |  | 0 | 0 | 0 | 0 | 0 | 8 | M | 2 | ROZPOCET | 0 | 0 | 0 | 0 | 0 | 1 | 0 | 4 | 484
| PP |  | Požární ucpávky - požární odolnost 90min. - pro potrubí Cu | [14 empty] | PP | 2
243 | K | Pol85 | Zprovoznění systému vč. komplexní zkoušky | ks | 1 |  | 0 | vlastní položka |  | základní |  | 0 | 0 | 0 | 0 | 0 | 4 | K | 2 | ROZPOCET | 0 | 0 | 0 | 0 | 0 | 1 | 0 | 4 | 1508046691
| PP |  | Zprovoznění systému vč. komplexní zkoušky | [14 empty] | PP | 2
244 | K | Pol69 | Revize úniku chladiva dle nařízení evropského parlamentu a rady (ES) č. 1005/2009 vč. zavedení nové evidenční knihy chladícího zařízení | ks | 1 |  | 0 | vlastní položka |  | základní |  | 0 | 0 | 0 | 0 | 0 | 4 | K | 2 | ROZPOCET | 0 | 0 | 0 | 0 | 0 | 1 | 0 | 4 | 488
| PP |  | Revize úniku chladiva dle nařízení evropského parlamentu a rady (ES) č. 1005/2009 vč. zavedení nové evidenční knihy chladícího zařízení | [14 empty] | PP | 2
| D | D14 | Zařízení K5 - klimatizace - rozhraní Modbus |  |  |  | 0 |  |  |  |  | 0 |  | 0 |  | 0 | 1 | D | 1 | ROZPOCET | [6 empty] | 0
245 | M | Pol86 | Modbus interface rozhraní pro VRV systémy | ks | 1 |  | 0 | vlastní položka |  | základní |  | 0 | 0 | 0 | 0 | 0 | 8 | M | 2 | ROZPOCET | 0 | 0 | 0 | 0 | 0 | 1 | 0 | 4 | 490
| PP |  | Modbus interface rozhraní pro VRV systémy | [14 empty] | PP | 2
| P |  | Poznámka k položce: Hlavní jednotka DIII-net Modbus rozhraní | [14 empty] | P | 2
246 | K | Pol87 | Montáž rozhraní | ks | 1 |  | 0 | vlastní položka |  | základní |  | 0 | 0 | 0 | 0 | 0 | 4 | K | 2 | ROZPOCET | 0 | 0 | 0 | 0 | 0 | 1 | 0 | 4 | 492
| PP |  | Montáž rozhraní | [14 empty] | PP | 2
247 | M | Pol88 | Kabel k propojení ModbuS interface s venkovními jednotkami | m | 80 |  | 0 | vlastní položka |  | základní |  | 0 | 0 | 0 | 0 | 0 | 8 | M | 2 | ROZPOCET | 0 | 0 | 0 | 0 | 0 | 1 | 0 | 4 | 494
| PP |  | Kabel k propojení ModbuS interface s venkovními jednotkami | [14 empty] | PP | 2
248 | K | Pol89 | Montáž kabelu | m | 80 |  | 0 | vlastní položka |  | základní |  | 0 | 0 | 0 | 0 | 0 | 4 | K | 2 | ROZPOCET | 0 | 0 | 0 | 0 | 0 | 1 | 0 | 4 | 496
| PP |  | Montáž kabelu | [14 empty] | PP | 2
249 | M | Pol90 | Požární ucpávka - požární odolnost 90min. - pro kabel | m2 | 0.5 |  | 0 | vlastní položka |  | základní |  | 0 | 0 | 0 | 0 | 0 | 8 | M | 2 | ROZPOCET | 0 | 0 | 0 | 0 | 0 | 1 | 0 | 4 | 498
| PP |  | Požární ucpávka - požární odolnost 90min. - pro kabel | [14 empty] | PP | 2
| D | D15 | Ostatní |  |  |  | 0 |  |  |  |  | 0 |  | 0 |  | 0 | 1 | D | 0 | ROZPOCET | [6 empty] | 0
250 | K | Pol91 | Montážní a spojovací materiál | kg | 300 |  | 0 | vlastní položka |  | základní |  | 0 | 0 | 0 | 0 | 0 | 4 | K | 1 | ROZPOCET | 0 | 0 | 0 | 0 | 0 | 1 | 0 | 4 | 500
| PP |  | Montážní a spojovací materiál | [14 empty] | PP | 1
251 | K | Pol92 | Doprava | km | 300 |  | 0 | vlastní položka |  | základní |  | 0 | 0 | 0 | 0 | 0 | 4 | K | 1 | ROZPOCET | 0 | 0 | 0 | 0 | 0 | 1 | 0 | 4 | 502
| PP |  | Doprava | [14 empty] | PP | 1
252 | K | Pol93 | Práce autojeřábu | hod | 4 |  | 0 | vlastní položka |  | základní |  | 0 | 0 | 0 | 0 | 0 | 4 | K | 1 | ROZPOCET | 0 | 0 | 0 | 0 | 0 | 1 | 0 | 4 | 504
| PP |  | Práce autojeřábu | [14 empty] | PP | 1
253 | K | Pol94 | Značení vzduchotechnického zařízení a potrubí dle platných ČSN | hod | 8 |  | 0 | vlastní položka |  | základní |  | 0 | 0 | 0 | 0 | 0 | 4 | K | 1 | ROZPOCET | 0 | 0 | 0 | 0 | 0 | 1 | 0 | 4 | 506
| PP |  | Značení vzduchotechnického zařízení a potrubí dle platných ČSN | [14 empty] | PP | 1
254 | K | Pol95 | Komplexní zkouška, zaregulování | hod | 8 |  | 0 | vlastní položka |  | základní |  | 0 | 0 | 0 | 0 | 0 | 4 | K | 1 | ROZPOCET | 0 | 0 | 0 | 0 | 0 | 1 | 0 | 4 | 508
| PP |  | Komplexní zkouška, zaregulování | [14 empty] | PP | 1
255 | K | Pol96 | Realizační dokumentace | hod | 24 |  | 0 | vlastní položka |  | základní |  | 0 | 0 | 0 | 0 | 0 | 4 | K | 1 | ROZPOCET | 0 | 0 | 0 | 0 | 0 | 1 | 0 | 4 | 510
| PP |  | Realizační dokumentace | [14 empty] | PP | 1
256 | K | Pol97 | Dokumentace skutečného provedení | hod | 8 |  | 0 | vlastní položka |  | základní |  | 0 | 0 | 0 | 0 | 0 | 4 | K | 1 | ROZPOCET | 0 | 0 | 0 | 0 | 0 | 1 | 0 | 4 | 512
| PP |  | Dokumentace skutečného provedení | [14 empty] | PP | 1
257 | K | Pol98 | Předávací dokumentace, zaškolení obsluhy | hod | 4 |  | 0 | vlastní položka |  | základní |  | 0 | 0 | 0 | 0 | 0 | 4 | K | 1 | ROZPOCET | 0 | 0 | 0 | 0 | 0 | 1 | 0 | 4 | 514
| PP |  | Předávací dokumentace, zaškolení obsluhy | [14 empty] | PP | 1

## D.1.4.d_1 - Silnoproudá e...
{cbcccee4-8df9-4ac2-a7dd-f8851d0f30b7}
2
| KRYCÍ LIST SOUPISU PRACÍ | [7 empty] | v --- níže se nacházejí doplnkové a pomocné údaje k sestavám --- v | [8 empty] | False
Stavba:
STAVEBNÍ ÚPRAVY A NÁSTAVBA - KŘIMICKÁ 291/94, PLZEŇ 3 - SKVRŇANY
Objekt:
D.1.4. - Technika prostředí staveb
Soupis:
D.1.4.d_1 - Silnoproudá elektrotechnika
| KSO: |  |  |  |  | CC-CZ:
| Místo: |  | Křimická 291/94, 318 00 Plzeň 3 - Skvrňany |  |  | Datum: | 16. 12. 2022
| Zadavatel: |  |  |  |  | IČ:
|  | SOU stavební, Borská 2718/55, 301 00 Plzeň |  |  |  | DIČ:
| Uchazeč: |  |  |  |  | IČ: | Vyplň údaj
|  | Vyplň údaj |  |  |  | DIČ: | Vyplň údaj
| Projektant: |  |  |  |  | IČ:
|  | ATELIER SOUKUP OPL ŠVEHLA s.r.o. |  |  |  | DIČ:
| Zpracovatel: |  |  |  |  | IČ:
|  | Michal Jirka |  |  |  | DIČ:
Poznámka:
Soupis prací je sestaven s využitím Cenové soustavy ÚRS. Položky, které pochází z této cenové soustavy, jsou ve sloupci 'Cenová soustava' označeny popisem 'CS ÚRS' a úrovní příslušného kalendářního pololetí. Veškeré další informace vymezující popis a podmínky použití těchto položek z Cenové soustavy, které nejsou uvedeny přímo v soupisu prací, jsou neomezeně dálkově k dispozici na webu podminky.urs.cz.
| Cena bez DPH | [5 empty] | 0
|  |  | Základ daně |  |  | Sazba daně | Výše daně
| DPH | základní | 0 |  |  | 21% | 0
|  | snížená | 0 |  |  | 15% | 0
|  | zákl. přenesená | 0 |  |  | 21% | 0
|  | sníž. přenesená | 0 |  |  | 15% | 0
|  | nulová | 0 |  |  | 0% | 0
| Cena s DPH |  |  | v | CZK |  | 0
REKAPITULACE ČLENĚNÍ SOUPISU PRACÍ
Stavba:
STAVEBNÍ ÚPRAVY A NÁSTAVBA - KŘIMICKÁ 291/94, PLZEŇ 3 - SKVRŇANY
Objekt:
D.1.4. - Technika prostředí staveb
Soupis:
D.1.4.d_1 - Silnoproudá elektrotechnika
Místo: |  |  | Křimická 291/94, 318 00 Plzeň 3 - Skvrňany |  |  | Datum: | 16. 12. 2022
Zadavatel: |  |  | SOU stavební, Borská 2718/55, 301 00 Plzeň |  |  | Projektant: | ATELIER SOUKUP OPL ŠVEHLA s.r.o.
Uchazeč: |  |  | Vyplň údaj |  |  | Zpracovatel: | Michal Jirka
Kód dílu - Popis | [6 empty] | Cena celkem [CZK]
Náklady stavby celkem | [6 empty] | 0 | [11 empty] | -1
| D1 - Dodávky zařízení | [5 empty] | 0
| D2 - Materiál elektromontážní | [5 empty] | 0
| D3 - Materiál zemní+stavební | [5 empty] | 0
| D4 - Elektromontáže | [5 empty] | 0
| D5 - Demontáže | [5 empty] | 0
| D6 - Ostatní náklady | [5 empty] | 0
SOUPIS PRACÍ
Stavba:
STAVEBNÍ ÚPRAVY A NÁSTAVBA - KŘIMICKÁ 291/94, PLZEŇ 3 - SKVRŇANY
Objekt:
D.1.4. - Technika prostředí staveb
Soupis:
D.1.4.d_1 - Silnoproudá elektrotechnika
Místo: |  |  | Křimická 291/94, 318 00 Plzeň 3 - Skvrňany |  |  | Datum: | 16. 12. 2022
Zadavatel: |  |  | SOU stavební, Borská 2718/55, 301 00 Plzeň |  |  | Projektant: | ATELIER SOUKUP OPL ŠVEHLA s.r.o.
Uchazeč: |  |  | Vyplň údaj |  |  | Zpracovatel: | Michal Jirka
PČ | Typ | Kód | Popis | MJ | Množství | J.cena [CZK] | Cena celkem [CZK] | Cenová soustava |  | DPH | J. Nh [h] | Nh celkem [h] | J. hmotnost [t] | Hmotnost celkem [t] | J. suť [t] | Suť Celkem [t]
Náklady soupisu celkem | [6 empty] | 0 |  |  |  |  | 0 |  | 0 |  | 0 |  | D | -1 | [7 empty] | 0
| D | D1 | Dodávky zařízení |  |  |  | 0 |  |  |  |  | 0 |  | 0 |  | 0 | 1 | D | 0 | ROZPOCET | [6 empty] | 0
1 | M | 000509101 | S1 Svítidlo LED 14,1W/4000K/1840l IP20 | ks | 28 |  | 0 | Vlastní položka |  | základní |  | 0 | 0 | 0 | 0 | 0 | 8 | M | 1 | ROZPOCET | 0 | 0 | 0 | 0 | 0 | 1 | 0 | 4 | 2
| PP |  | S1 Svítidlo LED 14,1W/4000K/1840l IP20 | [14 empty] | PP | 1
2 | M | 000509102 | S2 Svítidlo LED 16,9W/4000K/1410lm IP20 | ks | 9 |  | 0 | Vlastní položka |  | základní |  | 0 | 0 | 0 | 0 | 0 | 8 | M | 1 | ROZPOCET | 0 | 0 | 0 | 0 | 0 | 1 | 0 | 4 | 4
| PP |  | S2 Svítidlo LED 16,9W/4000K/1410lm IP20 | [14 empty] | PP | 1
3 | M | 000509103 | S3 Svítidlo LED 16W/4000K/5450lm IP30 | ks | 44 |  | 0 | Vlastní položka |  | základní |  | 0 | 0 | 0 | 0 | 0 | 8 | M | 1 | ROZPOCET | 0 | 0 | 0 | 0 | 0 | 1 | 0 | 4 | 6
| PP |  | S3 Svítidlo LED 16W/4000K/5450lm IP30 | [14 empty] | PP | 1
4 | M | 000509104 | S3p End cover End cover TX016B. Finish: White. Compatible families: Trazzo Avant | ks | 88 |  | 0 | Vlastní položka |  | základní |  | 0 | 0 | 0 | 0 | 0 | 8 | M | 1 | ROZPOCET | 0 | 0 | 0 | 0 | 0 | 1 | 0 | 4 | 8
| PP |  | S3p End cover End cover TX016B. Finish: White. Compatible families: Trazzo Avant | [14 empty] | PP | 1
5 | M | 000509105 | S4 Svítidlo LED 48W/4000K/5059lm IP66 | ks | 21 |  | 0 | Vlastní položka |  | základní |  | 0 | 0 | 0 | 0 | 0 | 8 | M | 1 | ROZPOCET | 0 | 0 | 0 | 0 | 0 | 1 | 0 | 4 | 10
| PP |  | S4 Svítidlo LED 48W/4000K/5059lm IP66 | [14 empty] | PP | 1
6 | M | 000552152 | N1 Nouzové svítidlo LED 2W/190lm 60min IP20 | ks | 4 |  | 0 | Vlastní položka |  | základní |  | 0 | 0 | 0 | 0 | 0 | 8 | M | 1 | ROZPOCET | 0 | 0 | 0 | 0 | 0 | 1 | 0 | 4 | 12
| PP |  | N1 Nouzové svítidlo LED 2W/190lm 60min IP20 | [14 empty] | PP | 1
7 | M | 000552152.1 | N2 Nouzové svítidlo LED 1W/90lm 60min IP44+piktogram | ks | 9 |  | 0 | Vlastní položka |  | základní |  | 0 | 0 | 0 | 0 | 0 | 8 | M | 1 | ROZPOCET | 0 | 0 | 0 | 0 | 0 | 1 | 0 | 4 | 14
| PP |  | N2 Nouzové svítidlo LED 1W/90lm 60min IP44+piktogram | [14 empty] | PP | 1
8 | M | 000552153 | N3 Nouzové svítidlo nástěné LED 2W/210lm 60min IP20 | ks | 3 |  | 0 | Vlastní položka |  | základní |  | 0 | 0 | 0 | 0 | 0 | 8 | M | 1 | ROZPOCET | 0 | 0 | 0 | 0 | 0 | 1 | 0 | 4 | 16
| PP |  | N3 Nouzové svítidlo nástěné LED 2W/210lm 60min IP20 | [14 empty] | PP | 1
9 | M | 000900349 | rozvaděč RH - dle výkresu 12 | ks | 1 |  | 0 | Vlastní položka |  | základní |  | 0 | 0 | 0 | 0 | 0 | 8 | M | 1 | ROZPOCET | 0 | 0 | 0 | 0 | 0 | 1 | 0 | 4 | 18
| PP |  | rozvaděč RH - dle výkresu 12 | [14 empty] | PP | 1
10 | M | 000900818 | rozvaděč elektroměrový RE - příprava pro nepřímé měření | ks | 1 |  | 0 | Vlastní položka |  | základní |  | 0 | 0 | 0 | 0 | 0 | 8 | M | 1 | ROZPOCET | 0 | 0 | 0 | 0 | 0 | 1 | 0 | 4 | 20
| PP |  | rozvaděč elektroměrový RE - příprava pro nepřímé měření | [14 empty] | PP | 1
11 | M | 000900815 | rozvaděč RS1 dle výkr. 15 | ks | 1 |  | 0 | Vlastní položka |  | základní |  | 0 | 0 | 0 | 0 | 0 | 8 | M | 1 | ROZPOCET | 0 | 0 | 0 | 0 | 0 | 1 | 0 | 4 | 22
| PP |  | rozvaděč RS1 dle výkr. 15 | [14 empty] | PP | 1
12 | M | 000900349.1 | rozvodnice RS2 - dle výkresu 16 | ks | 1 |  | 0 | Vlastní položka |  | základní |  | 0 | 0 | 0 | 0 | 0 | 8 | M | 1 | ROZPOCET | 0 | 0 | 0 | 0 | 0 | 1 | 0 | 4 | 24
| PP |  | rozvodnice RS2 - dle výkresu 16 | [14 empty] | PP | 1
13 | M | 000900646 | rozvaděč PR1 - dle výkresu 13 | ks | 1 |  | 0 | Vlastní položka |  | základní |  | 0 | 0 | 0 | 0 | 0 | 8 | M | 1 | ROZPOCET | 0 | 0 | 0 | 0 | 0 | 1 | 0 | 4 | 26
| PP |  | rozvaděč PR1 - dle výkresu 13 | [14 empty] | PP | 1
14 | M | 000900737 | rozvaděč PR2 - dle výkresu 14 | ks | 1 |  | 0 | Vlastní položka |  | základní |  | 0 | 0 | 0 | 0 | 0 | 8 | M | 1 | ROZPOCET | 0 | 0 | 0 | 0 | 0 | 1 | 0 | 4 | 28
| PP |  | rozvaděč PR2 - dle výkresu 14 | [14 empty] | PP | 1
15 | M | 000900816 | rozvaděč RPO - dle výkresu 18 | ks | 1 |  | 0 | Vlastní položka |  | základní |  | 0 | 0 | 0 | 0 | 0 | 8 | M | 1 | ROZPOCET | 0 | 0 | 0 | 0 | 0 | 1 | 0 | 4 | 30
| PP |  | rozvaděč RPO - dle výkresu 18 | [14 empty] | PP | 1
16 | M | 000900650 | rozvaděč RV - dle výkresu 17 | ks | 1 |  | 0 | Vlastní položka |  | základní |  | 0 | 0 | 0 | 0 | 0 | 8 | M | 1 | ROZPOCET | 0 | 0 | 0 | 0 | 0 | 1 | 0 | 4 | 32
| PP |  | rozvaděč RV - dle výkresu 17 | [14 empty] | PP | 1
17 | M | 000900522 | vypínání objektu | ks | 1 |  | 0 | Vlastní položka |  | základní |  | 0 | 0 | 0 | 0 | 0 | 8 | M | 1 | ROZPOCET | 0 | 0 | 0 | 0 | 0 | 1 | 0 | 4 | 34
| PP |  | vypínání objektu | [14 empty] | PP | 1
18 | M | 000900669 | doplnění rozvaděče střecha | ks | 1 |  | 0 | Vlastní položka |  | základní |  | 0 | 0 | 0 | 0 | 0 | 8 | M | 1 | ROZPOCET | 0 | 0 | 0 | 0 | 0 | 1 | 0 | 4 | 36
| PP |  | doplnění rozvaděče střecha | [14 empty] | PP | 1
| D | D2 | Materiál elektromontážní |  |  |  | 0 |  |  |  |  | 0 |  | 0 |  | 0 | 1 | D | 0 | ROZPOCET | [6 empty] | 0
19 | M | 000101212 | kabel 1kV CYKY 4x35 | m | 80 |  | 0 | Vlastní položka |  | základní |  | 0 | 0 | 0 | 0 | 0 | 8 | M | 1 | ROZPOCET | 0 | 0 | 0 | 0 | 0 | 1 | 0 | 4 | 38
| PP |  | kabel 1kV CYKY 4x35 | [14 empty] | PP | 1
20 | M | 000103311 | kabel Cyky-J 5x25 | m | 160 |  | 0 | Vlastní položka |  | základní |  | 0 | 0 | 0 | 0 | 0 | 8 | M | 1 | ROZPOCET | 0 | 0 | 0 | 0 | 0 | 1 | 0 | 4 | 40
| PP |  | kabel Cyky-J 5x25 | [14 empty] | PP | 1
21 | M | 000101309 | kabel CYKY 5x10 | m | 180 |  | 0 | Vlastní položka |  | základní |  | 0 | 0 | 0 | 0 | 0 | 8 | M | 1 | ROZPOCET | 0 | 0 | 0 | 0 | 0 | 1 | 0 | 4 | 42
| PP |  | kabel CYKY 5x10 | [14 empty] | PP | 1
22 | M | 000101308 | kabel CYKY 5x6 | m | 300 |  | 0 | Vlastní položka |  | základní |  | 0 | 0 | 0 | 0 | 0 | 8 | M | 1 | ROZPOCET | 0 | 0 | 0 | 0 | 0 | 1 | 0 | 4 | 44
| PP |  | kabel CYKY 5x6 | [14 empty] | PP | 1
23 | M | 000101307 | kabel CYKY 5x4 | m | 190 |  | 0 | Vlastní položka |  | základní |  | 0 | 0 | 0 | 0 | 0 | 8 | M | 1 | ROZPOCET | 0 | 0 | 0 | 0 | 0 | 1 | 0 | 4 | 46
| PP |  | kabel CYKY 5x4 | [14 empty] | PP | 1
24 | M | 000101305 | kabel CYKY 5x1,5 | m | 180 |  | 0 | Vlastní položka |  | základní |  | 0 | 0 | 0 | 0 | 0 | 8 | M | 1 | ROZPOCET | 0 | 0 | 0 | 0 | 0 | 1 | 0 | 4 | 48
| PP |  | kabel CYKY 5x1,5 | [14 empty] | PP | 1
25 | M | 000101107 | kabel CYKY 3x4 | m | 64 |  | 0 | Vlastní položka |  | základní |  | 0 | 0 | 0 | 0 | 0 | 8 | M | 1 | ROZPOCET | 0 | 0 | 0 | 0 | 0 | 1 | 0 | 4 | 50
| PP |  | kabel CYKY 3x4 | [14 empty] | PP | 1
26 | M | 000101106 | kabel CYKY 3x2,5 | m | 1150 |  | 0 | Vlastní položka |  | základní |  | 0 | 0 | 0 | 0 | 0 | 8 | M | 1 | ROZPOCET | 0 | 0 | 0 | 0 | 0 | 1 | 0 | 4 | 52
| PP |  | kabel CYKY 3x2,5 | [14 empty] | PP | 1
27 | M | 000101105 | kabel CYKY 3x1,5 | m | 1300 |  | 0 | Vlastní položka |  | základní |  | 0 | 0 | 0 | 0 | 0 | 8 | M | 1 | ROZPOCET | 0 | 0 | 0 | 0 | 0 | 1 | 0 | 4 | 54
| PP |  | kabel CYKY 3x1,5 | [14 empty] | PP | 1
28 | M | 000101005 | kabel CYKY 2x1,5 | m | 194 |  | 0 | Vlastní položka |  | základní |  | 0 | 0 | 0 | 0 | 0 | 8 | M | 1 | ROZPOCET | 0 | 0 | 0 | 0 | 0 | 1 | 0 | 4 | 56
| PP |  | kabel CYKY 2x1,5 | [14 empty] | PP | 1
29 | M | 000101210 | kabel CYKY 4x16 | m | 80 |  | 0 | Vlastní položka |  | základní |  | 0 | 0 | 0 | 0 | 0 | 8 | M | 1 | ROZPOCET | 0 | 0 | 0 | 0 | 0 | 1 | 0 | 4 | 58
| PP |  | kabel CYKY 4x16 | [14 empty] | PP | 1
30 | M | 000160004 | šňůra CGSG 2x1,0 | m | 125 |  | 0 | Vlastní položka |  | základní |  | 0 | 0 | 0 | 0 | 0 | 8 | M | 1 | ROZPOCET | 0 | 0 | 0 | 0 | 0 | 1 | 0 | 4 | 60
| PP |  | šňůra CGSG 2x1,0 | [14 empty] | PP | 1
31 | M | 000135308 | kabel 1kV CXFE-V 5x6 | m | 55 |  | 0 | Vlastní položka |  | základní |  | 0 | 0 | 0 | 0 | 0 | 8 | M | 1 | ROZPOCET | 0 | 0 | 0 | 0 | 0 | 1 | 0 | 4 | 62
| PP |  | kabel 1kV CXFE-V 5x6 | [14 empty] | PP | 1
32 | M | 000136105 | kabel 1kV CHFE-V 3x1,5 | m | 350 |  | 0 | Vlastní položka |  | základní |  | 0 | 0 | 0 | 0 | 0 | 8 | M | 1 | ROZPOCET | 0 | 0 | 0 | 0 | 0 | 1 | 0 | 4 | 64
| PP |  | kabel 1kV CHFE-V 3x1,5 | [14 empty] | PP | 1
33 | M | 000171211 | vodič CYY 25 žz | m | 100 |  | 0 | Vlastní položka |  | základní |  | 0 | 0 | 0 | 0 | 0 | 8 | M | 1 | ROZPOCET | 0 | 0 | 0 | 0 | 0 | 1 | 0 | 4 | 66
| PP |  | vodič CYY 25 žz | [14 empty] | PP | 1
34 | M | 000171109 | vodič CY 10 /H07V-U/ | m | 120 |  | 0 | Vlastní položka |  | základní |  | 0 | 0 | 0 | 0 | 0 | 8 | M | 1 | ROZPOCET | 0 | 0 | 0 | 0 | 0 | 1 | 0 | 4 | 68
| PP |  | vodič CY 10 /H07V-U/ | [14 empty] | PP | 1
35 | M | 000171108 | vodič CY 6 /H07V-U/ | m | 150 |  | 0 | Vlastní položka |  | základní |  | 0 | 0 | 0 | 0 | 0 | 8 | M | 1 | ROZPOCET | 0 | 0 | 0 | 0 | 0 | 1 | 0 | 4 | 70
| PP |  | vodič CY 6 /H07V-U/ | [14 empty] | PP | 1
36 | M | 000199211 | svorka Wago 273-100 3x1,5mm2 krabicová bezšroubo | ks | 50 |  | 0 | Vlastní položka |  | základní |  | 0 | 0 | 0 | 0 | 0 | 8 | M | 1 | ROZPOCET | 0 | 0 | 0 | 0 | 0 | 1 | 0 | 4 | 72
| PP |  | svorka Wago 273-100 3x1,5mm2 krabicová bezšroubo | [14 empty] | PP | 1
37 | M | 000199212 | svorka Wago 273-101 5x1,5mm2 krabicová bezšroubo | ks | 30 |  | 0 | Vlastní položka |  | základní |  | 0 | 0 | 0 | 0 | 0 | 8 | M | 1 | ROZPOCET | 0 | 0 | 0 | 0 | 0 | 1 | 0 | 4 | 74
| PP |  | svorka Wago 273-101 5x1,5mm2 krabicová bezšroubo | [14 empty] | PP | 1
38 | M | 000199222 | svorka Wago 273-104 3x2,5mm2 krabicová bezšroubo | ks | 50 |  | 0 | Vlastní položka |  | základní |  | 0 | 0 | 0 | 0 | 0 | 8 | M | 1 | ROZPOCET | 0 | 0 | 0 | 0 | 0 | 1 | 0 | 4 | 76
| PP |  | svorka Wago 273-104 3x2,5mm2 krabicová bezšroubo | [14 empty] | PP | 1
39 | M | 000199224 | svorka Wago 273-105 5x2,5mm2 krabicová bezšroubo | ks | 20 |  | 0 | Vlastní položka |  | základní |  | 0 | 0 | 0 | 0 | 0 | 8 | M | 1 | ROZPOCET | 0 | 0 | 0 | 0 | 0 | 1 | 0 | 4 | 78
| PP |  | svorka Wago 273-105 5x2,5mm2 krabicová bezšroubo | [14 empty] | PP | 1
40 | M | 000203201 | kabel JQTQ 2x1 | m | 80 |  | 0 | Vlastní položka |  | základní |  | 0 | 0 | 0 | 0 | 0 | 8 | M | 1 | ROZPOCET | 0 | 0 | 0 | 0 | 0 | 1 | 0 | 4 | 80
| PP |  | kabel JQTQ 2x1 | [14 empty] | PP | 1
41 | M | 000311117 | krabice univerz/rozvodka KU68-1903 vč.KO68 +S66 | ks | 82 |  | 0 | Vlastní položka |  | základní |  | 0 | 0 | 0 | 0 | 0 | 8 | M | 1 | ROZPOCET | 0 | 0 | 0 | 0 | 0 | 1 | 0 | 4 | 82
| PP |  | krabice univerz/rozvodka KU68-1903 vč.KO68 +S66 | [14 empty] | PP | 1
42 | M | 000311217 | krabice přístrojová KP67/3 | ks | 114 |  | 0 | Vlastní položka |  | základní |  | 0 | 0 | 0 | 0 | 0 | 8 | M | 1 | ROZPOCET | 0 | 0 | 0 | 0 | 0 | 1 | 0 | 4 | 84
| PP |  | krabice přístrojová KP67/3 | [14 empty] | PP | 1
43 | M | 000311225 | krabice přístrojová KP64/5 | ks | 20 |  | 0 | Vlastní položka |  | základní |  | 0 | 0 | 0 | 0 | 0 | 8 | M | 1 | ROZPOCET | 0 | 0 | 0 | 0 | 0 | 1 | 0 | 4 | 86
| PP |  | krabice přístrojová KP64/5 | [14 empty] | PP | 1
44 | M | 000321123 | trubka ohebná PVC monoflex 1420 | m | 200 |  | 0 | Vlastní položka |  | základní |  | 0 | 0 | 0 | 0 | 0 | 8 | M | 1 | ROZPOCET | 0 | 0 | 0 | 0 | 0 | 1 | 0 | 4 | 88
| PP |  | trubka ohebná PVC monoflex 1420 | [14 empty] | PP | 1
45 | M | 000324143 | trubka ocel pancéř závit žárZn vč.tvar. a kotv. Prvků | m | 120 |  | 0 | Vlastní položka |  | základní |  | 0 | 0 | 0 | 0 | 0 | 8 | M | 1 | ROZPOCET | 0 | 0 | 0 | 0 | 0 | 1 | 0 | 4 | 90
| PP |  | trubka ocel pancéř závit žárZn vč.tvar. a kotv. Prvků | [14 empty] | PP | 1
46 | M | 000324115 | trubka ocel pancéř závit lak vč.tvar. a kotv. Prvků | m | 30 |  | 0 | Vlastní položka |  | základní |  | 0 | 0 | 0 | 0 | 0 | 8 | M | 1 | ROZPOCET | 0 | 0 | 0 | 0 | 0 | 1 | 0 | 4 | 92
| PP |  | trubka ocel pancéř závit lak vč.tvar. a kotv. Prvků | [14 empty] | PP | 1
47 | M | 000355005 | LÁVKA KABELOVÁ POZINKOVÁNO SENDZIM vč.tvar. A kotv. Prvků | m | 30 |  | 0 | Vlastní položka |  | základní |  | 0 | 0 | 0 | 0 | 0 | 8 | M | 1 | ROZPOCET | 0 | 0 | 0 | 0 | 0 | 1 | 0 | 4 | 94
| PP |  | LÁVKA KABELOVÁ POZINKOVÁNO SENDZIM vč.tvar. A kotv. Prvků | [14 empty] | PP | 1
48 | M | 000363338 | Žlab drátěný do vertikální stoupačky vč.kotv. Prvků | m | 30 |  | 0 | Vlastní položka |  | základní |  | 0 | 0 | 0 | 0 | 0 | 8 | M | 1 | ROZPOCET | 0 | 0 | 0 | 0 | 0 | 1 | 0 | 4 | 96
| PP |  | Žlab drátěný do vertikální stoupačky vč.kotv. Prvků | [14 empty] | PP | 1
49 | M | 000411151 | spínač 10A/250Vstř řaz.1 | ks | 23 |  | 0 | Vlastní položka |  | základní |  | 0 | 0 | 0 | 0 | 0 | 8 | M | 1 | ROZPOCET | 0 | 0 | 0 | 0 | 0 | 1 | 0 | 4 | 98
| PP |  | spínač 10A/250Vstř řaz.1 | [14 empty] | PP | 1
50 | M | 000421391 | rámeček krycí 1přístroj | ks | 23 |  | 0 | Vlastní položka |  | základní |  | 0 | 0 | 0 | 0 | 0 | 8 | M | 1 | ROZPOCET | 0 | 0 | 0 | 0 | 0 | 1 | 0 | 4 | 100
| PP |  | rámeček krycí 1přístroj | [14 empty] | PP | 1
51 | M | 000411152 | přepínač 10A/250Vstř řaz.6 | ks | 14 |  | 0 | Vlastní položka |  | základní |  | 0 | 0 | 0 | 0 | 0 | 8 | M | 1 | ROZPOCET | 0 | 0 | 0 | 0 | 0 | 1 | 0 | 4 | 102
| PP |  | přepínač 10A/250Vstř řaz.6 | [14 empty] | PP | 1
52 | M | 000421391 | rámeček krycí 1přístroj | ks | 14 |  | 0 | Vlastní položka |  | základní |  | 0 | 0 | 0 | 0 | 0 | 8 | M | 1 | ROZPOCET | 0 | 0 | 0 | 0 | 0 | 1 | 0 | 4 | 104
| PP |  | rámeček krycí 1přístroj | [14 empty] | PP | 1
53 | M | 000411191 | spínač 10A/250Vstř/IP44 řaz.1 | ks | 8 |  | 0 | Vlastní položka |  | základní |  | 0 | 0 | 0 | 0 | 0 | 8 | M | 1 | ROZPOCET | 0 | 0 | 0 | 0 | 0 | 1 | 0 | 4 | 106
| PP |  | spínač 10A/250Vstř/IP44 řaz.1 | [14 empty] | PP | 1
54 | M | 000421391 | rámeček krycí 1přístroj | ks | 8 |  | 0 | Vlastní položka |  | základní |  | 0 | 0 | 0 | 0 | 0 | 8 | M | 1 | ROZPOCET | 0 | 0 | 0 | 0 | 0 | 1 | 0 | 4 | 108
| PP |  | rámeček krycí 1přístroj | [14 empty] | PP | 1
55 | M | 000421302 | zásuvka 16A/250Vstř +clonky | ks | 57 |  | 0 | Vlastní položka |  | základní |  | 0 | 0 | 0 | 0 | 0 | 8 | M | 1 | ROZPOCET | 0 | 0 | 0 | 0 | 0 | 1 | 0 | 4 | 110
| PP |  | zásuvka 16A/250Vstř +clonky | [14 empty] | PP | 1
56 | M | 000421391 | rámeček krycí 1přístroj | ks | 57 |  | 0 | Vlastní položka |  | základní |  | 0 | 0 | 0 | 0 | 0 | 8 | M | 1 | ROZPOCET | 0 | 0 | 0 | 0 | 0 | 1 | 0 | 4 | 112
| PP |  | rámeček krycí 1přístroj | [14 empty] | PP | 1
57 | M | 000423002 | zásuvka 16A/250Vstř IP44 clonky | ks | 9 |  | 0 | Vlastní položka |  | základní |  | 0 | 0 | 0 | 0 | 0 | 8 | M | 1 | ROZPOCET | 0 | 0 | 0 | 0 | 0 | 1 | 0 | 4 | 114
| PP |  | zásuvka 16A/250Vstř IP44 clonky | [14 empty] | PP | 1
58 | M | 000298877 | ekvi příp s krytem 13x 25-25mm2 1x 16-95mm2 563030 | ks | 1 |  | 0 | Vlastní položka |  | základní |  | 0 | 0 | 0 | 0 | 0 | 8 | M | 1 | ROZPOCET | 0 | 0 | 0 | 0 | 0 | 1 | 0 | 4 | 116
| PP |  | ekvi příp s krytem 13x 25-25mm2 1x 16-95mm2 563030 | [14 empty] | PP | 1
59 | M | 000900186 | dieselagregát 50 kVA / 40 kW vč. rozv. ATS, kabeláže a dopravy | ks | 1 |  | 0 | Vlastní položka |  | základní |  | 0 | 0 | 0 | 0 | 0 | 8 | M | 1 | ROZPOCET | 0 | 0 | 0 | 0 | 0 | 1 | 0 | 4 | 118
| PP |  | dieselagregát 50 kVA / 40 kW vč. rozv. ATS, kabeláže a dopravy | [14 empty] | PP | 1
60 | M | 000411171 | ovladač tlačítkový řaz.1/0 | ks | 1 |  | 0 | Vlastní položka |  | základní |  | 0 | 0 | 0 | 0 | 0 | 8 | M | 1 | ROZPOCET | 0 | 0 | 0 | 0 | 0 | 1 | 0 | 4 | 120
| PP |  | ovladač tlačítkový řaz.1/0 | [14 empty] | PP | 1
61 | M | 000421391 | rámeček krycí 1přístroj | ks | 1 |  | 0 | Vlastní položka |  | základní |  | 0 | 0 | 0 | 0 | 0 | 8 | M | 1 | ROZPOCET | 0 | 0 | 0 | 0 | 0 | 1 | 0 | 4 | 122
| PP |  | rámeček krycí 1přístroj | [14 empty] | PP | 1
62 | M | 000900252 | doběh 230V 1-10min do krabice pod vypínač | ks | 1 |  | 0 | Vlastní položka |  | základní |  | 0 | 0 | 0 | 0 | 0 | 8 | M | 1 | ROZPOCET | 0 | 0 | 0 | 0 | 0 | 1 | 0 | 4 | 124
| PP |  | doběh 230V 1-10min do krabice pod vypínač | [14 empty] | PP | 1
63 | M | 000900544 | venkovní čidlo pro váměník krytí IP 68 | m | 1 |  | 0 | Vlastní položka |  | základní |  | 0 | 0 | 0 | 0 | 0 | 8 | M | 1 | ROZPOCET | 0 | 0 | 0 | 0 | 0 | 1 | 0 | 4 | 126
| PP |  | venkovní čidlo pro váměník krytí IP 68 | [14 empty] | PP | 1
64 | M | 000900545 | venkovní čidlo pro vyhřívané vpusti krytí IP 68 | m | 1 |  | 0 | Vlastní položka |  | základní |  | 0 | 0 | 0 | 0 | 0 | 8 | M | 1 | ROZPOCET | 0 | 0 | 0 | 0 | 0 | 1 | 0 | 4 | 128
| PP |  | venkovní čidlo pro vyhřívané vpusti krytí IP 68 | [14 empty] | PP | 1
65 | M | 000900779 | prostorový termostat s ručním sepnutím | ks | 1 |  | 0 | Vlastní položka |  | základní |  | 0 | 0 | 0 | 0 | 0 | 8 | M | 1 | ROZPOCET | 0 | 0 | 0 | 0 | 0 | 1 | 0 | 4 | 130
| PP |  | prostorový termostat s ručním sepnutím | [14 empty] | PP | 1
66 | M | 000900545.1 | prostor termostat | m | 1 |  | 0 | Vlastní položka |  | základní |  | 0 | 0 | 0 | 0 | 0 | 8 | M | 1 | ROZPOCET | 0 | 0 | 0 | 0 | 0 | 1 | 0 | 4 | 132
| PP |  | prostor termostat | [14 empty] | PP | 1
67 | M | 000900283 | Vypínač uzamykatený 400V/20A | ks | 1 |  | 0 | Vlastní položka |  | základní |  | 0 | 0 | 0 | 0 | 0 | 8 | M | 1 | ROZPOCET | 0 | 0 | 0 | 0 | 0 | 1 | 0 | 4 | 134
| PP |  | Vypínač uzamykatený 400V/20A | [14 empty] | PP | 1
68 | M | 000900545.2 | vypínač 400V | m | 1 |  | 0 | Vlastní položka |  | základní |  | 0 | 0 | 0 | 0 | 0 | 8 | M | 1 | ROZPOCET | 0 | 0 | 0 | 0 | 0 | 1 | 0 | 4 | 136
| PP |  | vypínač 400V | [14 empty] | PP | 1
69 | M | 000900089 | tlačítko zapínací povrch. | ks | 4 |  | 0 | Vlastní položka |  | základní |  | 0 | 0 | 0 | 0 | 0 | 8 | M | 1 | ROZPOCET | 0 | 0 | 0 | 0 | 0 | 1 | 0 | 4 | 138
| PP |  | tlačítko zapínací povrch. | [14 empty] | PP | 1
70 | M | 000900090 | tlačítko zapínací povrch s ochr. sklíčkem | ks | 6 |  | 0 | Vlastní položka |  | základní |  | 0 | 0 | 0 | 0 | 0 | 8 | M | 1 | ROZPOCET | 0 | 0 | 0 | 0 | 0 | 1 | 0 | 4 | 140
| PP |  | tlačítko zapínací povrch s ochr. sklíčkem | [14 empty] | PP | 1
71 | M | 000900248 | tlačítko CENTRAL STOP | ks | 1 |  | 0 | Vlastní položka |  | základní |  | 0 | 0 | 0 | 0 | 0 | 8 | M | 1 | ROZPOCET | 0 | 0 | 0 | 0 | 0 | 1 | 0 | 4 | 142
| PP |  | tlačítko CENTRAL STOP | [14 empty] | PP | 1
72 | M | 000900248.1 | tlačítko CENTRAL STOP TECHNOLOGIE s ochr. sklíčkem | ks | 1 |  | 0 | Vlastní položka |  | základní |  | 0 | 0 | 0 | 0 | 0 | 8 | M | 1 | ROZPOCET | 0 | 0 | 0 | 0 | 0 | 1 | 0 | 4 | 144
| PP |  | tlačítko CENTRAL STOP TECHNOLOGIE s ochr. sklíčkem | [14 empty] | PP | 1
73 | M | 000900197 | tlačítko TOTAL STOP s ochr. sklíčkem | ks | 1 |  | 0 | Vlastní položka |  | základní |  | 0 | 0 | 0 | 0 | 0 | 8 | M | 1 | ROZPOCET | 0 | 0 | 0 | 0 | 0 | 1 | 0 | 4 | 146
| PP |  | tlačítko TOTAL STOP s ochr. sklíčkem | [14 empty] | PP | 1
74 | M | 000900241 | drobný upevňovací a spojovací materiál | ks | 1 |  | 0 | Vlastní položka |  | základní |  | 0 | 0 | 0 | 0 | 0 | 8 | M | 1 | ROZPOCET | 0 | 0 | 0 | 0 | 0 | 1 | 0 | 4 | 148
| PP |  | drobný upevňovací a spojovací materiál | [14 empty] | PP | 1
75 | M | 000900176 | likvidace demont. materiálu | ks | 1 |  | 0 | Vlastní položka |  | základní |  | 0 | 0 | 0 | 0 | 0 | 8 | M | 1 | ROZPOCET | 0 | 0 | 0 | 0 | 0 | 1 | 0 | 4 | 150
| PP |  | likvidace demont. materiálu | [14 empty] | PP | 1
76 | M | 000900216 | PD skut stavu | ks | 1 |  | 0 | Vlastní položka |  | základní |  | 0 | 0 | 0 | 0 | 0 | 8 | M | 1 | ROZPOCET | 0 | 0 | 0 | 0 | 0 | 1 | 0 | 4 | 152
| PP |  | PD skut stavu | [14 empty] | PP | 1
77 | M | 000101312 | kabel 1kV CYKY 5x35 | m | 30 |  | 0 | Vlastní položka |  | základní |  | 0 | 0 | 0 | 0 | 0 | 8 | M | 1 | ROZPOCET | 0 | 0 | 0 | 0 | 0 | 1 | 0 | 4 | 154
| PP |  | kabel 1kV CYKY 5x35 | [14 empty] | PP | 1
| D | D3 | Materiál zemní+stavební |  |  |  | 0 |  |  |  |  | 0 |  | 0 |  | 0 | 1 | D | 0 | ROZPOCET | [6 empty] | 0
78 | M | 000046511 | roura korugovaná KOPODUR KD09050 pr.50/41mm | m | 90 |  | 0 | Vlastní položka |  | základní |  | 0 | 0 | 0 | 0 | 0 | 8 | M | 1 | ROZPOCET | 0 | 0 | 0 | 0 | 0 | 1 | 0 | 4 | 156
| PP |  | roura korugovaná KOPODUR KD09050 pr.50/41mm | [14 empty] | PP | 1
| D | D4 | Elektromontáže |  |  |  | 0 |  |  |  |  | 0 |  | 0 |  | 0 | 1 | D | 0 | ROZPOCET | [6 empty] | 0
79 | K | 210810103 | kabel Cu(-1kV CYKY)pevně uložený do 3x70/4x50/5x35 | m | 80 |  | 0 | Vlastní položka |  | základní |  | 0 | 0 | 0 | 0 | 0 | 4 | K | 1 | ROZPOCET | 0 | 0 | 0 | 0 | 0 | 1 | 0 | 4 | 158
| PP |  | kabel Cu(-1kV CYKY)pevně uložený do 3x70/4x50/5x35 | [14 empty] | PP | 1
80 | K | 210810103 | kabel Cu(-1kV CYKY)pevně uložený do 3x70/4x50/5x35 | m | 150 |  | 0 | Vlastní položka |  | základní |  | 0 | 0 | 0 | 0 | 0 | 4 | K | 1 | ROZPOCET | 0 | 0 | 0 | 0 | 0 | 1 | 0 | 4 | 160
| PP |  | kabel Cu(-1kV CYKY)pevně uložený do 3x70/4x50/5x35 | [14 empty] | PP | 1
81 | K | 210810053 | kabel(-CYKY) pevně ulož.do 5x10/12x4/19x2,5/24x1,5 | m | 180 |  | 0 | Vlastní položka |  | základní |  | 0 | 0 | 0 | 0 | 0 | 4 | K | 1 | ROZPOCET | 0 | 0 | 0 | 0 | 0 | 1 | 0 | 4 | 162
| PP |  | kabel(-CYKY) pevně ulož.do 5x10/12x4/19x2,5/24x1,5 | [14 empty] | PP | 1
82 | K | 210810052 | kabel(-CYKY) pevně uložený do 5x6/7x4/12x1,5 | m | 300 |  | 0 | Vlastní položka |  | základní |  | 0 | 0 | 0 | 0 | 0 | 4 | K | 1 | ROZPOCET | 0 | 0 | 0 | 0 | 0 | 1 | 0 | 4 | 164
| PP |  | kabel(-CYKY) pevně uložený do 5x6/7x4/12x1,5 | [14 empty] | PP | 1
83 | K | 210800112 | kabel Cu(-CYKY) pod omítkou do 5x6 | m | 190 |  | 0 | Vlastní položka |  | základní |  | 0 | 0 | 0 | 0 | 0 | 4 | K | 1 | ROZPOCET | 0 | 0 | 0 | 0 | 0 | 1 | 0 | 4 | 166
| PP |  | kabel Cu(-CYKY) pod omítkou do 5x6 | [14 empty] | PP | 1
84 | K | 210810048 | kabel(-CYKY) pevně uložený do 3x6/4x4/7x2,5 | m | 180 |  | 0 | Vlastní položka |  | základní |  | 0 | 0 | 0 | 0 | 0 | 4 | K | 1 | ROZPOCET | 0 | 0 | 0 | 0 | 0 | 1 | 0 | 4 | 168
| PP |  | kabel(-CYKY) pevně uložený do 3x6/4x4/7x2,5 | [14 empty] | PP | 1
85 | K | 210810048 | kabel(-CYKY) pevně uložený do 3x6/4x4/7x2,5 | m | 64 |  | 0 | Vlastní položka |  | základní |  | 0 | 0 | 0 | 0 | 0 | 4 | K | 1 | ROZPOCET | 0 | 0 | 0 | 0 | 0 | 1 | 0 | 4 | 170
| PP |  | kabel(-CYKY) pevně uložený do 3x6/4x4/7x2,5 | [14 empty] | PP | 1
86 | K | 210810048 | kabel(-CYKY) pevně uložený do 3x6/4x4/7x2,5 | m | 1150 |  | 0 | Vlastní položka |  | základní |  | 0 | 0 | 0 | 0 | 0 | 4 | K | 1 | ROZPOCET | 0 | 0 | 0 | 0 | 0 | 1 | 0 | 4 | 172
| PP |  | kabel(-CYKY) pevně uložený do 3x6/4x4/7x2,5 | [14 empty] | PP | 1
87 | K | 210810048 | kabel(-CYKY) pevně uložený do 3x6/4x4/7x2,5 | m | 1300 |  | 0 | Vlastní položka |  | základní |  | 0 | 0 | 0 | 0 | 0 | 4 | K | 1 | ROZPOCET | 0 | 0 | 0 | 0 | 0 | 1 | 0 | 4 | 174
| PP |  | kabel(-CYKY) pevně uložený do 3x6/4x4/7x2,5 | [14 empty] | PP | 1
88 | K | 210810048 | kabel(-CYKY) pevně uložený do 3x6/4x4/7x2,5 | m | 194 |  | 0 | Vlastní položka |  | základní |  | 0 | 0 | 0 | 0 | 0 | 4 | K | 1 | ROZPOCET | 0 | 0 | 0 | 0 | 0 | 1 | 0 | 4 | 176
| PP |  | kabel(-CYKY) pevně uložený do 3x6/4x4/7x2,5 | [14 empty] | PP | 1
89 | K | 210810101 | kabel Cu(-1kV CYKY) pevně uložený do 3x35/4x25 | m | 80 |  | 0 | Vlastní položka |  | základní |  | 0 | 0 | 0 | 0 | 0 | 4 | K | 1 | ROZPOCET | 0 | 0 | 0 | 0 | 0 | 1 | 0 | 4 | 178
| PP |  | kabel Cu(-1kV CYKY) pevně uložený do 3x35/4x25 | [14 empty] | PP | 1
90 | K | 210802446 | šňůra střední pevně uložená do 2x6/4x4/5x2,5/7x1,5 | m | 125 |  | 0 | Vlastní položka |  | základní |  | 0 | 0 | 0 | 0 | 0 | 4 | K | 1 | ROZPOCET | 0 | 0 | 0 | 0 | 0 | 1 | 0 | 4 | 180
| PP |  | šňůra střední pevně uložená do 2x6/4x4/5x2,5/7x1,5 | [14 empty] | PP | 1
91 | K | 210810953 | kabel(-1kV CHKE)pevně do 3x16/4x10/7x6/12x1,5/19x1 | m | 55 |  | 0 | Vlastní položka |  | základní |  | 0 | 0 | 0 | 0 | 0 | 4 | K | 1 | ROZPOCET | 0 | 0 | 0 | 0 | 0 | 1 | 0 | 4 | 182
| PP |  | kabel(-1kV CHKE)pevně do 3x16/4x10/7x6/12x1,5/19x1 | [14 empty] | PP | 1
92 | K | 210810951 | kabel(-1kV CHKE) pevně uložený do 2x4/3x2,5/4x1,5 | m | 350 |  | 0 | Vlastní položka |  | základní |  | 0 | 0 | 0 | 0 | 0 | 4 | K | 1 | ROZPOCET | 0 | 0 | 0 | 0 | 0 | 1 | 0 | 4 | 184
| PP |  | kabel(-1kV CHKE) pevně uložený do 2x4/3x2,5/4x1,5 | [14 empty] | PP | 1
93 | K | 210800851 | vodič Cu(-CY,CYA) pevně uložený do 1x35 | m | 100 |  | 0 | Vlastní položka |  | základní |  | 0 | 0 | 0 | 0 | 0 | 4 | K | 1 | ROZPOCET | 0 | 0 | 0 | 0 | 0 | 1 | 0 | 4 | 186
| PP |  | vodič Cu(-CY,CYA) pevně uložený do 1x35 | [14 empty] | PP | 1
94 | K | 210800851 | vodič Cu(-CY,CYA) pevně uložený do 1x35 | m | 120 |  | 0 | Vlastní položka |  | základní |  | 0 | 0 | 0 | 0 | 0 | 4 | K | 1 | ROZPOCET | 0 | 0 | 0 | 0 | 0 | 1 | 0 | 4 | 188
| PP |  | vodič Cu(-CY,CYA) pevně uložený do 1x35 | [14 empty] | PP | 1
95 | K | 210800851 | vodič Cu(-CY,CYA) pevně uložený do 1x35 | m | 150 |  | 0 | Vlastní položka |  | základní |  | 0 | 0 | 0 | 0 | 0 | 4 | K | 1 | ROZPOCET | 0 | 0 | 0 | 0 | 0 | 1 | 0 | 4 | 190
| PP |  | vodič Cu(-CY,CYA) pevně uložený do 1x35 | [14 empty] | PP | 1
96 | K | 210100004 | ukončení v rozvaděči vč.zapojení vodiče do 25mm2 | ks | 32 |  | 0 | Vlastní položka |  | základní |  | 0 | 0 | 0 | 0 | 0 | 4 | K | 1 | ROZPOCET | 0 | 0 | 0 | 0 | 0 | 1 | 0 | 4 | 192
| PP |  | ukončení v rozvaděči vč.zapojení vodiče do 25mm2 | [14 empty] | PP | 1
97 | K | 210100003 | ukončení v rozvaděči vč.zapojení vodiče do 16mm2 | ks | 38 |  | 0 | Vlastní položka |  | základní |  | 0 | 0 | 0 | 0 | 0 | 4 | K | 1 | ROZPOCET | 0 | 0 | 0 | 0 | 0 | 1 | 0 | 4 | 194
| PP |  | ukončení v rozvaděči vč.zapojení vodiče do 16mm2 | [14 empty] | PP | 1
98 | K | 210100002 | ukončení v rozvaděči vč.zapojení vodiče do 6mm2 | ks | 24 |  | 0 | Vlastní položka |  | základní |  | 0 | 0 | 0 | 0 | 0 | 4 | K | 1 | ROZPOCET | 0 | 0 | 0 | 0 | 0 | 1 | 0 | 4 | 196
| PP |  | ukončení v rozvaděči vč.zapojení vodiče do 6mm2 | [14 empty] | PP | 1
99 | K | 210100001 | ukončení v rozvaděči vč.zapojení vodiče do 2,5mm2 | ks | 148 |  | 0 | Vlastní položka |  | základní |  | 0 | 0 | 0 | 0 | 0 | 4 | K | 1 | ROZPOCET | 0 | 0 | 0 | 0 | 0 | 1 | 0 | 4 | 198
| PP |  | ukončení v rozvaděči vč.zapojení vodiče do 2,5mm2 | [14 empty] | PP | 1
100 | K | 210860265 | kabel JQTQ do 19x0,8 pevně uložený | m | 80 |  | 0 | Vlastní položka |  | základní |  | 0 | 0 | 0 | 0 | 0 | 4 | K | 1 | ROZPOCET | 0 | 0 | 0 | 0 | 0 | 1 | 0 | 4 | 200
| PP |  | kabel JQTQ do 19x0,8 pevně uložený | [14 empty] | PP | 1
101 | K | 210010321 | krabicová rozvodka vč.svorkovn.a zapojení(-KR68) | ks | 82 |  | 0 | Vlastní položka |  | základní |  | 0 | 0 | 0 | 0 | 0 | 4 | K | 1 | ROZPOCET | 0 | 0 | 0 | 0 | 0 | 1 | 0 | 4 | 202
| PP |  | krabicová rozvodka vč.svorkovn.a zapojení(-KR68) | [14 empty] | PP | 1
102 | K | 210010301 | krabice přístrojová bez zapojení | ks | 114 |  | 0 | Vlastní položka |  | základní |  | 0 | 0 | 0 | 0 | 0 | 4 | K | 1 | ROZPOCET | 0 | 0 | 0 | 0 | 0 | 1 | 0 | 4 | 204
| PP |  | krabice přístrojová bez zapojení | [14 empty] | PP | 1
103 | K | 210010301 | krabice přístrojová bez zapojení | ks | 20 |  | 0 | Vlastní položka |  | základní |  | 0 | 0 | 0 | 0 | 0 | 4 | K | 1 | ROZPOCET | 0 | 0 | 0 | 0 | 0 | 1 | 0 | 4 | 206
| PP |  | krabice přístrojová bez zapojení | [14 empty] | PP | 1
104 | K | 210010003 | trubka plast ohebná,pod omítkou,typ 2323/pr.23 | m | 200 |  | 0 | Vlastní položka |  | základní |  | 0 | 0 | 0 | 0 | 0 | 4 | K | 1 | ROZPOCET | 0 | 0 | 0 | 0 | 0 | 1 | 0 | 4 | 208
| PP |  | trubka plast ohebná,pod omítkou,typ 2323/pr.23 | [14 empty] | PP | 1
105 | K | 210010063 | trubka ocel pancéř pevně uložená typ 6021/pr.21 | m | 120 |  | 0 | Vlastní položka |  | základní |  | 0 | 0 | 0 | 0 | 0 | 4 | K | 1 | ROZPOCET | 0 | 0 | 0 | 0 | 0 | 1 | 0 | 4 | 210
| PP |  | trubka ocel pancéř pevně uložená typ 6021/pr.21 | [14 empty] | PP | 1
106 | K | 210010065 | trubka ocel pancéř pevně uložená typ 6036/pr.36 | m | 30 |  | 0 | Vlastní položka |  | základní |  | 0 | 0 | 0 | 0 | 0 | 4 | K | 1 | ROZPOCET | 0 | 0 | 0 | 0 | 0 | 1 | 0 | 4 | 212
| PP |  | trubka ocel pancéř pevně uložená typ 6036/pr.36 | [14 empty] | PP | 1
107 | K | 210020133 | kabelový rošt do š.40cm | m | 30 |  | 0 | Vlastní položka |  | základní |  | 0 | 0 | 0 | 0 | 0 | 4 | K | 1 | ROZPOCET | 0 | 0 | 0 | 0 | 0 | 1 | 0 | 4 | 214
| PP |  | kabelový rošt do š.40cm | [14 empty] | PP | 1
108 | K | 210020134 | kabelový rošt nad š.40cm | m | 30 |  | 0 | Vlastní položka |  | základní |  | 0 | 0 | 0 | 0 | 0 | 4 | K | 1 | ROZPOCET | 0 | 0 | 0 | 0 | 0 | 1 | 0 | 4 | 216
| PP |  | kabelový rošt nad š.40cm | [14 empty] | PP | 1
109 | K | 210110041 | spínač zapuštěný vč.zapojení 1pólový/řazení 1 | ks | 23 |  | 0 | Vlastní položka |  | základní |  | 0 | 0 | 0 | 0 | 0 | 4 | K | 1 | ROZPOCET | 0 | 0 | 0 | 0 | 0 | 1 | 0 | 4 | 218
| PP |  | spínač zapuštěný vč.zapojení 1pólový/řazení 1 | [14 empty] | PP | 1
110 | K | 210110045 | přepínač zapuštěný vč.zapojení střídavý/řazení 6 | ks | 14 |  | 0 | Vlastní položka |  | základní |  | 0 | 0 | 0 | 0 | 0 | 4 | K | 1 | ROZPOCET | 0 | 0 | 0 | 0 | 0 | 1 | 0 | 4 | 220
| PP |  | přepínač zapuštěný vč.zapojení střídavý/řazení 6 | [14 empty] | PP | 1
111 | K | 210110041 | spínač zapuštěný vč.zapojení 1pólový/řazení 1 | ks | 8 |  | 0 | Vlastní položka |  | základní |  | 0 | 0 | 0 | 0 | 0 | 4 | K | 1 | ROZPOCET | 0 | 0 | 0 | 0 | 0 | 1 | 0 | 4 | 222
| PP |  | spínač zapuštěný vč.zapojení 1pólový/řazení 1 | [14 empty] | PP | 1
112 | K | 210111012 | zásuvka domovní zapuštěná vč.zapojení průběžně | ks | 57 |  | 0 | Vlastní položka |  | základní |  | 0 | 0 | 0 | 0 | 0 | 4 | K | 1 | ROZPOCET | 0 | 0 | 0 | 0 | 0 | 1 | 0 | 4 | 224
| PP |  | zásuvka domovní zapuštěná vč.zapojení průběžně | [14 empty] | PP | 1
113 | K | 210111012 | zásuvka domovní zapuštěná vč.zapojení průběžně | ks | 9 |  | 0 | Vlastní položka |  | základní |  | 0 | 0 | 0 | 0 | 0 | 4 | K | 1 | ROZPOCET | 0 | 0 | 0 | 0 | 0 | 1 | 0 | 4 | 226
| PP |  | zásuvka domovní zapuštěná vč.zapojení průběžně | [14 empty] | PP | 1
114 | K | 210201001 | svítidlo zářivkové bytové stropní/1 zdroj | ks | 28 |  | 0 | Vlastní položka |  | základní |  | 0 | 0 | 0 | 0 | 0 | 4 | K | 1 | ROZPOCET | 0 | 0 | 0 | 0 | 0 | 1 | 0 | 4 | 228
| PP |  | svítidlo zářivkové bytové stropní/1 zdroj | [14 empty] | PP | 1
115 | K | 210201001 | svítidlo zářivkové bytové stropní/1 zdroj | ks | 9 |  | 0 | Vlastní položka |  | základní |  | 0 | 0 | 0 | 0 | 0 | 4 | K | 1 | ROZPOCET | 0 | 0 | 0 | 0 | 0 | 1 | 0 | 4 | 230
| PP |  | svítidlo zářivkové bytové stropní/1 zdroj | [14 empty] | PP | 1
116 | K | 210201001 | svítidlo zářivkové bytové stropní/1 zdroj | ks | 44 |  | 0 | Vlastní položka |  | základní |  | 0 | 0 | 0 | 0 | 0 | 4 | K | 1 | ROZPOCET | 0 | 0 | 0 | 0 | 0 | 1 | 0 | 4 | 232
| PP |  | svítidlo zářivkové bytové stropní/1 zdroj | [14 empty] | PP | 1
117 | K | 210201001 | svítidlo zářivkové bytové stropní/1 zdroj | ks | 44 |  | 0 | Vlastní položka |  | základní |  | 0 | 0 | 0 | 0 | 0 | 4 | K | 1 | ROZPOCET | 0 | 0 | 0 | 0 | 0 | 1 | 0 | 4 | 234
| PP |  | svítidlo zářivkové bytové stropní/1 zdroj | [14 empty] | PP | 1
118 | K | 210201001 | svítidlo zářivkové bytové stropní/1 zdroj | ks | 21 |  | 0 | Vlastní položka |  | základní |  | 0 | 0 | 0 | 0 | 0 | 4 | K | 1 | ROZPOCET | 0 | 0 | 0 | 0 | 0 | 1 | 0 | 4 | 236
| PP |  | svítidlo zářivkové bytové stropní/1 zdroj | [14 empty] | PP | 1
119 | K | 210201201 | nouzové orientační svítidlo zářivkové | ks | 4 |  | 0 | Vlastní položka |  | základní |  | 0 | 0 | 0 | 0 | 0 | 4 | K | 1 | ROZPOCET | 0 | 0 | 0 | 0 | 0 | 1 | 0 | 4 | 238
| PP |  | nouzové orientační svítidlo zářivkové | [14 empty] | PP | 1
120 | K | 210201201 | nouzové orientační svítidlo zářivkové | ks | 9 |  | 0 | Vlastní položka |  | základní |  | 0 | 0 | 0 | 0 | 0 | 4 | K | 1 | ROZPOCET | 0 | 0 | 0 | 0 | 0 | 1 | 0 | 4 | 240
| PP |  | nouzové orientační svítidlo zářivkové | [14 empty] | PP | 1
121 | K | 210201201 | nouzové orientační svítidlo zářivkové | ks | 3 |  | 0 | Vlastní položka |  | základní |  | 0 | 0 | 0 | 0 | 0 | 4 | K | 1 | ROZPOCET | 0 | 0 | 0 | 0 | 0 | 1 | 0 | 4 | 242
| PP |  | nouzové orientační svítidlo zářivkové | [14 empty] | PP | 1
122 | K | 210990172 | rozvodnice do hmotnosti 50kg | ks | 1 |  | 0 | Vlastní položka |  | základní |  | 0 | 0 | 0 | 0 | 0 | 4 | K | 1 | ROZPOCET | 0 | 0 | 0 | 0 | 0 | 1 | 0 | 4 | 244
| PP |  | rozvodnice do hmotnosti 50kg | [14 empty] | PP | 1
123 | K | 210990172 | rozvodnice do hmotnosti 50kg | ks | 1 |  | 0 | Vlastní položka |  | základní |  | 0 | 0 | 0 | 0 | 0 | 4 | K | 1 | ROZPOCET | 0 | 0 | 0 | 0 | 0 | 1 | 0 | 4 | 246
| PP |  | rozvodnice do hmotnosti 50kg | [14 empty] | PP | 1
124 | K | 210990172 | rozvodnice do hmotnosti 50kg | ks | 1 |  | 0 | Vlastní položka |  | základní |  | 0 | 0 | 0 | 0 | 0 | 4 | K | 1 | ROZPOCET | 0 | 0 | 0 | 0 | 0 | 1 | 0 | 4 | 248
| PP |  | rozvodnice do hmotnosti 50kg | [14 empty] | PP | 1
125 | K | 210990172 | rozvodnice do hmotnosti 50kg | ks | 1 |  | 0 | Vlastní položka |  | základní |  | 0 | 0 | 0 | 0 | 0 | 4 | K | 1 | ROZPOCET | 0 | 0 | 0 | 0 | 0 | 1 | 0 | 4 | 250
| PP |  | rozvodnice do hmotnosti 50kg | [14 empty] | PP | 1
126 | K | 210990172 | rozvodnice do hmotnosti 50kg | ks | 1 |  | 0 | Vlastní položka |  | základní |  | 0 | 0 | 0 | 0 | 0 | 4 | K | 1 | ROZPOCET | 0 | 0 | 0 | 0 | 0 | 1 | 0 | 4 | 252
| PP |  | rozvodnice do hmotnosti 50kg | [14 empty] | PP | 1
127 | K | 210990172 | rozvodnice do hmotnosti 50kg | ks | 1 |  | 0 | Vlastní položka |  | základní |  | 0 | 0 | 0 | 0 | 0 | 4 | K | 1 | ROZPOCET | 0 | 0 | 0 | 0 | 0 | 1 | 0 | 4 | 254
| PP |  | rozvodnice do hmotnosti 50kg | [14 empty] | PP | 1
128 | K | 210990172 | rozvodnice do hmotnosti 50kg | ks | 1 |  | 0 | Vlastní položka |  | základní |  | 0 | 0 | 0 | 0 | 0 | 4 | K | 1 | ROZPOCET | 0 | 0 | 0 | 0 | 0 | 1 | 0 | 4 | 256
| PP |  | rozvodnice do hmotnosti 50kg | [14 empty] | PP | 1
129 | K | 210990490 | rozvodnice do hmotnosti 50kg | ks | 1 |  | 0 | Vlastní položka |  | základní |  | 0 | 0 | 0 | 0 | 0 | 4 | K | 1 | ROZPOCET | 0 | 0 | 0 | 0 | 0 | 1 | 0 | 4 | 258
| PP |  | rozvodnice do hmotnosti 50kg | [14 empty] | PP | 1
130 | K | 210990380 | rozvodnice do hmotnosti 50kg | ks | 1 |  | 0 | Vlastní položka |  | základní |  | 0 | 0 | 0 | 0 | 0 | 4 | K | 1 | ROZPOCET | 0 | 0 | 0 | 0 | 0 | 1 | 0 | 4 | 260
| PP |  | rozvodnice do hmotnosti 50kg | [14 empty] | PP | 1
131 | K | 210190002 | rozvodnice/elektrozařízení do hmotnosti 50kg | ks | 1 |  | 0 | Vlastní položka |  | základní |  | 0 | 0 | 0 | 0 | 0 | 4 | K | 1 | ROZPOCET | 0 | 0 | 0 | 0 | 0 | 1 | 0 | 4 | 262
| PP |  | rozvodnice/elektrozařízení do hmotnosti 50kg | [14 empty] | PP | 1
132 | K | 210192562 | ochranná svorkovnice(nulový můstek)vč.zapoj.do 63A | ks | 1 |  | 0 | Vlastní položka |  | základní |  | 0 | 0 | 0 | 0 | 0 | 4 | K | 1 | ROZPOCET | 0 | 0 | 0 | 0 | 0 | 1 | 0 | 4 | 264
| PP |  | ochranná svorkovnice(nulový můstek)vč.zapoj.do 63A | [14 empty] | PP | 1
133 | K | 210990001 | montáž DA | ks | 1 |  | 0 | Vlastní položka |  | základní |  | 0 | 0 | 0 | 0 | 0 | 4 | K | 1 | ROZPOCET | 0 | 0 | 0 | 0 | 0 | 1 | 0 | 4 | 266
| PP |  | montáž DA | [14 empty] | PP | 1
134 | K | 210110062 | ovladač zapuštěný vč.zapojení tlačítkový/ř.1/0 | ks | 1 |  | 0 | Vlastní položka |  | základní |  | 0 | 0 | 0 | 0 | 0 | 4 | K | 1 | ROZPOCET | 0 | 0 | 0 | 0 | 0 | 1 | 0 | 4 | 268
| PP |  | ovladač zapuštěný vč.zapojení tlačítkový/ř.1/0 | [14 empty] | PP | 1
135 | K | 210990146 | montáž tlačítka | ks | 1 |  | 0 | Vlastní položka |  | základní |  | 0 | 0 | 0 | 0 | 0 | 4 | K | 1 | ROZPOCET | 0 | 0 | 0 | 0 | 0 | 1 | 0 | 4 | 270
| PP |  | montáž tlačítka | [14 empty] | PP | 1
136 | K | 210990146 | montáž tlačítka | ks | 1 |  | 0 | Vlastní položka |  | základní |  | 0 | 0 | 0 | 0 | 0 | 4 | K | 1 | ROZPOCET | 0 | 0 | 0 | 0 | 0 | 1 | 0 | 4 | 272
| PP |  | montáž tlačítka | [14 empty] | PP | 1
137 | K | 210990146 | montáž tlačítka | ks | 1 |  | 0 | Vlastní položka |  | základní |  | 0 | 0 | 0 | 0 | 0 | 4 | K | 1 | ROZPOCET | 0 | 0 | 0 | 0 | 0 | 1 | 0 | 4 | 274
| PP |  | montáž tlačítka | [14 empty] | PP | 1
138 | K | 210990146 | montáž tlačítka | ks | 1 |  | 0 | Vlastní položka |  | základní |  | 0 | 0 | 0 | 0 | 0 | 4 | K | 1 | ROZPOCET | 0 | 0 | 0 | 0 | 0 | 1 | 0 | 4 | 276
| PP |  | montáž tlačítka | [14 empty] | PP | 1
139 | K | 210990146 | montáž tlačítka | ks | 1 |  | 0 | Vlastní položka |  | základní |  | 0 | 0 | 0 | 0 | 0 | 4 | K | 1 | ROZPOCET | 0 | 0 | 0 | 0 | 0 | 1 | 0 | 4 | 278
| PP |  | montáž tlačítka | [14 empty] | PP | 1
140 | K | 210990064 | práce mimo ceník | hod | 42 |  | 0 | Vlastní položka |  | základní |  | 0 | 0 | 0 | 0 | 0 | 4 | K | 1 | ROZPOCET | 0 | 0 | 0 | 0 | 0 | 1 | 0 | 4 | 280
| PP |  | práce mimo ceník | [14 empty] | PP | 1
141 | K | 210990127 | zednické výpomoce včetně bourání | ks | 1 |  | 0 | Vlastní položka |  | základní |  | 0 | 0 | 0 | 0 | 0 | 4 | K | 1 | ROZPOCET | 0 | 0 | 0 | 0 | 0 | 1 | 0 | 4 | 282
| PP |  | zednické výpomoce včetně bourání | [14 empty] | PP | 1
142 | K | 210990254 | Revize systému včetně funkčních zkoušek | ks | 1 |  | 0 | Vlastní položka |  | základní |  | 0 | 0 | 0 | 0 | 0 | 4 | K | 1 | ROZPOCET | 0 | 0 | 0 | 0 | 0 | 1 | 0 | 4 | 284
| PP |  | Revize systému včetně funkčních zkoušek | [14 empty] | PP | 1
143 | K | 210810103 | kabel Cu(-1kV CYKY)pevně uložený do 3x70/4x50/5x35 | m | 30 |  | 0 | Vlastní položka |  | základní |  | 0 | 0 | 0 | 0 | 0 | 4 | K | 1 | ROZPOCET | 0 | 0 | 0 | 0 | 0 | 1 | 0 | 4 | 286
| PP |  | kabel Cu(-1kV CYKY)pevně uložený do 3x70/4x50/5x35 | [14 empty] | PP | 1
| D | D5 | Demontáže |  |  |  | 0 |  |  |  |  | 0 |  | 0 |  | 0 | 1 | D | 0 | ROZPOCET | [6 empty] | 0
144 | K | 210990208 | demontáž stáv elektroinstalace /dmtž /dmtž | hod | 46 |  | 0 | Vlastní položka |  | základní |  | 0 | 0 | 0 | 0 | 0 | 4 | K | 1 | ROZPOCET | 0 | 0 | 0 | 0 | 0 | 1 | 0 | 4 | 288
| PP |  | demontáž stáv elektroinstalace /dmtž /dmtž | [14 empty] | PP | 1
| D | D6 | Ostatní náklady |  |  |  | 0 |  |  |  |  | 0 |  | 0 |  | 0 | 1 | D | 0 | ROZPOCET | [6 empty] | 0
145 | K | 219001123 | vybourání otvoru ve zdivu/kámen/do 1m2/tl.od 0,90m | m3 | 6 |  | 0 | Vlastní položka |  | základní |  | 0 | 0 | 0 | 0 | 0 | 4 | K | 1 | ROZPOCET | 0 | 0 | 0 | 0 | 0 | 1 | 0 | 4 | 290
| PP |  | vybourání otvoru ve zdivu/kámen/do 1m2/tl.od 0,90m | [14 empty] | PP | 1
146 | K | 219002213 | vysekání kapsy/zeď cihla/ do 100x100x100mm | ks | 176 |  | 0 | Vlastní položka |  | základní |  | 0 | 0 | 0 | 0 | 0 | 4 | K | 1 | ROZPOCET | 0 | 0 | 0 | 0 | 0 | 1 | 0 | 4 | 292
| PP |  | vysekání kapsy/zeď cihla/ do 100x100x100mm | [14 empty] | PP | 1
147 | K | 219002612 | vysekání rýhy/zeď cihla/ hl.do 30mm/š.do 70mm | m | 300 |  | 0 | Vlastní položka |  | základní |  | 0 | 0 | 0 | 0 | 0 | 4 | K | 1 | ROZPOCET | 0 | 0 | 0 | 0 | 0 | 1 | 0 | 4 | 294
| PP |  | vysekání rýhy/zeď cihla/ hl.do 30mm/š.do 70mm | [14 empty] | PP | 1
148 | K | 219002621 | vysekání rýhy/zeď cihla/ hl.do 50mm/š.do 70mm | m | 100 |  | 0 | Vlastní položka |  | základní |  | 0 | 0 | 0 | 0 | 0 | 4 | K | 1 | ROZPOCET | 0 | 0 | 0 | 0 | 0 | 1 | 0 | 4 | 296
| PP |  | vysekání rýhy/zeď cihla/ hl.do 50mm/š.do 70mm | [14 empty] | PP | 1
149 | K | 219003691 | omítka hladká rýhy ve stěně do 30mm vč.malty MV | m | 300 |  | 0 | Vlastní položka |  | základní |  | 0 | 0 | 0 | 0 | 0 | 4 | K | 1 | ROZPOCET | 0 | 0 | 0 | 0 | 0 | 1 | 0 | 4 | 298
| PP |  | omítka hladká rýhy ve stěně do 30mm vč.malty MV | [14 empty] | PP | 1
150 | K | 219003693 | omítka hladká rýhy ve stěně do 100mm vč.malty MV | m | 100 |  | 0 | Vlastní položka |  | základní |  | 0 | 0 | 0 | 0 | 0 | 4 | K | 1 | ROZPOCET | 0 | 0 | 0 | 0 | 0 | 1 | 0 | 4 | 300
| PP |  | omítka hladká rýhy ve stěně do 100mm vč.malty MV | [14 empty] | PP | 1

## D.1.4.d_2 - Hromosvod a u...
{ad4b8a0c-e8d7-4680-b32b-f251b2ecf9ea}
2
| KRYCÍ LIST SOUPISU PRACÍ | [7 empty] | v --- níže se nacházejí doplnkové a pomocné údaje k sestavám --- v | [8 empty] | False
Stavba:
STAVEBNÍ ÚPRAVY A NÁSTAVBA - KŘIMICKÁ 291/94, PLZEŇ 3 - SKVRŇANY
Objekt:
D.1.4. - Technika prostředí staveb
Soupis:
D.1.4.d_2 - Hromosvod a uzemnění
| KSO: |  |  |  |  | CC-CZ:
| Místo: |  | Křimická 291/94, 318 00 Plzeň 3 - Skvrňany |  |  | Datum: | 16. 12. 2022
| Zadavatel: |  |  |  |  | IČ:
|  | SOU stavební, Borská 2718/55, 301 00 Plzeň |  |  |  | DIČ:
| Uchazeč: |  |  |  |  | IČ: | Vyplň údaj
|  | Vyplň údaj |  |  |  | DIČ: | Vyplň údaj
| Projektant: |  |  |  |  | IČ:
|  | ATELIER SOUKUP OPL ŠVEHLA s.r.o. |  |  |  | DIČ:
| Zpracovatel: |  |  |  |  | IČ:
|  | Michal Jirka |  |  |  | DIČ:
Poznámka:
Soupis prací je sestaven s využitím Cenové soustavy ÚRS. Položky, které pochází z této cenové soustavy, jsou ve sloupci 'Cenová soustava' označeny popisem 'CS ÚRS' a úrovní příslušného kalendářního pololetí. Veškeré další informace vymezující popis a podmínky použití těchto položek z Cenové soustavy, které nejsou uvedeny přímo v soupisu prací, jsou neomezeně dálkově k dispozici na webu podminky.urs.cz.
| Cena bez DPH | [5 empty] | 0
|  |  | Základ daně |  |  | Sazba daně | Výše daně
| DPH | základní | 0 |  |  | 21% | 0
|  | snížená | 0 |  |  | 15% | 0
|  | zákl. přenesená | 0 |  |  | 21% | 0
|  | sníž. přenesená | 0 |  |  | 15% | 0
|  | nulová | 0 |  |  | 0% | 0
| Cena s DPH |  |  | v | CZK |  | 0
REKAPITULACE ČLENĚNÍ SOUPISU PRACÍ
Stavba:
STAVEBNÍ ÚPRAVY A NÁSTAVBA - KŘIMICKÁ 291/94, PLZEŇ 3 - SKVRŇANY
Objekt:
D.1.4. - Technika prostředí staveb
Soupis:
D.1.4.d_2 - Hromosvod a uzemnění
Místo: |  |  | Křimická 291/94, 318 00 Plzeň 3 - Skvrňany |  |  | Datum: | 16. 12. 2022
Zadavatel: |  |  | SOU stavební, Borská 2718/55, 301 00 Plzeň |  |  | Projektant: | ATELIER SOUKUP OPL ŠVEHLA s.r.o.
Uchazeč: |  |  | Vyplň údaj |  |  | Zpracovatel: | Michal Jirka
Kód dílu - Popis | [6 empty] | Cena celkem [CZK]
Náklady stavby celkem | [6 empty] | 0 | [11 empty] | -1
SOUPIS PRACÍ
Stavba:
STAVEBNÍ ÚPRAVY A NÁSTAVBA - KŘIMICKÁ 291/94, PLZEŇ 3 - SKVRŇANY
Objekt:
D.1.4. - Technika prostředí staveb
Soupis:
D.1.4.d_2 - Hromosvod a uzemnění
Místo: |  |  | Křimická 291/94, 318 00 Plzeň 3 - Skvrňany |  |  | Datum: | 16. 12. 2022
Zadavatel: |  |  | SOU stavební, Borská 2718/55, 301 00 Plzeň |  |  | Projektant: | ATELIER SOUKUP OPL ŠVEHLA s.r.o.
Uchazeč: |  |  | Vyplň údaj |  |  | Zpracovatel: | Michal Jirka
PČ | Typ | Kód | Popis | MJ | Množství | J.cena [CZK] | Cena celkem [CZK] | Cenová soustava |  | DPH | J. Nh [h] | Nh celkem [h] | J. hmotnost [t] | Hmotnost celkem [t] | J. suť [t] | Suť Celkem [t]
Náklady soupisu celkem | [6 empty] | 0 |  |  |  |  | 0 |  | 0 |  | 0 |  | D | -1 | [7 empty] | 0
1 | K | 210220021 | Montáž uzemňovacího vedení vodičů FeZn pomocí svorek v zemi páskou do 120 mm2 v průmyslové výstavbě | m | 100 |  | 0 | CS ÚRS 2022 01 |  | základní |  | 0 | 0 | 0 | 0 | 0 | 4 | K | 0 | ROZPOCET | 0 | 0 | 0 | 0 | 0 | 1 | 0 | 4 | 2
| PP |  | Montáž uzemňovacího vedení vodičů FeZn pomocí svorek v zemi páskou do 120 mm2 v průmyslové výstavbě | [14 empty] | PP | 0
| Online PSC |  | https://podminky.urs.cz/item/CS_URS_2022_01/210220021 | [14 empty] | Online PSC | 0
2 | M | 000295001 | vedení FeZn 30/4 (0,96kg/m) | m | 100 |  | 0 | Vlastní položka |  | základní |  | 0 | 0 | 0 | 0 | 0 | 8 | M | 0 | ROZPOCET | 0 | 0 | 0 | 0 | 0 | 1 | 0 | 4 | 4
| PP |  | vedení FeZn 30/4 (0,96kg/m) | [14 empty] | PP | 0
3 | K | 210220002 | Montáž uzemňovacích vedení vodičů FeZn pomocí svorek na povrchu drátem nebo lanem do průměru 10 mm | m | 170 |  | 0 | CS ÚRS 2022 01 |  | základní |  | 0 | 0 | 0 | 0 | 0 | 4 | K | 0 | ROZPOCET | 0 | 0 | 0 | 0 | 0 | 1 | 0 | 4 | 6
| PP |  | Montáž uzemňovacích vedení vodičů FeZn pomocí svorek na povrchu drátem nebo lanem do průměru 10 mm | [14 empty] | PP | 0
| Online PSC |  | https://podminky.urs.cz/item/CS_URS_2022_01/210220002 | [14 empty] | Online PSC | 0
4 | M | 000295011 | vedení FeZn pr.10mm(0,63kg/m) | m | 80 |  | 0 | Vlastní položka |  | základní |  | 0 | 0 | 0 | 0 | 0 | 8 | M | 0 | ROZPOCET | 0 | 0 | 0 | 0 | 0 | 1 | 0 | 4 | 8
| PP |  | vedení FeZn pr.10mm(0,63kg/m) | [14 empty] | PP | 0
5 | M | 000800110 | Drát 10/13mm FeZn Z350 (350g/m2) role 50m | m | 25 |  | 0 | Vlastní položka |  | základní |  | 0 | 0 | 0 | 0 | 0 | 8 | M | 0 | ROZPOCET | 0 | 0 | 0 | 0 | 0 | 1 | 0 | 4 | 10
| PP |  | Drát 10/13mm FeZn Z350 (350g/m2) role 50m | [14 empty] | PP | 0
6 | M | 000274113 | PV nerez se závitem M8 pro pr13mm | ks | 25 |  | 0 | Vlastní položka |  | základní |  | 0 | 0 | 0 | 0 | 0 | 8 | M | 0 | ROZPOCET | 0 | 0 | 0 | 0 | 0 | 1 | 0 | 4 | 12
| PP |  | PV nerez se závitem M8 pro pr13mm | [14 empty] | PP | 0
7 | M | 000840018 | Drát 8mm AlMgSi role 148m měkký | m | 65 |  | 0 | Vlastní položka |  | základní |  | 0 | 0 | 0 | 0 | 0 | 8 | M | 0 | ROZPOCET | 0 | 0 | 0 | 0 | 0 | 1 | 0 | 4 | 14
| PP |  | Drát 8mm AlMgSi role 148m měkký | [14 empty] | PP | 0
8 | M | 000253015 | PV pro ploché střechy Beton C35/45 jedno | ks | 65 |  | 0 | Vlastní položka |  | základní |  | 0 | 0 | 0 | 0 | 0 | 8 | M | 0 | ROZPOCET | 0 | 0 | 0 | 0 | 0 | 1 | 0 | 4 | 16
| PP |  | PV pro ploché střechy Beton C35/45 jedno | [14 empty] | PP | 0
9 | K | R210220441 | ochrana zemní svorky asfaltovým nátěrem | ks | 59 |  | 0 | Vlastní položka |  | základní |  | 0 | 0 | 0 | 0 | 0 | 4 | K | 0 | ROZPOCET | 0 | 0 | 0 | 0 | 0 | 1 | 0 | 4 | 18
| PP |  | ochrana zemní svorky asfaltovým nátěrem | [14 empty] | PP | 0
10 | M | 000046221 | asfalt 80 | kg | 11.8 |  | 0 | Vlastní položka |  | základní |  | 0 | 0 | 0 | 0 | 0 | 8 | M | 0 | ROZPOCET | 0 | 0 | 0 | 0 | 0 | 1 | 0 | 4 | 20
| PP |  | asfalt 80 | [14 empty] | PP | 0
11 | K | 210220301 | Montáž svorek hromosvodných se 2 šrouby | ks | 139 |  | 0 | CS ÚRS 2022 01 |  | základní |  | 0 | 0 | 0 | 0 | 0 | 4 | K | 0 | ROZPOCET | 0 | 0 | 0 | 0 | 0 | 1 | 0 | 4 | 22
| PP |  | Montáž svorek hromosvodných se 2 šrouby | [14 empty] | PP | 0
| Online PSC |  | https://podminky.urs.cz/item/CS_URS_2022_01/210220301 | [14 empty] | Online PSC | 0
12 | M | 000459029 | zk sv nerez pro pr8-10mm | ks | 3 |  | 0 | Vlastní položka |  | základní |  | 0 | 0 | 0 | 0 | 0 | 8 | M | 0 | ROZPOCET | 0 | 0 | 0 | 0 | 0 | 1 | 0 | 4 | 24
| PP |  | zk sv nerez pro pr8-10mm | [14 empty] | PP | 0
13 | M | 000459119 | zk sv nerez s mezidestičkou pro pr8-10/16 | ks | 2 |  | 0 | Vlastní položka |  | základní |  | 0 | 0 | 0 | 0 | 0 | 8 | M | 0 | ROZPOCET | 0 | 0 | 0 | 0 | 0 | 1 | 0 | 4 | 26
| PP |  | zk sv nerez s mezidestičkou pro pr8-10/16 | [14 empty] | PP | 0
14 | M | 000104903 | zaváděcí tyč D16mm L1000mm sražené h | ks | 2 |  | 0 | Vlastní položka |  | základní |  | 0 | 0 | 0 | 0 | 0 | 8 | M | 0 | ROZPOCET | 0 | 0 | 0 | 0 | 0 | 1 | 0 | 4 | 28
| PP |  | zaváděcí tyč D16mm L1000mm sražené h | [14 empty] | PP | 0
15 | M | 000274116 | PV nerez se závitem M8 pro pr16mm | ks | 4 |  | 0 | Vlastní položka |  | základní |  | 0 | 0 | 0 | 0 | 0 | 8 | M | 0 | ROZPOCET | 0 | 0 | 0 | 0 | 0 | 1 | 0 | 4 | 30
| PP |  | PV nerez se závitem M8 pro pr16mm | [14 empty] | PP | 0
16 | M | 000308041 | svorka FeZn pro pr8-16/15-25mm se š | ks | 80 |  | 0 | Vlastní položka |  | základní |  | 0 | 0 | 0 | 0 | 0 | 8 | M | 0 | ROZPOCET | 0 | 0 | 0 | 0 | 0 | 1 | 0 | 4 | 32
| PP |  | svorka FeZn pro pr8-16/15-25mm se š | [14 empty] | PP | 0
17 | M | 000390051 | Svorka Al pro pr8-10mm šroub se 6-hr hla | ks | 30 |  | 0 | Vlastní položka |  | základní |  | 0 | 0 | 0 | 0 | 0 | 8 | M | 0 | ROZPOCET | 0 | 0 | 0 | 0 | 0 | 1 | 0 | 4 | 34
| PP |  | Svorka Al pro pr8-10mm šroub se 6-hr hla | [14 empty] | PP | 0
18 | M | 000365051 | falc sv FeZn rozsah uchyc 07-8mm do úhlu 90 | ks | 20 |  | 0 | Vlastní položka |  | základní |  | 0 | 0 | 0 | 0 | 0 | 8 | M | 0 | ROZPOCET | 0 | 0 | 0 | 0 | 0 | 1 | 0 | 4 | 36
| PP |  | falc sv FeZn rozsah uchyc 07-8mm do úhlu 90 | [14 empty] | PP | 0
19 | K | 210220302 | Montáž svorek hromosvodných se 3 a více šrouby | ks | 62 |  | 0 | CS ÚRS 2022 01 |  | základní |  | 0 | 0 | 0 | 0 | 0 | 4 | K | 0 | ROZPOCET | 0 | 0 | 0 | 0 | 0 | 1 | 0 | 4 | 38
| PP |  | Montáž svorek hromosvodných se 3 a více šrouby | [14 empty] | PP | 0
| Online PSC |  | https://podminky.urs.cz/item/CS_URS_2022_01/210220302 | [14 empty] | Online PSC | 0
20 | M | 000319219 | kříž sv nerez pro pr8-10/16mm pr16/pásek 30 | ks | 2 |  | 0 | Vlastní položka |  | základní |  | 0 | 0 | 0 | 0 | 0 | 8 | M | 0 | ROZPOCET | 0 | 0 | 0 | 0 | 0 | 1 | 0 | 4 | 40
| PP |  | kříž sv nerez pro pr8-10/16mm pr16/pásek 30 | [14 empty] | PP | 0
21 | M | 000319201 | kříž sv FeZn pro pr8-10/8-10mm pr8-10/pásek | ks | 50 |  | 0 | Vlastní položka |  | základní |  | 0 | 0 | 0 | 0 | 0 | 8 | M | 0 | ROZPOCET | 0 | 0 | 0 | 0 | 0 | 1 | 0 | 4 | 42
| PP |  | kříž sv FeZn pro pr8-10/8-10mm pr8-10/pásek | [14 empty] | PP | 0
22 | M | 000372119 | přip sv kolmá nerez pro profily 3-18mm s př | ks | 10 |  | 0 | Vlastní položka |  | základní |  | 0 | 0 | 0 | 0 | 0 | 8 | M | 0 | ROZPOCET | 0 | 0 | 0 | 0 | 0 | 1 | 0 | 4 | 44
| PP |  | přip sv kolmá nerez pro profily 3-18mm s př | [14 empty] | PP | 0
23 | K | 210220401 | Montáž doplňků hromosvodného vedení - štítků k označení svodů | ks | 5 |  | 0 | CS ÚRS 2022 01 |  | základní |  | 0 | 0 | 0 | 0 | 0 | 4 | K | 0 | ROZPOCET | 0 | 0 | 0 | 0 | 0 | 1 | 0 | 4 | 46
| PP |  | Montáž doplňků hromosvodného vedení - štítků k označení svodů | [14 empty] | PP | 0
| Online PSC |  | https://podminky.urs.cz/item/CS_URS_2022_01/210220401 | [14 empty] | Online PSC | 0
24 | M | 000480003 | Štítek pro označení svodu Al pr 10 | ks | 3 |  | 0 | Vlastní položka |  | základní |  | 0 | 0 | 0 | 0 | 0 | 8 | M | 0 | ROZPOCET | 0 | 0 | 0 | 0 | 0 | 1 | 0 | 4 | 48
| PP |  | Štítek pro označení svodu Al pr 10 | [14 empty] | PP | 0
25 | M | 000480004 | Štítek pro označení svodu Al pr 16 | ks | 2 |  | 0 | Vlastní položka |  | základní |  | 0 | 0 | 0 | 0 | 0 | 8 | M | 0 | ROZPOCET | 0 | 0 | 0 | 0 | 0 | 1 | 0 | 4 | 50
| PP |  | Štítek pro označení svodu Al pr 16 | [14 empty] | PP | 0
26 | K | 210220361 | Montáž tyčí zemnicích délky do 2 m s připojením na svodové nebo uzemňovací vedení | ks | 9 |  | 0 | CS ÚRS 2022 01 |  | základní |  | 0 | 0 | 0 | 0 | 0 | 4 | K | 0 | ROZPOCET | 0 | 0 | 0 | 0 | 0 | 1 | 0 | 4 | 52
| PP |  | Montáž tyčí zemnicích délky do 2 m s připojením na svodové nebo uzemňovací vedení | [14 empty] | PP | 0
| Online PSC |  | https://podminky.urs.cz/item/CS_URS_2022_01/210220361 | [14 empty] | Online PSC | 0
27 | M | 000295069 | tyč zemnící ZT2,0 Kprofil FeZn 2000/50mm vč.SR3b | ks | 9 |  | 0 | Vlastní položka |  | základní |  | 0 | 0 | 0 | 0 | 0 | 8 | M | 0 | ROZPOCET | 0 | 0 | 0 | 0 | 0 | 1 | 0 | 4 | 54
| PP |  | tyč zemnící ZT2,0 Kprofil FeZn 2000/50mm vč.SR3b | [14 empty] | PP | 0
28 | K | 460161173 | Hloubení kabelových rýh ručně š 35 cm hl 80 cm v hornině tř II skupiny 4 | m | 90 |  | 0 | CS ÚRS 2022 01 |  | základní |  | 0 | 0 | 0 | 0 | 0 | 4 | K | 0 | ROZPOCET | 0 | 0 | 0 | 0 | 0 | 1 | 0 | 4 | 56
| PP |  | Hloubení kabelových rýh ručně š 35 cm hl 80 cm v hornině tř II skupiny 4 | [14 empty] | PP | 0
| Online PSC |  | https://podminky.urs.cz/item/CS_URS_2022_01/460161173 | [14 empty] | Online PSC | 0
29 | K | 460431183 | Zásyp kabelových rýh ručně se zhutněním š 35 cm hl 80 cm z horniny tř II skupiny 4 | m | 90 |  | 0 | CS ÚRS 2022 01 |  | základní |  | 0 | 0 | 0 | 0 | 0 | 4 | K | 0 | ROZPOCET | 0 | 0 | 0 | 0 | 0 | 1 | 0 | 4 | 58
| PP |  | Zásyp kabelových rýh ručně se zhutněním š 35 cm hl 80 cm z horniny tř II skupiny 4 | [14 empty] | PP | 0
| Online PSC |  | https://podminky.urs.cz/item/CS_URS_2022_01/460431183 | [14 empty] | Online PSC | 0
30 | K | 460481131 | Úprava pláně při elektromontážích v hornině třídy těžitelnosti II skupiny 4 bez zhutnění ručně | m2 | 31.5 |  | 0 | CS ÚRS 2022 01 |  | základní |  | 0 | 0 | 0 | 0 | 0 | 4 | K | 0 | ROZPOCET | 0 | 0 | 0 | 0 | 0 | 1 | 0 | 4 | 60
| PP |  | Úprava pláně při elektromontážích v hornině třídy těžitelnosti II skupiny 4 bez zhutnění ručně | [14 empty] | PP | 0
| Online PSC |  | https://podminky.urs.cz/item/CS_URS_2022_01/460481131 | [14 empty] | Online PSC | 0
31 | K | 468081415 | Vybourání otvorů pro elektroinstalace ve zdivu betonovém pl do 0,02 m2 tl přes 60 do 75 cm | ks | 25 |  | 0 | CS ÚRS 2022 01 |  | základní |  | 0 | 0 | 0 | 0 | 0 | 4 | K | 0 | ROZPOCET | 0 | 0 | 0 | 0 | 0 | 1 | 0 | 4 | 62
| PP |  | Vybourání otvorů pro elektroinstalace ve zdivu betonovém pl do 0,02 m2 tl přes 60 do 75 cm | [14 empty] | PP | 0
| Online PSC |  | https://podminky.urs.cz/item/CS_URS_2022_01/468081415 | [14 empty] | Online PSC | 0
32 | K | 468081313 | Vybourání otvorů pro elektroinstalace ve zdivu cihelném pl do 0,0225 m2 tl přes 30 do 45 cm | ks | 6 |  | 0 | CS ÚRS 2022 01 |  | základní |  | 0 | 0 | 0 | 0 | 0 | 4 | K | 0 | ROZPOCET | 0 | 0 | 0 | 0 | 0 | 1 | 0 | 4 | 64
| PP |  | Vybourání otvorů pro elektroinstalace ve zdivu cihelném pl do 0,0225 m2 tl přes 30 do 45 cm | [14 empty] | PP | 0
| Online PSC |  | https://podminky.urs.cz/item/CS_URS_2022_01/468081313 | [14 empty] | Online PSC | 0
33 | K | 468081316 | Vybourání otvorů pro elektroinstalace ve zdivu cihelném pl do 0,0225 m2 tl přes 75 do 90 cm | ks | 12 |  | 0 | CS ÚRS 2022 01 |  | základní |  | 0 | 0 | 0 | 0 | 0 | 4 | K | 0 | ROZPOCET | 0 | 0 | 0 | 0 | 0 | 1 | 0 | 4 | 66
| PP |  | Vybourání otvorů pro elektroinstalace ve zdivu cihelném pl do 0,0225 m2 tl přes 75 do 90 cm | [14 empty] | PP | 0
| Online PSC |  | https://podminky.urs.cz/item/CS_URS_2022_01/468081316 | [14 empty] | Online PSC | 0
34 | K | 580105062 | Měření zemního odporu přes 2 do 8 svodů | ks | 5 |  | 0 | CS ÚRS 2022 01 |  | základní |  | 0 | 0 | 0 | 0 | 0 | 4 | K | 0 | ROZPOCET | 0 | 0 | 0 | 0 | 0 | 1 | 0 | 4 | 68
| PP |  | Měření zemního odporu přes 2 do 8 svodů | [14 empty] | PP | 0
| Online PSC |  | https://podminky.urs.cz/item/CS_URS_2022_01/580105062 | [14 empty] | Online PSC | 0
35 | K | 741810003 | Celková prohlídka elektrického rozvodu a zařízení přes 0,5 do 1 milionu Kč | ks | 1 |  | 0 | CS ÚRS 2022 01 |  | základní |  | 0 | 0 | 0 | 0 | 0 | 4 | K | 0 | ROZPOCET | 0 | 0 | 0 | 0 | 0 | 1 | 0 | 4 | 70
| PP |  | Celková prohlídka elektrického rozvodu a zařízení přes 0,5 do 1 milionu Kč | [14 empty] | PP | 0
| Online PSC |  | https://podminky.urs.cz/item/CS_URS_2022_01/741810003 | [14 empty] | Online PSC | 0
36 | K | 741810011 | Příplatek k celkové prohlídce za každých dalších 500 000,- Kč | ks | 1 |  | 0 | CS ÚRS 2022 01 |  | základní |  | 0 | 0 | 0 | 0 | 0 | 4 | K | 0 | ROZPOCET | 0 | 0 | 0 | 0 | 0 | 1 | 0 | 4 | 72
| PP |  | Příplatek k celkové prohlídce za každých dalších 500 000,- Kč | [14 empty] | PP | 0
| Online PSC |  | https://podminky.urs.cz/item/CS_URS_2022_01/741810011 | [14 empty] | Online PSC | 0
37 | K | 741231012 | Montáž svorkovnice do rozvaděčů - ochranná | ks | 1 |  | 0 | CS ÚRS 2022 01 |  | základní |  | 0 | 0 | 0 | 0 | 0 | 4 | K | 0 | ROZPOCET | 0 | 0 | 0 | 0 | 0 | 1 | 0 | 4 | 74
| PP |  | Montáž svorkovnice do rozvaděčů - ochranná | [14 empty] | PP | 0
| Online PSC |  | https://podminky.urs.cz/item/CS_URS_2022_01/741231012 | [14 empty] | Online PSC | 0
38 | M | 000563030 | ekvi příp s krytem 13x 25-25mm2 1x 16-95mm2 | ks | 1 |  | 0 | Vlastní položka |  | základní |  | 0 | 0 | 0 | 0 | 0 | 8 | M | 0 | ROZPOCET | 0 | 0 | 0 | 0 | 0 | 1 | 0 | 4 | 76
| PP |  | ekvi příp s krytem 13x 25-25mm2 1x 16-95mm2 | [14 empty] | PP | 0
39 | K | 741430011 | Montáž tyč jímací délky přes 3 m na střešní hřeben | ks | 3 |  | 0 | CS ÚRS 2022 01 |  | základní |  | 0 | 0 | 0 | 0 | 0 | 4 | K | 0 | ROZPOCET | 0 | 0 | 0 | 0 | 0 | 1 | 0 | 4 | 78
| PP |  | Montáž tyč jímací délky přes 3 m na střešní hřeben | [14 empty] | PP | 0
| Online PSC |  | https://podminky.urs.cz/item/CS_URS_2022_01/741430011 | [14 empty] | Online PSC | 0
40 | M | 000105333 | podp TR D50mm L4700mm GFK/Al s jímací tyčí 2,5m | sada | 3 |  | 0 | Vlastní položka |  | základní |  | 0 | 0 | 0 | 0 | 0 | 8 | M | 0 | ROZPOCET | 0 | 0 | 0 | 0 | 0 | 1 | 0 | 4 | 80
| PP |  | podp TR D50mm L4700mm GFK/Al s jímací tyčí 2,5m | [14 empty] | PP | 0
41 | K | 210020681 | Montáž konstrukce pro rozvodny z profilů ocelových | kg | 172.68 |  | 0 | CS ÚRS 2022 01 |  | základní |  | 0 | 0 | 0 | 0 | 0 | 4 | K | 0 | ROZPOCET | 0 | 0 | 0 | 0 | 0 | 1 | 0 | 4 | 82
| PP |  | Montáž konstrukce pro rozvodny z profilů ocelových | [14 empty] | PP | 0
| Online PSC |  | https://podminky.urs.cz/item/CS_URS_2022_01/210020681 | [14 empty] | Online PSC | 0
42 | M | 000105342 | Úchyt na stěnu nerez s příložkou pro trubku | ks | 9 |  | 0 | Vlastní položka |  | základní |  | 0 | 0 | 0 | 0 | 0 | 8 | M | 0 | ROZPOCET | 0 | 0 | 0 | 0 | 0 | 1 | 0 | 4 | 84
| PP |  | Úchyt na stěnu nerez s příložkou pro trubku | [14 empty] | PP | 0
43 | M | 000107491 | 4-ram stativ sklopný pro trubku D50 mm s ot | ks | 2 |  | 0 | Vlastní položka |  | základní |  | 0 | 0 | 0 | 0 | 0 | 8 | M | 0 | ROZPOCET | 0 | 0 | 0 | 0 | 0 | 1 | 0 | 4 | 86
| PP |  | 4-ram stativ sklopný pro trubku D50 mm s ot | [14 empty] | PP | 0
44 | K | 210220321 | Montáž svorek hromosvodných na potrubí typ Bernard se zhotovením pásku | ks | 3 |  | 0 | CS ÚRS 2022 01 |  | základní |  | 0 | 0 | 0 | 0 | 0 | 4 | K | 0 | ROZPOCET | 0 | 0 | 0 | 0 | 0 | 1 | 0 | 4 | 88
| PP |  | Montáž svorek hromosvodných na potrubí typ Bernard se zhotovením pásku | [14 empty] | PP | 0
| Online PSC |  | https://podminky.urs.cz/item/CS_URS_2022_01/210220321 | [14 empty] | Online PSC | 0
45 | M | 000540103 | uzem svorka na TR D27-89mm nerez f. Rd 10mm | ks | 3 |  | 0 | Vlastní položka |  | základní |  | 0 | 0 | 0 | 0 | 0 | 8 | M | 0 | ROZPOCET | 0 | 0 | 0 | 0 | 0 | 1 | 0 | 4 | 90
| PP |  | uzem svorka na TR D27-89mm nerez f. Rd 10mm | [14 empty] | PP | 0
46 | K | 210100272 | Ukončení vodičů izolovaných smršťovací záklopkou nebo páskou bez letování průřezu žíly do 120 mm2 | ks | 22 |  | 0 | CS ÚRS 2022 01 |  | základní |  | 0 | 0 | 0 | 0 | 0 | 4 | K | 0 | ROZPOCET | 0 | 0 | 0 | 0 | 0 | 1 | 0 | 4 | 92
| PP |  | Ukončení vodičů izolovaných smršťovací záklopkou nebo páskou bez letování průřezu žíly do 120 mm2 | [14 empty] | PP | 0
| Online PSC |  | https://podminky.urs.cz/item/CS_URS_2022_01/210100272 | [14 empty] | Online PSC | 0
47 | M | 000819294 | Sada pro připojení vodičů 4 x D 20 mm, na podpůrné trubce | sada | 2 |  | 0 | Vlastní položka |  | základní |  | 0 | 0 | 0 | 0 | 0 | 8 | M | 0 | ROZPOCET | 0 | 0 | 0 | 0 | 0 | 1 | 0 | 4 | 94
| PP |  | Sada pro připojení vodičů 4 x D 20 mm, na podpůrné trubce | [14 empty] | PP | 0
48 | M | 000819196 | přip člen + montážní materiál pro vodič pr.23mm vně trubky | sada | 15 |  | 0 | Vlastní položka |  | základní |  | 0 | 0 | 0 | 0 | 0 | 8 | M | 0 | ROZPOCET | 0 | 0 | 0 | 0 | 0 | 1 | 0 | 4 | 96
| PP |  | přip člen + montážní materiál pro vodič pr.23mm vně trubky | [14 empty] | PP | 0
49 | M | 000819198 | přip člen + montážní materiál pro vodič pr. 23mm na uzemnění | sada | 5 |  | 0 | Vlastní položka |  | základní |  | 0 | 0 | 0 | 0 | 0 | 8 | M | 0 | ROZPOCET | 0 | 0 | 0 | 0 | 0 | 1 | 0 | 4 | 98
| PP |  | přip člen + montážní materiál pro vodič pr. 23mm na uzemnění | [14 empty] | PP | 0
50 | K | 741430012 | Montáž tyč jímací délky přes 3 m na stojan | ks | 2 |  | 0 | CS ÚRS 2022 01 |  | základní |  | 0 | 0 | 0 | 0 | 0 | 4 | K | 0 | ROZPOCET | 0 | 0 | 0 | 0 | 0 | 1 | 0 | 4 | 100
| PP |  | Montáž tyč jímací délky přes 3 m na stojan | [14 empty] | PP | 0
| Online PSC |  | https://podminky.urs.cz/item/CS_URS_2022_01/741430012 | [14 empty] | Online PSC | 0
51 | M | 000105333 | podp TR D50mm L4700mm GFK/Al s jímací tyčí 2,5m | sada | 2 |  | 0 | Vlastní položka |  | základní |  | 0 | 0 | 0 | 0 | 0 | 8 | M | 0 | ROZPOCET | 0 | 0 | 0 | 0 | 0 | 1 | 0 | 4 | 102
| PP |  | podp TR D50mm L4700mm GFK/Al s jímací tyčí 2,5m | [14 empty] | PP | 0
52 | M | 000102012 | bet podst B55 17kg D337mm s madlem | ks | 32 |  | 0 | Vlastní položka |  | základní |  | 0 | 0 | 0 | 0 | 0 | 8 | M | 0 | ROZPOCET | 0 | 0 | 0 | 0 | 0 | 1 | 0 | 4 | 104
| PP |  | bet podst B55 17kg D337mm s madlem | [14 empty] | PP | 0
53 | M | 000102050 | Podložka plast D370mm černá | ks | 8 |  | 0 | Vlastní položka |  | základní |  | 0 | 0 | 0 | 0 | 0 | 8 | M | 0 | ROZPOCET | 0 | 0 | 0 | 0 | 0 | 1 | 0 | 4 | 106
| PP |  | Podložka plast D370mm černá | [14 empty] | PP | 0
54 | K | 741420002 | Montáž drát nebo lano hromosvodné svodové D přes 10 mm s podpěrou | m | 250 |  | 0 | CS ÚRS 2022 01 |  | základní |  | 0 | 0 | 0 | 0 | 0 | 4 | K | 0 | ROZPOCET | 0 | 0 | 0 | 0 | 0 | 1 | 0 | 4 | 108
| PP |  | Montáž drát nebo lano hromosvodné svodové D přes 10 mm s podpěrou | [14 empty] | PP | 0
| Online PSC |  | https://podminky.urs.cz/item/CS_URS_2022_01/741420002 | [14 empty] | Online PSC | 0
55 | M | 000819136 | Vodič D23mm šedý Délka 100 m na ka | m | 250 |  | 0 | Vlastní položka |  | základní |  | 0 | 0 | 0 | 0 | 0 | 8 | M | 0 | ROZPOCET | 0 | 0 | 0 | 0 | 0 | 1 | 0 | 4 | 110
| PP |  | Vodič D23mm šedý Délka 100 m na ka | [14 empty] | PP | 0
56 | M | 000275250 | PV pro vodiče D20-23mm se závitem M | ks | 125 |  | 0 | Vlastní položka |  | základní |  | 0 | 0 | 0 | 0 | 0 | 8 | M | 0 | ROZPOCET | 0 | 0 | 0 | 0 | 0 | 1 | 0 | 4 | 112
| PP |  | PV pro vodiče D20-23mm se závitem M | [14 empty] | PP | 0
57 | M | 000253015 | PV pro ploché střechy Beton C35/45 jedno | ks | 50 |  | 0 | Vlastní položka |  | základní |  | 0 | 0 | 0 | 0 | 0 | 8 | M | 0 | ROZPOCET | 0 | 0 | 0 | 0 | 0 | 1 | 0 | 4 | 114
| PP |  | PV pro ploché střechy Beton C35/45 jedno | [14 empty] | PP | 0
58 | M | 000253027 | Adaptér D23mm pro vodič pro naklapnutí | ks | 50 |  | 0 | Vlastní položka |  | základní |  | 0 | 0 | 0 | 0 | 0 | 8 | M | 0 | ROZPOCET | 0 | 0 | 0 | 0 | 0 | 1 | 0 | 4 | 116
| PP |  | Adaptér D23mm pro vodič pro naklapnutí | [14 empty] | PP | 0
59 | K | 210220101 | Montáž hromosvodného vedení svodových vodičů s podpěrami průměru do 10 mm | m | 25 |  | 0 | CS ÚRS 2022 01 |  | základní |  | 0 | 0 | 0 | 0 | 0 | 4 | K | 0 | ROZPOCET | 0 | 0 | 0 | 0 | 0 | 1 | 0 | 4 | 118
| PP |  | Montáž hromosvodného vedení svodových vodičů s podpěrami průměru do 10 mm | [14 empty] | PP | 0
| Online PSC |  | https://podminky.urs.cz/item/CS_URS_2022_01/210220101 | [14 empty] | Online PSC | 0
60 | M | 000840118 | Drát 8/11mm Al měkký role 100m bezhalogen | m | 25 |  | 0 | Vlastní položka |  | základní |  | 0 | 0 | 0 | 0 | 0 | 8 | M | 0 | ROZPOCET | 0 | 0 | 0 | 0 | 0 | 1 | 0 | 4 | 120
| PP |  | Drát 8/11mm Al měkký role 100m bezhalogen | [14 empty] | PP | 0
61 | M | 000275113 | PV s prstencem odlitek Zn pro pr13mm FeZn s | ks | 25 |  | 0 | Vlastní položka |  | základní |  | 0 | 0 | 0 | 0 | 0 | 8 | M | 0 | ROZPOCET | 0 | 0 | 0 | 0 | 0 | 1 | 0 | 4 | 122
| PP |  | PV s prstencem odlitek Zn pro pr13mm FeZn s | [14 empty] | PP | 0

## D.1.4.e - Elektronické ko...
{100d3617-d456-44af-bf96-6d8541bde776}
2
| KRYCÍ LIST SOUPISU PRACÍ | [7 empty] | v --- níže se nacházejí doplnkové a pomocné údaje k sestavám --- v | [8 empty] | False
Stavba:
STAVEBNÍ ÚPRAVY A NÁSTAVBA - KŘIMICKÁ 291/94, PLZEŇ 3 - SKVRŇANY
Objekt:
D.1.4. - Technika prostředí staveb
Soupis:
D.1.4.e - Elektronické komunikace
| KSO: |  |  |  |  | CC-CZ:
| Místo: |  | Křimická 291/94, 318 00 Plzeň 3 - Skvrňany |  |  | Datum: | 16. 12. 2022
| Zadavatel: |  |  |  |  | IČ:
|  | SOU stavební, Borská 2718/55, 301 00 Plzeň |  |  |  | DIČ:
| Uchazeč: |  |  |  |  | IČ: | Vyplň údaj
|  | Vyplň údaj |  |  |  | DIČ: | Vyplň údaj
| Projektant: |  |  |  |  | IČ:
|  | ATELIER SOUKUP OPL ŠVEHLA s.r.o. |  |  |  | DIČ:
| Zpracovatel: |  |  |  |  | IČ:
|  | Michal Jirka |  |  |  | DIČ:
Poznámka:
Soupis prací je sestaven s využitím Cenové soustavy ÚRS. Položky, které pochází z této cenové soustavy, jsou ve sloupci 'Cenová soustava' označeny popisem 'CS ÚRS' a úrovní příslušného kalendářního pololetí. Veškeré další informace vymezující popis a podmínky použití těchto položek z Cenové soustavy, které nejsou uvedeny přímo v soupisu prací, jsou neomezeně dálkově k dispozici na webu podminky.urs.cz.
| Cena bez DPH | [5 empty] | 0
|  |  | Základ daně |  |  | Sazba daně | Výše daně
| DPH | základní | 0 |  |  | 21% | 0
|  | snížená | 0 |  |  | 15% | 0
|  | zákl. přenesená | 0 |  |  | 21% | 0
|  | sníž. přenesená | 0 |  |  | 15% | 0
|  | nulová | 0 |  |  | 0% | 0
| Cena s DPH |  |  | v | CZK |  | 0
REKAPITULACE ČLENĚNÍ SOUPISU PRACÍ
Stavba:
STAVEBNÍ ÚPRAVY A NÁSTAVBA - KŘIMICKÁ 291/94, PLZEŇ 3 - SKVRŇANY
Objekt:
D.1.4. - Technika prostředí staveb
Soupis:
D.1.4.e - Elektronické komunikace
Místo: |  |  | Křimická 291/94, 318 00 Plzeň 3 - Skvrňany |  |  | Datum: | 16. 12. 2022
Zadavatel: |  |  | SOU stavební, Borská 2718/55, 301 00 Plzeň |  |  | Projektant: | ATELIER SOUKUP OPL ŠVEHLA s.r.o.
Uchazeč: |  |  | Vyplň údaj |  |  | Zpracovatel: | Michal Jirka
Kód dílu - Popis | [6 empty] | Cena celkem [CZK]
Náklady stavby celkem | [6 empty] | 0 | [11 empty] | -1
| D1 - 1. Technologie LAN a CCTV | [5 empty] | 0
| D2 - 1.1 LAN - Vybavení datových rozvaděčů a skříň na střeše objektu (výpočet dle D.1.4.e-7) | [5 empty] | 0
| D3 - 1.2 CCTV - Technologie (výpočet dle D.1.4.e-2-6) | [5 empty] | 0
| D4 - 1.3 Koncové prvky LAN (výpočet dle D.1.4.e-2-6) | [5 empty] | 0
| D5 - 1.4 Kabely LAN (výpočet dle D.1.4.e-2-6) | [5 empty] | 0
| D6 - 2. Technologie PZTS | [5 empty] | 0
| D7 - 2.1 PZTS - Prvky (výpočet dle D.1.4.e-2-7) | [5 empty] | 0
| D8 - 2.2 PZTS - Kabely (výpočet dle D.1.4.e-2-6) | [5 empty] | 0
| D9 - 3. Technologie EKV | [5 empty] | 0
| D10 - 3.1 EKV - Prvky (výpočet dle D.1.4.e-2-7) | [5 empty] | 0
| D11 - 3.2 EKV - Kabely (výpočet dle D.1.4.e-2-7) | [5 empty] | 0
| D12 - 4. Společné slaboproudé trasy | [5 empty] | 0
| D13 - 4.1 - Páteřní úložné trasy (výpočet dle D.1.4.e-2-6) | [5 empty] | 0
| D14 - 4.2. Stavební práce | [5 empty] | 0
| D15 - 4.3. Ostatní | [5 empty] | 0
SOUPIS PRACÍ
Stavba:
STAVEBNÍ ÚPRAVY A NÁSTAVBA - KŘIMICKÁ 291/94, PLZEŇ 3 - SKVRŇANY
Objekt:
D.1.4. - Technika prostředí staveb
Soupis:
D.1.4.e - Elektronické komunikace
Místo: |  |  | Křimická 291/94, 318 00 Plzeň 3 - Skvrňany |  |  | Datum: | 16. 12. 2022
Zadavatel: |  |  | SOU stavební, Borská 2718/55, 301 00 Plzeň |  |  | Projektant: | ATELIER SOUKUP OPL ŠVEHLA s.r.o.
Uchazeč: |  |  | Vyplň údaj |  |  | Zpracovatel: | Michal Jirka
PČ | Typ | Kód | Popis | MJ | Množství | J.cena [CZK] | Cena celkem [CZK] | Cenová soustava |  | DPH | J. Nh [h] | Nh celkem [h] | J. hmotnost [t] | Hmotnost celkem [t] | J. suť [t] | Suť Celkem [t]
Náklady soupisu celkem | [6 empty] | 0 |  |  |  |  | 0 |  | 0 |  | 0 |  | D | -1 | [7 empty] | 0
| D | D1 | 1. Technologie LAN a CCTV |  |  |  | 0 |  |  |  |  | 0 |  | 0 |  | 0 | 1 | D | 0 | ROZPOCET | [6 empty] | 0
| D | D2 | 1.1 LAN - Vybavení datových rozvaděčů a skříň na střeše objektu (výpočet dle D.1.4.e-7) |  |  |  | 0 |  |  |  |  | 0 |  | 0 |  | 0 | 1 | D | 1 | ROZPOCET | [6 empty] | 0
1 | K | Pol214 | Vázací panel, 1U, 19", jednostranný, plastová oka 40x80mm, černý | ks | 4 |  | 0 | vlastní položka |  | základní |  | 0 | 0 | 0 | 0 | 0 | 4 | K | 2 | ROZPOCET | 0 | 0 | 0 | 0 | 0 | 1 | 0 | 4 | 2
| PP |  | Vázací panel, 1U, 19", jednostranný, plastová oka 40x80mm, černý | [14 empty] | PP | 2
2 | K | Pol215 | Patch panel UTP 24xRJ45 kat. 6, 1U, 19", osazený, s vyvazovací lištou, černý | ks | 4 |  | 0 | vlastní položka |  | základní |  | 0 | 0 | 0 | 0 | 0 | 4 | K | 2 | ROZPOCET | 0 | 0 | 0 | 0 | 0 | 1 | 0 | 4 | 4
| PP |  | Patch panel UTP 24xRJ45 kat. 6, 1U, 19", osazený, s vyvazovací lištou, černý | [14 empty] | PP | 2
3 | K | Pol216 | Konektorování kabelu na zářezovou svorkovnici patch panelu | ks | 80 |  | 0 | vlastní položka |  | základní |  | 0 | 0 | 0 | 0 | 0 | 4 | K | 2 | ROZPOCET | 0 | 0 | 0 | 0 | 0 | 1 | 0 | 4 | 6
| PP |  | Konektorování kabelu na zářezovou svorkovnici patch panelu | [14 empty] | PP | 2
4 | K | Pol217 | Nástěnný venkovní rozvaděč, 19", v. 12U (600mm), h. 500 mm, š. 600mm, IP65 | ks | 1 |  | 0 | vlastní položka |  | základní |  | 0 | 0 | 0 | 0 | 0 | 4 | K | 2 | ROZPOCET | 0 | 0 | 0 | 0 | 0 | 1 | 0 | 4 | 8
| PP |  | Nástěnný venkovní rozvaděč, 19", v. 12U (600mm), h. 500 mm, š. 600mm, IP65 | [14 empty] | PP | 2
5 | K | Pol218 | Průchodka a matice, PG9, 4 - 8mm, IP68, šedá | ks | 15 |  | 0 | vlastní položka |  | základní |  | 0 | 0 | 0 | 0 | 0 | 4 | K | 2 | ROZPOCET | 0 | 0 | 0 | 0 | 0 | 1 | 0 | 4 | 10
| PP |  | Průchodka a matice, PG9, 4 - 8mm, IP68, šedá | [14 empty] | PP | 2
6 | K | Pol219 | Průchodka a matice, PG11, 5 - 10mm, IP68, šedá | ks | 5 |  | 0 | vlastní položka |  | základní |  | 0 | 0 | 0 | 0 | 0 | 4 | K | 2 | ROZPOCET | 0 | 0 | 0 | 0 | 0 | 1 | 0 | 4 | 12
| PP |  | Průchodka a matice, PG11, 5 - 10mm, IP68, šedá | [14 empty] | PP | 2
7 | K | Pol220 | Průchodka a matice, PG13,5, 6 - 12mm, IP68, šedá | ks | 5 |  | 0 | vlastní položka |  | základní |  | 0 | 0 | 0 | 0 | 0 | 4 | K | 2 | ROZPOCET | 0 | 0 | 0 | 0 | 0 | 1 | 0 | 4 | 14
| PP |  | Průchodka a matice, PG13,5, 6 - 12mm, IP68, šedá | [14 empty] | PP | 2
8 | K | Pol221 | Montážní sada, M5, 100x šroubek + plovoucí matice + podložka | ks | 1 |  | 0 | vlastní položka |  | základní |  | 0 | 0 | 0 | 0 | 0 | 4 | K | 2 | ROZPOCET | 0 | 0 | 0 | 0 | 0 | 1 | 0 | 4 | 16
| PP |  | Montážní sada, M5, 100x šroubek + plovoucí matice + podložka | [14 empty] | PP | 2
9 | K | Pol222 | Optická vana, výsuvná, 1U, 19", hl. 320mm, bez čela, černá | ks | 2 |  | 0 | vlastní položka |  | základní |  | 0 | 0 | 0 | 0 | 0 | 4 | K | 2 | ROZPOCET | 0 | 0 | 0 | 0 | 0 | 1 | 0 | 4 | 18
| PP |  | Optická vana, výsuvná, 1U, 19", hl. 320mm, bez čela, černá | [14 empty] | PP | 2
10 | K | Pol223 | Čelo optické vany Conteg, 24 pozic SC, 1U, černé | ks | 2 |  | 0 | vlastní položka |  | základní |  | 0 | 0 | 0 | 0 | 0 | 4 | K | 2 | ROZPOCET | 0 | 0 | 0 | 0 | 0 | 1 | 0 | 4 | 20
| PP |  | Čelo optické vany Conteg, 24 pozic SC, 1U, černé | [14 empty] | PP | 2
11 | K | Pol224 | průchodka a matice, PG11, 5 - 10mm, IP68, šedá | ks | 4 |  | 0 | vlastní položka |  | základní |  | 0 | 0 | 0 | 0 | 0 | 4 | K | 2 | ROZPOCET | 0 | 0 | 0 | 0 | 0 | 1 | 0 | 4 | 22
| PP |  | průchodka a matice, PG11, 5 - 10mm, IP68, šedá | [14 empty] | PP | 2
12 | K | Pol225 | Kazeta na sváry, 170x116x8mm, držáky pro 24 smršťovacích ochran, černá, bez víčka | ks | 4 |  | 0 | vlastní položka |  | základní |  | 0 | 0 | 0 | 0 | 0 | 4 | K | 2 | ROZPOCET | 0 | 0 | 0 | 0 | 0 | 1 | 0 | 4 | 24
| PP |  | Kazeta na sváry, 170x116x8mm, držáky pro 24 smršťovacích ochran, černá, bez víčka | [14 empty] | PP | 2
13 | K | Pol226 | Víčko optické kazety KFM-24 | ks | 4 |  | 0 | vlastní položka |  | základní |  | 0 | 0 | 0 | 0 | 0 | 4 | K | 2 | ROZPOCET | 0 | 0 | 0 | 0 | 0 | 1 | 0 | 4 | 26
| PP |  | Víčko optické kazety KFM-24 | [14 empty] | PP | 2
14 | K | Pol227 | Optická spojka LC, duplex, MM OM4, fialová, uchycení šroubky k čelu opt. Vany. | ks | 24 |  | 0 | vlastní položka |  | základní |  | 0 | 0 | 0 | 0 | 0 | 4 | K | 2 | ROZPOCET | 0 | 0 | 0 | 0 | 0 | 1 | 0 | 4 | 28
| PP |  | Optická spojka LC, duplex, MM OM4, fialová, uchycení šroubky k čelu opt. Vany. | [14 empty] | PP | 2
15 | K | Pol228 | Optická spojka SC, simplex, SM, zelená pro konektory se singlemodovým vláknem a broušením APC, uchycení šroubky k čelu opt. Vany. | ks | 24 |  | 0 | vlastní položka |  | základní |  | 0 | 0 | 0 | 0 | 0 | 4 | K | 2 | ROZPOCET | 0 | 0 | 0 | 0 | 0 | 1 | 0 | 4 | 30
| PP |  | Optická spojka SC, simplex, SM, zelená pro konektory se singlemodovým vláknem a broušením APC, uchycení šroubky k čelu opt. Vany. | [14 empty] | PP | 2
16 | K | Pol283 | Pigtail LC/PC, 50um MM, vlákno OM4, délka 1m | ks | 48 |  | 0 |  |  | základní |  | 0 | 0 | 0 | 0 | 0 | 4 | K | 2 | ROZPOCET | 0 | 0 | 0 | 0 | 0 | 1 | 0 | 4 | 461146374
| PP |  | Pigtail LC/PC, 50um MM, vlákno OM4, délka 1m | [14 empty] | PP | 2
17 | K | Pol284 | Pigtail SC/APC, 9um SM, vlákno G652D, délka 1m | ks | 24 |  | 0 |  |  | základní |  | 0 | 0 | 0 | 0 | 0 | 4 | K | 2 | ROZPOCET | 0 | 0 | 0 | 0 | 0 | 1 | 0 | 4 | 35612597
| PP |  | Pigtail SC/APC, 9um SM, vlákno G652D, délka 1m | [14 empty] | PP | 2
18 | K | Pol231 | Teplem smrštitelná ochrana optického sváru, 2,5x60mm | ks | 72 |  | 0 | vlastní položka |  | základní |  | 0 | 0 | 0 | 0 | 0 | 4 | K | 2 | ROZPOCET | 0 | 0 | 0 | 0 | 0 | 1 | 0 | 4 | 36
| PP |  | Teplem smrštitelná ochrana optického sváru, 2,5x60mm | [14 empty] | PP | 2
19 | K | Pol232 | Svaření optického vlákna | ks | 73 |  | 0 | vlastní položka |  | základní |  | 0 | 0 | 0 | 0 | 0 | 4 | K | 2 | ROZPOCET | 0 | 0 | 0 | 0 | 0 | 1 | 0 | 4 | 38
| PP |  | Svaření optického vlákna | [14 empty] | PP | 2
20 | K | Pol285 | Obousměrné měření optického vlákna metodou OTDR s protokolem. | ks | 72 |  | 0 | vlastní položka |  | základní |  | 0 | 0 | 0 | 0 | 0 | 4 | K | 2 | ROZPOCET | 0 | 0 | 0 | 0 | 0 | 1 | 0 | 4 | 40
| PP |  | Obousměrné měření optického vlákna metodou OTDR s protokolem. | [14 empty] | PP | 2
| D | D3 | 1.2 CCTV - Technologie (výpočet dle D.1.4.e-2-6) |  |  |  | 0 |  |  |  |  | 0 |  | 0 |  | 0 | 1 | D | 1 | ROZPOCET | [6 empty] | 0
21 | K | Pol286 | 4MPx IP venkovní dome kamera s monofokálním objektivem a ohniskovou vzdáleností 2.8mm. | ks | 7 |  | 0 | vlastní položka |  | základní |  | 0 | 0 | 0 | 0 | 0 | 4 | K | 2 | ROZPOCET | 0 | 0 | 0 | 0 | 0 | 1 | 0 | 4 | 42
| PP |  | 4MPx IP venkovní dome kamera s monofokálním objektivem a ohniskovou vzdáleností 2.8mm. Kamera je vybavena snímačem CMOS 1/1.8" s vysokou citlivostí 0.0005 Lux a maximálním rozlišením 2688 × 1520 při 25fps. Moderní video komprese - H.265+/H.265/H.264+/H.264/MJPEG. Kamera disponuje 130dB WDR a podporuje řadu funkcí - 3D DNR, HLC a BLC. Bílé světlo dosahuje vzdálenosti až do 30m. Tento model je vybavený slotem na SD kartu až do kapacity 256Gb. Síťové připojení je zajištěno pomocí portu RJ45 až do rychlosti 100Mbps, nechybí ani podpora protokolu ONVIF a případný mobilní monitoring je umožněn přes aplikaci Hik-Connect. Ochranu zařízení zajišťuje krytí IP67 a stupeň odolnosti IK10. Napájení kamery je 12V DC/PoE. Provozní teplota -30°C až do +50°C. | [14 empty] | PP | 2
22 | K | Pol235 | 8-kanálové NVR s integrovaným PoE switchem, rozlišení kamer až 12MPx, video komprese H.265+/H.265/H.264+/H.264/MPEG4, 4x SATA pro HDD max. 6TB, audio, V/V kontakty, HDMI až 4K/VGA výstup | ks | 1 |  | 0 | vlastní položka |  | základní |  | 0 | 0 | 0 | 0 | 0 | 4 | K | 2 | ROZPOCET | 0 | 0 | 0 | 0 | 0 | 1 | 0 | 4 | 44
| PP |  | 8-kanálové NVR s integrovaným PoE switchem, rozlišení kamer až 12MPx, video komprese H.265+/H.265/H.264+/H.264/MPEG4, 4x SATA pro HDD max. 6TB, audio, V/V kontakty, HDMI až 4K/VGA výstup | [14 empty] | PP | 2
23 | K | Pol287 | Pevný disk s kapacitou 4TB určený pro trvalý provoz v záznamových zařízení pro kamerové systémy. | ks | 2 |  | 0 | vlastní položka |  | základní |  | 0 | 0 | 0 | 0 | 0 | 4 | K | 2 | ROZPOCET | 0 | 0 | 0 | 0 | 0 | 1 | 0 | 4 | 46
| PP |  | Pevný disk s kapacitou 4TB určený pro trvalý provoz v záznamových zařízení pro kamerové systémy. Tento disk je vhodnější než klasické disky, které nejsou konstruovány na nepřetržitý provoz. Disky Purple také mají vyšší odolnost proti vibracím a odolávají vyšším teplotám. | [14 empty] | PP | 2
| D | D4 | 1.3 Koncové prvky LAN (výpočet dle D.1.4.e-2-6) |  |  |  | 0 |  |  |  |  | 0 |  | 0 |  | 0 | 1 | D | 1 | ROZPOCET | [6 empty] | 0
24 | K | SX9-2-6-UTP-WH | Zásuvka pod omítku vybavena dvěma porty RJ45, UTP, kat. 6. Úhel portů je 45°, pro šetrnější vedení patch cordů od zásuvky. Pro zařezávání kabelů je zásuvka vybavena svorkovnicí. | ks | 41 |  | 0 | vlastní položka |  | základní |  | 0 | 0 | 0 | 0 | 0 | 4 | K | 2 | ROZPOCET | 0 | 0 | 0 | 0 | 0 | 1 | 0 | 4 | 48
| PP |  | Zásuvka pod omítku vybavena dvěma porty RJ45, UTP, kat. 6. Úhel portů je 45°, pro šetrnější vedení patch cordů od zásuvky. Pro zařezávání kabelů je zásuvka vybavena svorkovnicí. | [14 empty] | PP | 2
25 | K | SX9-0-WH | Povrchová instalační krabice umožní pohodlnou instalaci neosazené nebo osazené zasuvky na omítku. | ks | 14 |  | 0 | vlastní položka |  | základní |  | 0 | 0 | 0 | 0 | 0 | 4 | K | 2 | ROZPOCET | 0 | 0 | 0 | 0 | 0 | 1 | 0 | 4 | 50
| PP |  | Povrchová instalační krabice umožní pohodlnou instalaci neosazené nebo osazené zasuvky na omítku. | [14 empty] | PP | 2
26 | K | KPR68 | Krabice KPR 68 přístrojová hluboká, barva šedá | ks | 27 |  | 0 | vlastní položka |  | základní |  | 0 | 0 | 0 | 0 | 0 | 4 | K | 2 | ROZPOCET | 0 | 0 | 0 | 0 | 0 | 1 | 0 | 4 | 52
| PP |  | Krabice KPR 68 přístrojová hluboká, barva šedá | [14 empty] | PP | 2
| D | D5 | 1.4 Kabely LAN (výpočet dle D.1.4.e-2-6) |  |  |  | 0 |  |  |  |  | 0 |  | 0 |  | 0 | 1 | D | 1 | ROZPOCET | [6 empty] | 0
27 | K | GFOM4UNI24LU-Eca | Optický kabel, UDU - gelový, 24x50um OM4, univerzální, LSHF Eca, černý | m | 50 |  | 0 | vlastní položka |  | základní |  | 0 | 0 | 0 | 0 | 0 | 4 | K | 2 | ROZPOCET | 0 | 0 | 0 | 0 | 0 | 1 | 0 | 4 | 54
| PP |  | Optický kabel, UDU - gelový, 24x50um OM4, univerzální, LSHF Eca, černý | [14 empty] | PP | 2
28 | K | HF008BMC12WNM6 | Optický kabel, MicroBlo, multi-loose tube, 12x9um OS2, G.652.D, PE plášt (Fca), černý | m | 50 |  | 0 | vlastní položka |  | základní |  | 0 | 0 | 0 | 0 | 0 | 4 | K | 2 | ROZPOCET | 0 | 0 | 0 | 0 | 0 | 1 | 0 | 4 | 56
| PP |  | Optický kabel, MicroBlo, multi-loose tube, 12x9um OS2, G.652.D, PE plášt (Fca), černý | [14 empty] | PP | 2
29 | K | OTHM-MIK-HDPE-12-10 | Mikrotrubička HDPE venkovní tenkostěnná 12/10mm, pro zafouknutí do HDPE trubky, vnitřní lubrikační vrstva SILICORE | m | 160 |  | 0 | vlastní položka |  | základní |  | 0 | 0 | 0 | 0 | 0 | 4 | K | 2 | ROZPOCET | 0 | 0 | 0 | 0 | 0 | 1 | 0 | 4 | 58
| PP |  | Mikrotrubička HDPE venkovní tenkostěnná 12/10mm, pro zafouknutí do HDPE trubky, vnitřní lubrikační vrstva SILICORE | [14 empty] | PP | 2
30 | K | SXKD-6-UTP-LSOH | Kabel U/UTP, kat. 6, LSOH Dca s2 d2 a1, fialový | m | 2900 |  | 0 | vlastní položka |  | základní |  | 0 | 0 | 0 | 0 | 0 | 4 | K | 2 | ROZPOCET | 0 | 0 | 0 | 0 | 0 | 1 | 0 | 4 | 60
| PP |  | Kabel U/UTP, kat. 6, LSOH Dca s2 d2 a1, fialový | [14 empty] | PP | 2
31 | K | UTP28SP2MYL | Propojovací kabel RJ45/RJ45, U/UTP, kat. 6, 2m, žlutý, AWG28 | ks | 60 |  | 0 | vlastní položka |  | základní |  | 0 | 0 | 0 | 0 | 0 | 4 | K | 2 | ROZPOCET | 0 | 0 | 0 | 0 | 0 | 1 | 0 | 4 | 62
| PP |  | Propojovací kabel RJ45/RJ45, U/UTP, kat. 6, 2m, žlutý, AWG28 | [14 empty] | PP | 2
32 | K | Pol288 | Měření metalického kabelu UTP Cat6 s protokolem | ks | 82 |  | 0 | vlastní položka |  | základní |  | 0 | 0 | 0 | 0 | 0 | 4 | K | 2 | ROZPOCET | 0 | 0 | 0 | 0 | 0 | 1 | 0 | 4 | 64
| PP |  | Měření metalického kabelu UTP Cat6 s protokolem | [14 empty] | PP | 2
| D | D6 | 2. Technologie PZTS |  |  |  | 0 |  |  |  |  | 0 |  | 0 |  | 0 | 1 | D | 0 | ROZPOCET | [6 empty] | 0
| D | D7 | 2.1 PZTS - Prvky (výpočet dle D.1.4.e-2-7) |  |  |  | 0 |  |  |  |  | 0 |  | 0 |  | 0 | 1 | D | 1 | ROZPOCET | [6 empty] | 0
33 | K | Pol289 | Deska ústředny, 16-128 zón s podporou 3EOL, 16-128 pg. výstupů, zdvojený imp. zdroj 3A s ochranou proti přetížení a zkratu, až. 8 LCD klávesnic, 32+32 modulů (podpora všech typů INT-xx), možnost přístupového systému a bezdrátové nadstavby. | ks | 1 |  | 0 | vlastní položka |  | základní |  | 0 | 0 | 0 | 0 | 0 | 4 | K | 2 | ROZPOCET | 0 | 0 | 0 | 0 | 0 | 1 | 0 | 4 | 66
| PP |  | Deska ústředny, 16-128 zón s podporou 3EOL, 16-128 pg. výstupů, zdvojený imp. zdroj 3A s ochranou proti přetížení a zkratu, až. 8 LCD klávesnic, 32+32 modulů (podpora všech typů INT-xx), možnost přístupového systému a bezdrátové nadstavby. 32 bloků / 8 objektů, 64 časovačů, 240+8+1 uživatelů (kód+karta+ovladač), paměť 22527 událostí. 32 (nebo dle INT-VG) hlasových zpráv, 64 SMS (GSM-5/LT1/LT2), 16 tel. č. uživatelů. Podpora zasílání událostí e-mailem (ETHM-1 Plus). Formáty CID/SIA/4+2 na 2+2 čísla PCO. RS-232 (RJ) / USB. EN50131 stupeň | [14 empty] | PP | 2
34 | K | Pol238 | Modul pro komunikaci po TCP/IP pro ústředny. Umožňuje připojení na PCO, vzdálená správa a programování ústředen webovým rozhraním nebo chytrým mobilním telefonem, kódovaný přenos dat, podpora DHCP i statické IP adresy, systémová integrace. | ks | 1 |  | 0 | vlastní položka |  | základní |  | 0 | 0 | 0 | 0 | 0 | 4 | K | 2 | ROZPOCET | 0 | 0 | 0 | 0 | 0 | 1 | 0 | 4 | 68
| PP |  | Modul pro komunikaci po TCP/IP pro ústředny. Umožňuje připojení na PCO, vzdálená správa a programování ústředen webovým rozhraním nebo chytrým mobilním telefonem, kódovaný přenos dat, podpora DHCP i statické IP adresy, systémová integrace. | [14 empty] | PP | 2
35 | K | Pol290 | GSM / GPRS / EDGE / HSPA+ / LTE / SMS komunikátor pro systém, připojitelný přímo na sběrnici, zasílání SMS zpráv na 16 telefonních čísel, oznamování SMS / PUSH / e-mail (INTEGRA Plus) / CLIP od verze firmwaru 1.01 | ks | 1 |  | 0 | vlastní položka |  | základní |  | 0 | 0 | 0 | 0 | 0 | 4 | K | 2 | ROZPOCET | 0 | 0 | 0 | 0 | 0 | 1 | 0 | 4 | 70
| PP |  | GSM / GPRS / EDGE / HSPA+ / LTE / SMS komunikátor pro systém, připojitelný přímo na sběrnici, zasílání SMS zpráv na 16 telefonních čísel, oznamování SMS / PUSH / e-mail (INTEGRA Plus) / CLIP od verze firmwaru 1.01, 2x slot na SIM (nano), možnost ověření stavu konta karty typu pre-paid a oznamování o překročení limitu prostředků, synchronizace času se serverem NTP nebo sítě GSM, vzdálené ovládání SMS / CLIP / mobilní aplikace, monitoring mobil. data / SMS, možnost spolupráce s ETHM-1 Plus, možnost spojení přes server, ovládání systému pomocí mobilní aplikace, dálkové programování ústředny pomocí DLOADX, dálkové ovládání zabezpečovacího systému. | [14 empty] | PP | 2
36 | K | Pol240 | Kvalitní prostorná kovová skříňka pro montáž ústředen, modulů a expandérů a akumulátoru pro použití v interiéru. Nechybí transformátor 75 VA 20 V AC. Dvojité zabezpečení tamperem proti otevření a odtržení / sejmutí ze zdi. Splňuje normu EN50131 Grade 3. | ks | 1 |  | 0 | vlastní položka |  | základní |  | 0 | 0 | 0 | 0 | 0 | 4 | K | 2 | ROZPOCET | 0 | 0 | 0 | 0 | 0 | 1 | 0 | 4 | 72
| PP |  | Kvalitní prostorná kovová skříňka pro montáž ústředen, modulů a expandérů a akumulátoru pro použití v interiéru. Nechybí transformátor 75 VA 20 V AC. Dvojité zabezpečení tamperem proti otevření a odtržení / sejmutí ze zdi. Splňuje normu EN50131 Grade 3. | [14 empty] | PP | 2
37 | K | Pol291 | Klávesnice s dobře čitelným LCD displejem a RFID čtečkou . | ks | 1 |  | 0 | vlastní položka |  | základní |  | 0 | 0 | 0 | 0 | 0 | 4 | K | 2 | ROZPOCET | 0 | 0 | 0 | 0 | 0 | 1 | 0 | 4 | 74
| PP |  | Klávesnice s dobře čitelným LCD displejem a RFID čtečkou . Krytí dvířky, modré podsvícení, stavové LED o stavu systému, klávesové poplachy TÍSEŇ, POŽÁR a POMOC, akustická signalizace. Nechybí RS-232 port pro připojení aplikace GUARDX. Možnost rozšíření systému o dvě zóny zobrazení ztráty komunikace s ústřednou. | [14 empty] | PP | 2
38 | K | Pol242 | Expanzní modul 8 zón, podpora zapojení NO, NC, EOL, 2EOL a 3EOL, volitelná hodnota zakončovacích rezistorů, možnost připojení inteligentního napájecího zdroje, tamper vstup, pro ústředny. | ks | 3 |  | 0 | vlastní položka |  | základní |  | 0 | 0 | 0 | 0 | 0 | 4 | K | 2 | ROZPOCET | 0 | 0 | 0 | 0 | 0 | 1 | 0 | 4 | 76
| PP |  | Expanzní modul 8 zón, podpora zapojení NO, NC, EOL, 2EOL a 3EOL, volitelná hodnota zakončovacích rezistorů, možnost připojení inteligentního napájecího zdroje, tamper vstup, pro ústředny. | [14 empty] | PP | 2
39 | K | Pol243 | Akusticko-optická siréna pro venkovní použití, čtyři signály s intenzitou až 120 dB, vysoce svítivé LED, možnost vložení záložního akumulátoru, tamper, řízená mikroprocesorem | ks | 1 |  | 0 | vlastní položka |  | základní |  | 0 | 0 | 0 | 0 | 0 | 4 | K | 2 | ROZPOCET | 0 | 0 | 0 | 0 | 0 | 1 | 0 | 4 | 78
| PP |  | Akusticko-optická siréna pro venkovní použití, čtyři signály s intenzitou až 120 dB, vysoce svítivé LED, možnost vložení záložního akumulátoru, tamper, řízená mikroprocesorem | [14 empty] | PP | 2
40 | K | Pol292 | Duální PIR + MW detektor s digitálním algoritmem detekce pohybu. | ks | 26 |  | 0 | vlastní položka |  | základní |  | 0 | 0 | 0 | 0 | 0 | 4 | K | 2 | ROZPOCET | 0 | 0 | 0 | 0 | 0 | 1 | 0 | 4 | 80
| PP |  | Duální PIR + MW detektor s digitálním algoritmem detekce pohybu. Výhodou detektoru je digitální filtr signálů přijímaných mikrovlnným snímačem vůči falešným poplachům způsobeným elektrickou sítí a výbojkami, ochrana proti plížení, aktivní IR antimasking a stupeň zabezpečení Grade 3. Detektor lze montovat pomocí nastavitelného držáku BRACKET D na stěnu nebo strop. | [14 empty] | PP | 2
41 | K | Pol245 | Nastavitelný držák určený pro PIR detektory. | ks | 26 |  | 0 | vlastní položka |  | základní |  | 0 | 0 | 0 | 0 | 0 | 4 | K | 2 | ROZPOCET | 0 | 0 | 0 | 0 | 0 | 1 | 0 | 4 | 82
| PP |  | Nastavitelný držák určený pro PIR detektory. | [14 empty] | PP | 2
42 | K | Pol246 | Digitální sběrnicový detektor rozbití skla s pokročilou technologií detekce a identifikace tříštění skla. Zařízení umožňuje nastavit dvě úrovně citlivosti a obsahuje paměť poplachu. Detekce je dosahuje až 9m dle nastavení. | ks | 2 |  | 0 | vlastní položka |  | základní |  | 0 | 0 | 0 | 0 | 0 | 4 | K | 2 | ROZPOCET | 0 | 0 | 0 | 0 | 0 | 1 | 0 | 4 | 84
| PP |  | Digitální sběrnicový detektor rozbití skla s pokročilou technologií detekce a identifikace tříštění skla. Zařízení umožňuje nastavit dvě úrovně citlivosti a obsahuje paměť poplachu. Detekce je dosahuje až 9m dle nastavení. | [14 empty] | PP | 2
43 | K | Pol293 | Magnetický polarizovaný kontakt, povrchový, plastové provedení, NC kontakt, tamper, pracovní vzdálenost 22 mm, maximální spínaný proud 250 mA, maximálně spínané napětí přes kontakt 50 V, stupeň zabezpečení Grade 3 podle EN 50131-1 | ks | 1 |  | 0 | vlastní položka |  | základní |  | 0 | 0 | 0 | 0 | 0 | 4 | K | 2 | ROZPOCET | 0 | 0 | 0 | 0 | 0 | 1 | 0 | 4 | 86
| PP |  | Magnetický polarizovaný kontakt, povrchový, plastové provedení, NC kontakt, tamper, pracovní vzdálenost 22 mm, maximální spínaný proud 250 mA, maximálně spínané napětí přes kontakt 50 V, stupeň zabezpečení Grade 3 podle EN 50131-1, délka kabeláže 3 m, rozměry krytu 54 x 13 x 13 mm | [14 empty] | PP | 2
| D | D8 | 2.2 PZTS - Kabely (výpočet dle D.1.4.e-2-6) |  |  |  | 0 |  |  |  |  | 0 |  | 0 |  | 0 | 1 | D | 1 | ROZPOCET | [6 empty] | 0
44 | K | Pol248 | 4x0,22+2x0,5, provedení lanko, stínění hliníkovou fólií, barevné rozlišení jednotlivých vodičů | m | 800 |  | 0 | vlastní položka |  | základní |  | 0 | 0 | 0 | 0 | 0 | 4 | K | 2 | ROZPOCET | 0 | 0 | 0 | 0 | 0 | 1 | 0 | 4 | 88
| PP |  | 4x0,22+2x0,5, provedení lanko, stínění hliníkovou fólií, barevné rozlišení jednotlivých vodičů | [14 empty] | PP | 2
45 | K | Pol249 | Kabel SCY 2x1,0 TT/RD | m | 30 |  | 0 | vlastní položka |  | základní |  | 0 | 0 | 0 | 0 | 0 | 4 | K | 2 | ROZPOCET | 0 | 0 | 0 | 0 | 0 | 1 | 0 | 4 | 90
| PP |  | Kabel SCY 2x1,0 TT/RD | [14 empty] | PP | 2
| D | D9 | 3. Technologie EKV |  |  |  | 0 |  |  |  |  | 0 |  | 0 |  | 0 | 1 | D | 0 | ROZPOCET | [6 empty] | 0
| D | D10 | 3.1 EKV - Prvky (výpočet dle D.1.4.e-2-7) |  |  |  | 0 |  |  |  |  | 0 |  | 0 |  | 0 | 1 | D | 1 | ROZPOCET | [6 empty] | 0
46 | K | Pol294 | Autonomní řídící jednotka pro ovládání dvou jednostranných vstupů. nebo jednoho oboustranného vstupu. Vlastní elektronika je umístěna v plastovém krytu vhodném do interiéru i exteriéru. | ks | 2 |  | 0 | vlastní položka |  | základní |  | 0 | 0 | 0 | 0 | 0 | 4 | K | 2 | ROZPOCET | 0 | 0 | 0 | 0 | 0 | 1 | 0 | 4 | 92
| PP |  | Autonomní řídící jednotka pro ovládání dvou jednostranných vstupů. nebo jednoho oboustranného vstupu. Vlastní elektronika je umístěna v plastovém krytu vhodném do interiéru i exteriéru. Kryt je opatřen tamper kontaktem proti otevření. Montuje se povrchově na skryté místo. K ŘJ se připojují snímače, nebo libovolná čtečka s výstupem Wiegand. ŘJ lze tedy libovolně programovat chování dle přiloženého identifikátoru a nastavovat plná přístupová práva pro každý vstup. Řešení je třeba konzultovat s investorem, aby bylo plně kompatibilní s verzí Docházky 4.11.811.107 jenž investor používá. ovládání 1-2 dveří, pracuje s mnoha typy čteček, diagnostické LED diody, paměť programu FLASH 64 kB, zálohovaná paměť RAM 256 kB, interní obvod reálného času, 2x nezávislé výstupy, 1x vstup pro dveřní kontakt 1x odchodové tlačítko, programovatelný výstup PGM, tamper kontakt proti otevření krytu, upgrade firmware aplikaci, port pro modul TCP/IP, port pro spojení na EZS, TECHNICKÁ DATA, ID médium: podle typu, řipojených čteček - čipy Dallas, bezkontaktní karty Emmarin, HID, Mifare, Motorola, Počet časových oken: 500 s rozlišením dnů v týdnu, Počet uživatelů: 2 500 aktivních karet dle konfigurace, každé kartě lze nastavovat práva pro jednotlivé subsystémy, Paměť událostí: 10 000 záznamů historie průchodů. | [14 empty] | PP | 2
47 | K | Pol295 | Externí snímače EDKx jsou rozšiřující moduly pro přístupové a docházkové terminály. | ks | 4 |  | 0 | vlastní položka |  | základní |  | 0 | 0 | 0 | 0 | 0 | 4 | K | 2 | ROZPOCET | 0 | 0 | 0 | 0 | 0 | 1 | 0 | 4 | 94
| PP |  | Externí snímače EDKx jsou rozšiřující moduly pro přístupové a docházkové terminály. Používají se v případech, kdy je třeba umístit snímač pro čtení ID média také z druhé strany dveří nebo na volně přístupné místo a hrozí zde nebezpečí vandalismu nebo neoprávněné manipulace. Obvykle se umísťuje před dveře ve směru dovnitř a je připojen k terminálu, který je umístěn uvnitř ve směru ven. Také mohou být použity jako samostatné čtečky pro načítání dat pro nadřazený systém např. EZS. | [14 empty] | PP | 2
48 | K | Pol252 | Převodník TCP/IP | ks | 2 |  | 0 | vlastní položka |  | základní |  | 0 | 0 | 0 | 0 | 0 | 4 | K | 2 | ROZPOCET | 0 | 0 | 0 | 0 | 0 | 1 | 0 | 4 | 96
| PP |  | Převodník TCP/IP | [14 empty] | PP | 2
49 | K | Pol253 | Bezdotyková karta dle standardu investora | ks | 50 |  | 0 | vlastní položka |  | základní |  | 0 | 0 | 0 | 0 | 0 | 4 | K | 2 | ROZPOCET | 0 | 0 | 0 | 0 | 0 | 1 | 0 | 4 | 98
| PP |  | Bezdotyková karta dle standardu investora | [14 empty] | PP | 2
50 | K | Pol254 | Zálohovaný zdroj 12V/5A/18Ah | ks | 1 |  | 0 | vlastní položka |  | základní |  | 0 | 0 | 0 | 0 | 0 | 4 | K | 2 | ROZPOCET | 0 | 0 | 0 | 0 | 0 | 1 | 0 | 4 | 100
| PP |  | Zálohovaný zdroj 12V/5A/18Ah | [14 empty] | PP | 2
51 | K | Pol255 | Držák pojistek včetně pojisky 2x1A, 2x2A | ks | 1 |  | 0 | vlastní položka |  | základní |  | 0 | 0 | 0 | 0 | 0 | 4 | K | 2 | ROZPOCET | 0 | 0 | 0 | 0 | 0 | 1 | 0 | 4 | 102
| PP |  | Držák pojistek včetně pojisky 2x1A, 2x2A | [14 empty] | PP | 2
52 | K | Pol296 | Akumulátor 12V/18Ah | ks | 1 |  | 0 | vlastní položka |  | základní |  | 0 | 0 | 0 | 0 | 0 | 4 | K | 2 | ROZPOCET | 0 | 0 | 0 | 0 | 0 | 1 | 0 | 4 | 104
| PP |  | Akumulátor 12V/18Ah | [14 empty] | PP | 2
| D | D11 | 3.2 EKV - Kabely (výpočet dle D.1.4.e-2-7) |  |  |  | 0 |  |  |  |  | 0 |  | 0 |  | 0 | 1 | D | 1 | ROZPOCET | [6 empty] | 0
53 | K | SXKD-6-UTP-LSOH | Kabel U/UTP, kat. 6, LSOH Dca s2 d2 a1, fialový | m | 60 |  | 0 | vlastní položka |  | základní |  | 0 | 0 | 0 | 0 | 0 | 4 | K | 2 | ROZPOCET | 0 | 0 | 0 | 0 | 0 | 1 | 0 | 4 | 106
| PP |  | Kabel U/UTP, kat. 6, LSOH Dca s2 d2 a1, fialový | [14 empty] | PP | 2
54 | K | JYTY 4Ox1 | Kabel JYTY 4Ox1 | m | 50 |  | 0 | vlastní položka |  | základní |  | 0 | 0 | 0 | 0 | 0 | 4 | K | 2 | ROZPOCET | 0 | 0 | 0 | 0 | 0 | 1 | 0 | 4 | 108
| PP |  | Kabel JYTY 4Ox1 | [14 empty] | PP | 2
| D | D12 | 4. Společné slaboproudé trasy |  |  |  | 0 |  |  |  |  | 0 |  | 0 |  | 0 | 1 | D | 0 | ROZPOCET | [6 empty] | 0
| D | D13 | 4.1 - Páteřní úložné trasy (výpočet dle D.1.4.e-2-6) |  |  |  | 0 |  |  |  |  | 0 |  | 0 |  | 0 | 1 | D | 1 | ROZPOCET | [6 empty] | 0
55 | K | Pol257 | Drátěný kabelový žlab 400/100 galvanický zinek, délka 2m | m | 36 |  | 0 | vlastní položka |  | základní |  | 0 | 0 | 0 | 0 | 0 | 4 | K | 2 | ROZPOCET | 0 | 0 | 0 | 0 | 0 | 1 | 0 | 4 | 110
| PP |  | Drátěný kabelový žlab 400/100 galvanický zinek, délka 2m | [14 empty] | PP | 2
56 | K | Pol258 | Kabelová nosná trasa pro žlab 400/100 v serverech je součástí dodávky nosných konstrukcí pro VZT a záchytné vany. | ks | 0 |  | 0 | vlastní položka |  | základní |  | 0 | 0 | 0 | 0 | 0 | 4 | K | 2 | ROZPOCET | 0 | 0 | 0 | 0 | 0 | 1 | 0 | 4 | 112
| PP |  | Kabelová nosná trasa pro žlab 400/100 v serverech je součástí dodávky nosných konstrukcí pro VZT a záchytné vany. | [14 empty] | PP | 2
57 | K | Pol259 | Drátěný kabelový žlab 300/100 galvanický zinek, délka 2 m | m | 20 |  | 0 | vlastní položka |  | základní |  | 0 | 0 | 0 | 0 | 0 | 4 | K | 2 | ROZPOCET | 0 | 0 | 0 | 0 | 0 | 1 | 0 | 4 | 114
| PP |  | Drátěný kabelový žlab 300/100 galvanický zinek, délka 2 m | [14 empty] | PP | 2
58 | K | Pol260 | Drátěný kabelový žlab 150/100 galvanický zinek, délka 2 m | m | 10 |  | 0 | vlastní položka |  | základní |  | 0 | 0 | 0 | 0 | 0 | 4 | K | 2 | ROZPOCET | 0 | 0 | 0 | 0 | 0 | 1 | 0 | 4 | 116
| PP |  | Drátěný kabelový žlab 150/100 galvanický zinek, délka 2 m | [14 empty] | PP | 2
59 | K | Pol261 | Přepážka 100 GZ včetně šroubů | m | 72 |  | 0 | vlastní položka |  | základní |  | 0 | 0 | 0 | 0 | 0 | 4 | K | 2 | ROZPOCET | 0 | 0 | 0 | 0 | 0 | 1 | 0 | 4 | 118
| PP |  | Přepážka 100 GZ včetně šroubů | [14 empty] | PP | 2
60 | K | Pol262 | Spojka žlabu galvanický zinek, 1 ks | ks | 120 |  | 0 | vlastní položka |  | základní |  | 0 | 0 | 0 | 0 | 0 | 4 | K | 2 | ROZPOCET | 0 | 0 | 0 | 0 | 0 | 1 | 0 | 4 | 120
| PP |  | Spojka žlabu galvanický zinek, 1 ks | [14 empty] | PP | 2
61 | K | Pol263 | Stoupačkový držák DZM 7 | ks | 40 |  | 0 | vlastní položka |  | základní |  | 0 | 0 | 0 | 0 | 0 | 4 | K | 2 | ROZPOCET | 0 | 0 | 0 | 0 | 0 | 1 | 0 | 4 | 122
| PP |  | Stoupačkový držák DZM 7 | [14 empty] | PP | 2
62 | K | Pol264 | Držák pro připevnění kabelových žlabů k ocelovým konstrukcím a to zejména u vodorovných tras. | ks | 100 |  | 0 | vlastní položka |  | základní |  | 0 | 0 | 0 | 0 | 0 | 4 | K | 2 | ROZPOCET | 0 | 0 | 0 | 0 | 0 | 1 | 0 | 4 | 124
| PP |  | Držák pro připevnění kabelových žlabů k ocelovým konstrukcím a to zejména u vodorovných tras. | [14 empty] | PP | 2
63 | K | Pol265 | Spojka se používá k vytváření kolen, křížení žlabů a dalších různých odbočení, dle potřeby na kabelové trase. | ks | 50 |  | 0 | vlastní položka |  | základní |  | 0 | 0 | 0 | 0 | 0 | 4 | K | 2 | ROZPOCET | 0 | 0 | 0 | 0 | 0 | 1 | 0 | 4 | 126
| PP |  | Spojka se používá k vytváření kolen, křížení žlabů a dalších různých odbočení, dle potřeby na kabelové trase. | [14 empty] | PP | 2
64 | K | Pol266 | Nosníky nástěnné, nosné prvky pro instalaci kabelové trasy š.150 do stěny objektu. | ks | 10 |  | 0 | vlastní položka |  | základní |  | 0 | 0 | 0 | 0 | 0 | 4 | K | 2 | ROZPOCET | 0 | 0 | 0 | 0 | 0 | 1 | 0 | 4 | 128
| PP |  | Nosníky nástěnné, nosné prvky pro instalaci kabelové trasy š.150 do stěny objektu. | [14 empty] | PP | 2
65 | K | Pol267 | KotvaM8x75-/10 GZ průvlaková | ks | 20 |  | 0 | vlastní položka |  | základní |  | 0 | 0 | 0 | 0 | 0 | 4 | K | 2 | ROZPOCET | 0 | 0 | 0 | 0 | 0 | 1 | 0 | 4 | 130
| PP |  | KotvaM8x75-/10 GZ průvlaková | [14 empty] | PP | 2
66 | K | Pol268 | Lišta 60x40 vkládací, bílá, délka 2m | m | 60 |  | 0 | vlastní položka |  | základní |  | 0 | 0 | 0 | 0 | 0 | 4 | K | 2 | ROZPOCET | 0 | 0 | 0 | 0 | 0 | 1 | 0 | 4 | 132
| PP |  | Lišta 60x40 vkládací, bílá, délka 2m | [14 empty] | PP | 2
67 | K | Pol269 | Lišta 40x40 vkládací, bílá, délka 2m | m | 40 |  | 0 | vlastní položka |  | základní |  | 0 | 0 | 0 | 0 | 0 | 4 | K | 2 | ROZPOCET | 0 | 0 | 0 | 0 | 0 | 1 | 0 | 4 | 134
| PP |  | Lišta 40x40 vkládací, bílá, délka 2m | [14 empty] | PP | 2
68 | K | Pol270 | Lišta 40x20 vkládací, bílá, délka 2m | m | 50 |  | 0 | vlastní položka |  | základní |  | 0 | 0 | 0 | 0 | 0 | 4 | K | 2 | ROZPOCET | 0 | 0 | 0 | 0 | 0 | 1 | 0 | 4 | 136
| PP |  | Lišta 40x20 vkládací, bílá, délka 2m | [14 empty] | PP | 2
69 | K | Pol271 | Trubka KOPOFLEX 50 černá UV stabilní prodejní jednotka 1m | m | 50 |  | 0 | vlastní položka |  | základní |  | 0 | 0 | 0 | 0 | 0 | 4 | K | 2 | ROZPOCET | 0 | 0 | 0 | 0 | 0 | 1 | 0 | 4 | 138
| PP |  | Trubka KOPOFLEX 50 černá UV stabilní prodejní jednotka 1m | [14 empty] | PP | 2
70 | K | Pol272 | rubka ohebná Ø18,6/25,0mm, 320N, –5 až +60°C, PVC-U, světle šedá | m | 100 |  | 0 | vlastní položka |  | základní |  | 0 | 0 | 0 | 0 | 0 | 4 | K | 2 | ROZPOCET | 0 | 0 | 0 | 0 | 0 | 1 | 0 | 4 | 140
| PP |  | rubka ohebná Ø18,6/25,0mm, 320N, –5 až +60°C, PVC-U, světle šedá | [14 empty] | PP | 2
71 | K | Pol273 | Trubka ohebná Ø24,3/32,0mm, 320N, –5 až +60°C, PVC-U, světle šedá | m | 50 |  | 0 | vlastní položka |  | základní |  | 0 | 0 | 0 | 0 | 0 | 4 | K | 2 | ROZPOCET | 0 | 0 | 0 | 0 | 0 | 1 | 0 | 4 | 142
| PP |  | Trubka ohebná Ø24,3/32,0mm, 320N, –5 až +60°C, PVC-U, světle šedá | [14 empty] | PP | 2
| D | D14 | 4.2. Stavební práce |  |  |  | 0 |  |  |  |  | 0 |  | 0 |  | 0 | 1 | D | 1 | ROZPOCET | [6 empty] | 0
72 | K | Pol274 | Sekání drážky pro trubku bez začištění (bude provedeno v rámci stavby) | m | 150 |  | 0 | vlastní položka |  | základní |  | 0 | 0 | 0 | 0 | 0 | 4 | K | 2 | ROZPOCET | 0 | 0 | 0 | 0 | 0 | 1 | 0 | 4 | 144
| PP |  | Sekání drážky pro trubku bez začištění (bude provedeno v rámci stavby) | [14 empty] | PP | 2
73 | K | Pol275 | Průraz strop | ks | 4 |  | 0 | vlastní položka |  | základní |  | 0 | 0 | 0 | 0 | 0 | 4 | K | 2 | ROZPOCET | 0 | 0 | 0 | 0 | 0 | 1 | 0 | 4 | 146
| PP |  | Průraz strop | [14 empty] | PP | 2
74 | K | Pol276 | Prostup zdí do 300mm | ks | 25 |  | 0 | vlastní položka |  | základní |  | 0 | 0 | 0 | 0 | 0 | 4 | K | 2 | ROZPOCET | 0 | 0 | 0 | 0 | 0 | 1 | 0 | 4 | 148
| PP |  | Prostup zdí do 300mm | [14 empty] | PP | 2
75 | K | Pol277 | Prostup zdí do 500mm | ks | 5 |  | 0 | vlastní položka |  | základní |  | 0 | 0 | 0 | 0 | 0 | 4 | K | 2 | ROZPOCET | 0 | 0 | 0 | 0 | 0 | 1 | 0 | 4 | 150
| PP |  | Prostup zdí do 500mm | [14 empty] | PP | 2
76 | K | Pol278 | Odvoz a likvidace suti | ks | 1 |  | 0 | vlastní položka |  | základní |  | 0 | 0 | 0 | 0 | 0 | 4 | K | 2 | ROZPOCET | 0 | 0 | 0 | 0 | 0 | 1 | 0 | 4 | 152
| PP |  | Odvoz a likvidace suti | [14 empty] | PP | 2
77 | K | Pol279 | Požární ucpávka velká (požární vata s nátěrem) | ks | 10 |  | 0 | vlastní položka |  | základní |  | 0 | 0 | 0 | 0 | 0 | 4 | K | 2 | ROZPOCET | 0 | 0 | 0 | 0 | 0 | 1 | 0 | 4 | 154
| PP |  | Požární ucpávka velká (požární vata s nátěrem) | [14 empty] | PP | 2
78 | K | Pol280 | Požární ucpávka malá (požární tmel) | ks | 7 |  | 0 | vlastní položka |  | základní |  | 0 | 0 | 0 | 0 | 0 | 4 | K | 2 | ROZPOCET | 0 | 0 | 0 | 0 | 0 | 1 | 0 | 4 | 156
| PP |  | Požární ucpávka malá (požární tmel) | [14 empty] | PP | 2
| D | D15 | 4.3. Ostatní |  |  |  | 0 |  |  |  |  | 0 |  | 0 |  | 0 | 1 | D | 1 | ROZPOCET | [6 empty] | 0
79 | K | Pol297 | Revize | ks | 1 |  | 0 | vlastní položka |  | základní |  | 0 | 0 | 0 | 0 | 0 | 4 | K | 2 | ROZPOCET | 0 | 0 | 0 | 0 | 0 | 1 | 0 | 4 | 1520184699
| PP |  | Revize | [14 empty] | PP | 2
80 | K | Pol298 | Dokumentace skutečného stavu | ks | 1 |  | 0 | vlastní položka |  | základní |  | 0 | 0 | 0 | 0 | 0 | 4 | K | 2 | ROZPOCET | 0 | 0 | 0 | 0 | 0 | 1 | 0 | 4 | 621611994
| PP |  | Dokumentace skutečného stavu | [14 empty] | PP | 2

## D.1.4.f - Zařízení pro mě...
{7b78bcec-e6a9-4570-bf7d-dcdd364a8c8b}
2
| KRYCÍ LIST SOUPISU PRACÍ | [7 empty] | v --- níže se nacházejí doplnkové a pomocné údaje k sestavám --- v | [8 empty] | False
Stavba:
STAVEBNÍ ÚPRAVY A NÁSTAVBA - KŘIMICKÁ 291/94, PLZEŇ 3 - SKVRŇANY
Objekt:
D.1.4. - Technika prostředí staveb
Soupis:
D.1.4.f - Zařízení pro měření a regulaci
| KSO: |  |  |  |  | CC-CZ:
| Místo: |  | Křimická 291/94, 318 00 Plzeň 3 - Skvrňany |  |  | Datum: | 16. 12. 2022
| Zadavatel: |  |  |  |  | IČ:
|  | SOU stavební, Borská 2718/55, 301 00 Plzeň |  |  |  | DIČ:
| Uchazeč: |  |  |  |  | IČ: | Vyplň údaj
|  | Vyplň údaj |  |  |  | DIČ: | Vyplň údaj
| Projektant: |  |  |  |  | IČ:
|  | ATELIER SOUKUP OPL ŠVEHLA s.r.o. |  |  |  | DIČ:
| Zpracovatel: |  |  |  |  | IČ:
|  | Michal Jirka |  |  |  | DIČ:
Poznámka:
Soupis prací je sestaven s využitím Cenové soustavy ÚRS. Položky, které pochází z této cenové soustavy, jsou ve sloupci 'Cenová soustava' označeny popisem 'CS ÚRS' a úrovní příslušného kalendářního pololetí. Veškeré další informace vymezující popis a podmínky použití těchto položek z Cenové soustavy, které nejsou uvedeny přímo v soupisu prací, jsou neomezeně dálkově k dispozici na webu podminky.urs.cz.
| Cena bez DPH | [5 empty] | 0
|  |  | Základ daně |  |  | Sazba daně | Výše daně
| DPH | základní | 0 |  |  | 21% | 0
|  | snížená | 0 |  |  | 15% | 0
|  | zákl. přenesená | 0 |  |  | 21% | 0
|  | sníž. přenesená | 0 |  |  | 15% | 0
|  | nulová | 0 |  |  | 0% | 0
| Cena s DPH |  |  | v | CZK |  | 0
REKAPITULACE ČLENĚNÍ SOUPISU PRACÍ
Stavba:
STAVEBNÍ ÚPRAVY A NÁSTAVBA - KŘIMICKÁ 291/94, PLZEŇ 3 - SKVRŇANY
Objekt:
D.1.4. - Technika prostředí staveb
Soupis:
D.1.4.f - Zařízení pro měření a regulaci
Místo: |  |  | Křimická 291/94, 318 00 Plzeň 3 - Skvrňany |  |  | Datum: | 16. 12. 2022
Zadavatel: |  |  | SOU stavební, Borská 2718/55, 301 00 Plzeň |  |  | Projektant: | ATELIER SOUKUP OPL ŠVEHLA s.r.o.
Uchazeč: |  |  | Vyplň údaj |  |  | Zpracovatel: | Michal Jirka
Kód dílu - Popis | [6 empty] | Cena celkem [CZK]
Náklady stavby celkem | [6 empty] | 0 | [11 empty] | -1
| D1 - komponenty řídícího systému | [5 empty] | 0
| D2 - Silová elektrovýbava | [5 empty] | 0
| D3 - Inženýrské práce | [5 empty] | 0
SOUPIS PRACÍ
Stavba:
STAVEBNÍ ÚPRAVY A NÁSTAVBA - KŘIMICKÁ 291/94, PLZEŇ 3 - SKVRŇANY
Objekt:
D.1.4. - Technika prostředí staveb
Soupis:
D.1.4.f - Zařízení pro měření a regulaci
Místo: |  |  | Křimická 291/94, 318 00 Plzeň 3 - Skvrňany |  |  | Datum: | 16. 12. 2022
Zadavatel: |  |  | SOU stavební, Borská 2718/55, 301 00 Plzeň |  |  | Projektant: | ATELIER SOUKUP OPL ŠVEHLA s.r.o.
Uchazeč: |  |  | Vyplň údaj |  |  | Zpracovatel: | Michal Jirka
PČ | Typ | Kód | Popis | MJ | Množství | J.cena [CZK] | Cena celkem [CZK] | Cenová soustava |  | DPH | J. Nh [h] | Nh celkem [h] | J. hmotnost [t] | Hmotnost celkem [t] | J. suť [t] | Suť Celkem [t]
Náklady soupisu celkem | [6 empty] | 0 |  |  |  |  | 0 |  | 0 |  | 0 |  | D | -1 | [7 empty] | 0
| D | D1 | komponenty řídícího systému |  |  |  | 0 |  |  |  |  | 0 |  | 0 |  | 0 | 1 | D | 0 | ROZPOCET | [6 empty] | 0
1 | M | Pol229 | komunikační konvertor Enterprise | kus | 1 |  | 0 | vlastní položka |  | základní |  | 0 | 0 | 0 | 0 | 0 | 8 | M | 1 | ROZPOCET | 0 | 0 | 0 | 0 | 0 | 1 | 0 | 4 | 2
| PP |  | komunikační konvertor Enterprise | [14 empty] | PP | 1
| P |  | Poznámka k položce: ETH,M-Bus 10node,ExtRAM drive,CAN2a+2b,UniCom,12V | [14 empty] | P | 1
2 | M | Pol230 | zdroj 12VDC/1,25A stab., 24VDC/0,25A | kus | 1 |  | 0 | vlastní položka |  | základní |  | 0 | 0 | 0 | 0 | 0 | 8 | M | 1 | ROZPOCET | 0 | 0 | 0 | 0 | 0 | 1 | 0 | 4 | 4
| PP |  | zdroj 12VDC/1,25A stab., 24VDC/0,25A | [14 empty] | PP | 1
| P |  | Poznámka k položce: napájení systému T2032EX + periferie (DI, AI) | [14 empty] | P | 1
3 | M | Pol233 | skříň plastová nástěnná vybavená, 3x18 mod. | kus | 1 |  | 0 | vlastní položka |  | základní |  | 0 | 0 | 0 | 0 | 0 | 8 | M | 1 | ROZPOCET | 0 | 0 | 0 | 0 | 0 | 1 | 0 | 4 | 6
| PP |  | skříň plastová nástěnná vybavená, 3x18 mod. | [14 empty] | PP | 1
| D | D2 | Silová elektrovýbava |  |  |  | 0 |  |  |  |  | 0 |  | 0 |  | 0 | 1 | D | 0 | ROZPOCET | [6 empty] | 0
4 | M | Pol234 | Eaton - jistič 2 A, char. C | kus | 1 |  | 0 | vlastní položka |  | základní |  | 0 | 0 | 0 | 0 | 0 | 8 | M | 1 | ROZPOCET | 0 | 0 | 0 | 0 | 0 | 1 | 0 | 4 | 8
| PP |  | Eaton - jistič 2 A, char. C | [14 empty] | PP | 1
| P |  | Poznámka k položce: jistič 1 pólový | [14 empty] | P | 1
5 | M | Pol236 | Eaton - jistič 6 A, char. C | kus | 2 |  | 0 | vlastní položka |  | základní |  | 0 | 0 | 0 | 0 | 0 | 8 | M | 1 | ROZPOCET | 0 | 0 | 0 | 0 | 0 | 1 | 0 | 4 | 10
| PP |  | Eaton - jistič 6 A, char. C | [14 empty] | PP | 1
| P |  | Poznámka k položce: jistič 1 pólový | [14 empty] | P | 1
6 | M | Pol237 | SALTEK - přep ochr. s vf filtrem, 2 A | kus | 1 |  | 0 | vlastní položka |  | základní |  | 0 | 0 | 0 | 0 | 0 | 8 | M | 1 | ROZPOCET | 0 | 0 | 0 | 0 | 0 | 1 | 0 | 4 | 12
| PP |  | SALTEK - přep ochr. s vf filtrem, 2 A | [14 empty] | PP | 1
| P |  | Poznámka k položce: SPD typ 3 | [14 empty] | P | 1
| D | D3 | Inženýrské práce |  |  |  | 0 |  |  |  |  | 0 |  | 0 |  | 0 | 1 | D | 0 | ROZPOCET | [6 empty] | 0
7 | K | Pol239 | Programové vybavení řídicí(ch) stanic(e) | kus | 1 |  | 0 | vlastní položka |  | základní |  | 0 | 0 | 0 | 0 | 0 | 4 | K | 1 | ROZPOCET | 0 | 0 | 0 | 0 | 0 | 1 | 0 | 4 | 14
| PP |  | Programové vybavení řídicí(ch) stanic(e) | [14 empty] | PP | 1
8 | K | Pol241 | Webová vizualizace pro vzdálený dispečink | kus | 1 |  | 0 | vlastní položka |  | základní |  | 0 | 0 | 0 | 0 | 0 | 4 | K | 1 | ROZPOCET | 0 | 0 | 0 | 0 | 0 | 1 | 0 | 4 | 16
| PP |  | Webová vizualizace pro vzdálený dispečink | [14 empty] | PP | 1
9 | K | Pol244 | Seřízení, uvedení do provozu, testy, zkoušky | kus | 1 |  | 0 | vlastní položka |  | základní |  | 0 | 0 | 0 | 0 | 0 | 4 | K | 1 | ROZPOCET | 0 | 0 | 0 | 0 | 0 | 1 | 0 | 4 | 18
| PP |  | Seřízení, uvedení do provozu, testy, zkoušky | [14 empty] | PP | 1
10 | K | Pol247 | Výrobní dokumentace | kus | 1 |  | 0 | vlastní položka |  | základní |  | 0 | 0 | 0 | 0 | 0 | 4 | K | 1 | ROZPOCET | 0 | 0 | 0 | 0 | 0 | 1 | 0 | 4 | 20
| PP |  | Výrobní dokumentace | [14 empty] | PP | 1
11 | K | Pol250 | Revize | kus | 1 |  | 0 | vlastní položka |  | základní |  | 0 | 0 | 0 | 0 | 0 | 4 | K | 1 | ROZPOCET | 0 | 0 | 0 | 0 | 0 | 1 | 0 | 4 | 22
| PP |  | Revize | [14 empty] | PP | 1
12 | K | Pol251 | Montáž včetně materiálu | kus | 1 |  | 0 | vlastní položka |  | základní |  | 0 | 0 | 0 | 0 | 0 | 4 | K | 1 | ROZPOCET | 0 | 0 | 0 | 0 | 0 | 1 | 0 | 4 | 24
| PP |  | Montáž včetně materiálu | [14 empty] | PP | 1
13 | K | Pol256 | Doprava | kus | 1 |  | 0 | vlastní položka |  | základní |  | 0 | 0 | 0 | 0 | 0 | 4 | K | 1 | ROZPOCET | 0 | 0 | 0 | 0 | 0 | 1 | 0 | 4 | 26
| PP |  | Doprava | [14 empty] | PP | 1

## D.1.4.g - Zařízení GHZ-LDP
{03867195-2483-4802-b7f8-704b3bc847a3}
2
| KRYCÍ LIST SOUPISU PRACÍ | [7 empty] | v --- níže se nacházejí doplnkové a pomocné údaje k sestavám --- v | [8 empty] | False
Stavba:
STAVEBNÍ ÚPRAVY A NÁSTAVBA - KŘIMICKÁ 291/94, PLZEŇ 3 - SKVRŇANY
Objekt:
D.1.4. - Technika prostředí staveb
Soupis:
D.1.4.g - Zařízení GHZ/LDP
| KSO: |  |  |  |  | CC-CZ:
| Místo: |  | Křimická 291/94, 318 00 Plzeň 3 - Skvrňany |  |  | Datum: | 16. 12. 2022
| Zadavatel: |  |  |  |  | IČ:
|  | SOU stavební, Borská 2718/55, 301 00 Plzeň |  |  |  | DIČ:
| Uchazeč: |  |  |  |  | IČ: | Vyplň údaj
|  | Vyplň údaj |  |  |  | DIČ: | Vyplň údaj
| Projektant: |  |  |  |  | IČ:
|  | ATELIER SOUKUP OPL ŠVEHLA s.r.o. |  |  |  | DIČ:
| Zpracovatel: |  |  |  |  | IČ:
|  | Michal Jirka |  |  |  | DIČ:
Poznámka:
Soupis prací je sestaven s využitím Cenové soustavy ÚRS. Položky, které pochází z této cenové soustavy, jsou ve sloupci 'Cenová soustava' označeny popisem 'CS ÚRS' a úrovní příslušného kalendářního pololetí. Veškeré další informace vymezující popis a podmínky použití těchto položek z Cenové soustavy, které nejsou uvedeny přímo v soupisu prací, jsou neomezeně dálkově k dispozici na webu podminky.urs.cz.
| Cena bez DPH | [5 empty] | 0
|  |  | Základ daně |  |  | Sazba daně | Výše daně
| DPH | základní | 0 |  |  | 21% | 0
|  | snížená | 0 |  |  | 15% | 0
|  | zákl. přenesená | 0 |  |  | 21% | 0
|  | sníž. přenesená | 0 |  |  | 15% | 0
|  | nulová | 0 |  |  | 0% | 0
| Cena s DPH |  |  | v | CZK |  | 0
REKAPITULACE ČLENĚNÍ SOUPISU PRACÍ
Stavba:
STAVEBNÍ ÚPRAVY A NÁSTAVBA - KŘIMICKÁ 291/94, PLZEŇ 3 - SKVRŇANY
Objekt:
D.1.4. - Technika prostředí staveb
Soupis:
D.1.4.g - Zařízení GHZ/LDP
Místo: |  |  | Křimická 291/94, 318 00 Plzeň 3 - Skvrňany |  |  | Datum: | 16. 12. 2022
Zadavatel: |  |  | SOU stavební, Borská 2718/55, 301 00 Plzeň |  |  | Projektant: | ATELIER SOUKUP OPL ŠVEHLA s.r.o.
Uchazeč: |  |  | Vyplň údaj |  |  | Zpracovatel: | Michal Jirka
Kód dílu - Popis | [6 empty] | Cena celkem [CZK]
Náklady stavby celkem | [6 empty] | 0 | [11 empty] | -1
| D1 - Strojní část | [5 empty] | 0
| D2 - Elektro | [5 empty] | 0
| D3 - Ostatní | [5 empty] | 0
SOUPIS PRACÍ
Stavba:
STAVEBNÍ ÚPRAVY A NÁSTAVBA - KŘIMICKÁ 291/94, PLZEŇ 3 - SKVRŇANY
Objekt:
D.1.4. - Technika prostředí staveb
Soupis:
D.1.4.g - Zařízení GHZ/LDP
Místo: |  |  | Křimická 291/94, 318 00 Plzeň 3 - Skvrňany |  |  | Datum: | 16. 12. 2022
Zadavatel: |  |  | SOU stavební, Borská 2718/55, 301 00 Plzeň |  |  | Projektant: | ATELIER SOUKUP OPL ŠVEHLA s.r.o.
Uchazeč: |  |  | Vyplň údaj |  |  | Zpracovatel: | Michal Jirka
PČ | Typ | Kód | Popis | MJ | Množství | J.cena [CZK] | Cena celkem [CZK] | Cenová soustava |  | DPH | J. Nh [h] | Nh celkem [h] | J. hmotnost [t] | Hmotnost celkem [t] | J. suť [t] | Suť Celkem [t]
Náklady soupisu celkem | [6 empty] | 0 |  |  |  |  | 0 |  | 0 |  | 0 |  | D | -1 | [7 empty] | 0
| D | D1 | Strojní část |  |  |  | 0 |  |  |  |  | 0 |  | 0 |  | 0 | 1 | D | 0 | ROZPOCET | [6 empty] | 0
1 | M | Pol1 | Sestava lahve 149L, vč. manometru se spínačem nízkého tlaku. | ks | 1 |  | 0 |  |  | základní |  | 0 | 0 | 0 | 0 | 0 | 8 | M | 1 | ROZPOCET | 0 | 0 | 0 | 0 | 0 | 1 | 0 | 4 | 2
| PP |  | Sestava lahve 149L, vč. manometru se spínačem nízkého tlaku. | [14 empty] | PP | 1
2 | M | Pol2 | Sestava lahve 83L, vč. manometru se spínačem nízkého tlaku. | ks | 1 |  | 0 |  |  | základní |  | 0 | 0 | 0 | 0 | 0 | 8 | M | 1 | ROZPOCET | 0 | 0 | 0 | 0 | 0 | 1 | 0 | 4 | 4
| PP |  | Sestava lahve 83L, vč. manometru se spínačem nízkého tlaku. | [14 empty] | PP | 1
3 | M | Pol3 | Sestava lahve 45L, vč. manometru se spínačem nízkého tlaku. | ks | 1 |  | 0 |  |  | základní |  | 0 | 0 | 0 | 0 | 0 | 8 | M | 1 | ROZPOCET | 0 | 0 | 0 | 0 | 0 | 1 | 0 | 4 | 6
| PP |  | Sestava lahve 45L, vč. manometru se spínačem nízkého tlaku. | [14 empty] | PP | 1
4 | M | Pol4 | Sestava lahve 26L, vč. manometru se spínačem nízkého tlaku. | ks | 1 |  | 0 |  |  | základní |  | 0 | 0 | 0 | 0 | 0 | 8 | M | 1 | ROZPOCET | 0 | 0 | 0 | 0 | 0 | 1 | 0 | 4 | 8
| PP |  | Sestava lahve 26L, vč. manometru se spínačem nízkého tlaku. | [14 empty] | PP | 1
5 | M | Pol5 | 3M™ NOVEC™ 1230, cena za kg | kg | 271 |  | 0 |  |  | základní |  | 0 | 0 | 0 | 0 | 0 | 8 | M | 1 | ROZPOCET | 0 | 0 | 0 | 0 | 0 | 1 | 0 | 4 | 10
| PP |  | 3M™ NOVEC™ 1230, cena za kg | [14 empty] | PP | 1
6 | M | Pol6 | Kompaktní elektromagnetický a mechanický aktivátor | ks | 4 |  | 0 |  |  | základní |  | 0 | 0 | 0 | 0 | 0 | 8 | M | 1 | ROZPOCET | 0 | 0 | 0 | 0 | 0 | 1 | 0 | 4 | 12
| PP |  | Kompaktní elektromagnetický a mechanický aktivátor | [14 empty] | PP | 1
7 | M | Pol7 | Tlakový spínač pro signalizaci vypuštění plynu | ks | 4 |  | 0 |  |  | základní |  | 0 | 0 | 0 | 0 | 0 | 8 | M | 1 | ROZPOCET | 0 | 0 | 0 | 0 | 0 | 1 | 0 | 4 | 14
| PP |  | Tlakový spínač pro signalizaci vypuštění plynu | [14 empty] | PP | 1
8 | M | Pol8 | Tryska 360° - 15mm | ks | 1 |  | 0 |  |  | základní |  | 0 | 0 | 0 | 0 | 0 | 8 | M | 1 | ROZPOCET | 0 | 0 | 0 | 0 | 0 | 1 | 0 | 4 | 16
| PP |  | Tryska 360° - 15mm | [14 empty] | PP | 1
9 | M | Pol9 | Tryska 360° - 20mm | ks | 1 |  | 0 |  |  | základní |  | 0 | 0 | 0 | 0 | 0 | 8 | M | 1 | ROZPOCET | 0 | 0 | 0 | 0 | 0 | 1 | 0 | 4 | 18
| PP |  | Tryska 360° - 20mm | [14 empty] | PP | 1
10 | M | Pol10 | Tryska 360° - 32mm | ks | 2 |  | 0 |  |  | základní |  | 0 | 0 | 0 | 0 | 0 | 8 | M | 1 | ROZPOCET | 0 | 0 | 0 | 0 | 0 | 1 | 0 | 4 | 20
| PP |  | Tryska 360° - 32mm | [14 empty] | PP | 1
11 | M | Pol11 | Tryska 360° - 40mm | ks | 2 |  | 0 |  |  | základní |  | 0 | 0 | 0 | 0 | 0 | 8 | M | 1 | ROZPOCET | 0 | 0 | 0 | 0 | 0 | 1 | 0 | 4 | 22
| PP |  | Tryska 360° - 40mm | [14 empty] | PP | 1
12 | M | Pol12 | Trubka pozinkovaná závitová DN65 - 21/2" (76,1x 3,6) | m | 18 |  | 0 |  |  | základní |  | 0 | 0 | 0 | 0 | 0 | 8 | M | 1 | ROZPOCET | 0 | 0 | 0 | 0 | 0 | 1 | 0 | 4 | 24
| PP |  | Trubka pozinkovaná závitová DN65 - 21/2" (76,1x 3,6) | [14 empty] | PP | 1
13 | M | Pol13 | Trubka pozinkovaná závitová DN40 - 6/4" (48,3 x 3,6) | m | 36 |  | 0 |  |  | základní |  | 0 | 0 | 0 | 0 | 0 | 8 | M | 1 | ROZPOCET | 0 | 0 | 0 | 0 | 0 | 1 | 0 | 4 | 26
| PP |  | Trubka pozinkovaná závitová DN40 - 6/4" (48,3 x 3,6) | [14 empty] | PP | 1
14 | M | Pol14 | Trubka pozinkovaná závitová DN32 - 5/4" (42,4 x 3,6) | m | 6 |  | 0 |  |  | základní |  | 0 | 0 | 0 | 0 | 0 | 8 | M | 1 | ROZPOCET | 0 | 0 | 0 | 0 | 0 | 1 | 0 | 4 | 28
| PP |  | Trubka pozinkovaná závitová DN32 - 5/4" (42,4 x 3,6) | [14 empty] | PP | 1
15 | M | Pol15 | Trubka pozinkovaná závitová DN20 - 3/4" (26,9 x 2,9) | m | 12 |  | 0 |  |  | základní |  | 0 | 0 | 0 | 0 | 0 | 8 | M | 1 | ROZPOCET | 0 | 0 | 0 | 0 | 0 | 1 | 0 | 4 | 30
| PP |  | Trubka pozinkovaná závitová DN20 - 3/4" (26,9 x 2,9) | [14 empty] | PP | 1
16 | M | Pol16 | Trubka pozinkovaná závitová DN15 - 1/2" (21,3 x 2,9) | m | 6 |  | 0 |  |  | základní |  | 0 | 0 | 0 | 0 | 0 | 8 | M | 1 | ROZPOCET | 0 | 0 | 0 | 0 | 0 | 1 | 0 | 4 | 32
| PP |  | Trubka pozinkovaná závitová DN15 - 1/2" (21,3 x 2,9) | [14 empty] | PP | 1
17 | M | Pol17 | [90] Koleno DN 65, 90°,vnitrní závity, 2 1/2" | ks | 4 |  | 0 |  |  | základní |  | 0 | 0 | 0 | 0 | 0 | 8 | M | 1 | ROZPOCET | 0 | 0 | 0 | 0 | 0 | 1 | 0 | 4 | 34
| PP |  | [90] Koleno DN 65, 90°,vnitrní závity, 2 1/2" | [14 empty] | PP | 1
18 | M | Pol18 | [130] T- Kus DN 65, vnitrní závity, 2 1/2" | ks | 4 |  | 0 |  |  | základní |  | 0 | 0 | 0 | 0 | 0 | 8 | M | 1 | ROZPOCET | 0 | 0 | 0 | 0 | 0 | 1 | 0 | 4 | 36
| PP |  | [130] T- Kus DN 65, vnitrní závity, 2 1/2" | [14 empty] | PP | 1
19 | M | Pol19 | [270] Spojka DN65, 2 1/2" | ks | 1 |  | 0 |  |  | základní |  | 0 | 0 | 0 | 0 | 0 | 8 | M | 1 | ROZPOCET | 0 | 0 | 0 | 0 | 0 | 1 | 0 | 4 | 38
| PP |  | [270] Spojka DN65, 2 1/2" | [14 empty] | PP | 1
20 | M | Pol20 | [241] Redukce DN65 = DN32 ,vnitřní závity | ks | 3 |  | 0 |  |  | základní |  | 0 | 0 | 0 | 0 | 0 | 8 | M | 1 | ROZPOCET | 0 | 0 | 0 | 0 | 0 | 1 | 0 | 4 | 40
| PP |  | [241] Redukce DN65 = DN32 ,vnitřní závity | [14 empty] | PP | 1
21 | M | Pol21 | [90] Koleno DN 40, 90°,vnitrní závity, 6/4 " | ks | 8 |  | 0 |  |  | základní |  | 0 | 0 | 0 | 0 | 0 | 8 | M | 1 | ROZPOCET | 0 | 0 | 0 | 0 | 0 | 1 | 0 | 4 | 42
| PP |  | [90] Koleno DN 40, 90°,vnitrní závity, 6/4 " | [14 empty] | PP | 1
22 | M | Pol22 | [130] T- Kus DN 40, vnitrní závity, 6/4" | ks | 2 |  | 0 |  |  | základní |  | 0 | 0 | 0 | 0 | 0 | 8 | M | 1 | ROZPOCET | 0 | 0 | 0 | 0 | 0 | 1 | 0 | 4 | 44
| PP |  | [130] T- Kus DN 40, vnitrní závity, 6/4" | [14 empty] | PP | 1
23 | M | Pol23 | [270] Spojka DN40, 6/4" | ks | 2 |  | 0 |  |  | základní |  | 0 | 0 | 0 | 0 | 0 | 8 | M | 1 | ROZPOCET | 0 | 0 | 0 | 0 | 0 | 1 | 0 | 4 | 46
| PP |  | [270] Spojka DN40, 6/4" | [14 empty] | PP | 1
24 | M | Pol24 | [280] Dvounypl DN40, 6/4" | ks | 2 |  | 0 |  |  | základní |  | 0 | 0 | 0 | 0 | 0 | 8 | M | 1 | ROZPOCET | 0 | 0 | 0 | 0 | 0 | 1 | 0 | 4 | 48
| PP |  | [280] Dvounypl DN40, 6/4" | [14 empty] | PP | 1
25 | M | Pol25 | [290] Zátka DN40, 6/4" | ks | 2 |  | 0 |  |  | základní |  | 0 | 0 | 0 | 0 | 0 | 8 | M | 1 | ROZPOCET | 0 | 0 | 0 | 0 | 0 | 1 | 0 | 4 | 50
| PP |  | [290] Zátka DN40, 6/4" | [14 empty] | PP | 1
26 | M | Pol26 | [90] Koleno DN 32, 90°,vnitrní závity, 5/4 " | ks | 1 |  | 0 |  |  | základní |  | 0 | 0 | 0 | 0 | 0 | 8 | M | 1 | ROZPOCET | 0 | 0 | 0 | 0 | 0 | 1 | 0 | 4 | 52
| PP |  | [90] Koleno DN 32, 90°,vnitrní závity, 5/4 " | [14 empty] | PP | 1
27 | M | Pol27 | [130] T- Kus DN 32, vnitrní závity, 5/4" | ks | 2 |  | 0 |  |  | základní |  | 0 | 0 | 0 | 0 | 0 | 8 | M | 1 | ROZPOCET | 0 | 0 | 0 | 0 | 0 | 1 | 0 | 4 | 54
| PP |  | [130] T- Kus DN 32, vnitrní závity, 5/4" | [14 empty] | PP | 1
28 | M | Pol28 | [280] Dvounypl DN32, 5/4" | ks | 2 |  | 0 |  |  | základní |  | 0 | 0 | 0 | 0 | 0 | 8 | M | 1 | ROZPOCET | 0 | 0 | 0 | 0 | 0 | 1 | 0 | 4 | 56
| PP |  | [280] Dvounypl DN32, 5/4" | [14 empty] | PP | 1
29 | M | Pol29 | [290] Zátka DN32, 5/4" | ks | 2 |  | 0 |  |  | základní |  | 0 | 0 | 0 | 0 | 0 | 8 | M | 1 | ROZPOCET | 0 | 0 | 0 | 0 | 0 | 1 | 0 | 4 | 58
| PP |  | [290] Zátka DN32, 5/4" | [14 empty] | PP | 1
30 | M | Pol30 | [241] Redukce DN32 = DN20 ,vnitřní závity | ks | 1 |  | 0 |  |  | základní |  | 0 | 0 | 0 | 0 | 0 | 8 | M | 1 | ROZPOCET | 0 | 0 | 0 | 0 | 0 | 1 | 0 | 4 | 60
| PP |  | [241] Redukce DN32 = DN20 ,vnitřní závity | [14 empty] | PP | 1
31 | M | Pol31 | [90] Koleno DN 20, 90°,vnitrní závity, 3/4 " | ks | 2 |  | 0 |  |  | základní |  | 0 | 0 | 0 | 0 | 0 | 8 | M | 1 | ROZPOCET | 0 | 0 | 0 | 0 | 0 | 1 | 0 | 4 | 62
| PP |  | [90] Koleno DN 20, 90°,vnitrní závity, 3/4 " | [14 empty] | PP | 1
32 | M | Pol32 | [130] T- Kus DN 20, vnitrní závity, 3/4" | ks | 2 |  | 0 |  |  | základní |  | 0 | 0 | 0 | 0 | 0 | 8 | M | 1 | ROZPOCET | 0 | 0 | 0 | 0 | 0 | 1 | 0 | 4 | 64
| PP |  | [130] T- Kus DN 20, vnitrní závity, 3/4" | [14 empty] | PP | 1
33 | M | Pol33 | [280] Dvounypl DN20, 3/4" | ks | 2 |  | 0 |  |  | základní |  | 0 | 0 | 0 | 0 | 0 | 8 | M | 1 | ROZPOCET | 0 | 0 | 0 | 0 | 0 | 1 | 0 | 4 | 66
| PP |  | [280] Dvounypl DN20, 3/4" | [14 empty] | PP | 1
34 | M | Pol34 | [290] Zátka DN20, 3/4" | ks | 2 |  | 0 |  |  | základní |  | 0 | 0 | 0 | 0 | 0 | 8 | M | 1 | ROZPOCET | 0 | 0 | 0 | 0 | 0 | 1 | 0 | 4 | 68
| PP |  | [290] Zátka DN20, 3/4" | [14 empty] | PP | 1
35 | M | Pol35 | [90] Koleno DN 15, 90°,vnitrní závity, 1/2 " | ks | 2 |  | 0 |  |  | základní |  | 0 | 0 | 0 | 0 | 0 | 8 | M | 1 | ROZPOCET | 0 | 0 | 0 | 0 | 0 | 1 | 0 | 4 | 70
| PP |  | [90] Koleno DN 15, 90°,vnitrní závity, 1/2 " | [14 empty] | PP | 1
36 | M | Pol36 | [130] T- Kus DN 15, vnitrní závity, 1/2" | ks | 2 |  | 0 |  |  | základní |  | 0 | 0 | 0 | 0 | 0 | 8 | M | 1 | ROZPOCET | 0 | 0 | 0 | 0 | 0 | 1 | 0 | 4 | 72
| PP |  | [130] T- Kus DN 15, vnitrní závity, 1/2" | [14 empty] | PP | 1
37 | M | Pol37 | [280] Dvounypl DN15, 1/2" | ks | 2 |  | 0 |  |  | základní |  | 0 | 0 | 0 | 0 | 0 | 8 | M | 1 | ROZPOCET | 0 | 0 | 0 | 0 | 0 | 1 | 0 | 4 | 74
| PP |  | [280] Dvounypl DN15, 1/2" | [14 empty] | PP | 1
38 | M | Pol38 | [290] Zátka DN15, 1/2" | ks | 2 |  | 0 |  |  | základní |  | 0 | 0 | 0 | 0 | 0 | 8 | M | 1 | ROZPOCET | 0 | 0 | 0 | 0 | 0 | 1 | 0 | 4 | 76
| PP |  | [290] Zátka DN15, 1/2" | [14 empty] | PP | 1
39 | M | Pol39 | Objímka 1/2" 20-24 | ks | 6 |  | 0 |  |  | základní |  | 0 | 0 | 0 | 0 | 0 | 8 | M | 1 | ROZPOCET | 0 | 0 | 0 | 0 | 0 | 1 | 0 | 4 | 78
| PP |  | Objímka 1/2" 20-24 | [14 empty] | PP | 1
40 | M | Pol40 | Objímka 3/4" 25-30 | ks | 8 |  | 0 |  |  | základní |  | 0 | 0 | 0 | 0 | 0 | 8 | M | 1 | ROZPOCET | 0 | 0 | 0 | 0 | 0 | 1 | 0 | 4 | 80
| PP |  | Objímka 3/4" 25-30 | [14 empty] | PP | 1
41 | M | Pol41 | Objímka 11/4" 40-45 | ks | 4 |  | 0 |  |  | základní |  | 0 | 0 | 0 | 0 | 0 | 8 | M | 1 | ROZPOCET | 0 | 0 | 0 | 0 | 0 | 1 | 0 | 4 | 82
| PP |  | Objímka 11/4" 40-45 | [14 empty] | PP | 1
42 | M | Pol42 | Objímka 11/2" 48-53 | ks | 25 |  | 0 |  |  | základní |  | 0 | 0 | 0 | 0 | 0 | 8 | M | 1 | ROZPOCET | 0 | 0 | 0 | 0 | 0 | 1 | 0 | 4 | 84
| PP |  | Objímka 11/2" 48-53 | [14 empty] | PP | 1
43 | M | Pol43 | Objímka 21/2" 76-81 | ks | 12 |  | 0 |  |  | základní |  | 0 | 0 | 0 | 0 | 0 | 8 | M | 1 | ROZPOCET | 0 | 0 | 0 | 0 | 0 | 1 | 0 | 4 | 86
| PP |  | Objímka 21/2" 76-81 | [14 empty] | PP | 1
44 | M | Pol44 | Ukotvení potrubí | ks | 55 |  | 0 |  |  | základní |  | 0 | 0 | 0 | 0 | 0 | 8 | M | 1 | ROZPOCET | 0 | 0 | 0 | 0 | 0 | 1 | 0 | 4 | 88
| PP |  | Ukotvení potrubí | [14 empty] | PP | 1
45 | M | Pol45 | pospojení potrubí | ks | 1 |  | 0 |  |  | základní |  | 0 | 0 | 0 | 0 | 0 | 8 | M | 1 | ROZPOCET | 0 | 0 | 0 | 0 | 0 | 1 | 0 | 4 | 90
| PP |  | pospojení potrubí | [14 empty] | PP | 1
46 | M | Pol46 | Klapka pro chemická hasiva 300x100mm, RAL9010 - montáž na zeď | ks | 1 |  | 0 |  |  | základní |  | 0 | 0 | 0 | 0 | 0 | 8 | M | 1 | ROZPOCET | 0 | 0 | 0 | 0 | 0 | 1 | 0 | 4 | 92
| PP |  | Klapka pro chemická hasiva 300x100mm, RAL9010 - montáž na zeď | [14 empty] | PP | 1
47 | M | Pol47 | Klapka pro chemická hasiva 300x300mm, RAL9010 - montáž na zeď | ks | 1 |  | 0 |  |  | základní |  | 0 | 0 | 0 | 0 | 0 | 8 | M | 1 | ROZPOCET | 0 | 0 | 0 | 0 | 0 | 1 | 0 | 4 | 94
| PP |  | Klapka pro chemická hasiva 300x300mm, RAL9010 - montáž na zeď | [14 empty] | PP | 1
48 | M | Pol48 | Klapka pro chemická hasiva 500x100mm, RAL9010 - montáž na zeď | ks | 2 |  | 0 |  |  | základní |  | 0 | 0 | 0 | 0 | 0 | 8 | M | 1 | ROZPOCET | 0 | 0 | 0 | 0 | 0 | 1 | 0 | 4 | 96
| PP |  | Klapka pro chemická hasiva 500x100mm, RAL9010 - montáž na zeď | [14 empty] | PP | 1
49 | M | Pol49 | Klapka pro chemická hasiva 500x500mm, RAL9010 - montáž na zeď | ks | 1 |  | 0 |  |  | základní |  | 0 | 0 | 0 | 0 | 0 | 8 | M | 1 | ROZPOCET | 0 | 0 | 0 | 0 | 0 | 1 | 0 | 4 | 98
| PP |  | Klapka pro chemická hasiva 500x500mm, RAL9010 - montáž na zeď | [14 empty] | PP | 1
50 | M | Pol50 | Krycí mřížka 300x100mm -RAL 9010 | ks | 1 |  | 0 |  |  | základní |  | 0 | 0 | 0 | 0 | 0 | 8 | M | 1 | ROZPOCET | 0 | 0 | 0 | 0 | 0 | 1 | 0 | 4 | 100
| PP |  | Krycí mřížka 300x100mm -RAL 9010 | [14 empty] | PP | 1
51 | M | Pol51 | Krycí mřížka 300x300mm - RAL 9010 | ks | 1 |  | 0 |  |  | základní |  | 0 | 0 | 0 | 0 | 0 | 8 | M | 1 | ROZPOCET | 0 | 0 | 0 | 0 | 0 | 1 | 0 | 4 | 102
| PP |  | Krycí mřížka 300x300mm - RAL 9010 | [14 empty] | PP | 1
52 | M | Pol52 | Krycí mřížka 500x100mm -RAL9010 | ks | 2 |  | 0 |  |  | základní |  | 0 | 0 | 0 | 0 | 0 | 8 | M | 1 | ROZPOCET | 0 | 0 | 0 | 0 | 0 | 1 | 0 | 4 | 104
| PP |  | Krycí mřížka 500x100mm -RAL9010 | [14 empty] | PP | 1
53 | M | Pol53 | Krycí mřížka 500x500mm - RAL 9010 | ks | 1 |  | 0 |  |  | základní |  | 0 | 0 | 0 | 0 | 0 | 8 | M | 1 | ROZPOCET | 0 | 0 | 0 | 0 | 0 | 1 | 0 | 4 | 106
| PP |  | Krycí mřížka 500x500mm - RAL 9010 | [14 empty] | PP | 1
54 | M | Pol54 | Venkovní přehoz 300x100mm - RAL 9010 | ks | 1 |  | 0 |  |  | základní |  | 0 | 0 | 0 | 0 | 0 | 8 | M | 1 | ROZPOCET | 0 | 0 | 0 | 0 | 0 | 1 | 0 | 4 | 108
| PP |  | Venkovní přehoz 300x100mm - RAL 9010 | [14 empty] | PP | 1
55 | M | Pol55 | Venkovní přehoz 500x100mm - RAL 9010 | ks | 2 |  | 0 |  |  | základní |  | 0 | 0 | 0 | 0 | 0 | 8 | M | 1 | ROZPOCET | 0 | 0 | 0 | 0 | 0 | 1 | 0 | 4 | 110
| PP |  | Venkovní přehoz 500x100mm - RAL 9010 | [14 empty] | PP | 1
56 | M | Pol56 | Pevná venkovní žaluzie Model 300x300mm - RAL9010 | ks | 1 |  | 0 |  |  | základní |  | 0 | 0 | 0 | 0 | 0 | 8 | M | 1 | ROZPOCET | 0 | 0 | 0 | 0 | 0 | 1 | 0 | 4 | 112
| PP |  | Pevná venkovní žaluzie Model 300x300mm - RAL9010 | [14 empty] | PP | 1
57 | M | Pol57 | Pevná venkovní žaluzie Model 500x500mm - RAL9010 | ks | 1 |  | 0 |  |  | základní |  | 0 | 0 | 0 | 0 | 0 | 8 | M | 1 | ROZPOCET | 0 | 0 | 0 | 0 | 0 | 1 | 0 | 4 | 114
| PP |  | Pevná venkovní žaluzie Model 500x500mm - RAL9010 | [14 empty] | PP | 1
| D | D2 | Elektro |  |  |  | 0 |  |  |  |  | 0 |  | 0 |  | 0 | 1 | D | 0 | ROZPOCET | [6 empty] | 0
58 | M | Pol58 | Řídící deska analogové, adresné ústředny pro kombinovaný systém EPS/SHZ. | ks | 1 |  | 0 |  |  | základní |  | 0 | 0 | 0 | 0 | 0 | 8 | M | 1 | ROZPOCET | 0 | 0 | 0 | 0 | 0 | 1 | 0 | 4 | 116
| PP |  | Řídící deska analogové, adresné ústředny pro kombinovaný systém EPS/SHZ. | [14 empty] | PP | 1
59 | M | Pol59 | Skříň ústředny, 750 x 540 x 243 mm (V x Š x H), pro zabudování linkových karet s výřezem pro 2x přední panel | ks | 1 |  | 0 |  |  | základní |  | 0 | 0 | 0 | 0 | 0 | 8 | M | 1 | ROZPOCET | 0 | 0 | 0 | 0 | 0 | 1 | 0 | 4 | 118
| PP |  | Skříň ústředny, 750 x 540 x 243 mm (V x Š x H), pro zabudování linkových karet s výřezem pro 2x přední panel | [14 empty] | PP | 1
60 | M | Pol60 | SHZ Řídící modul dle EN 12094-1 | ks | 4 |  | 0 |  |  | základní |  | 0 | 0 | 0 | 0 | 0 | 8 | M | 1 | ROZPOCET | 0 | 0 | 0 | 0 | 0 | 1 | 0 | 4 | 120
| PP |  | SHZ Řídící modul dle EN 12094-1 | [14 empty] | PP | 1
61 | M | Pol61 | Čelní panel 4U pro zástavbu zobrazovacích panelů SHZ dle EN 12094-1 | ks | 2 |  | 0 |  |  | základní |  | 0 | 0 | 0 | 0 | 0 | 8 | M | 1 | ROZPOCET | 0 | 0 | 0 | 0 | 0 | 1 | 0 | 4 | 122
| PP |  | Čelní panel 4U pro zástavbu zobrazovacích panelů SHZ dle EN 12094-1 | [14 empty] | PP | 1
62 | M | Pol62 | SHZ zobrazovací panel dle EN 12094-1 | ks | 4 |  | 0 |  |  | základní |  | 0 | 0 | 0 | 0 | 0 | 8 | M | 1 | ROZPOCET | 0 | 0 | 0 | 0 | 0 | 1 | 0 | 4 | 124
| PP |  | SHZ zobrazovací panel dle EN 12094-1 | [14 empty] | PP | 1
63 | M | Pol63 | Přídavný klíčový přepínač | ks | 4 |  | 0 |  |  | základní |  | 0 | 0 | 0 | 0 | 0 | 8 | M | 1 | ROZPOCET | 0 | 0 | 0 | 0 | 0 | 1 | 0 | 4 | 126
| PP |  | Přídavný klíčový přepínač | [14 empty] | PP | 1
64 | M | Pol64 | 12V, 40Ah, záložní, bezúdržbový, VRLA, uzavřený, vysokovýkonný, AGM akumulátor. | ks | 2 |  | 0 |  |  | základní |  | 0 | 0 | 0 | 0 | 0 | 8 | M | 1 | ROZPOCET | 0 | 0 | 0 | 0 | 0 | 1 | 0 | 4 | 128
| PP |  | 12V, 40Ah, záložní, bezúdržbový, VRLA, uzavřený, vysokovýkonný, AGM akumulátor. | [14 empty] | PP | 1
65 | M | Pol65 | Linková deska 2 kruhy / 4 linky multi-protocol Apollo Core/ESP | ks | 1 |  | 0 |  |  | základní |  | 0 | 0 | 0 | 0 | 0 | 8 | M | 1 | ROZPOCET | 0 | 0 | 0 | 0 | 0 | 1 | 0 | 4 | 130
| PP |  | Linková deska 2 kruhy / 4 linky multi-protocol Apollo Core/ESP | [14 empty] | PP | 1
66 | M | Pol66 | Reléová karta, 8 relé, univerzální | ks | 1 |  | 0 |  |  | základní |  | 0 | 0 | 0 | 0 | 0 | 8 | M | 1 | ROZPOCET | 0 | 0 | 0 | 0 | 0 | 1 | 0 | 4 | 132
| PP |  | Reléová karta, 8 relé, univerzální | [14 empty] | PP | 1
67 | M | Pol67 | Externí zobrazovací tablo v krytu shodném s OPPO | ks | 1 |  | 0 |  |  | základní |  | 0 | 0 | 0 | 0 | 0 | 8 | M | 1 | ROZPOCET | 0 | 0 | 0 | 0 | 0 | 1 | 0 | 4 | 134
| PP |  | Externí zobrazovací tablo v krytu shodném s OPPO | [14 empty] | PP | 1
68 | M | Pol68 | Optický hlásič kouře, inteligentní, interaktivní, s izolátorem | ks | 29 |  | 0 |  |  | základní |  | 0 | 0 | 0 | 0 | 0 | 8 | M | 1 | ROZPOCET | 0 | 0 | 0 | 0 | 0 | 1 | 0 | 4 | 136
| PP |  | Optický hlásič kouře, inteligentní, interaktivní, s izolátorem | [14 empty] | PP | 1
69 | M | Pol69 | Hlásič multisenzorový, inteligentní, interaktivní, opticko-teplotní, s izolátorem | ks | 3 |  | 0 |  |  | základní |  | 0 | 0 | 0 | 0 | 0 | 8 | M | 1 | ROZPOCET | 0 | 0 | 0 | 0 | 0 | 1 | 0 | 4 | 138
| PP |  | Hlásič multisenzorový, inteligentní, interaktivní, opticko-teplotní, s izolátorem | [14 empty] | PP | 1
70 | M | Pol70 | Patice s adresovací kartou | ks | 32 |  | 0 |  |  | základní |  | 0 | 0 | 0 | 0 | 0 | 8 | M | 1 | ROZPOCET | 0 | 0 | 0 | 0 | 0 | 1 | 0 | 4 | 140
| PP |  | Patice s adresovací kartou | [14 empty] | PP | 1
71 | M | Pol71 | Externí signalizace | ks | 4 |  | 0 |  |  | základní |  | 0 | 0 | 0 | 0 | 0 | 8 | M | 1 | ROZPOCET | 0 | 0 | 0 | 0 | 0 | 1 | 0 | 4 | 142
| PP |  | Externí signalizace | [14 empty] | PP | 1
72 | M | Pol72 | Červený tlačítkový hlásič (povrchový) se zadním krytem, izolátor, resetovací klíč, plastové "sklo", IP44 | ks | 5 |  | 0 |  |  | základní |  | 0 | 0 | 0 | 0 | 0 | 8 | M | 1 | ROZPOCET | 0 | 0 | 0 | 0 | 0 | 1 | 0 | 4 | 144
| PP |  | Červený tlačítkový hlásič (povrchový) se zadním krytem, izolátor, resetovací klíč, plastové "sklo", IP44 | [14 empty] | PP | 1
73 | M | Pol73 | Průhledný plastový kryt proti nechtěnému rozbití | ks | 5 |  | 0 |  |  | základní |  | 0 | 0 | 0 | 0 | 0 | 8 | M | 1 | ROZPOCET | 0 | 0 | 0 | 0 | 0 | 1 | 0 | 4 | 146
| PP |  | Průhledný plastový kryt proti nechtěnému rozbití | [14 empty] | PP | 1
74 | M | Pol74 | Aspirační hlásič kouře s laserovou detekcí kouře, vč. prachového filtru. | ks | 3 |  | 0 |  |  | základní |  | 0 | 0 | 0 | 0 | 0 | 8 | M | 1 | ROZPOCET | 0 | 0 | 0 | 0 | 0 | 1 | 0 | 4 | 148
| PP |  | Aspirační hlásič kouře s laserovou detekcí kouře, vč. prachového filtru. | [14 empty] | PP | 1
75 | M | Pol75 | Adresný vstupní modul pro napojení ASD hlásičů do adresné liky, s izolátorem | ks | 3 |  | 0 |  |  | základní |  | 0 | 0 | 0 | 0 | 0 | 8 | M | 1 | ROZPOCET | 0 | 0 | 0 | 0 | 0 | 1 | 0 | 4 | 150
| PP |  | Adresný vstupní modul pro napojení ASD hlásičů do adresné liky, s izolátorem | [14 empty] | PP | 1
76 | M | Pol76 | 25mm ABS trubka, červená - 3m | m | 24 |  | 0 |  |  | základní |  | 0 | 0 | 0 | 0 | 0 | 8 | M | 1 | ROZPOCET | 0 | 0 | 0 | 0 | 0 | 1 | 0 | 4 | 152
| PP |  | 25mm ABS trubka, červená - 3m | [14 empty] | PP | 1
77 | M | Pol77 | 25mm nátrubek, spojka | ks | 5 |  | 0 |  |  | základní |  | 0 | 0 | 0 | 0 | 0 | 8 | M | 1 | ROZPOCET | 0 | 0 | 0 | 0 | 0 | 1 | 0 | 4 | 154
| PP |  | 25mm nátrubek, spojka | [14 empty] | PP | 1
78 | M | Pol78 | 25mm oblouk 90° | ks | 10 |  | 0 |  |  | základní |  | 0 | 0 | 0 | 0 | 0 | 8 | M | 1 | ROZPOCET | 0 | 0 | 0 | 0 | 0 | 1 | 0 | 4 | 156
| PP |  | 25mm oblouk 90° | [14 empty] | PP | 1
79 | M | Pol79 | 25mm koncovka | ks | 3 |  | 0 |  |  | základní |  | 0 | 0 | 0 | 0 | 0 | 8 | M | 1 | ROZPOCET | 0 | 0 | 0 | 0 | 0 | 1 | 0 | 4 | 158
| PP |  | 25mm koncovka | [14 empty] | PP | 1
80 | M | Pol80 | 25mm příchytka | ks | 30 |  | 0 |  |  | základní |  | 0 | 0 | 0 | 0 | 0 | 8 | M | 1 | ROZPOCET | 0 | 0 | 0 | 0 | 0 | 1 | 0 | 4 | 160
| PP |  | 25mm příchytka | [14 empty] | PP | 1
81 | M | Pol81 | Samolepka pro označení sacích bodů | ks | 10 |  | 0 |  |  | základní |  | 0 | 0 | 0 | 0 | 0 | 8 | M | 1 | ROZPOCET | 0 | 0 | 0 | 0 | 0 | 1 | 0 | 4 | 162
| PP |  | Samolepka pro označení sacích bodů | [14 empty] | PP | 1
82 | M | Pol82 | lepidlo 125g | ks | 1 |  | 0 |  |  | základní |  | 0 | 0 | 0 | 0 | 0 | 8 | M | 1 | ROZPOCET | 0 | 0 | 0 | 0 | 0 | 1 | 0 | 4 | 164
| PP |  | lepidlo 125g | [14 empty] | PP | 1
83 | M | Pol83 | čistič trubek (125ml) | ks | 1 |  | 0 |  |  | základní |  | 0 | 0 | 0 | 0 | 0 | 8 | M | 1 | ROZPOCET | 0 | 0 | 0 | 0 | 0 | 1 | 0 | 4 | 166
| PP |  | čistič trubek (125ml) | [14 empty] | PP | 1
84 | M | Pol84 | Kulový ventil 3 cest.25mm L | ks | 3 |  | 0 |  |  | základní |  | 0 | 0 | 0 | 0 | 0 | 8 | M | 1 | ROZPOCET | 0 | 0 | 0 | 0 | 0 | 1 | 0 | 4 | 168
| PP |  | Kulový ventil 3 cest.25mm L | [14 empty] | PP | 1
85 | M | Pol85 | Konvenční ,vnitřní, barva modrá, dvoučinný, bez aretace, EN 12094, IP52 | ks | 5 |  | 0 |  |  | základní |  | 0 | 0 | 0 | 0 | 0 | 8 | M | 1 | ROZPOCET | 0 | 0 | 0 | 0 | 0 | 1 | 0 | 4 | 170
| PP |  | Konvenční ,vnitřní, barva modrá, dvoučinný, bez aretace, EN 12094, IP52 | [14 empty] | PP | 1
86 | M | Pol86 | Konvenční tlačítko,vnitřní, barva žlutá, dvoučinný, s aretací, EN 12094, IP52 | ks | 5 |  | 0 |  |  | základní |  | 0 | 0 | 0 | 0 | 0 | 8 | M | 1 | ROZPOCET | 0 | 0 | 0 | 0 | 0 | 1 | 0 | 4 | 172
| PP |  | Konvenční tlačítko,vnitřní, barva žlutá, dvoučinný, s aretací, EN 12094, IP52 | [14 empty] | PP | 1
87 | M | Pol87 | Siréna, červená, 106 dB, 32 tónů, 9-60V DC, 6-35mA, EN 54-3, nízká patice - 18-980450 | ks | 3 |  | 0 |  |  | základní |  | 0 | 0 | 0 | 0 | 0 | 8 | M | 1 | ROZPOCET | 0 | 0 | 0 | 0 | 0 | 1 | 0 | 4 | 174
| PP |  | Siréna, červená, 106 dB, 32 tónů, 9-60V DC, 6-35mA, EN 54-3, nízká patice - 18-980450 | [14 empty] | PP | 1
88 | M | Pol88 | LED maják,červený, oranžová čočka, 17-60V DC, 5mA, nízká patice - 18-980510 | ks | 1 |  | 0 |  |  | základní |  | 0 | 0 | 0 | 0 | 0 | 8 | M | 1 | ROZPOCET | 0 | 0 | 0 | 0 | 0 | 1 | 0 | 4 | 176
| PP |  | LED maják,červený, oranžová čočka, 17-60V DC, 5mA, nízká patice - 18-980510 | [14 empty] | PP | 1
89 | M | Pol89 | Siréna/maják na stěnu, vysoká patice, červená barva, červené světlo, 17-60V DC, 25/45mA, IP65, -25°C až +70°C, více jak 97dB/1m (A), splňuje EN54-23 | ks | 12 |  | 0 |  |  | základní |  | 0 | 0 | 0 | 0 | 0 | 8 | M | 1 | ROZPOCET | 0 | 0 | 0 | 0 | 0 | 1 | 0 | 4 | 178
| PP |  | Siréna/maják na stěnu, vysoká patice, červená barva, červené světlo, 17-60V DC, 25/45mA, IP65, -25°C až +70°C, více jak 97dB/1m (A), splňuje EN54-23 | [14 empty] | PP | 1
90 | M | Pol90 | Siréna/maják na stěnu, vysoká patice, bílá barva, červené světlo, 17-60V DC, 25/45mA, IP65, -25°C až +70°C, více jak 97dB/1m (A), splňuje EN54-23 | ks | 2 |  | 0 |  |  | základní |  | 0 | 0 | 0 | 0 | 0 | 8 | M | 1 | ROZPOCET | 0 | 0 | 0 | 0 | 0 | 1 | 0 | 4 | 180
| PP |  | Siréna/maják na stěnu, vysoká patice, bílá barva, červené světlo, 17-60V DC, 25/45mA, IP65, -25°C až +70°C, více jak 97dB/1m (A), splňuje EN54-23 | [14 empty] | PP | 1
91 | M | Pol91 | LED světelný panel 0,5J, 11-28V,svítí nebo bliká 60/min, bzučák 108dB/24V, IP65 | ks | 1 |  | 0 |  |  | základní |  | 0 | 0 | 0 | 0 | 0 | 8 | M | 1 | ROZPOCET | 0 | 0 | 0 | 0 | 0 | 1 | 0 | 4 | 182
| PP |  | LED světelný panel 0,5J, 11-28V,svítí nebo bliká 60/min, bzučák 108dB/24V, IP65 | [14 empty] | PP | 1
92 | M | Pol92 | LED světelný panel, 11-28V, svítí nebo bliká 60/min, bzučák 88dB, IP54, EN54-3 | ks | 4 |  | 0 |  |  | základní |  | 0 | 0 | 0 | 0 | 0 | 8 | M | 1 | ROZPOCET | 0 | 0 | 0 | 0 | 0 | 1 | 0 | 4 | 184
| PP |  | LED světelný panel, 11-28V, svítí nebo bliká 60/min, bzučák 88dB, IP54, EN54-3 | [14 empty] | PP | 1
93 | M | Pol93 | Text "Spuštěno hašení, nevstupovat" | ks | 5 |  | 0 |  |  | základní |  | 0 | 0 | 0 | 0 | 0 | 8 | M | 1 | ROZPOCET | 0 | 0 | 0 | 0 | 0 | 1 | 0 | 4 | 186
| PP |  | Text "Spuštěno hašení, nevstupovat" | [14 empty] | PP | 1
94 | M | Pol94 | Nápajecí zdroj dle EN54 27,6V/3A/2x28Ah (420x407x178mm, nepřetržitý provoz 1,8A / 27,6VDC, krátkodobě 3,0A / 27,6VDC, tamper: 1xNC, 2x28Ah, EPS, PSU, APS, IP30) | ks | 1 |  | 0 |  |  | základní |  | 0 | 0 | 0 | 0 | 0 | 8 | M | 1 | ROZPOCET | 0 | 0 | 0 | 0 | 0 | 1 | 0 | 4 | 188
| PP |  | Nápajecí zdroj dle EN54 27,6V/3A/2x28Ah (420x407x178mm, nepřetržitý provoz 1,8A / 27,6VDC, krátkodobě 3,0A / 27,6VDC, tamper: 1xNC, 2x28Ah, EPS, PSU, APS, IP30) | [14 empty] | PP | 1
95 | M | Pol95 | 12V, 26Ah, záložní, bezúdržbový, VRLA, uzavřený, vysokovýkonný, AGM akumulátor. | ks | 2 |  | 0 |  |  | základní |  | 0 | 0 | 0 | 0 | 0 | 8 | M | 1 | ROZPOCET | 0 | 0 | 0 | 0 | 0 | 1 | 0 | 4 | 190
| PP |  | 12V, 26Ah, záložní, bezúdržbový, VRLA, uzavřený, vysokovýkonný, AGM akumulátor. | [14 empty] | PP | 1
96 | M | Pol96 | Kabel, 2 vodiče, průřez 0,5, stíněný, plné jádro, ohniodolný, bezhalogenový, plamen nešířící. | m | 310 |  | 0 |  |  | základní |  | 0 | 0 | 0 | 0 | 0 | 8 | M | 1 | ROZPOCET | 0 | 0 | 0 | 0 | 0 | 1 | 0 | 4 | 192
| PP |  | Kabel, 2 vodiče, průřez 0,5, stíněný, plné jádro, ohniodolný, bezhalogenový, plamen nešířící. | [14 empty] | PP | 1
97 | M | Pol97 | J-H(St)H BMK LSZH; bezhalogenový, komunikační kabel s omezenu tvorbou kouře a šířením ohně, s klasifikací B2ca dle CPR, ČSN EN 50575: 2014 + A1: 2016, 2 vodiče, průřez 0,5mm². | m | 200 |  | 0 |  |  | základní |  | 0 | 0 | 0 | 0 | 0 | 8 | M | 1 | ROZPOCET | 0 | 0 | 0 | 0 | 0 | 1 | 0 | 4 | 194
| PP |  | J-H(St)H BMK LSZH; bezhalogenový, komunikační kabel s omezenu tvorbou kouře a šířením ohně, s klasifikací B2ca dle CPR, ČSN EN 50575: 2014 + A1: 2016, 2 vodiče, průřez 0,5mm². | [14 empty] | PP | 1
98 | M | Pol98 | Datový kabel, 8 vodičů, průřez 0,5 s funkčností při požáru 120min, ZP27/2008:PH60-R, B2cas1d0, Vyhláška č. 23/2008, dle DIN VDE 4102-12:98, DIN VDE 4102-2:77, EN 1363-1:2, ČSN EN 50200:2007 | m | 30 |  | 0 |  |  | základní |  | 0 | 0 | 0 | 0 | 0 | 8 | M | 1 | ROZPOCET | 0 | 0 | 0 | 0 | 0 | 1 | 0 | 4 | 196
| PP |  | Datový kabel, 8 vodičů, průřez 0,5 s funkčností při požáru 120min, ZP27/2008:PH60-R, B2cas1d0, Vyhláška č. 23/2008, dle DIN VDE 4102-12:98, DIN VDE 4102-2:77, EN 1363-1:2, ČSN EN 50200:2007 | [14 empty] | PP | 1
99 | M | Pol99 | Kabel, 4 vodiče, průřez 0,5, stíněný, plné jádro, ohniodolný, bezhalogenový, plamen nešířící. | m | 100 |  | 0 |  |  | základní |  | 0 | 0 | 0 | 0 | 0 | 8 | M | 1 | ROZPOCET | 0 | 0 | 0 | 0 | 0 | 1 | 0 | 4 | 198
| PP |  | Kabel, 4 vodiče, průřez 0,5, stíněný, plné jádro, ohniodolný, bezhalogenový, plamen nešířící. | [14 empty] | PP | 1
100 | M | Pol100 | kabelový nosný systém - drátěný žlab, trubky a příchytky včetně kotvení | ks | 1 |  | 0 |  |  | základní |  | 0 | 0 | 0 | 0 | 0 | 8 | M | 1 | ROZPOCET | 0 | 0 | 0 | 0 | 0 | 1 | 0 | 4 | 200
| PP |  | kabelový nosný systém - drátěný žlab, trubky a příchytky včetně kotvení | [14 empty] | PP | 1
| D | D3 | Ostatní |  |  |  | 0 |  |  |  |  | 0 |  | 0 |  | 0 | 1 | D | 0 | ROZPOCET | [6 empty] | 0
101 | K | Pol101 | Zpracování dokumentace skutečného provedení | ks | 1 |  | 0 |  |  | základní |  | 0 | 0 | 0 | 0 | 0 | 4 | K | 1 | ROZPOCET | 0 | 0 | 0 | 0 | 0 | 1 | 0 | 4 | 202
| PP |  | Zpracování dokumentace skutečného provedení | [14 empty] | PP | 1
102 | K | Pol102 | Tlakové zkoušky | ks | 4 |  | 0 |  |  | základní |  | 0 | 0 | 0 | 0 | 0 | 4 | K | 1 | ROZPOCET | 0 | 0 | 0 | 0 | 0 | 1 | 0 | 4 | 204
| PP |  | Tlakové zkoušky | [14 empty] | PP | 1
103 | K | Pol103 | Výchozí revize a funkční zkouška | ks | 1 |  | 0 |  |  | základní |  | 0 | 0 | 0 | 0 | 0 | 4 | K | 1 | ROZPOCET | 0 | 0 | 0 | 0 | 0 | 1 | 0 | 4 | 206
| PP |  | Výchozí revize a funkční zkouška | [14 empty] | PP | 1
104 | K | Pol104 | Uvedení do provozu a zaškolení obsluhy | ks | 1 |  | 0 |  |  | základní |  | 0 | 0 | 0 | 0 | 0 | 4 | K | 1 | ROZPOCET | 0 | 0 | 0 | 0 | 0 | 1 | 0 | 4 | 208
| PP |  | Uvedení do provozu a zaškolení obsluhy | [14 empty] | PP | 1
105 | K | Pol105 | texty označení GHZ | ks | 4 |  | 0 |  |  | základní |  | 0 | 0 | 0 | 0 | 0 | 4 | K | 1 | ROZPOCET | 0 | 0 | 0 | 0 | 0 | 1 | 0 | 4 | 210
| PP |  | texty označení GHZ | [14 empty] | PP | 1
106 | K | Pol106 | Door Fan Test - Ověření těsnosti prostoru | ks | 4 |  | 0 |  |  | základní |  | 0 | 0 | 0 | 0 | 0 | 4 | K | 1 | ROZPOCET | 0 | 0 | 0 | 0 | 0 | 1 | 0 | 4 | 212
| PP |  | Door Fan Test - Ověření těsnosti prostoru | [14 empty] | PP | 1
107 | K | Pol107 | Požární ucpávky | ks | 1 |  | 0 |  |  | základní |  | 0 | 0 | 0 | 0 | 0 | 4 | K | 1 | ROZPOCET | 0 | 0 | 0 | 0 | 0 | 1 | 0 | 4 | 214
| PP |  | Požární ucpávky | [14 empty] | PP | 1
108 | K | Pol108 | Montáž - strojní část GHZ | ks | 1 |  | 0 |  |  | základní |  | 0 | 0 | 0 | 0 | 0 | 4 | K | 1 | ROZPOCET | 0 | 0 | 0 | 0 | 0 | 1 | 0 | 4 | 216
| PP |  | Montáž - strojní část GHZ | [14 empty] | PP | 1
109 | K | Pol109 | Montáž - přetlakové klapky GHZ | ks | 1 |  | 0 |  |  | základní |  | 0 | 0 | 0 | 0 | 0 | 4 | K | 1 | ROZPOCET | 0 | 0 | 0 | 0 | 0 | 1 | 0 | 4 | 218
| PP |  | Montáž - přetlakové klapky GHZ | [14 empty] | PP | 1
110 | K | Pol110 | Montáž - elektro část GHZ + LDP | ks | 1 |  | 0 |  |  | základní |  | 0 | 0 | 0 | 0 | 0 | 4 | K | 1 | ROZPOCET | 0 | 0 | 0 | 0 | 0 | 1 | 0 | 4 | 220
| PP |  | Montáž - elektro část GHZ + LDP | [14 empty] | PP | 1
111 | K | Pol111 | Zpracování návrhů provozních řádů, návodů a pokynů | ks | 1 |  | 0 |  |  | základní |  | 0 | 0 | 0 | 0 | 0 | 4 | K | 1 | ROZPOCET | 0 | 0 | 0 | 0 | 0 | 1 | 0 | 4 | 222
| PP |  | Zpracování návrhů provozních řádů, návodů a pokynů | [14 empty] | PP | 1
112 | K | Pol112 | provozní kniha EPS, schválená Cechem EPS ČR a MV GŘ HZS ČR - v souladu s vyhláškou MV č. 246/2001 Sb. | ks | 1 |  | 0 |  |  | základní |  | 0 | 0 | 0 | 0 | 0 | 4 | K | 1 | ROZPOCET | 0 | 0 | 0 | 0 | 0 | 1 | 0 | 4 | 224
| PP |  | provozní kniha EPS, schválená Cechem EPS ČR a MV GŘ HZS ČR - v souladu s vyhláškou MV č. 246/2001 Sb. | [14 empty] | PP | 1
113 | K | Pol113 | Doprava a manipulace | ks | 1 |  | 0 |  |  | základní |  | 0 | 0 | 0 | 0 | 0 | 4 | K | 1 | ROZPOCET | 0 | 0 | 0 | 0 | 0 | 1 | 0 | 4 | 226
| PP |  | Doprava a manipulace | [14 empty] | PP | 1

## VON - Vedlejší a ostatní ...
{9b192133-74a4-416a-a6ec-ad6e498e8bc1}
2
| KRYCÍ LIST SOUPISU PRACÍ | [7 empty] | v --- níže se nacházejí doplnkové a pomocné údaje k sestavám --- v | [8 empty] | False
Stavba:
STAVEBNÍ ÚPRAVY A NÁSTAVBA - KŘIMICKÁ 291/94, PLZEŇ 3 - SKVRŇANY
Objekt:
VON - Vedlejší a ostatní rozpočtové náklady
| KSO: |  |  |  |  | CC-CZ:
| Místo: |  | Křimická 291/94, 318 00 Plzeň 3 - Skvrňany |  |  | Datum: | 16. 12. 2022
| Zadavatel: |  |  |  |  | IČ:
|  | SOU stavební, Borská 2718/55, 301 00 Plzeň |  |  |  | DIČ:
| Uchazeč: |  |  |  |  | IČ: | Vyplň údaj
|  | Vyplň údaj |  |  |  | DIČ: | Vyplň údaj
| Projektant: |  |  |  |  | IČ:
|  | ATELIER SOUKUP OPL ŠVEHLA s.r.o. |  |  |  | DIČ:
| Zpracovatel: |  |  |  |  | IČ:
|  | Michal Jirka |  |  |  | DIČ:
Poznámka:
Soupis prací je sestaven s využitím Cenové soustavy ÚRS. Položky, které pochází z této cenové soustavy, jsou ve sloupci 'Cenová soustava' označeny popisem 'CS ÚRS' a úrovní příslušného kalendářního pololetí. Veškeré další informace vymezující popis a podmínky použití těchto položek z Cenové soustavy, které nejsou uvedeny přímo v soupisu prací, jsou neomezeně dálkově k dispozici na webu podminky.urs.cz.
| Cena bez DPH | [5 empty] | 0
|  |  | Základ daně |  |  | Sazba daně | Výše daně
| DPH | základní | 0 |  |  | 21% | 0
|  | snížená | 0 |  |  | 15% | 0
|  | zákl. přenesená | 0 |  |  | 21% | 0
|  | sníž. přenesená | 0 |  |  | 15% | 0
|  | nulová | 0 |  |  | 0% | 0
| Cena s DPH |  |  | v | CZK |  | 0
REKAPITULACE ČLENĚNÍ SOUPISU PRACÍ
Stavba:
STAVEBNÍ ÚPRAVY A NÁSTAVBA - KŘIMICKÁ 291/94, PLZEŇ 3 - SKVRŇANY
Objekt:
VON - Vedlejší a ostatní rozpočtové náklady
Místo: |  |  | Křimická 291/94, 318 00 Plzeň 3 - Skvrňany |  |  | Datum: | 16. 12. 2022
Zadavatel: |  |  | SOU stavební, Borská 2718/55, 301 00 Plzeň |  |  | Projektant: | ATELIER SOUKUP OPL ŠVEHLA s.r.o.
Uchazeč: |  |  | Vyplň údaj |  |  | Zpracovatel: | Michal Jirka
Kód dílu - Popis | [6 empty] | Cena celkem [CZK]
Náklady stavby celkem | [6 empty] | 0 | [11 empty] | -1
| VRN - Vedlejší rozpočtové náklady | [5 empty] | 0
| VRN1 - Průzkumné, geodetické a projektové práce | [5 empty] | 0
| VRN3 - Zařízení staveniště | [5 empty] | 0
| VRN4 - Inženýrská činnost | [5 empty] | 0
SOUPIS PRACÍ
Stavba:
STAVEBNÍ ÚPRAVY A NÁSTAVBA - KŘIMICKÁ 291/94, PLZEŇ 3 - SKVRŇANY
Objekt:
VON - Vedlejší a ostatní rozpočtové náklady
Místo: |  |  | Křimická 291/94, 318 00 Plzeň 3 - Skvrňany |  |  | Datum: | 16. 12. 2022
Zadavatel: |  |  | SOU stavební, Borská 2718/55, 301 00 Plzeň |  |  | Projektant: | ATELIER SOUKUP OPL ŠVEHLA s.r.o.
Uchazeč: |  |  | Vyplň údaj |  |  | Zpracovatel: | Michal Jirka
PČ | Typ | Kód | Popis | MJ | Množství | J.cena [CZK] | Cena celkem [CZK] | Cenová soustava |  | DPH | J. Nh [h] | Nh celkem [h] | J. hmotnost [t] | Hmotnost celkem [t] | J. suť [t] | Suť Celkem [t]
Náklady soupisu celkem | [6 empty] | 0 |  |  |  |  | 0 |  | 0 |  | 0 |  | D | -1 | [7 empty] | 0
| D | VRN | Vedlejší rozpočtové náklady |  |  |  | 0 |  |  |  |  | 0 |  | 0 |  | 0 | 5 | D | 0 | ROZPOCET | [6 empty] | 0
| D | VRN1 | Průzkumné, geodetické a projektové práce |  |  |  | 0 |  |  |  |  | 0 |  | 0 |  | 0 | 5 | D | 1 | ROZPOCET | [6 empty] | 0
1 | K | 011503R | Předkládání vzorků ke schválení projektantovi - materiály, barevnost atp. | Kč | 1 |  | 0 | vlastní položka |  | základní |  | 0 | 0 | 0 | 0 | 0 | 1024 | K | 2 | ROZPOCET | 0 | 0 | 0 | 0 | 0 | 1 | 0 | 1024 | 1365753873
| PP |  | Předkládání vzorků ke schválení projektantovi - materiály, barevnost atp. | [14 empty] | PP | 2
2 | K | 01324400R | Dokumentace IV. stupně (dílenská dokumentace) | Kč | 1 |  | 0 | vlastní položka |  | základní |  | 0 | 0 | 0 | 0 | 0 | 1024 | K | 2 | ROZPOCET | 0 | 0 | 0 | 0 | 0 | 1 | 0 | 1024 | 1521407014
| PP |  | Dokumentace IV. stupně (dílenská dokumentace) | [14 empty] | PP | 2
| P |  | Poznámka k položce: Dodavatel zpracuje IV.stupeň výrobní dokumentace a návrh předá k odsouhlasení architektovi, investorovi a památkovému dozoru. | [14 empty] | P | 2
3 | K | 013254000 | Dokumentace skutečného provedení stavby | Kč | 1 |  | 0 | CS ÚRS 2022 01 |  | základní |  | 0 | 0 | 0 | 0 | 0 | 1024 | K | 2 | ROZPOCET | 0 | 0 | 0 | 0 | 0 | 1 | 0 | 1024 | -2128735261
| PP |  | Dokumentace skutečného provedení stavby | [14 empty] | PP | 2
| Online PSC |  | https://podminky.urs.cz/item/CS_URS_2022_01/013254000 | [14 empty] | Online PSC | 2
| D | VRN3 | Zařízení staveniště |  |  |  | 0 |  |  |  |  | 0 |  | 0 |  | 0 | 5 | D | 1 | ROZPOCET | [6 empty] | 0
4 | K | 032103000 | Náklady na stavební buňky | Kč | 1 |  | 0 | CS ÚRS 2022 01 |  | základní |  | 0 | 0 | 0 | 0 | 0 | 1024 | K | 2 | ROZPOCET | 0 | 0 | 0 | 0 | 0 | 1 | 0 | 1024 | 846339060
| PP |  | Náklady na stavební buňky | [14 empty] | PP | 2
| Online PSC |  | https://podminky.urs.cz/item/CS_URS_2022_01/032103000 | [14 empty] | Online PSC | 2
5 | K | 032503000 | Skládky na staveništi | Kč | 1 |  | 0 | CS ÚRS 2022 01 |  | základní |  | 0 | 0 | 0 | 0 | 0 | 1024 | K | 2 | ROZPOCET | 0 | 0 | 0 | 0 | 0 | 1 | 0 | 1024 | 1076742208
| PP |  | Skládky na staveništi | [14 empty] | PP | 2
| Online PSC |  | https://podminky.urs.cz/item/CS_URS_2022_01/032503000 | [14 empty] | Online PSC | 2
6 | K | 032903000 | Náklady na provoz a údržbu vybavení staveniště | Kč | 1 |  | 0 | CS ÚRS 2022 01 |  | základní |  | 0 | 0 | 0 | 0 | 0 | 1024 | K | 2 | ROZPOCET | 0 | 0 | 0 | 0 | 0 | 1 | 0 | 1024 | 1180475179
| PP |  | Náklady na provoz a údržbu vybavení staveniště | [14 empty] | PP | 2
| Online PSC |  | https://podminky.urs.cz/item/CS_URS_2022_01/032903000 | [14 empty] | Online PSC | 2
7 | K | 033103000 | Připojení energií | Kč | 1 |  | 0 | CS ÚRS 2022 01 |  | základní |  | 0 | 0 | 0 | 0 | 0 | 1024 | K | 2 | ROZPOCET | 0 | 0 | 0 | 0 | 0 | 1 | 0 | 1024 | -2008532259
| PP |  | Připojení energií | [14 empty] | PP | 2
| Online PSC |  | https://podminky.urs.cz/item/CS_URS_2022_01/033103000 | [14 empty] | Online PSC | 2
8 | K | 033203000 | Energie pro zařízení staveniště | Kč | 1 |  | 0 | CS ÚRS 2022 01 |  | základní |  | 0 | 0 | 0 | 0 | 0 | 1024 | K | 2 | ROZPOCET | 0 | 0 | 0 | 0 | 0 | 1 | 0 | 1024 | -2144624133
| PP |  | Energie pro zařízení staveniště | [14 empty] | PP | 2
| Online PSC |  | https://podminky.urs.cz/item/CS_URS_2022_01/033203000 | [14 empty] | Online PSC | 2
9 | K | 034103000 | Oplocení staveniště | Kč | 1 |  | 0 | CS ÚRS 2022 01 |  | základní |  | 0 | 0 | 0 | 0 | 0 | 1024 | K | 2 | ROZPOCET | 0 | 0 | 0 | 0 | 0 | 1 | 0 | 1024 | -2059895266
| PP |  | Oplocení staveniště | [14 empty] | PP | 2
| Online PSC |  | https://podminky.urs.cz/item/CS_URS_2022_01/034103000 | [14 empty] | Online PSC | 2
10 | K | 034203000 | Opatření na ochranu pozemků sousedních se staveništěm | Kč | 1 |  | 0 | CS ÚRS 2022 01 |  | základní |  | 0 | 0 | 0 | 0 | 0 | 1024 | K | 2 | ROZPOCET | 0 | 0 | 0 | 0 | 0 | 1 | 0 | 1024 | -278580892
| PP |  | Opatření na ochranu pozemků sousedních se staveništěm | [14 empty] | PP | 2
| Online PSC |  | https://podminky.urs.cz/item/CS_URS_2022_01/034203000 | [14 empty] | Online PSC | 2
11 | K | 034503000 | Informační tabule na staveništi | Kč | 1 |  | 0 | CS ÚRS 2022 01 |  | základní |  | 0 | 0 | 0 | 0 | 0 | 1024 | K | 2 | ROZPOCET | 0 | 0 | 0 | 0 | 0 | 1 | 0 | 1024 | -911446327
| PP |  | Informační tabule na staveništi | [14 empty] | PP | 2
| Online PSC |  | https://podminky.urs.cz/item/CS_URS_2022_01/034503000 | [14 empty] | Online PSC | 2
12 | K | 035103001 | Pronájem ploch - dočasné zábory veřejných ploch | Kč | 1 |  | 0 | CS ÚRS 2022 01 |  | základní |  | 0 | 0 | 0 | 0 | 0 | 1024 | K | 2 | ROZPOCET | 0 | 0 | 0 | 0 | 0 | 1 | 0 | 1024 | 72423417
| PP |  | Pronájem ploch - dočasné zábory veřejných ploch | [14 empty] | PP | 2
| Online PSC |  | https://podminky.urs.cz/item/CS_URS_2022_01/035103001 | [14 empty] | Online PSC | 2
13 | K | 039103000 | Rozebrání, bourání a odvoz zařízení staveniště | Kč | 1 |  | 0 | CS ÚRS 2022 01 |  | základní |  | 0 | 0 | 0 | 0 | 0 | 1024 | K | 2 | ROZPOCET | 0 | 0 | 0 | 0 | 0 | 1 | 0 | 1024 | 1874595010
| PP |  | Rozebrání, bourání a odvoz zařízení staveniště | [14 empty] | PP | 2
| Online PSC |  | https://podminky.urs.cz/item/CS_URS_2022_01/039103000 | [14 empty] | Online PSC | 2
| D | VRN4 | Inženýrská činnost |  |  |  | 0 |  |  |  |  | 0 |  | 0 |  | 0 | 5 | D | 1 | ROZPOCET | [6 empty] | 0
14 | K | 043002000 | Zkoušky a ostatní měření | Kč | 1 |  | 0 | CS ÚRS 2022 01 |  | základní |  | 0 | 0 | 0 | 0 | 0 | 1024 | K | 2 | ROZPOCET | 0 | 0 | 0 | 0 | 0 | 1 | 0 | 1024 | 1929700362
| PP |  | Zkoušky a ostatní měření | [14 empty] | PP | 2
| Online PSC |  | https://podminky.urs.cz/item/CS_URS_2022_01/043002000 | [14 empty] | Online PSC | 2
15 | K | 044002000 | Revize | Kč | 1 |  | 0 | CS ÚRS 2022 01 |  | základní |  | 0 | 0 | 0 | 0 | 0 | 1024 | K | 2 | ROZPOCET | 0 | 0 | 0 | 0 | 0 | 1 | 0 | 1024 | -2012869703
| PP |  | Revize | [14 empty] | PP | 2
| Online PSC |  | https://podminky.urs.cz/item/CS_URS_2022_01/044002000 | [14 empty] | Online PSC | 2

## Seznam figur
SEZNAM FIGUR
Kód: | 2022-91
Stavba: | STAVEBNÍ ÚPRAVY A NÁSTAVBA - KŘIMICKÁ 291/94, PLZEŇ 3 - SKVRŇANY
Datum: | 16. 12. 2022
Kód | Popis | MJ | Výměra
D.1.1. | Architektonicko stavební řešení
KO |  |  | 66.864
| m.č. 1.05 |  | 0
| 2,1*5 |  | 10.5
| m.č. 1.06 |  | 0
| 2,1*4,25 |  | 8.925
| m.č. 2.05 |  | 0
| 2,1*4,88 |  | 10.248
| m.č. 2.06 |  | 0
| 2,1*4,3 |  | 9.03
| m.č. 2.11 |  | 0
| 2,1*4,3 |  | 9.03
| m.č. 3.05 |  | 0
| 2,1*4,8 |  | 10.08
| m.č. 3.06 |  | 0
| 2,1*4,31 |  | 9.051
KO | Součet |  | 66.864
Použití figury:
781474115 | Montáž obkladů vnitřních keramických hladkých přes 22 do 25 ks/m2 lepených flexibilním lepidlem | m2 | 66.864
781121011 | Nátěr penetrační na stěnu | m2 | 66.864
784181121 | Hloubková jednonásobná bezbarvá penetrace podkladu v místnostech v do 3,80 m | m2 | 1515.175
59761039 | obklad keramický hladký přes 22 do 25ks/m2 | m2 | 73.55
KZS_OST_OTV |  |  | 7.834
| zateplení ostění a nadpraží u hlavních dveří do objektu |  | 0
| 0,527*(1,3+3,32+3,32) |  | 4.184
| zateplení ostění a nadpraží u vstupních „vrat do dieselagregátu |  | 0
| 0,5*(2,0+2,65+2,65) |  | 3.65
KZS_OST_OTV | Součet |  | 7.834
Použití figury:
622221011 | Montáž kontaktního zateplení vnějších stěn lepením a mechanickým kotvením TI z minerální vlny s podélnou orientací do zdiva a betonu tl přes 40 do 80 mm | m2 | 7.834
622131121 | Penetrační nátěr vnějších stěn nanášený ručně | m2 | 399.336
622151011 | Penetrační silikátový nátěr vnějších pastovitých tenkovrstvých omítek stěn | m2 | 446.754
622321321 | Vápenocementová omítka hladká jednovrstvá vnějších stěn nanášená strojně | m2 | 381.942
622321391 | Příplatek k vápenocementové omítce vnějších stěn za každých dalších 5 mm tloušťky strojně | m2 | 763.884
622521002 | Tenkovrstvá silikátová zatíraná omítka zrnitost 1,0 mm vnějších stěn | m2 | 446.754
KZS120 |  |  | 342.101
| ST01, ST03 |  | 0
| 11,67*(9,635+12,486+3,544+0,9+1,743)"fasáda |  | 330.354
| (12-10,97)*(1,79*2+1,0*2)"šachta na střeše |  | 5.747
| 3,8+2,2"štíty sousedů |  | 6
KZS120 | Součet |  | 342.101
Použití figury:
622221021 | Montáž kontaktního zateplení vnějších stěn lepením a mechanickým kotvením TI z minerální vlny s podélnou orientací do zdiva a betonu tl přes 80 do 120 mm | m2 | 342.101
622131121 | Penetrační nátěr vnějších stěn nanášený ručně | m2 | 399.336
622151011 | Penetrační silikátový nátěr vnějších pastovitých tenkovrstvých omítek stěn | m2 | 446.754
622321321 | Vápenocementová omítka hladká jednovrstvá vnějších stěn nanášená strojně | m2 | 381.942
622321391 | Příplatek k vápenocementové omítce vnějších stěn za každých dalších 5 mm tloušťky strojně | m2 | 763.884
622521002 | Tenkovrstvá silikátová zatíraná omítka zrnitost 1,0 mm vnějších stěn | m2 | 446.754
63151529 | deska tepelně izolační minerální kontaktních fasád podélné vlákno λ=0,036 tl 120mm | m2 | 359.206
KZS140 |  |  | 32.007
KZS140 | 32,007"ST02 a ST04 |  | 32.007
Použití figury:
622221031 | Montáž kontaktního zateplení vnějších stěn lepením a mechanickým kotvením TI z minerální vlny s podélnou orientací do zdiva a betonu tl přes 120 do 160 mm | m2 | 32.007
622131121 | Penetrační nátěr vnějších stěn nanášený ručně | m2 | 399.336
622151011 | Penetrační silikátový nátěr vnějších pastovitých tenkovrstvých omítek stěn | m2 | 446.754
622321321 | Vápenocementová omítka hladká jednovrstvá vnějších stěn nanášená strojně | m2 | 381.942
622321391 | Příplatek k vápenocementové omítce vnějších stěn za každých dalších 5 mm tloušťky strojně | m2 | 763.884
622521002 | Tenkovrstvá silikátová zatíraná omítka zrnitost 1,0 mm vnějších stěn | m2 | 446.754
63151538 | deska tepelně izolační minerální kontaktních fasád podélné vlákno λ=0,036 tl 160mm | m2 | 33.607
lešení_fas |  |  | 422.95
lešení_fas | 12,23*(9,635+12,486+0,9+0,9+3,544+1,743+2,675+0,9*3) |  | 422.95
Použití figury:
941111111 | Montáž lešení řadového trubkového lehkého s podlahami zatížení do 200 kg/m2 š od 0,6 do 0,9 m v do 10 m | m2 | 422.95
941111211 | Příplatek k lešení řadovému trubkovému lehkému s podlahami š 0,9 m v 10 m za první a ZKD den použití | m2 | 139573.5
941111811 | Demontáž lešení řadového trubkového lehkého s podlahami zatížení do 200 kg/m2 š přes 0,6 do 0,9 m v do 10 m | m2 | 422.95
944511111 | Montáž ochranné sítě z textilie z umělých vláken | m2 | 422.95
944511211 | Příplatek k ochranné síti za první a ZKD den použití | m2 | 139573.5
944511811 | Demontáž ochranné sítě z textilie z umělých vláken | m2 | 422.95
malby |  |  | 1515.175
| stěny s omítkou i SDK |  | 0
| m.č. 1.01 |  | 0
| 3,13*19,8 |  | 61.974
| m.č. 1.02 |  | 0
| 3,13*8,9 |  | 27.857
| m.č. 1.03 |  | 0
| 3,13*4,26 |  | 13.334
| m.č. 1.04 |  | 0
| 3,13*4,44 |  | 13.897
| m.č. 1.05 |  | 0
| 3,13*5 |  | 15.65
| m.č. 1.06 |  | 0
| 3,13*4,25 |  | 13.303
| m.č. 1.07 |  | 0
| 3,13*14,3 |  | 44.759
| m.č. 1.08 |  | 0
| 3,13*16,9 |  | 52.897
| m.č. 1.09 |  | 0
| 3,13*10 |  | 31.3
| m.č. 1.10 |  | 0
| 3,13*32,5 |  | 101.725
| m.č. 1.11 |  | 0
| 3,13*17,7 |  | 55.401
| m.č. 1.12 |  | 0
| 3,13*10 |  | 31.3
| m.č. 2.01 |  | 0
| 3,11*15,6 |  | 48.516
| m.č. 2.02 |  | 0
| 3,11*13,6 |  | 42.296
| m.č. 2.03 |  | 0
| 3,11*4,68 |  | 14.555
| m.č. 2.04 |  | 0
| 3,11*4,44 |  | 13.808
| m.č. 2.05 |  | 0
| 3,11*4,88 |  | 15.177
| m.č. 2.06 |  | 0
| 3,11*4,3 |  | 13.373
| m.č. 2.07 |  | 0
| 3,11*7 |  | 21.77
| m.č. 2.08 |  | 0
| 3,11*28 |  | 87.08
| m.č. 2.09 |  | 0
| 3,11*30,76 |  | 95.664
| m.č. 2.10 |  | 0
| 3,11*14,4 |  | 44.784
| m.č. 2.11 |  | 0
| 3,11*4,3 |  | 13.373
| m.č. 3.01 |  | 0
| 3,14*17,25 |  | 54.165
| m.č. 3.02 |  | 0
| 3,14*13,6 |  | 42.704
| m.č. 3.03 |  | 0
| 3,14*4,58 |  | 14.381
| m.č. 3.04 |  | 0
| 3,14*4,16 |  | 13.062
| m.č. 3.05 |  | 0
| 3,14*4,8 |  | 15.072
| m.č. 3.06 |  | 0
| 3,14*4,31 |  | 13.533
| m.č. 3.07 |  | 0
| 3,14*28,2 |  | 88.548
| m.č. 3.08 |  | 0
| 3,14*30,5 |  | 95.77
| m.č. 3.09 |  | 0
| 3,14*18,15 |  | 56.991
| omítky stropů |  | 0
| mč 101 |  | 0
| 13,94 |  | 13.94
| mč 102 |  | 0
| 6,31 |  | 6.31
| mč 201 |  | 0
| 9,61 |  | 9.61
| mč 202 |  | 0
| 5,71 |  | 5.71
| podhledy SDK |  | 0
| MČ 103 |  | 0
| 1,28 |  | 1.28
| MČ 105 |  | 0
| 1,59 |  | 1.59
| MČ 106 |  | 0
| 1,11 |  | 1.11
| MČ 107 |  | 0
| 7,74 |  | 7.74
| MČ 111 |  | 0
| 18,30 |  | 18.3
| MČ 203 |  | 0
| 1,26 |  | 1.26
| MČ 205 |  | 0
| 1,59 |  | 1.59
| MČ 206 |  | 0
| 1,30 |  | 1.3
| MČ 207 |  | 0
| 2,84 |  | 2.84
| MČ 208 |  | 0
| 43,03 |  | 43.03
| MČ 209 |  | 0
| 50,18 |  | 50.18
| MČ 210 |  | 0
| 13,53 |  | 13.53
| MČ 211 |  | 0
| 1,57 |  | 1.57
| MČ 301 |  | 0
| 9,77 |  | 9.77
| MČ 302 |  | 0
| 7,40 |  | 7.4
| MČ 303 |  | 0
| 1,45 |  | 1.45
| MČ 305 |  | 0
| 1,57 |  | 1.57
| MČ 306 |  | 0
| 1,32 |  | 1.32
| MČ 307 |  | 0
| 42,88 |  | 42.88
| MČ 308 |  | 0
| 50,02 |  | 50.02
| MČ 309 |  | 0
| 18,72 |  | 18.72
| odpočet keramické obklady |  | 0
| -KO |  | -66.864
malby | Součet |  | 1515.175
Použití figury:
784181121 | Hloubková jednonásobná bezbarvá penetrace podkladu v místnostech v do 3,80 m | m2 | 1515.175
784221101 | Dvojnásobné bílé malby ze směsí za sucha dobře otěruvzdorných v místnostech do 3,80 m | m2 | 1515.175
Nátěr |  |  | 28.653
| 0,25*(1,1+2,1+2,1)" D4 |  | 1.325
| 0,25*3*(1,97+0,6+1,97)" D5 |  | 3.405
| 0,2*(1,97+0,7+1,97)" D6 |  | 0.928
| 0,2*(1,97+0,8+1,97)" D7 |  | 0.948
| 0,25*2*(1,97+0,8+1,97)" D8 |  | 2.37
| 0,2*2*(1,97+1,1+1,97)" D9 |  | 2.016
| 0,25*(1,97+0,8+1,97)" PO1 |  | 1.185
| 0,25*(2,1+1,1+2,1)" PO2 |  | 1.325
| 0,25*(2,1+1,1+2,1)" PO3 |  | 1.325
| 0,25*(2,1+1,1+2,1)" PO4 |  | 1.325
| 0,2*2*(1,97+0,8+1,97)" PO5 |  | 1.896
| 0,2*(1,97+0,8+1,97)" PO6 |  | 0.948
| 0,2*3*(1,97+0,7+1,97)" PO7 |  | 2.784
| 0,25*(1,97+0,8+1,97)" PO8 |  | 1.185
| 0,2*6*(1,97+0,8+1,97)" PO9 |  | 5.688
Nátěr | Součet |  | 28.653
Použití figury:
783301311 | Odmaštění zámečnických konstrukcí vodou ředitelným odmašťovačem | m2 | 28.653
783315101 | Mezinátěr jednonásobný syntetický standardní zámečnických konstrukcí | m2 | 28.653
783317101 | Krycí jednonásobný syntetický standardní nátěr zámečnických konstrukcí | m2 | 28.653
P01 |  |  | 103.16
P01 | 103,16 |  | 103.16
Použití figury:
632481213 | Separační vrstva z PE fólie | m2 | 857.96
631311116 | Mazanina tl přes 50 do 80 mm z betonu prostého bez zvýšených nároků na prostředí tř. C 25/30 | m3 | 32.197
631311136 | Mazanina tl přes 120 do 240 mm z betonu prostého bez zvýšených nároků na prostředí tř. C 25/30 | m3 | 16.379
631319171 | Příplatek k mazanině tl přes 50 do 80 mm za stržení povrchu spodní vrstvy před vložením výztuže | m3 | 32.197
631319175 | Příplatek k mazanině tl přes 120 do 240 mm za stržení povrchu spodní vrstvy před vložením výztuže | m3 | 16.379
631362021 | Výztuž mazanin svařovanými sítěmi Kari | t | 1.562
635111242 | Násyp pod podlahy z hrubého kameniva 16-32 se zhutněním | m3 | 16.549
711111001 | Provedení izolace proti zemní vlhkosti vodorovné za studena nátěrem penetračním | m2 | 220.64
711141559 | Provedení izolace proti zemní vlhkosti pásy přitavením vodorovné NAIP | m2 | 220.64
771121011 | Nátěr penetrační na podlahu | m2 | 627.18
771574115 | Montáž podlah keramických hladkých lepených flexibilním lepidlem přes 22 do 25 ks/m2 | m2 | 103.16
11163150 | lak penetrační asfaltový | t | 0.036
62853004 | pás asfaltový natavitelný modifikovaný SBS tl 4,0mm s vložkou ze skleněné tkaniny a spalitelnou PE fólií nebo jemnozrnným minerálním posypem na horním povrchu | m2 | 128.578
62855002 | pás asfaltový natavitelný modifikovaný SBS tl 5,0mm s vložkou z polyesterové rohože a spalitelnou PE fólií nebo jemnozrnným minerálním posypem na horním povrchu | m2 | 128.578
P02 |  |  | 6.03
P02 | 6,03 |  | 6.03
Použití figury:
632481213 | Separační vrstva z PE fólie | m2 | 857.96
631311116 | Mazanina tl přes 50 do 80 mm z betonu prostého bez zvýšených nároků na prostředí tř. C 25/30 | m3 | 32.197
631311136 | Mazanina tl přes 120 do 240 mm z betonu prostého bez zvýšených nároků na prostředí tř. C 25/30 | m3 | 16.379
631319171 | Příplatek k mazanině tl přes 50 do 80 mm za stržení povrchu spodní vrstvy před vložením výztuže | m3 | 32.197
631319175 | Příplatek k mazanině tl přes 120 do 240 mm za stržení povrchu spodní vrstvy před vložením výztuže | m3 | 16.379
631362021 | Výztuž mazanin svařovanými sítěmi Kari | t | 1.562
632481215 | Separační vrstva z geotextilie | m2 | 7.16
635111242 | Násyp pod podlahy z hrubého kameniva 16-32 se zhutněním | m3 | 16.549
711111001 | Provedení izolace proti zemní vlhkosti vodorovné za studena nátěrem penetračním | m2 | 220.64
711141559 | Provedení izolace proti zemní vlhkosti pásy přitavením vodorovné NAIP | m2 | 220.64
713121121 | Montáž izolace tepelné podlah volně kladenými rohožemi, pásy, dílci, deskami 2 vrstvy | m2 | 7.16
771121011 | Nátěr penetrační na podlahu | m2 | 627.18
771574114 | Montáž podlah keramických hladkých lepených flexibilním lepidlem přes 19 do 22 ks/m2 | m2 | 53.07
771591112 | Izolace pod dlažbu nátěrem nebo stěrkou ve dvou vrstvách | m2 | 55.42
11163150 | lak penetrační asfaltový | t | 0.036
28372305 | deska EPS 100 pro konstrukce s běžným zatížením λ=0,037 tl 50mm | m2 | 15.036
62853004 | pás asfaltový natavitelný modifikovaný SBS tl 4,0mm s vložkou ze skleněné tkaniny a spalitelnou PE fólií nebo jemnozrnným minerálním posypem na horním povrchu | m2 | 128.578
62855002 | pás asfaltový natavitelný modifikovaný SBS tl 5,0mm s vložkou z polyesterové rohože a spalitelnou PE fólií nebo jemnozrnným minerálním posypem na horním povrchu | m2 | 128.578
P03 |  |  | 14.76
P03 | 14,76 |  | 14.76
Použití figury:
632481213 | Separační vrstva z PE fólie | m2 | 857.96
631311116 | Mazanina tl přes 50 do 80 mm z betonu prostého bez zvýšených nároků na prostředí tř. C 25/30 | m3 | 32.197
631319171 | Příplatek k mazanině tl přes 50 do 80 mm za stržení povrchu spodní vrstvy před vložením výztuže | m3 | 32.197
631362021 | Výztuž mazanin svařovanými sítěmi Kari | t | 1.562
635211121 | Násyp pod podlahy z keramzitu | m3 | 18.749
713121111 | Montáž izolace tepelné podlah volně kladenými rohožemi, pásy, dílci, deskami 1 vrstva | m2 | 68.02
771121011 | Nátěr penetrační na podlahu | m2 | 627.18
771151012 | Samonivelační stěrka podlah pevnosti 20 MPa tl přes 3 do 5 mm | m2 | 18.24
771574114 | Montáž podlah keramických hladkých lepených flexibilním lepidlem přes 19 do 22 ks/m2 | m2 | 53.07
771591112 | Izolace pod dlažbu nátěrem nebo stěrkou ve dvou vrstvách | m2 | 55.42
63231200 | deska čedičová minerální pro snížení kročejového hluku (max. zatížení 5 kN/m2) tl 20mm | m2 | 71.421
P04 |  |  | 1.13
P04 | 1,13 |  | 1.13
Použití figury:
632481213 | Separační vrstva z PE fólie | m2 | 857.96
631311116 | Mazanina tl přes 50 do 80 mm z betonu prostého bez zvýšených nároků na prostředí tř. C 25/30 | m3 | 32.197
631319171 | Příplatek k mazanině tl přes 50 do 80 mm za stržení povrchu spodní vrstvy před vložením výztuže | m3 | 32.197
631362021 | Výztuž mazanin svařovanými sítěmi Kari | t | 1.562
632481215 | Separační vrstva z geotextilie | m2 | 7.16
635111242 | Násyp pod podlahy z hrubého kameniva 16-32 se zhutněním | m3 | 16.549
711111001 | Provedení izolace proti zemní vlhkosti vodorovné za studena nátěrem penetračním | m2 | 220.64
711141559 | Provedení izolace proti zemní vlhkosti pásy přitavením vodorovné NAIP | m2 | 220.64
713121121 | Montáž izolace tepelné podlah volně kladenými rohožemi, pásy, dílci, deskami 2 vrstvy | m2 | 7.16
771121011 | Nátěr penetrační na podlahu | m2 | 627.18
771151012 | Samonivelační stěrka podlah pevnosti 20 MPa tl přes 3 do 5 mm | m2 | 18.24
777111111 | Vysátí podkladu před provedením lité podlahy | m2 | 84.42
777131109 | Penetrační epoxidový nátěr podlahy na podklad znečištěný olejem | m2 | 84.42
777511131 | Krycí epoxidová stěrka antistatické lité podlahy mechanicky a chemicky odolná | m2 | 84.42
11163150 | lak penetrační asfaltový | t | 0.036
28372305 | deska EPS 100 pro konstrukce s běžným zatížením λ=0,037 tl 50mm | m2 | 15.036
62853004 | pás asfaltový natavitelný modifikovaný SBS tl 4,0mm s vložkou ze skleněné tkaniny a spalitelnou PE fólií nebo jemnozrnným minerálním posypem na horním povrchu | m2 | 128.578
62855002 | pás asfaltový natavitelný modifikovaný SBS tl 5,0mm s vložkou z polyesterové rohože a spalitelnou PE fólií nebo jemnozrnným minerálním posypem na horním povrchu | m2 | 128.578
P05 |  |  | 2.35
P05 | 2,35 |  | 2.35
Použití figury:
632481213 | Separační vrstva z PE fólie | m2 | 857.96
631311116 | Mazanina tl přes 50 do 80 mm z betonu prostého bez zvýšených nároků na prostředí tř. C 25/30 | m3 | 32.197
631319171 | Příplatek k mazanině tl přes 50 do 80 mm za stržení povrchu spodní vrstvy před vložením výztuže | m3 | 32.197
631362021 | Výztuž mazanin svařovanými sítěmi Kari | t | 1.562
635211121 | Násyp pod podlahy z keramzitu | m3 | 18.749
713121111 | Montáž izolace tepelné podlah volně kladenými rohožemi, pásy, dílci, deskami 1 vrstva | m2 | 68.02
771121011 | Nátěr penetrační na podlahu | m2 | 627.18
771151012 | Samonivelační stěrka podlah pevnosti 20 MPa tl přes 3 do 5 mm | m2 | 18.24
771591112 | Izolace pod dlažbu nátěrem nebo stěrkou ve dvou vrstvách | m2 | 55.42
63231200 | deska čedičová minerální pro snížení kročejového hluku (max. zatížení 5 kN/m2) tl 20mm | m2 | 71.421
P06 |  |  | 32.61
P06 | 32,61 |  | 32.61
Použití figury:
632481213 | Separační vrstva z PE fólie | m2 | 857.96
631311116 | Mazanina tl přes 50 do 80 mm z betonu prostého bez zvýšených nároků na prostředí tř. C 25/30 | m3 | 32.197
631319171 | Příplatek k mazanině tl přes 50 do 80 mm za stržení povrchu spodní vrstvy před vložením výztuže | m3 | 32.197
631362021 | Výztuž mazanin svařovanými sítěmi Kari | t | 1.562
635211121 | Násyp pod podlahy z keramzitu | m3 | 18.749
713121111 | Montáž izolace tepelné podlah volně kladenými rohožemi, pásy, dílci, deskami 1 vrstva | m2 | 68.02
777111111 | Vysátí podkladu před provedením lité podlahy | m2 | 84.42
777131109 | Penetrační epoxidový nátěr podlahy na podklad znečištěný olejem | m2 | 84.42
777511131 | Krycí epoxidová stěrka antistatické lité podlahy mechanicky a chemicky odolná | m2 | 84.42
63231200 | deska čedičová minerální pro snížení kročejového hluku (max. zatížení 5 kN/m2) tl 20mm | m2 | 71.421
P07 |  |  | 32.406
P07 | 5,63+1,2+6,31+1,32+5,71+11*0,207*1,2+4*0,18*1,2+20*0,18*1,2*2"P07 |  | 32.406
Použití figury:
772-R1 | Lokální vyspravení poškozených stupňů umělým kamenem ve stejné struktuře dle stávajícího viz. skladba P07 | m2 | 32.406
772591915 | Dlažby z kamene oprava - očištění dlažby z kamene ocelovými kartáči | m2 | 32.406
772591922 | Dlažby z kamene oprava - nátěr impregnační a zpevňující | m2 | 32.406
772591923 | Dlažby z kamene oprava - nátěr uzavírací transparentní | m2 | 32.406
952902141 | Čištění budov drhnutí drsných podlah s chemickými prostředky | m2 | 32.406
P08 |  |  | 50.68
P08 | 50,68"P08 |  | 50.68
Použití figury:
767541218 | Nosná konstrukce pro zdvojené podlahy s těžkým provozem modulu 600x600 mm z kovových rektifikačních stojek a rastrových C profilů výšky přes 400 do 500 mm | m2 | 50.68
767541411 | Montáž desek zdvojených podlah rozměru 600 x 600 mm | m2 | 50.68
777111111 | Vysátí podkladu před provedením lité podlahy | m2 | 84.42
777131109 | Penetrační epoxidový nátěr podlahy na podklad znečištěný olejem | m2 | 84.42
777511131 | Krycí epoxidová stěrka antistatické lité podlahy mechanicky a chemicky odolná | m2 | 84.42
607952R | deska pro zdvojené podlahy spodní strana Al, horní strana z antistatického přírodního linolea 600x600mm tl 60mm | m2 | 53.214
P09 |  |  | 18.3
P09 | 18,3 |  | 18.3
Použití figury:
632481213 | Separační vrstva z PE fólie | m2 | 857.96
631311116 | Mazanina tl přes 50 do 80 mm z betonu prostého bez zvýšených nároků na prostředí tř. C 25/30 | m3 | 32.197
631319171 | Příplatek k mazanině tl přes 50 do 80 mm za stržení povrchu spodní vrstvy před vložením výztuže | m3 | 32.197
631362021 | Výztuž mazanin svařovanými sítěmi Kari | t | 1.562
635211121 | Násyp pod podlahy z keramzitu | m3 | 18.749
713121111 | Montáž izolace tepelné podlah volně kladenými rohožemi, pásy, dílci, deskami 1 vrstva | m2 | 68.02
783901453 | Vysátí betonových podlah před provedením nátěru | m2 | 18.3
783943151 | Penetrační polyuretanový nátěr hladkých betonových podlah | m2 | 18.3
783947163 | Krycí dvojnásobný polyuretanový rozpouštědlový nátěr betonové podlahy | m2 | 18.3
783997151 | Příplatek k cenám krycího nátěru betonové podlahy za protiskluznou úpravu | m2 | 18.3
63231200 | deska čedičová minerální pro snížení kročejového hluku (max. zatížení 5 kN/m2) tl 20mm | m2 | 71.421
P10 |  |  | 12.9
P10 | 12,9 |  | 12.9
Použití figury:
632481213 | Separační vrstva z PE fólie | m2 | 857.96
631311116 | Mazanina tl přes 50 do 80 mm z betonu prostého bez zvýšených nároků na prostředí tř. C 25/30 | m3 | 32.197
631319171 | Příplatek k mazanině tl přes 50 do 80 mm za stržení povrchu spodní vrstvy před vložením výztuže | m3 | 32.197
631362021 | Výztuž mazanin svařovanými sítěmi Kari | t | 1.562
713121111 | Montáž izolace tepelné podlah volně kladenými rohožemi, pásy, dílci, deskami 1 vrstva | m2 | 250.64
771574114 | Montáž podlah keramických hladkých lepených flexibilním lepidlem přes 19 do 22 ks/m2 | m2 | 53.07
771591112 | Izolace pod dlažbu nátěrem nebo stěrkou ve dvou vrstvách | m2 | 55.42
63231203 | deska čedičová minerální pro snížení kročejového hluku (max. zatížení 5 kN/m2) tl 40mm | m2 | 263.172
P11 |  |  | 19.38
P11 | 19,38 |  | 19.38
Použití figury:
632481213 | Separační vrstva z PE fólie | m2 | 857.96
631311116 | Mazanina tl přes 50 do 80 mm z betonu prostého bez zvýšených nároků na prostředí tř. C 25/30 | m3 | 32.197
631319171 | Příplatek k mazanině tl přes 50 do 80 mm za stržení povrchu spodní vrstvy před vložením výztuže | m3 | 32.197
631362021 | Výztuž mazanin svařovanými sítěmi Kari | t | 1.562
635211121 | Násyp pod podlahy z keramzitu | m3 | 18.749
713121111 | Montáž izolace tepelné podlah volně kladenými rohožemi, pásy, dílci, deskami 1 vrstva | m2 | 250.64
771121011 | Nátěr penetrační na podlahu | m2 | 627.18
771574114 | Montáž podlah keramických hladkých lepených flexibilním lepidlem přes 19 do 22 ks/m2 | m2 | 53.07
771591112 | Izolace pod dlažbu nátěrem nebo stěrkou ve dvou vrstvách | m2 | 55.42
63231203 | deska čedičová minerální pro snížení kročejového hluku (max. zatížení 5 kN/m2) tl 40mm | m2 | 263.172
P12 |  |  | 218.36
P12 | 218,36 |  | 218.36
Použití figury:
632481213 | Separační vrstva z PE fólie | m2 | 857.96
631311116 | Mazanina tl přes 50 do 80 mm z betonu prostého bez zvýšených nároků na prostředí tř. C 25/30 | m3 | 32.197
631319171 | Příplatek k mazanině tl přes 50 do 80 mm za stržení povrchu spodní vrstvy před vložením výztuže | m3 | 32.197
713121111 | Montáž izolace tepelné podlah volně kladenými rohožemi, pásy, dílci, deskami 1 vrstva | m2 | 250.64
771121011 | Nátěr penetrační na podlahu | m2 | 627.18
776111112 | Broušení betonového podkladu povlakových podlah | m2 | 218.36
776111311 | Vysátí podkladu povlakových podlah | m2 | 218.36
776121112 | Vodou ředitelná penetrace savého podkladu povlakových podlah | m2 | 218.36
776251111 | Lepení pásů z přírodního linolea (marmolea) standardním lepidlem | m2 | 218.36
63231203 | deska čedičová minerální pro snížení kročejového hluku (max. zatížení 5 kN/m2) tl 40mm | m2 | 263.172
P13 |  |  | 35
P13 | 35"P13 |  | 35
Použití figury:
596811120 | Kladení betonové dlažby komunikací pro pěší do lože z kameniva velikosti do 0,09 m2 pl do 50 m2 | m2 | 35
181912112 | Úprava pláně v hornině třídy těžitelnosti I skupiny 3 se zhutněním ručně | m2 | 58.1
564760001 | Podklad z kameniva hrubého drceného vel. 8-16 mm plochy do 100 m2 tl 200 mm | m2 | 35
592460R | betonová dlažba mrazuvzdorná formát 200x200x80 mm R13, šedá barva (průsaku schopný dlažební systém z mezerovitého pórobetonu za použití speciálních receptur dvouvrstvý, s jemně porézní vrstvou lícního betonu s filtrační zrnitostí, mikro lícní vrstva) | m2 | 36.05
S01 |  |  | 143
S01 | 143"S01 |  | 143
Použití figury:
712363001 | Provedení povlakové krytiny střech do 10° termoplastickou fólií PVC rozvinutím a natažením v ploše | m2 | 143
712311101 | Provedení povlakové krytiny střech do 10° za studena lakem penetračním nebo asfaltovým | m2 | 143
712331111 | Provedení povlakové krytiny střech do 10° podkladní vrstvy pásy na sucho samolepící | m2 | 143
712363101 | Provedení povlakové krytiny střech do 10° ukotvení fólie talířov hmoždinkou do polystyrenu nebo vlny | kus | 1000
712391171 | Provedení povlakové krytiny střech do 10° podkladní textilní vrstvy | m2 | 143
713141131 | Montáž izolace tepelné střech plochých lepené za studena plně 1 vrstva rohoží, pásů, dílců, desek | m2 | 286
713141331 | Montáž izolace tepelné střech plochých lepené za studena zplna, spádová vrstva | m2 | 143
28322011 | fólie hydroizolační střešní mPVC mechanicky kotvená tl 1,8mm šedá | m2 | 166.667
28376103 | klín izolační z čedičové minerální vaty 50kPa spádový | m3 | 18.018
59051345 | hmoždinka ETA zatloukací fasádní s kovovým trnem pro montáž TI 8x60x195mm | kus | 1020
62856001 | pás asfaltový samolepicí modifikovaný SBS tl 2,2mm s vložkou z hliníkové fólie, hliníkové fólie s textilií se spalitelnou fólií nebo jemnozrnným minerálním posypem nebo textilií na horním povrchu | m2 | 166.667
63151475 | deska tepelně izolační minerální plochých střech spodní vrstva 50kPa λ=0,036-0,039 tl 180mm | m2 | 150.15
S10x |  |  | 34.07
S10x | 9,65+2,91+1,26+1,14+19,11"S10* |  | 34.07
Použití figury:
965081213 | Bourání podlah z dlaždic keramických nebo xylolitových tl do 10 mm plochy přes 1 m2 | m2 | 171.91
965042241 | Bourání podkladů pod dlažby nebo mazanin betonových nebo z litého asfaltu tl přes 100 mm pl přes 4 m2 | m3 | 92.405
965049112 | Příplatek k bourání betonových mazanin za bourání mazanin se svařovanou sítí tl přes 100 mm | m3 | 92.405
S11x |  |  | 149
S11x | 149"S11* |  | 149
Použití figury:
965081213 | Bourání podlah z dlaždic keramických nebo xylolitových tl do 10 mm plochy přes 1 m2 | m2 | 171.91
711131811 | Odstranění izolace proti zemní vlhkosti vodorovné | m2 | 149
965042241 | Bourání podkladů pod dlažby nebo mazanin betonových nebo z litého asfaltu tl přes 100 mm pl přes 4 m2 | m3 | 92.405
965045113 | Bourání potěrů cementových nebo pískocementových tl do 50 mm pl přes 4 m2 | m2 | 168.77
965049112 | Příplatek k bourání betonových mazanin za bourání mazanin se svařovanou sítí tl přes 100 mm | m3 | 92.405
965082941 | Odstranění násypů pod podlahami tl přes 200 mm | m3 | 81.27
S12x |  |  | 209.5
S12x | 7,89+16,36+19,02+20,11+29,79+2,91+1,26+1,14+19,11+23,71+29,40+20,44+18,36"S12* |  | 209.5
Použití figury:
965081213 | Bourání podlah z dlaždic keramických nebo xylolitových tl do 10 mm plochy přes 1 m2 | m2 | 171.91
762522811 | Demontáž podlah s polštáři z prken tloušťky do 32 mm | m2 | 209.5
762823850 | Demontáž stropních trámů k dalšímu použití z hraněného řeziva průřezové pl přes 540 cm2 | m | 254.745
762841812 | Demontáž podbíjení obkladů stropů a střech sklonu do 60° z hrubých prken s omítkou | m2 | 236.77
965083131 | Odstranění násypů pod podlahami mezi trámy tl přes 200 mm | m3 | 92.18
S13x |  |  | 19.77
S13x | 3,6+16,17"S13* |  | 19.77
Použití figury:
965081213 | Bourání podlah z dlaždic keramických nebo xylolitových tl do 10 mm plochy přes 1 m2 | m2 | 171.91
762823850 | Demontáž stropních trámů k dalšímu použití z hraněného řeziva průřezové pl přes 540 cm2 | m | 254.745
762841812 | Demontáž podbíjení obkladů stropů a střech sklonu do 60° z hrubých prken s omítkou | m2 | 236.77
963011512 | Bourání stropů z tvárnic pálených do nosníků ocelových tl do 150 mm | m2 | 19.77
964073331 | Vybourání válcovaných nosníků ze zdiva cihelného dl do 6 m hmotnosti 35 kg/m | t | 0.577
965045113 | Bourání potěrů cementových nebo pískocementových tl do 50 mm pl přes 4 m2 | m2 | 168.77
S14x |  |  | 5.38
S14x | 4,04+1,34"S14* |  | 5.38
Použití figury:
965081213 | Bourání podlah z dlaždic keramických nebo xylolitových tl do 10 mm plochy přes 1 m2 | m2 | 171.91
963051113 | Bourání ŽB stropů deskových tl přes 80 mm | m3 | 0.861
S15x |  |  | 44.58
S15x | 27,62+16,96"S15* |  | 44.58
Použití figury:
965081213 | Bourání podlah z dlaždic keramických nebo xylolitových tl do 10 mm plochy přes 1 m2 | m2 | 171.91
963031432 | Bourání cihelných kleneb na MV nebo MVC tl do 150 mm | m2 | 6.687
S16x |  |  | 7.5
S16x | 7,5"S16* |  | 7.5
Použití figury:
965081213 | Bourání podlah z dlaždic keramických nebo xylolitových tl do 10 mm plochy přes 1 m2 | m2 | 171.91
762841812 | Demontáž podbíjení obkladů stropů a střech sklonu do 60° z hrubých prken s omítkou | m2 | 236.77
S17x |  |  | 232.3
S17x | 232,3"S17* |  | 232.3
Použití figury:
764001841 | Demontáž krytiny ze šablon do suti | m2 | 232.3
762342811 | Demontáž laťování střech z latí osové vzdálenosti do 0,22 m | m2 | 232.3
S18x |  |  | 35
S18x | 35"S18* |  | 35
Použití figury:
965081213 | Bourání podlah z dlaždic keramických nebo xylolitových tl do 10 mm plochy přes 1 m2 | m2 | 171.91
131213701 | Hloubení nezapažených jam v soudržných horninách třídy těžitelnosti I skupiny 3 ručně | m3 | 7.291
965042241 | Bourání podkladů pod dlažby nebo mazanin betonových nebo z litého asfaltu tl přes 100 mm pl přes 4 m2 | m3 | 92.405
965049112 | Příplatek k bourání betonových mazanin za bourání mazanin se svařovanou sítí tl přes 100 mm | m3 | 92.405
S1x |  |  | 50.17
| BOURANÉ PODLAHY - VÝMĚRY |  | 0
S1x | 8,46+14,11+27,60"S1* |  | 50.17
Použití figury:
965081213 | Bourání podlah z dlaždic keramických nebo xylolitových tl do 10 mm plochy přes 1 m2 | m2 | 171.91
965031131 | Bourání podlah z cihel kladených na plocho pl přes 1 m2 | m2 | 50.17
965042241 | Bourání podkladů pod dlažby nebo mazanin betonových nebo z litého asfaltu tl přes 100 mm pl přes 4 m2 | m3 | 92.405
965049112 | Příplatek k bourání betonových mazanin za bourání mazanin se svařovanou sítí tl přes 100 mm | m3 | 92.405
S2x |  |  | 39.29
S2x | 14,73+7,60+16,96"S2* |  | 39.29
Použití figury:
965081213 | Bourání podlah z dlaždic keramických nebo xylolitových tl do 10 mm plochy přes 1 m2 | m2 | 171.91
S3x |  |  | 15.57
S3x | 15,57"S3* |  | 15.57
Použití figury:
965081213 | Bourání podlah z dlaždic keramických nebo xylolitových tl do 10 mm plochy přes 1 m2 | m2 | 171.91
965042241 | Bourání podkladů pod dlažby nebo mazanin betonových nebo z litého asfaltu tl přes 100 mm pl přes 4 m2 | m3 | 92.405
965049112 | Příplatek k bourání betonových mazanin za bourání mazanin se svařovanou sítí tl přes 100 mm | m3 | 92.405
S4x |  |  | 17.69
S4x | 3,41+2,22+6,31+5,75"S4* |  | 17.69
S5x |  |  | 29.79
S5x | 29,79"S5* |  | 29.79
Použití figury:
965081213 | Bourání podlah z dlaždic keramických nebo xylolitových tl do 10 mm plochy přes 1 m2 | m2 | 171.91
965042241 | Bourání podkladů pod dlažby nebo mazanin betonových nebo z litého asfaltu tl přes 100 mm pl přes 4 m2 | m3 | 92.405
965049112 | Příplatek k bourání betonových mazanin za bourání mazanin se svařovanou sítí tl přes 100 mm | m3 | 92.405
965082941 | Odstranění násypů pod podlahami tl přes 200 mm | m3 | 81.27
S6x |  |  | 20.11
S6x | 20,11"S6* |  | 20.11
Použití figury:
965081213 | Bourání podlah z dlaždic keramických nebo xylolitových tl do 10 mm plochy přes 1 m2 | m2 | 171.91
965042241 | Bourání podkladů pod dlažby nebo mazanin betonových nebo z litého asfaltu tl přes 100 mm pl přes 4 m2 | m3 | 92.405
965049112 | Příplatek k bourání betonových mazanin za bourání mazanin se svařovanou sítí tl přes 100 mm | m3 | 92.405
965082941 | Odstranění násypů pod podlahami tl přes 200 mm | m3 | 81.27
S7x |  |  | 71.01
S7x | 11,57+7,89+16,36+16,17+19,02"S7* |  | 71.01
Použití figury:
965081213 | Bourání podlah z dlaždic keramických nebo xylolitových tl do 10 mm plochy přes 1 m2 | m2 | 171.91
965042241 | Bourání podkladů pod dlažby nebo mazanin betonových nebo z litého asfaltu tl přes 100 mm pl přes 4 m2 | m3 | 92.405
965049112 | Příplatek k bourání betonových mazanin za bourání mazanin se svařovanou sítí tl přes 100 mm | m3 | 92.405
S8x |  |  | 7.43
S8x | 2,05+4,04+1,34"S8* |  | 7.43
Použití figury:
965081213 | Bourání podlah z dlaždic keramických nebo xylolitových tl do 10 mm plochy přes 1 m2 | m2 | 171.91
965042241 | Bourání podkladů pod dlažby nebo mazanin betonových nebo z litého asfaltu tl přes 100 mm pl přes 4 m2 | m3 | 92.405
965049112 | Příplatek k bourání betonových mazanin za bourání mazanin se svařovanou sítí tl přes 100 mm | m3 | 92.405
S9x |  |  | 91.91
S9x | 23,71+29,40+20,44+18,36"S9* |  | 91.91
Použití figury:
965081213 | Bourání podlah z dlaždic keramických nebo xylolitových tl do 10 mm plochy přes 1 m2 | m2 | 171.91
762511847 | Demontáž kce podkladové z desek dřevoštěpkových tl přes 15 mm na sraz šroubovaných | m2 | 91.91
762521812 | Demontáž podlah bez polštářů z prken nebo fošen tloušťky přes 32 mm | m2 | 91.91
776201812 | Demontáž lepených povlakových podlah s podložkou ručně | m2 | 91.91
SDK01 |  |  | 278.45
| MČ 103 |  | 0
| 1,28 |  | 1.28
| MČ 105 |  | 0
| 1,59 |  | 1.59
| MČ 106 |  | 0
| 1,11 |  | 1.11
| MČ 107 |  | 0
| 7,74 |  | 7.74
| MČ 111 |  | 0
| 18,30 |  | 18.3
| MČ 203 |  | 0
| 1,26 |  | 1.26
| MČ 205 |  | 0
| 1,59 |  | 1.59
| MČ 206 |  | 0
| 1,30 |  | 1.3
| MČ 207 |  | 0
| 2,84 |  | 2.84
| MČ 208 |  | 0
| 43,03 |  | 43.03
| MČ 209 |  | 0
| 50,18 |  | 50.18
| MČ 210 |  | 0
| 13,53 |  | 13.53
| MČ 211 |  | 0
| 1,57 |  | 1.57
| MČ 301 |  | 0
| 9,77 |  | 9.77
| MČ 302 |  | 0
| 7,40 |  | 7.4
| MČ 303 |  | 0
| 1,45 |  | 1.45
| MČ 305 |  | 0
| 1,57 |  | 1.57
| MČ 306 |  | 0
| 1,32 |  | 1.32
| MČ 307 |  | 0
| 42,88 |  | 42.88
| MČ 308 |  | 0
| 50,02 |  | 50.02
| MČ 309 |  | 0
| 18,72 |  | 18.72
SDK01 | Součet |  | 278.45
Použití figury:
763131451 | SDK podhled deska 1xH2 12,5 bez izolace dvouvrstvá spodní kce profil CD+UD | m2 | 278.45
763131714 | SDK podhled základní penetrační nátěr | m2 | 278.45
ST05 |  |  | 31.018
ST05 | (0,65+0,335)*(9,637+12,486+3,589+0,827+0,5+1,743+2,708)"ST05 |  | 31.018
Použití figury:
71286170R | Provedení povlakové krytiny vytažením na konstrukce fólií s mechanickým kotvením | m2 | 51.375
712811101 | Provedení povlakové krytiny vytažením na konstrukce za studena nátěrem penetračním | m2 | 51.375
712831101 | Provedení povlakové krytiny vytažením na konstrukce pásy na sucho AIP, NAIP nebo tkaninou | m2 | 51.375
71284155R | Provedení povlakové krytiny vytažením na konstrukce pásy asfaltové samolepící | m2 | 51.375
713141391 | Montáž izolace tepelné stěn v do 1000 mm na atiky a prostupy střechou lepené za studena zplna | m2 | 51.375
11163153 | emulze asfaltová penetrační | litr | 51.375
28322011 | fólie hydroizolační střešní mPVC mechanicky kotvená tl 1,8mm šedá | m2 | 59.878
59051345 | hmoždinka ETA zatloukací fasádní s kovovým trnem pro montáž TI 8x60x195mm | kus | 1020
62856001 | pás asfaltový samolepicí modifikovaný SBS tl 2,2mm s vložkou z hliníkové fólie, hliníkové fólie s textilií se spalitelnou fólií nebo jemnozrnným minerálním posypem nebo textilií na horním povrchu | m2 | 59.878
63151500 | deska tepelně izolační minerální plochých střech vrchní vrstva 70kPa λ=0,038-0,039 tl 80mm | m2 | 53.944
69311082 | geotextilie netkaná separační, ochranná, filtrační, drenážní PP 500g/m2 | m2 | 51.375
ST06 |  |  | 20.357
ST06 | (0,65+0,3+0,080)*(12,354-0,5*2+9,41-0,5*2)"ST06 |  | 20.357
Použití figury:
71286170R | Provedení povlakové krytiny vytažením na konstrukce fólií s mechanickým kotvením | m2 | 51.375
712811101 | Provedení povlakové krytiny vytažením na konstrukce za studena nátěrem penetračním | m2 | 51.375
712831101 | Provedení povlakové krytiny vytažením na konstrukce pásy na sucho AIP, NAIP nebo tkaninou | m2 | 51.375
71284155R | Provedení povlakové krytiny vytažením na konstrukce pásy asfaltové samolepící | m2 | 51.375
713141391 | Montáž izolace tepelné stěn v do 1000 mm na atiky a prostupy střechou lepené za studena zplna | m2 | 51.375
11163153 | emulze asfaltová penetrační | litr | 51.375
28322011 | fólie hydroizolační střešní mPVC mechanicky kotvená tl 1,8mm šedá | m2 | 59.878
59051345 | hmoždinka ETA zatloukací fasádní s kovovým trnem pro montáž TI 8x60x195mm | kus | 1020
62856001 | pás asfaltový samolepicí modifikovaný SBS tl 2,2mm s vložkou z hliníkové fólie, hliníkové fólie s textilií se spalitelnou fólií nebo jemnozrnným minerálním posypem nebo textilií na horním povrchu | m2 | 59.878
63151500 | deska tepelně izolační minerální plochých střech vrchní vrstva 70kPa λ=0,038-0,039 tl 80mm | m2 | 53.944
69311082 | geotextilie netkaná separační, ochranná, filtrační, drenážní PP 500g/m2 | m2 | 51.375
ST07 |  |  | 17.394
ST07 | 0,56*(9,635+12,487+3,59+0,9+1,818+2,63)"ST07 |  | 17.394
Použití figury:
622231121 | Montáž kontaktního zateplení vnějších stěn lepením a mechanickým kotvením desek z fenolické pěny tl do 120 mm | m2 | 37.583
622131121 | Penetrační nátěr vnějších stěn nanášený ručně | m2 | 399.336
622151011 | Penetrační silikátový nátěr vnějších pastovitých tenkovrstvých omítek stěn | m2 | 446.754
622521002 | Tenkovrstvá silikátová zatíraná omítka zrnitost 1,0 mm vnějších stěn | m2 | 446.754
711112001 | Provedení izolace proti zemní vlhkosti svislé za studena nátěrem penetračním | m2 | 37.583
711142559 | Provedení izolace proti zemní vlhkosti pásy přitavením svislé NAIP | m2 | 75.166
711-R1 | Sanace - sanační izolační souvrství skladba viz. výkres sanace 1S A 1NP | m2 | 370.487
11163150 | lak penetrační asfaltový | t | 0.013
28376808 | deska fenolická tepelně izolační fasádní λ=0,020 tl 100mm | m2 | 37.583
62853004 | pás asfaltový natavitelný modifikovaný SBS tl 4,0mm s vložkou ze skleněné tkaniny a spalitelnou PE fólií nebo jemnozrnným minerálním posypem na horním povrchu | m2 | 43.803
62855002 | pás asfaltový natavitelný modifikovaný SBS tl 5,0mm s vložkou z polyesterové rohože a spalitelnou PE fólií nebo jemnozrnným minerálním posypem na horním povrchu | m2 | 43.803
ST08 |  |  | 20.189
ST08 | 0,65*(9,635+12,487+3,59+0,9+1,818+2,63)"ST08 |  | 20.189
Použití figury:
622231121 | Montáž kontaktního zateplení vnějších stěn lepením a mechanickým kotvením desek z fenolické pěny tl do 120 mm | m2 | 37.583
711112001 | Provedení izolace proti zemní vlhkosti svislé za studena nátěrem penetračním | m2 | 37.583
711142559 | Provedení izolace proti zemní vlhkosti pásy přitavením svislé NAIP | m2 | 75.166
711161223 | Izolace proti zemní vlhkosti nopovou fólií s textilií svislá, nopek v 9,0 mm | m2 | 26.309
711-R1 | Sanace - sanační izolační souvrství skladba viz. výkres sanace 1S A 1NP | m2 | 370.487
11163150 | lak penetrační asfaltový | t | 0.013
28376808 | deska fenolická tepelně izolační fasádní λ=0,020 tl 100mm | m2 | 37.583
62853004 | pás asfaltový natavitelný modifikovaný SBS tl 4,0mm s vložkou ze skleněné tkaniny a spalitelnou PE fólií nebo jemnozrnným minerálním posypem na horním povrchu | m2 | 43.803
62855002 | pás asfaltový natavitelný modifikovaný SBS tl 5,0mm s vložkou z polyesterové rohože a spalitelnou PE fólií nebo jemnozrnným minerálním posypem na horním povrchu | m2 | 43.803
ST09 |  |  | 30
ST09 | 30"ST09 |  | 30
Použití figury:
612321321 | Vápenocementová omítka hladká jednovrstvá vnitřních stěn nanášená strojně | m2 | 1298.019
311238652 | Zdivo jednovrstvé tepelně izolační z cihel broušených P8 s vnitřní izolací z minerální vlny na tenkovrstvou maltu U přes 0,14 do 0,18 W/m2K tl 380 mm | m2 | 99.321
622142001 | Potažení vnějších stěn sklovláknitým pletivem vtlačeným do tenkovrstvé hmoty | m2 | 30
622151011 | Penetrační silikátový nátěr vnějších pastovitých tenkovrstvých omítek stěn | m2 | 446.754
622322121 | Vápenocementová lehčená omítka hladká jednovrstvá vnějších stěn nanášená ručně | m2 | 30
622521002 | Tenkovrstvá silikátová zatíraná omítka zrnitost 1,0 mm vnějších stěn | m2 | 446.754

## Pokyny pro vyplnění
Struktura údajů, formát souboru a metodika pro zpracování
Struktura
Soubor je složen ze záložky Rekapitulace stavby a záložek s názvem soupisu prací pro jednotlivé objekty ve formátu XLSX. Každá ze záložek přitom obsahuje
ještě samostatné sestavy vymezené orámovaním a nadpisem sestavy.
Rekapitulace stavby obsahuje sestavu Rekapitulace stavby a Rekapitulace objektů stavby a soupisů prací.
V sestavě Rekapitulace stavby jsou uvedeny informace identifikující předmět veřejné zakázky na stavební práce, KSO, CC-CZ, CZ-CPV, CZ-CPA a rekapitulaci
celkové nabídkové ceny uchazeče.
Termínem "uchazeč" (resp. zhotovitel) se myslí "účastník zadávacího řízení" ve smyslu zákona o zadávání veřejných zakázek.
V sestavě Rekapitulace objektů stavby a soupisů prací je uvedena rekapitulace stavebních objektů, inženýrských objektů, provozních souborů,
vedlejších a ostatních nákladů a ostatních nákladů s rekapitulací nabídkové ceny za jednotlivé soupisy prací. Na základě údaje Typ je možné
identifikovat, zda se jedná o objekt nebo soupis prací pro daný objekt:
|  | STA | Stavební objekt pozemní
|  | ING | Stavební objekt inženýrský
|  | PRO | Provozní soubor
|  | VON | Vedlejší a ostatní náklady
|  | OST | Ostatní
|  | Soupis | Soupis prací pro daný typ objektu
Soupis prací pro jednotlivé objekty obsahuje sestavy Krycí list soupisu prací, Rekapitulace členění soupisu prací, Soupis prací. Za soupis prací může být považován
i objekt stavby v případě, že neobsahuje podřízenou zakázku.
Krycí list soupisu obsahuje rekapitulaci informací o předmětu veřejné zakázky ze sestavy Rekapitulace stavby, informaci o zařazení objektu do KSO,
CC-CZ, CZ-CPV, CZ-CPA a rekapitulaci celkové nabídkové ceny uchazeče za aktuální soupis prací.
Rekapitulace členění soupisu prací obsahuje rekapitulaci soupisu prací ve všech úrovních členění soupisu tak, jak byla tato členění použita (např.
stavební díly, funkční díly, případně jiné členění) s rekapitulací nabídkové ceny.
Soupis prací obsahuje položky veškerých stavebních nebo montážních prací, dodávek materiálů a služeb nezbytných pro zhotovení stavebního objektu,
inženýrského objektu, provozního souboru, vedlejších a ostatních nákladů.
Pro položky soupisu prací se zobrazují následující informace:
|  | PČ |  | Pořadové číslo položky v aktuálním soupisu
|  | TYP |  | Typ položky: K - konstrukce, M - materiál, PP - plný popis, PSC - poznámka k souboru cen, P - poznámka k položce, VV - výkaz výměr
|  | Kód |  | Kód položky
|  | Popis |  | Zkrácený popis položky
|  | MJ |  | Měrná jednotka položky
|  | Množství |  | Množství v měrné jednotce
|  | J.cena |  | Jednotková cena položky. Zadaní může obsahovat namísto J.ceny sloupce J.materiál a J.montáž, jejichž součet definuje
J.cenu položky.
|  | Cena celkem |  | Celková cena položky daná jako součin množství a j.ceny
|  | Cenová soustava |  | Příslušnost položky do cenové soustavy
Ke každé položce soupisu prací se na samostatných řádcích může zobrazovat:
Plný popis položky
Poznámka k souboru cen a poznámka zadavatele
Výkaz výměr
Pokud je k řádku výkazu výměr evidovaný údaj ve sloupci Kód, jedná se o definovaný odkaz, na který se může odvolávat výkaz výměr z jiné položky.
Metodika pro zpracování
Jednotlivé sestavy jsou v souboru provázány. Editovatelné pole jsou zvýrazněny žlutým podbarvením, ostatní pole neslouží k editaci a nesmí být jakkoliv
modifikovány.
Uchazeč je pro podání nabídky povinen vyplnit žlutě podbarvená pole:
Pole Uchazeč v sestavě Rekapitulace stavby - zde uchazeč vyplní svůj název (název subjektu)
Pole IČ a DIČ v sestavě Rekapitulace stavby - zde uchazeč vyplní svoje IČ a DIČ
Datum v sestavě Rekapitulace stavby - zde uchazeč vyplní datum vytvoření nabídky
J.cena = jednotková cena v sestavě Soupis prací o maximálním počtu desetinných míst uvedených v poli
- pokud sestavy soupisů prací obsahují pole J.cena, měla by být všechna tato pole vyplněna nenulovými
Poznámka - nepovinný údaj pro položku soupisu
V případě, že sestavy soupisů prací neobsahují pole J.cena, potom ve všech soupisech prací obsahují pole:
- J.materiál - jednotková cena materiálu
- J.montáž - jednotková cena montáže
Uchazeč v tomto případě by měl vyplnit všechna pole J.materiál a pole J.montáž nenulovými kladnými číslicemi. V případech, kdy položka
neobsahuje žádný materiál je přípustné, aby pole J.materiál bylo vyplněno nulou. V případech, kdy položka neobsahuje žádnou montáž je přípustné,
aby pole J.montáž bylo vyplněno nulou. Obě pole - J.materiál, J.Montáž u jedné položky by však neměly být vyplněny nulou.
Rekapitulace stavby
Název |  |  | Povinný |  | Popis | Typ | Max. počet
atributu |  |  | (A/N) |  |  |  | znaků
Kód |  |  | A |  | Kód stavby | String | 20
Stavba |  |  | A |  | Název stavby | String | 120
Místo |  |  | N |  | Místo stavby | String | 50
Datum |  |  | A |  | Datum vykonaného exportu | Date
KSO |  |  | N |  | Klasifikace stavebního objektu | String | 15
CC-CZ |  |  | N |  | Klasifikace stavbeních děl | String | 15
CZ-CPV |  |  | N |  | Společný slovník pro veřejné zakázky | String | 20
CZ-CPA |  |  | N |  | Klasifikace produkce podle činností | String | 20
Zadavatel |  |  | N |  | Zadavatel zadaní | String | 50
IČ |  |  | N |  | IČ zadavatele zadaní | String | 20
DIČ |  |  | N |  | DIČ zadavatele zadaní | String | 20
Uchazeč |  |  | N |  | Uchazeč veřejné zakázky | String | 50
Projektant |  |  | N |  | Projektant | String | 50
Poznámka |  |  | N |  | Poznámka k zadání | String | 255
Sazba DPH |  |  | A |  | Rekapitulace sazeb DPH u položek soupisů | eGSazbaDph
Základna DPH |  |  | A |  | Základna DPH určena součtem celkové ceny z položek soupisů | Double
Hodnota DPH |  |  | A |  | Hodnota DPH | Double
Cena bez DPH |  |  | A |  | Celková cena bez DPH za celou stavbu. Sčítává se ze všech listů. | Double
Cena s DPH |  |  | A |  | Celková cena s DPH za celou stavbu | Double
Rekapitulace objektů stavby a soupisů prací
Název |  |  | Povinný |  | Popis | Typ | Max. počet
atributu |  |  | (A/N) |  |  |  | znaků
Kód |  |  | A |  | Přebírá se z Rekapitulace stavby | String | 20
Stavba |  |  | A |  | Přebírá se z Rekapitulace stavby | String | 120
Místo |  |  | N |  | Přebírá se z Rekapitulace stavby | String | 50
Datum |  |  | A |  | Přebírá se z Rekapitulace stavby | Date
Zadavatel |  |  | N |  | Přebírá se z Rekapitulace stavby | String | 50
Projektant |  |  | N |  | Přebírá se z Rekapitulace stavby | String | 50
Uchazeč |  |  | N |  | Přebírá se z Rekapitulace stavby | String | 50
Kód |  |  | A |  | Kód objektu | String | 20
Objektu, Soupis prací |  |  | A |  | Název objektu | String | 120
Cena bez DPH |  |  | A |  | Cena bez DPH za daný objekt | Double
Cena s DPH |  |  | A |  | Cena spolu s DPH za daný objekt | Double
Typ |  |  | A |  | Typ zakázky | eGTypZakazky
Krycí list soupisu
Název |  |  | Povinný |  | Popis | Typ | Max. počet
atributu |  |  | (A/N) |  |  |  | znaků
Stavba |  |  | A |  | Přebírá se z Rekapitulace stavby | String | 120
Objekt |  |  | A |  | Kód a název objektu | String | 20 + 120
Soupis |  |  | A |  | Kód a název soupisu | String | 20 + 120
KSO |  |  | N |  | Klasifikace stavebního objektu | String | 15
CC-CZ |  |  | N |  | Klasifikace stavbeních děl | String | 15
CZ-CPV |  |  | N |  | Společný slovník pro veřejné zakázky | String | 20
CZ-CPA |  |  | N |  | Klasifikace produkce podle činností | String | 20
Místo |  |  | N |  | Přebírá se z Rekapitulace stavby | String | 50
Zadavatel |  |  | N |  | Přebírá se z Rekapitulace stavby | String | 50
Uchazeč |  |  | N |  | Přebírá se z Rekapitulace stavby | String | 50
Projektant |  |  | N |  | Přebírá se z Rekapitulace stavby | String | 50
Poznámka |  |  | N |  | Poznámka k soupisu prací | String | 255
Sazba DPH |  |  | A |  | Rekapitulace sazeb DPH na položkách aktuálního soupisu | eGSazbaDph
Základna DPH |  |  | A |  | Základna DPH určena součtem celkové ceny z položek aktuálního soupisu | Double
Hodnota DPH |  |  | A |  | Hodnota DPH | Double
Cena bez DPH |  |  | A |  | Cena bez DPH za daný soupis | Double
Cena s DPH |  |  | A |  | Cena s DPH za daný soupis | Double
Rekapitulace členění soupisu prací
Název |  |  | Povinný |  | Popis | Typ | Max. počet
atributu |  |  | (A/N) |  |  |  | znaků
Stavba |  |  | A |  | Přebírá se z Rekapitulace stavby | String | 120
Objekt |  |  | A |  | Kód a název objektu, přebírá se z Krycího listu soupisu | String | 20 + 120
Soupis |  |  | A |  | Kód a název objektu, přebírá se z Krycího listu soupisu | String | 20 + 120
Místo |  |  | N |  | Přebírá se z Rekapitulace stavby | String | 50
Datum |  |  | A |  | Přebírá se z Rekapitulace stavby | Date
Zadavatel |  |  | N |  | Přebírá se z Rekapitulace stavby | String | 50
Projektant |  |  | N |  | Přebírá se z Rekapitulace stavby | String | 50
Uchazeč |  |  | N |  | Přebírá se z Rekapitulace stavby | String | 50
Kód dílu - Popis |  |  | A |  | Kód a název dílu ze soupisu | String | 20 + 100
Cena celkem |  |  | A |  | Cena celkem za díl ze soupisu | Double
Soupis prací
Název |  |  | Povinný |  | Popis | Typ | Max. počet
atributu |  |  | (A/N) |  |  |  | znaků
Stavba |  |  | A |  | Přebírá se z Rekapitulace stavby | String | 120
Objekt |  |  | A |  | Kód a název objektu | String | 20 + 120
Soupis |  |  | A |  | Přebírá se z Krycího listu soupisu | String | 20 + 120
Místo |  |  | N |  | Přebírá se z Krycího listu soupisu | String | 50
Datum |  |  | A |  | Přebírá se z Krycího listu soupisu | Date
Zadavatel |  |  | N |  | Přebírá se z Krycího listu soupisu | String | 50
Projektant |  |  | N |  | Přebírá se z Krycího listu soupisu | String | 50
Uchazeč |  |  | N |  | Přebírá se z Krycího listu soupisu | String | 50
PČ |  |  | A |  | Pořadové číslo položky soupisu | Long
Typ |  |  | A |  | Typ položky soupisu | eGTypPolozky | 1
Kód |  |  | A |  | Kód položky ze soupisu | String | 20
Popis |  |  | A |  | Popis položky ze soupisu | String | 255
MJ |  |  | A |  | Měrná jednotka položky | String | 10
Množství |  |  | A |  | Množství položky soupisu | Double
J.Cena |  |  | A |  | Jednotková cena položky | Double
Cena celkem |  |  | A |  | Cena celkem vyčíslena jako J.Cena * Množství | Double
Cenová soustava |  |  | N |  | Zařazení položky do cenové soustavy | String | 50
p |  |  | N |  | Poznámka položky ze soupisu | Memo
psc |  |  | N |  | Poznámka k souboru cen ze soupisu | Memo
pp |  |  | N |  | Plný popis položky ze soupisu | Memo
vv |  |  | N |  | Výkaz výměr (figura, výraz, výměra) ze soupisu | Text,Text,Double | 20, 150
DPH |  |  | A |  | Sazba DPH pro položku | eGSazbaDPH
Hmotnost |  |  | A |  | Hmotnost položky ze soupisu | Double
Suť |  |  | A |  | Suť položky ze soupisu | Double
Nh |  |  | N |  | Normohodiny položky ze soupisu | Double
Datová věta
Typ věty |  |  | Hodnota |  | Význam
eGSazbaDPH |  |  | základní |  | Základní sazba DPH
|  |  | snížená |  | Snížená sazba DPH
|  |  | nulová |  | Nulová sazba DPH
|  |  | zákl. přenesená |  | Základní sazba DPH přenesená
|  |  | sníž. přenesená |  | Snížená sazba DPH přenesená
eGTypZakazky |  |  | STA |  | Stavební objekt
|  |  | PRO |  | Provozní soubor
|  |  | ING |  | Inženýrský objekt
|  |  | VON |  | Vedlejší a ostatní náklady
|  |  | OST |  | Ostatní náklady
eGTypPolozky |  |  | 1 |  | Položka typu HSV
|  |  | 2 |  | Položka typu PSV
|  |  | 3 |  | Položka typu M
|  |  | 4 |  | Položka typu OST