## Rekapitulace stavby
Export Komplet | [24 empty] | VZ | 2.0 | ZAMOK |  |  |  |  | False | False | {044fc134-3d6f-44e7-96f2-4cfa123b5d24}
[31 empty] | 0,01 | 21
[31 empty] | 1 | 15
|  | REKAPITULACE STAVBY | [15 empty] | v --- níže se nacházejí doplnkové a pomocné údaje k sestavám --- v | [11 empty] | Návod na vyplnění | 0,01
|  | Kód: |  |  |  |  | 6123 | [22 empty] | Měnit lze pouze buňky se žlutým podbarvením! 1) v Rekapitulaci stavby vyplňte údaje o Uchazeči (přenesou se do ostatních sestav i v jiných listech) 2) na vybraných listech vyplňte v sestavě Soupis prací ceny u položek | 0,01
|  | Stavba: |  |  |  |  | 6123 Blovice, Setecká 235 - výměna oken | [23 empty] | 0,1
|  | KSO: | [11 empty] | CC-CZ: | [16 empty] | 1
|  | Místo: | [11 empty] | Datum: |  | 28. 4. 2023 | [14 empty] | 10
100
|  | Zadavatel: | [11 empty] | IČ: | [16 empty] | 0,1
[14 empty] | DIČ: | [16 empty] | 0,1
0,1
|  | Uchazeč: | [11 empty] | IČ: |  | Vyplň údaj | [14 empty] | 0,1
|  |  | Vyplň údaj | [10 empty] | DIČ: |  | Vyplň údaj | [14 empty] | 0,1
True
|  | Projektant: | [11 empty] | IČ: | [16 empty] | False
[14 empty] | DIČ: | [16 empty] | True
0,01
|  | Zpracovatel: | [11 empty] | IČ: | [16 empty] | 1
[14 empty] | DIČ: | [16 empty] | False
Poznámka:
Soupis prací je sestaven s využitím Cenové soustavy ÚRS. Položky, které pochází z této cenové soustavy, jsou ve sloupci 'Cenová soustava' označeny popisem 'CS ÚRS' a úrovní příslušného kalendářního pololetí. Veškeré další informace vymezující popis a podmínky použití těchto položek z Cenové soustavy, které nejsou uvedeny přímo v soupisu prací, jsou neomezeně dálkově k dispozici na webu podminky.urs.cz.
|  | Cena bez DPH | [11 empty] | 0
[8 empty] | Sazba daně |  | Základ daně |  |  |  | Výše daně
|  | DPH |  | základní |  |  |  | 21% |  | 0 |  |  |  | 0
|  |  |  | snížená |  |  |  | 15% |  | 0 |  |  |  | 0
|  |  |  | zákl. přenesená |  |  |  | 21% |  | 0 |  |  |  | 0
|  |  |  | sníž. přenesená |  |  |  | 15% |  | 0 |  |  |  | 0
|  |  |  | nulová |  |  |  | 0% |  | 0 |  |  |  | 0
|  | Cena s DPH | [6 empty] | v |  | CZK |  |  | 0
REKAPITULACE OBJEKTŮ STAVBY A SOUPISŮ PRACÍ
| Kód: | [6 empty] | 6123
| Stavba: | [6 empty] | 6123 Blovice, Setecká 235 - výměna oken
| Místo: | [11 empty] | Datum: |  | 28. 4. 2023
| Zadavatel: | [11 empty] | Projektant: |  |  |  |  | Informatívní údaje z listů zakázek
| Uchazeč: | [11 empty] | Zpracovatel:
| Kód |  |  |  | Popis | [6 empty] | Cena bez DPH [CZK] |  |  |  | Cena s DPH [CZK] | Typ | z toho Ostat. náklady [CZK] | DPH [CZK] | Normohodiny [h] | DPH základní [CZK] | DPH snížená [CZK] | DPH základní přenesená [CZK] | DPH snížená přenesená [CZK] | Základna DPH základní | Základna DPH snížená | Základna DPH zákl. přenesená | Základna DPH sníž. přenesená | Základna DPH nulová
| Náklady stavby celkem | [10 empty] | 0 |  |  |  | 0 |  | 0 | 0 | 0 | 0 | 0 | 0 | 0 | 0 | 0 | 0 | 0 | 0 |  | D | 0 | ###NOIMPORT### | IMPORT | {044fc134-3d6f-44e7-96f2-4cfa123b5d24} | {00000000-0000-0000-0000-000000000000}
/ |  | 01 |  |  |  | SO 01 Výměna oken | [5 empty] | 0 |  |  |  | 0 | STA | 0 | 0 | 0 | 0 | 0 | 0 | 0 | 0 | 0 | 0 | 0 | 0 |  |  | 1 |  | IMPORT | {3d34bd63-e158-44b7-9a8e-04a5eaa06477} | {044fc134-3d6f-44e7-96f2-4cfa123b5d24} | 2

## 01 - SO 01 Výměna oken
{3d34bd63-e158-44b7-9a8e-04a5eaa06477}
2
| KRYCÍ LIST SOUPISU PRACÍ | [7 empty] | v --- níže se nacházejí doplnkové a pomocné údaje k sestavám --- v | [8 empty] | False
Stavba:
6123 Blovice, Setecká 235 - výměna oken
Objekt:
01 - SO 01 Výměna oken
| KSO: |  |  |  |  | CC-CZ:
| Místo: |  |  |  |  | Datum: | 28. 4. 2023
| Zadavatel: |  |  |  |  | IČ:
DIČ:
| Uchazeč: |  |  |  |  | IČ: | Vyplň údaj
|  | Vyplň údaj |  |  |  | DIČ: | Vyplň údaj
| Projektant: |  |  |  |  | IČ:
DIČ:
| Zpracovatel: |  |  |  |  | IČ:
DIČ:
Poznámka:
| Cena bez DPH | [5 empty] | 0
|  |  | Základ daně |  |  | Sazba daně | Výše daně
| DPH | základní | 0 |  |  | 21% | 0
|  | snížená | 0 |  |  | 15% | 0
|  | zákl. přenesená | 0 |  |  | 21% | 0
|  | sníž. přenesená | 0 |  |  | 15% | 0
|  | nulová | 0 |  |  | 0% | 0
| Cena s DPH |  |  | v | CZK |  | 0
REKAPITULACE ČLENĚNÍ SOUPISU PRACÍ
Stavba:
6123 Blovice, Setecká 235 - výměna oken
Objekt:
01 - SO 01 Výměna oken
Místo: | [5 empty] | Datum: | 28. 4. 2023
Zadavatel: | [5 empty] | Projektant:
Uchazeč: |  |  | Vyplň údaj |  |  | Zpracovatel:
Kód dílu - Popis | [6 empty] | Cena celkem [CZK]
Náklady stavby celkem | [6 empty] | 0 | [11 empty] | -1
| HSV - Práce a dodávky HSV | [5 empty] | 0
| 6 - Úpravy povrchů, podlahy a osazování výplní | [5 empty] | 0
| 9 - Ostatní konstrukce a práce, bourání | [5 empty] | 0
| 997 - Přesun sutě | [5 empty] | 0
| 998 - Přesun hmot | [5 empty] | 0
| PSV - Práce a dodávky PSV | [5 empty] | 0
| 766 - Konstrukce truhlářské | [5 empty] | 0
| 784 - Dokončovací práce - malby a tapety | [5 empty] | 0
| 786 - Dokončovací práce - čalounické úpravy | [5 empty] | 0
| VRN - Vedlejší rozpočtové náklady | [5 empty] | 0
| VRN3 - Zařízení staveniště | [5 empty] | 0
| VRN7 - Provozní vlivy | [5 empty] | 0
SOUPIS PRACÍ
Stavba:
6123 Blovice, Setecká 235 - výměna oken
Objekt:
01 - SO 01 Výměna oken
Místo: | [5 empty] | Datum: | 28. 4. 2023
Zadavatel: | [5 empty] | Projektant:
Uchazeč: |  |  | Vyplň údaj |  |  | Zpracovatel:
PČ | Typ | Kód | Popis | MJ | Množství | J.cena [CZK] | Cena celkem [CZK] | Cenová soustava |  | DPH | J. Nh [h] | Nh celkem [h] | J. hmotnost [t] | Hmotnost celkem [t] | J. suť [t] | Suť Celkem [t]
Náklady soupisu celkem | [6 empty] | 0 |  |  |  |  | 0 |  | 8.8627 |  | 5.7807 |  | D | -1 | [10 empty] | 0
| D | HSV | Práce a dodávky HSV |  |  |  | 0 |  |  |  |  | 0 |  | 8.4669 |  | 5.4881 | 1 | D | 0 |  |  |  | ROZPOCET | [6 empty] | 0
| D | 6 | Úpravy povrchů, podlahy a osazování výplní |  |  |  | 0 |  |  |  |  | 0 |  | 8.4123 |  | 0 | 1 | D | 1 |  |  |  | ROZPOCET | [6 empty] | 0
1 | K | 612315302 | Vápenná omítka ostění nebo nadpraží štuková | m2 | 177.47 |  | 0 | CS ÚRS 2023 01 |  | základní |  | 0 | 0.03273 | 5.8086 | 0 | 0 | 4 | K | 2 |  |  |  | ROZPOCET | 0 | 0 | 0 | 0 | 0 | 1 | 0 | 4 | 1319728881
| Online PSC |  | https://podminky.urs.cz/item/CS_URS_2023_01/612315302 | [14 empty] | Online PSC | 2
| VV |  | (0,45+0,675*2)*0,50*2+(0,45+1,45*2)*0,50*2+(1,80+1,46*2)*0,50+(1,80+0,57*2)*0,50+(1,26+0,77*2)*0,50+(1,29+0,77*2)*0,50*4+(1,28+0,77*2)*0,50 |  | 17.45 | [12 empty] | VV | 2 | 2 | True | 0 | ROZPOCET
| VV |  | (1,21+0,77*2)*0,50*2+(1,175+0,77*2)*0,50+(1,795*0,76*2)*0,50*4+(1,78+0,765*2)*0,50+(1,795+0,765*2)*0,50+(1,95+2,16*2)*0,50+(1,785+2,36*2)*8 |  | 68.06 | [12 empty] | VV | 2 | 2 | True | 0 | ROZPOCET
| VV |  | (1,795+2,36*2)*0,50+(1,775+2,36*2)*0,50+(1,78+0,56*2)*0,50+(1,795+2,37*2)*0,50*7+(1,80+1,46*2)*0,50+(0,445+1,45*2)*0,50+(2,10+2,42*2)*0,50 |  | 38.33 | [12 empty] | VV | 2 | 2 | True | 0 | ROZPOCET
| VV |  | (0,43+1,45*2)*0,50+(1,785+1,46*2)*0,50*3+(1,67+3,03*2)*0,50+(0,88+1,425*2)*0,50*10+(0,80+2,26*2)*0,50+(0,685+1,47*2)*0,50*2+(0,80+2,26*2)*0,50 |  | 40.18 | [12 empty] | VV | 2 | 2 | True | 0 | ROZPOCET
| VV |  | (0,445+1,46*2)*2+(2,10+2,315*2)*0,50+(1,68+2,51*2)*0,50 |  | 13.45 | [12 empty] | VV | 2 | 2 | True | 0 | ROZPOCET
| VV |  | Součet |  | 177.47 | [12 empty] | VV | 2 | 4 | True | 1 | ROZPOCET
2 | K | 619991001 | Zakrytí vnitřních ploch před znečištěním včetně pozdějšího odkrytí podlah fólií přilepenou lepící páskou | m2 | 320.81 |  | 0 | CS ÚRS 2023 01 |  | základní |  | 0 | 0 | 0 | 0 | 0 | 4 | K | 2 |  |  |  | ROZPOCET | 0 | 0 | 0 | 0 | 0 | 1 | 0 | 4 | 1566964337
| Online PSC |  | https://podminky.urs.cz/item/CS_URS_2023_01/619991001 | [14 empty] | Online PSC | 2
| VV |  | 2,45*1,50*4+2,80*1,50*2+3,28*1,50*9+2,80*1,50*6+3,95*1,50+3,80*1,50*11+3,80*1,50*7+2,50*1,50*2+3,10*1,50+3,80*1,50*4+3,70*1,50 |  | 241.61 | [12 empty] | VV | 2 | 2 | True | 0 | ROZPOCET
| VV |  | 2,90*1,50*10+2,80*1,50+2,70*1,50*2+2,80*1,50+2,50*1,50*2+4,10*1,50+3,70*1,50 |  | 79.2 | [12 empty] | VV | 2 | 2 | True | 0 | ROZPOCET
| VV |  | Součet |  | 320.81 | [12 empty] | VV | 2 | 4 | True | 1 | ROZPOCET
3 | K | 619991011 | Zakrytí vnitřních ploch před znečištěním včetně pozdějšího odkrytí konstrukcí a prvků obalením fólií a přelepením páskou | m2 | 148.41 |  | 0 | CS ÚRS 2023 01 |  | základní |  | 0 | 0 | 0 | 0 | 0 | 4 | K | 2 |  |  |  | ROZPOCET | 0 | 0 | 0 | 0 | 0 | 1 | 0 | 4 | 714535672
| Online PSC |  | https://podminky.urs.cz/item/CS_URS_2023_01/619991011 | [14 empty] | Online PSC | 2
| VV |  | 0,45*0,675*2+0,45*1,45*2+1,80*1,46+1,80*0,57+1,26*0,77+1,29*0,77*5+1,21*0,77*2+1,175*0,77+1,795*0,76*6 |  | 22.46 | [12 empty] | VV | 2 | 2 | True | 0 | ROZPOCET
| VV |  | 1,95*2,16*11+1,78*0,56+(0,73*1,46*2+0,80*2,37)*7+1,80*1,46+0,445*1,45*2+2,10*2,42+1,785*1,46*3 |  | 92.34 | [12 empty] | VV | 2 | 2 | True | 0 | ROZPOCET
| VV |  | 1,67*3,03+0,88*1,425*10+0,80*2,26+0,685*1,47*2+0,80*2,26+0,445*1,46*2+2,10*2,315+1,68*2,51 |  | 33.61 | [12 empty] | VV | 2 | 2 | True | 0 | ROZPOCET
| VV |  | Součet |  | 148.41 | [12 empty] | VV | 2 | 4 | True | 1 | ROZPOCET
4 | K | 622252002 | Montáž profilů kontaktního zateplení ostatních stěnových, dilatačních apod. lepených do tmelu | m | 591.64 |  | 0 | CS ÚRS 2023 01 |  | základní |  | 0 | 0 | 0 | 0 | 0 | 4 | K | 2 |  |  |  | ROZPOCET | 0 | 0 | 0 | 0 | 0 | 1 | 0 | 4 | -384795396
| Online PSC |  | https://podminky.urs.cz/item/CS_URS_2023_01/622252002 | [14 empty] | Online PSC | 2
| VV |  | "špalety"(0,45+0,675*2)*2+(0,45+1,45*2)*2+(1,80+1,46*2)*5+1,80+0,57*2+1,26+0,77*2+(1,29+0,77*2)*2+(1,29+0,77*2)*3+1,28+0,77*2 |  | 56.61 | [12 empty] | VV | 2 | 2 | True | 0 | ROZPOCET
| VV |  | (1,21+0,77*2)*2+1,175+0,77*2+(1,795+0,76*2)*6+1,95+2,16*2+(1,785+2,36*2)*10+1,78+0,56*2+(1,80+2,37*2)*4+1,80+1,46+0,445+1,45*2 |  | 135.09 | [12 empty] | VV | 2 | 2 | True | 0 | ROZPOCET
| VV |  | 2,10+2,42*2+0,43+1,45*2+(1,79+1,46*2)*3+1,67+3,03*2+(0,88+1,425*2)*10+0,80+2,26*2+(0,685+1,47*2)*2+0,80+2,26*2+0,445+1,46*2 |  | 90.69 | [12 empty] | VV | 2 | 2 | True | 0 | ROZPOCET
| VV |  | 2,10+2,315*2+1,68+2,51*2 |  | 13.43 | [12 empty] | VV | 2 | 2 | True | 0 | ROZPOCET
| VV |  | Mezisoučet |  | 295.82 | [12 empty] | VV | 2 | 3 | True | 0 | ROZPOCET
| VV |  | "APU lišty"295,82 |  | 295.82 | [12 empty] | VV | 2 | 2 | True | 0 | ROZPOCET
| VV |  | Součet |  | 591.64 | [12 empty] | VV | 2 | 4 | True | 1 | ROZPOCET
5 | M | 63127416 | profil rohový PVC 23x23mm s výztužnou tkaninou š 100mm pro ETICS | m | 310.61 |  | 0 | CS ÚRS 2023 01 |  | základní |  | 0 | 0.00012 | 0.037273 | 0 | 0 | 8 | M | 2 |  |  |  | ROZPOCET | 0 | 0 | 0 | 0 | 0 | 1 | 0 | 4 | 893223702
| VV |  | "špalety"(0,45+0,675*2)*2+(0,45+1,45*2)*2+(1,80+1,46*2)*5+1,80+0,57*2+1,26+0,77*2+(1,29+0,77*2)*2+(1,29+0,77*2)*3+1,28+0,77*2 |  | 56.61 | [12 empty] | VV | 2 | 2 | True | 0 | ROZPOCET
| VV |  | (1,21+0,77*2)*2+1,175+0,77*2+(1,795+0,76*2)*6+1,95+2,16*2+(1,785+2,36*2)*10+1,78+0,56*2+(1,80+2,37*2)*4+1,80+1,46+0,445+1,45*2 |  | 135.09 | [12 empty] | VV | 2 | 2 | True | 0 | ROZPOCET
| VV |  | 2,10+2,42*2+0,43+1,45*2+(1,79+1,46*2)*3+1,67+3,03*2+(0,88+1,425*2)*10+0,80+2,26*2+(0,685+1,47*2)*2+0,80+2,26*2+0,445+1,46*2 |  | 90.69 | [12 empty] | VV | 2 | 2 | True | 0 | ROZPOCET
| VV |  | 2,10+2,315*2+1,68+2,51*2 |  | 13.43 | [12 empty] | VV | 2 | 2 | True | 0 | ROZPOCET
| VV |  | Součet |  | 295.82 | [12 empty] | VV | 2 | 4 | True | 1 | ROZPOCET
| VV |  | 295,82*1,05 'Přepočtené koeficientem množství |  | 310.61 | [12 empty] | VV | 2 | 2 | False | 1 | ROZPOCET
6 | M | 59051476 | profil začišťovací PVC 9mm s výztužnou tkaninou pro ostění ETICS | m | 295.82 |  | 0 | CS ÚRS 2023 01 |  | základní |  | 0 | 4e-05 | 0.011833 | 0 | 0 | 8 | M | 2 |  |  |  | ROZPOCET | 0 | 0 | 0 | 0 | 0 | 1 | 0 | 4 | 93630663
| VV |  | "špalety"(0,45+0,675*2)*2+(0,45+1,45*2)*2+(1,80+1,46*2)*5+1,80+0,57*2+1,26+0,77*2+(1,29+0,77*2)*2+(1,29+0,77*2)*3+1,28+0,77*2 |  | 56.61 | [12 empty] | VV | 2 | 2 | True | 0 | ROZPOCET
| VV |  | (1,21+0,77*2)*2+1,175+0,77*2+(1,795+0,76*2)*6+1,95+2,16*2+(1,785+2,36*2)*10+1,78+0,56*2+(1,80+2,37*2)*4+1,80+1,46+0,445+1,45*2 |  | 135.09 | [12 empty] | VV | 2 | 2 | True | 0 | ROZPOCET
| VV |  | 2,10+2,42*2+0,43+1,45*2+(1,79+1,46*2)*3+1,67+3,03*2+(0,88+1,425*2)*10+0,80+2,26*2+(0,685+1,47*2)*2+0,80+2,26*2+0,445+1,46*2 |  | 90.69 | [12 empty] | VV | 2 | 2 | True | 0 | ROZPOCET
| VV |  | 2,10+2,315*2+1,68+2,51*2 |  | 13.43 | [12 empty] | VV | 2 | 2 | True | 0 | ROZPOCET
| VV |  | Součet |  | 295.82 | [12 empty] | VV | 2 | 4 | True | 1 | ROZPOCET
7 | K | 632450124 | Potěr cementový vyrovnávací ze suchých směsí v pásu o průměrné (střední) tl. přes 40 do 50 mm | m2 | 24.33 |  | 0 | CS ÚRS 2023 01 |  | základní |  | 0 | 0.105 | 2.5547 | 0 | 0 | 4 | K | 2 |  |  |  | ROZPOCET | 0 | 0 | 0 | 0 | 0 | 1 | 0 | 4 | -2020053137
| Online PSC |  | https://podminky.urs.cz/item/CS_URS_2023_01/632450124 | [14 empty] | Online PSC | 2
| VV |  | "vyrovnání parapetů"(0,45*4+1,80+1,80+1,26+1,29*5+1,28+1,21*2+1,175+1,795*6+1,785*10+1,78+0,73*2*6+1,80+0,445+0,43)*0,30 |  | 17.95 | [12 empty] | VV | 2 | 2 | True | 0 | ROZPOCET
| VV |  | (1,80*3+0,72*2+1,67+0,88*10+0,685*2+0,445*2+1,68)*0,30 |  | 6.38 | [12 empty] | VV | 2 | 2 | True | 0 | ROZPOCET
| VV |  | Součet |  | 24.33 | [12 empty] | VV | 2 | 4 | True | 1 | ROZPOCET
| D | 9 | Ostatní konstrukce a práce, bourání |  |  |  | 0 |  |  |  |  | 0 |  | 0.054538 |  | 5.4881 | 1 | D | 1 |  |  |  | ROZPOCET | [6 empty] | 0
8 | K | 949101111 | Lešení pomocné pracovní pro objekty pozemních staveb pro zatížení do 150 kg/m2, o výšce lešeňové podlahy do 1,9 m | m2 | 320.81 |  | 0 | CS ÚRS 2023 01 |  | základní |  | 0 | 0.00013 | 0.041705 | 0 | 0 | 4 | K | 2 |  |  |  | ROZPOCET | 0 | 0 | 0 | 0 | 0 | 1 | 0 | 4 | 1617191574
| Online PSC |  | https://podminky.urs.cz/item/CS_URS_2023_01/949101111 | [14 empty] | Online PSC | 2
| VV |  | 2,45*1,50*4+2,80*1,50*2+3,28*1,50*9+2,80*1,50*6+3,95*1,50+3,80*1,50*11+3,80*1,50*7+2,50*1,50*2+3,10*1,50+3,80*1,50*4+3,70*1,50 |  | 241.61 | [12 empty] | VV | 2 | 2 | True | 0 | ROZPOCET
| VV |  | 2,90*1,50*10+2,80*1,50+2,70*1,50*2+2,80*1,50+2,50*1,50*2+4,10*1,50+3,70*1,50 |  | 79.2 | [12 empty] | VV | 2 | 2 | True | 0 | ROZPOCET
| VV |  | Součet |  | 320.81 | [12 empty] | VV | 2 | 4 | True | 1 | ROZPOCET
9 | K | 952901111 | Vyčištění budov nebo objektů před předáním do užívání budov bytové nebo občanské výstavby, světlé výšky podlaží do 4 m | m2 | 320.81 |  | 0 | CS ÚRS 2023 01 |  | základní |  | 0 | 4e-05 | 0.012832 | 0 | 0 | 4 | K | 2 |  |  |  | ROZPOCET | 0 | 0 | 0 | 0 | 0 | 1 | 0 | 4 | -460599655
| Online PSC |  | https://podminky.urs.cz/item/CS_URS_2023_01/952901111 | [14 empty] | Online PSC | 2
| VV |  | 2,45*1,50*4+2,80*1,50*2+3,28*1,50*9+2,80*1,50*6+3,95*1,50+3,80*1,50*11+3,80*1,50*7+2,50*1,50*2+3,10*1,50+3,80*1,50*4+3,70*1,50 |  | 241.61 | [12 empty] | VV | 2 | 2 | True | 0 | ROZPOCET
| VV |  | 2,90*1,50*10+2,80*1,50+2,70*1,50*2+2,80*1,50+2,50*1,50*2+4,10*1,50+3,70*1,50 |  | 79.2 | [12 empty] | VV | 2 | 2 | True | 0 | ROZPOCET
| VV |  | Součet |  | 320.81 | [12 empty] | VV | 2 | 4 | True | 1 | ROZPOCET
10 | K | 968062374 | Vybourání dřevěných rámů oken s křídly, dveřních zárubní, vrat, stěn, ostění nebo obkladů rámů oken s křídly zdvojených, plochy do 1 m2 | m2 | 31.68 |  | 0 | CS ÚRS 2023 01 |  | základní |  | 0 | 0 | 0 | 0.048 | 1.5206 | 4 | K | 2 |  |  |  | ROZPOCET | 0 | 0 | 0 | 0 | 0 | 1 | 0 | 4 | -812135210
| Online PSC |  | https://podminky.urs.cz/item/CS_URS_2023_01/968062374 | [14 empty] | Online PSC | 2
| VV |  | 0,45*0,675*2+0,45*1,45*2+1,26*0,77+1,29*0,77*5+1,28*0,77+1,21*0,77*2+1,175*0,77+0,80*1,46*2*6+0,445*1,45+0,43*1,45+0,73*1,46*2+0,685*1,47+0,685*1,47 |  | 31.03 | [12 empty] | VV | 2 | 2 | True | 0 | ROZPOCET
| VV |  | 0,445*1,46 |  | 0.65 | [12 empty] | VV | 2 | 2 | True | 0 | ROZPOCET
| VV |  | Součet |  | 31.68 | [12 empty] | VV | 2 | 4 | True | 1 | ROZPOCET
11 | K | 968062375 | Vybourání dřevěných rámů oken s křídly, dveřních zárubní, vrat, stěn, ostění nebo obkladů rámů oken s křídly zdvojených, plochy do 2 m2 | m2 | 37.53 |  | 0 | CS ÚRS 2023 01 |  | základní |  | 0 | 0 | 0 | 0.038 | 1.4261 | 4 | K | 2 |  |  |  | ROZPOCET | 0 | 0 | 0 | 0 | 0 | 1 | 0 | 4 | -1680537015
| Online PSC |  | https://podminky.urs.cz/item/CS_URS_2023_01/968062375 | [14 empty] | Online PSC | 2
| VV |  | 1,795*0,76*6+0,795*2,37*7+0,88*1,425*10+0,80*2,26+0,80*2,26 |  | 37.53 | [12 empty] | VV | 2 | 2 | True | 1 | ROZPOCET
12 | K | 968062376 | Vybourání dřevěných rámů oken s křídly, dveřních zárubní, vrat, stěn, ostění nebo obkladů rámů oken s křídly zdvojených, plochy do 4 m2 | m2 | 13.07 |  | 0 | CS ÚRS 2023 01 |  | základní |  | 0 | 0 | 0 | 0.034 | 0.44438 | 4 | K | 2 |  |  |  | ROZPOCET | 0 | 0 | 0 | 0 | 0 | 1 | 0 | 4 | 652670834
| Online PSC |  | https://podminky.urs.cz/item/CS_URS_2023_01/968062376 | [14 empty] | Online PSC | 2
| VV |  | 1,80*1,46+1,80*1,46+1,785*1,46*3 |  | 13.07 | [12 empty] | VV | 2 | 2 | True | 1 | ROZPOCET
13 | K | 968062377 | Vybourání dřevěných rámů oken s křídly, dveřních zárubní, vrat, stěn, ostění nebo obkladů rámů oken s křídly zdvojených, plochy přes 4 m2 | m2 | 65.53 |  | 0 | CS ÚRS 2023 01 |  | základní |  | 0 | 0 | 0 | 0.032 | 2.097 | 4 | K | 2 |  |  |  | ROZPOCET | 0 | 0 | 0 | 0 | 0 | 1 | 0 | 4 | -1612788194
| Online PSC |  | https://podminky.urs.cz/item/CS_URS_2023_01/968062377 | [14 empty] | Online PSC | 2
| VV |  | 1,95*2,16+1,785*2,36*9+1,775*2,36+2,10*2,42+1,67*3,03+2,10*2,315+1,68*2,51 |  | 65.53 | [12 empty] | VV | 2 | 2 | True | 1 | ROZPOCET
| D | 997 | Přesun sutě |  |  |  | 0 |  |  |  |  | 0 |  | 0 |  | 0 | 1 | D | 1 |  |  |  | ROZPOCET | [6 empty] | 0
14 | K | 997002611 | Nakládání suti a vybouraných hmot na dopravní prostředek pro vodorovné přemístění | t | 5.78 |  | 0 | CS ÚRS 2023 01 |  | základní |  | 0 | 0 | 0 | 0 | 0 | 4 | K | 2 |  |  |  | ROZPOCET | 0 | 0 | 0 | 0 | 0 | 1 | 0 | 4 | -1035918350
| Online PSC |  | https://podminky.urs.cz/item/CS_URS_2023_01/997002611 | [14 empty] | Online PSC | 2
15 | K | 997013212 | Vnitrostaveništní doprava suti a vybouraných hmot vodorovně do 50 m svisle ručně pro budovy a haly výšky přes 6 do 9 m | t | 5.78 |  | 0 | CS ÚRS 2023 01 |  | základní |  | 0 | 0 | 0 | 0 | 0 | 4 | K | 2 |  |  |  | ROZPOCET | 0 | 0 | 0 | 0 | 0 | 1 | 0 | 4 | -756735035
| Online PSC |  | https://podminky.urs.cz/item/CS_URS_2023_01/997013212 | [14 empty] | Online PSC | 2
16 | K | 997013501 | Odvoz suti a vybouraných hmot na skládku nebo meziskládku se složením, na vzdálenost do 1 km | t | 5.78 |  | 0 | CS ÚRS 2023 01 |  | základní |  | 0 | 0 | 0 | 0 | 0 | 4 | K | 2 |  |  |  | ROZPOCET | 0 | 0 | 0 | 0 | 0 | 1 | 0 | 4 | -81833074
| Online PSC |  | https://podminky.urs.cz/item/CS_URS_2023_01/997013501 | [14 empty] | Online PSC | 2
17 | K | 997013509 | Odvoz suti a vybouraných hmot na skládku nebo meziskládku se složením, na vzdálenost Příplatek k ceně za každý další i započatý 1 km přes 1 km | t | 57.8 |  | 0 | CS ÚRS 2023 01 |  | základní |  | 0 | 0 | 0 | 0 | 0 | 4 | K | 2 |  |  |  | ROZPOCET | 0 | 0 | 0 | 0 | 0 | 1 | 0 | 4 | 1523395428
| Online PSC |  | https://podminky.urs.cz/item/CS_URS_2023_01/997013509 | [14 empty] | Online PSC | 2
| VV |  | 5,78*10 |  | 57.8 | [12 empty] | VV | 2 | 2 | True | 1 | ROZPOCET
18 | K | 997013631 | Poplatek za uložení stavebního odpadu na skládce (skládkovné) směsného stavebního a demoličního zatříděného do Katalogu odpadů pod kódem 17 09 04 | t | 5.78 |  | 0 | CS ÚRS 2023 01 |  | základní |  | 0 | 0 | 0 | 0 | 0 | 4 | K | 2 |  |  |  | ROZPOCET | 0 | 0 | 0 | 0 | 0 | 1 | 0 | 4 | 1009943959
| Online PSC |  | https://podminky.urs.cz/item/CS_URS_2023_01/997013631 | [14 empty] | Online PSC | 2
| D | 998 | Přesun hmot |  |  |  | 0 |  |  |  |  | 0 |  | 0 |  | 0 | 1 | D | 1 |  |  |  | ROZPOCET | [6 empty] | 0
19 | K | 998018002 | Přesun hmot pro budovy občanské výstavby, bydlení, výrobu a služby ruční - bez užití mechanizace vodorovná dopravní vzdálenost do 100 m pro budovy s jakoukoliv nosnou konstrukcí výšky přes 6 do 12 m | t | 8.47 |  | 0 | CS ÚRS 2023 01 |  | základní |  | 0 | 0 | 0 | 0 | 0 | 4 | K | 2 |  |  |  | ROZPOCET | 0 | 0 | 0 | 0 | 0 | 1 | 0 | 4 | -218864697
| Online PSC |  | https://podminky.urs.cz/item/CS_URS_2023_01/998018002 | [14 empty] | Online PSC | 2
| D | PSV | Práce a dodávky PSV |  |  |  | 0 |  |  |  |  | 0 |  | 0.39576 |  | 0.29258 | 2 | D | 0 |  |  |  | ROZPOCET | [6 empty] | 0
| D | 766 | Konstrukce truhlářské |  |  |  | 0 |  |  |  |  | 0 |  | 0.31413 |  | 0.29258 | 2 | D | 1 |  |  |  | ROZPOCET | [6 empty] | 0
22 | K | 766441811 | Demontáž parapetních desek dřevěných nebo plastových šířky do 300 mm, délky do 1000 mm | kus | 32.86 |  | 0 | CS ÚRS 2023 01 |  | základní |  | 0 | 0 | 0 | 0.003 | 0.09858 | 16 | K | 2 |  |  |  | ROZPOCET | 0 | 0 | 0 | 0 | 0 | 1 | 0 | 16 | 1060110387
| Online PSC |  | https://podminky.urs.cz/item/CS_URS_2023_01/766441811 | [14 empty] | Online PSC | 2
| VV |  | 1+1+1+1+2*3+2*2*2+0,73*2+0,445+0,43+0,73*2+0,88*10+0,685*2+0,445*2 |  | 32.86 | [12 empty] | VV | 2 | 2 | True | 1 | ROZPOCET
23 | K | 766441821 | Demontáž parapetních desek dřevěných nebo plastových šířky do 300 mm, délky přes 1000 do 2000 mm | kus | 36 |  | 0 | CS ÚRS 2023 01 |  | základní |  | 0 | 0 | 0 | 0.005 | 0.18 | 16 | K | 2 |  |  |  | ROZPOCET | 0 | 0 | 0 | 0 | 0 | 1 | 0 | 16 | 115576682
| Online PSC |  | https://podminky.urs.cz/item/CS_URS_2023_01/766441821 | [14 empty] | Online PSC | 2
| VV |  | 1+1+1+2+3+1+2+1+1+1+2+1+1+1+2+2+1+3+1+1+1+1+2+1+1+1 |  | 36 | [12 empty] | VV | 2 | 2 | True | 1 | ROZPOCET
24 | K | 766441823 | Demontáž parapetních desek dřevěných nebo plastových šířky do 300 mm, délky přes 2000 mm | kus | 2 |  | 0 | CS ÚRS 2023 01 |  | základní |  | 0 | 0 | 0 | 0.007 | 0.014 | 16 | K | 2 |  |  |  | ROZPOCET | 0 | 0 | 0 | 0 | 0 | 1 | 0 | 16 | 2072609897
| Online PSC |  | https://podminky.urs.cz/item/CS_URS_2023_01/766441823 | [14 empty] | Online PSC | 2
| VV |  | 1+1 |  | 2 | [12 empty] | VV | 2 | 2 | True | 1 | ROZPOCET
25 | K | 766622131 | Montáž oken plastových včetně montáže rámu plochy přes 1 m2 otevíravých do zdiva, výšky do 1,5 m | m2 | 21.26 |  | 0 | CS ÚRS 2023 01 |  | základní |  | 0 | 0.00027 | 0.0057402 | 0 | 0 | 16 | K | 2 |  |  |  | ROZPOCET | 0 | 0 | 0 | 0 | 0 | 1 | 0 | 16 | -1992547292
| Online PSC |  | https://podminky.urs.cz/item/CS_URS_2023_01/766622131 | [14 empty] | Online PSC | 2
| VV |  | 1,80*1,46++1,795*0,76*6+1,80*1,46+1,785*1,46*3 |  | 21.26 | [12 empty] | VV | 2 | 2 | True | 1 | ROZPOCET
26 | K | 766622132 | Montáž oken plastových včetně montáže rámu plochy přes 1 m2 otevíravých do zdiva, výšky přes 1,5 do 2,5 m | m2 | 42.13 |  | 0 | CS ÚRS 2023 01 |  | základní |  | 0 | 0.00026 | 0.010954 | 0 | 0 | 16 | K | 2 |  |  |  | ROZPOCET | 0 | 0 | 0 | 0 | 0 | 1 | 0 | 16 | 139540241
| Online PSC |  | https://podminky.urs.cz/item/CS_URS_2023_01/766622132 | [14 empty] | Online PSC | 2
| VV |  | 1,785*2,36*10 |  | 42.13 | [12 empty] | VV | 2 | 2 | True | 1 | ROZPOCET
27 | K | 766622133 | Montáž oken plastových včetně montáže rámu plochy přes 1 m2 otevíravých do zdiva, výšky přes 2,5 m | m2 | 13.92 |  | 0 | CS ÚRS 2023 01 |  | základní |  | 0 | 0.00027 | 0.0037584 | 0 | 0 | 16 | K | 2 |  |  |  | ROZPOCET | 0 | 0 | 0 | 0 | 0 | 1 | 0 | 16 | 1549007212
| Online PSC |  | https://podminky.urs.cz/item/CS_URS_2023_01/766622133 | [14 empty] | Online PSC | 2
28 | M | 611101 | Plastové jednodílné okno 450x675 mm, pol.1, zasklení trojsklo, mléčné sklo, otevíravé, sklápěcí, vnější parapet stávající + npvě řešená přechodová lišta + UV stabilní klemp. tmel, podkladový profil 30 mm | ks | 1 |  | 0 |  |  | základní |  | 0 | 0 | 0 | 0 | 0 | 32 | M | 2 |  |  |  | ROZPOCET | 0 | 0 | 0 | 0 | 0 | 1 | 0 | 16 | 1902729008
29 | M | 611102 | Plastové jednodílné okno 450x675 mm, pol.2, zasklení trojsklo, mléčné sklo, otevíravé, sklápěcí, vnější parapet stávající + npvě řešená přechodová lišta + UV stabilní klemp. tmel, podkladový profil 30 mm | ks | 1 |  | 0 |  |  | základní |  | 0 | 0 | 0 | 0 | 0 | 32 | M | 2 |  |  |  | ROZPOCET | 0 | 0 | 0 | 0 | 0 | 1 | 0 | 16 | -1015660486
30 | M | 611103 | Plastové jednodílné okno 450x1450 mm, pol.3 a 4 zasklení trojsklo,čiré sklo, otevíravé, sklápěcí, vnější parapet stávající + npvě řešená přechodová lišta + UV stabilní klemp. tmel, podkladový profil 30 mm | ks | 2 |  | 0 |  |  | základní |  | 0 | 0 | 0 | 0 | 0 | 32 | M | 2 |  |  |  | ROZPOCET | 0 | 0 | 0 | 0 | 0 | 1 | 0 | 16 | -1601869353
31 | M | 611104 | Plastové trojdílné okno 1790x2360 mm, pol.21, zasklení trojsklo, čiré sklo, otevíravé, sklápěcí, vnější parapet stávající + npvě řešená přechodová lišta + UV stabilní klemp. tmel, podkladový profil 30 mm | ks | 1 |  | 0 |  |  | základní |  | 0 | 0 | 0 | 0 | 0 | 32 | M | 2 |  |  |  | ROZPOCET | 0 | 0 | 0 | 0 | 0 | 1 | 0 | 16 | -763390878
32 | M | 611105 | Plastové trojdílné okno 1800x1460, pol.5, zasklení trojsklo, čiré sklo , otevíravé, sklápěcí, vnější parapet stávající + npvě řešená přechodová lišta + UV stabilní klemp. tmel, podkladový profil 30 mm | ks | 1 |  | 0 |  |  | základní |  | 0 | 0 | 0 | 0 | 0 | 32 | M | 2 |  |  |  | ROZPOCET | 0 | 0 | 0 | 0 | 0 | 1 | 0 | 16 | -1226118769
33 | M | 611106 | Plastové jednodílné okno 1800x570 , pol.6, zasklení trojsklo, čiré , otevíravé, sklápěcí, vnější parapet stávající + npvě řešená přechodová lišta + UV stabilní klemp. tmel, podkladový profil 30 mm | ks | 1 |  | 0 |  |  | základní |  | 0 | 0 | 0 | 0 | 0 | 32 | M | 2 |  |  |  | ROZPOCET | 0 | 0 | 0 | 0 | 0 | 1 | 0 | 16 | -443523997
34 | M | 611107 | Plastové jednodílné okno 1260x770 , pol.7, zasklení trojsklo, čiré sklo, pevné zaskleníí, vnější parapet stávající + npvě řešená přechodová lišta + UV stabilní klemp. tmel, podkladový profil 30 mm | ks | 1 |  | 0 |  |  | základní |  | 0 | 0 | 0 | 0 | 0 | 32 | M | 2 |  |  |  | ROZPOCET | 0 | 0 | 0 | 0 | 0 | 1 | 0 | 16 | 1082636155
35 | M | 611108 | Plastové jednodílné okno 1290x770 , pol.8, zasklení trojsklo, čiré sklo, sklápěcí, vnější parapet stávající + npvě řešená přechodová lišta + UV stabilní klemp. tmel, podkladový profil 30 mm | ks | 2 |  | 0 |  |  | základní |  | 0 | 0 | 0 | 0 | 0 | 32 | M | 2 |  |  |  | ROZPOCET | 0 | 0 | 0 | 0 | 0 | 1 | 0 | 16 | 1444424079
36 | M | 611109 | Plastové jednodílné okno 1290x770 , pol.9, zasklení trojsklo, čiré sklo , pevné zasklení í, vnější parapet stávající + npvě řešená přechodová lišta + UV stabilní klemp. tmel, podkladový profil 30 mm | ks | 3 |  | 0 |  |  | základní |  | 0 | 0 | 0 | 0 | 0 | 32 | M | 2 |  |  |  | ROZPOCET | 0 | 0 | 0 | 0 | 0 | 1 | 0 | 16 | -1384081916
37 | M | 611110 | Plastové jednodílné okno 1280x770 , pol.10, zasklení trojsklo, čiré ,pevné zasklení , vnější parapet stávající + npvě řešená přechodová lišta + UV stabilní klemp. tmel, podkladový profil 30 mm | ks | 1 |  | 0 |  |  | základní |  | 0 | 0 | 0 | 0 | 0 | 32 | M | 2 |  |  |  | ROZPOCET | 0 | 0 | 0 | 0 | 0 | 1 | 0 | 16 | -1112615741
38 | M | 611111 | Plastové jednodílné okno 1210x770 mm , pol.11, zasklení trojsklo, čiré sklo, pevné zasklení , vnější parapet stávající + npvě řešená přechodová lišta + UV stabilní klemp. tmel, podkladový profil 30 mm | ks | 2 |  | 0 |  |  | základní |  | 0 | 0 | 0 | 0 | 0 | 32 | M | 2 |  |  |  | ROZPOCET | 0 | 0 | 0 | 0 | 0 | 1 | 0 | 16 | -962380839
39 | M | 611112 | Plastové jednodílné okno 1175x770 , pol.12, zasklení trojsklo, čiré sklo, sklápěcí, vnější parapet stávající + npvě řešená přechodová lišta + UV stabilní klemp. tmel, podkladový profil 30 mm | ks | 1 |  | 0 |  |  | základní |  | 0 | 0 | 0 | 0 | 0 | 32 | M | 2 |  |  |  | ROZPOCET | 0 | 0 | 0 | 0 | 0 | 1 | 0 | 16 | 1421372548
40 | M | 611113 | Plastové jednodílné okno 1795x760 , pol.13, zasklení trojsklo, čiré , sklápěcí, vnější parapet stávající + npvě řešená přechodová lišta + UV stabilní klemp. tmel, podkladový profil 30 mm | ks | 1 |  | 0 |  |  | základní |  | 0 | 0 | 0 | 0 | 0 | 32 | M | 2 |  |  |  | ROZPOCET | 0 | 0 | 0 | 0 | 0 | 1 | 0 | 16 | 508284429
41 | M | 611114 | Plastové jednodílné okno 1795x760 , pol.14, zasklení trojsklo, čiré , pevné zasklení , vnější parapet stávající + npvě řešená přechodová lišta + UV stabilní klemp. tmel, podkladový profil 30 mm | ks | 1 |  | 0 |  |  | základní |  | 0 | 0 | 0 | 0 | 0 | 32 | M | 2 |  |  |  | ROZPOCET | 0 | 0 | 0 | 0 | 0 | 1 | 0 | 16 | -824806720
42 | M | 611115 | Plastové jednodílné okno 1790x765 , pol.15, zasklení trojsklo, čiré , otevíravé, sklápěcí, vnější parapet stávající + npvě řešená přechodová lišta + UV stabilní klemp. tmel, podkladový profil 30 mm | ks | 2 |  | 0 |  |  | základní |  | 0 | 0 | 0 | 0 | 0 | 32 | M | 2 |  |  |  | ROZPOCET | 0 | 0 | 0 | 0 | 0 | 1 | 0 | 16 | 1791782512
43 | M | 611116 | Plastové jednodílné okno 1780x765 , pol16, zasklení trojsklo, čiré sklo , sklápěcí, vnější parapet stávající + npvě řešená přechodová lišta + UV stabilní klemp. tmel, podkladový profil 30 mm | ks | 1 |  | 0 |  |  | základní |  | 0 | 0 | 0 | 0 | 0 | 32 | M | 2 |  |  |  | ROZPOCET | 0 | 0 | 0 | 0 | 0 | 1 | 0 | 16 | -9821925
44 | M | 611117 | Plastové jednodílné okno 1795x765 , pol17, zasklení trojsklo, čiré sklo , sklápěcí, vnější parapet stávající + npvě řešená přechodová lišta + UV stabilní klemp. tmel, podkladový profil 30 mm | ks | 1 |  | 0 |  |  | základní |  | 0 | 0 | 0 | 0 | 0 | 32 | M | 2 |  |  |  | ROZPOCET | 0 | 0 | 0 | 0 | 0 | 1 | 0 | 16 | 387821808
45 | M | 611118 | Plastové dvoukřídlé dveře 1950x2160 , pol18,otevírání ven, plná výplň, kování s panikovoz klikou, zapuštěný práh, samozavírač + stavěč - obě křídla, podkladový profil 30 mm | ks | 1 |  | 0 |  |  | základní |  | 0 | 0 | 0 | 0 | 0 | 32 | M | 2 |  |  |  | ROZPOCET | 0 | 0 | 0 | 0 | 0 | 1 | 0 | 16 | -210036429
46 | M | 611119 | Plastové trojdílné okno 1785x2360 , pol19,s příčníkem a podélníkem, zasklení trojsklo, čiré sklo , pevné zasklení , vnější parapet stávající + npvě řešená přechodová lišta + UV stabilní klemp. tmel, podkladový profil 30 mm | ks | 2 |  | 0 |  |  | základní |  | 0 | 0 | 0 | 0 | 0 | 32 | M | 2 |  |  |  | ROZPOCET | 0 | 0 | 0 | 0 | 0 | 1 | 0 | 16 | 1191720073
47 | M | 611120 | Plastové trojdílné okno 1785x2360 , pol20 ,s příčníkem a podélníkem, zasklení trojsklo, čiré sklo , pevné zasklení , vnější parapet stávající + npvě řešená přechodová lišta + UV stabilní klemp. tmel, podkladový profil 30 mm | ks | 2 |  | 0 |  |  | základní |  | 0 | 0 | 0 | 0 | 0 | 32 | M | 2 |  |  |  | ROZPOCET | 0 | 0 | 0 | 0 | 0 | 1 | 0 | 16 | 1767879977
49 | M | 611122 | Plastové trojdílné okno 1790x2360 , pol22,s příčníkem a podélníkem, zasklení trojsklo, čiré sklo , pevné zasklení + sklápěcí , vnější parapet stávající + npvě řešená přechodová lišta + UV stabilní klemp. tmel, podkladový profil 30 mm | ks | 3 |  | 0 |  |  | základní |  | 0 | 0 | 0 | 0 | 0 | 32 | M | 2 |  |  |  | ROZPOCET | 0 | 0 | 0 | 0 | 0 | 1 | 0 | 16 | -419052115
50 | M | 611123 | Plastové trojdílné okno 1795x2360 , pol23,s příčníkem a podélníkem, zasklení trojsklo, čiré sklo , pevné zasklení , vnější parapet stávající + npvě řešená přechodová lišta + UV stabilní klemp. tmel, podkladový profil 30 mm | ks | 1 |  | 0 |  |  | základní |  | 0 | 0 | 0 | 0 | 0 | 32 | M | 2 |  |  |  | ROZPOCET | 0 | 0 | 0 | 0 | 0 | 1 | 0 | 16 | 1221805959
51 | M | 611124 | Plastové trojdílné okno 1775x2360 , pol24,s příčníkem a podélníkem, zasklení trojsklo, čiré sklo , pevné zasklení , vnější parapet stávající + npvě řešená přechodová lišta + UV stabilní klemp. tmel, podkladový profil 30 mm | ks | 1 |  | 0 |  |  | základní |  | 0 | 0 | 0 | 0 | 0 | 32 | M | 2 |  |  |  | ROZPOCET | 0 | 0 | 0 | 0 | 0 | 1 | 0 | 16 | -978653154
52 | M | 611125 | Plastové jednodíůné okno 1780x560 , pol25, zasklení trojsklo, čiré sklo , pevné zasklení , vnější parapet stávající + npvě řešená přechodová lišta + UV stabilní klemp. tmel, podkladový profil 30 mm | ks | 1 |  | 0 |  |  | základní |  | 0 | 0 | 0 | 0 | 0 | 32 | M | 2 |  |  |  | ROZPOCET | 0 | 0 | 0 | 0 | 0 | 1 | 0 | 16 | -634497848
53 | M | 611126 | Plastová sestava dvou oken a jednokřídlových balkonových dveří 1795x2370 , pol26 , zasklení trojsklo, čiré sklo , pevné zasklení , vnější parapet stávající + npvě řešená přechodová lišta + UV stabilní klemp. tmel, podkladový profil 30 mm | ks | 3 |  | 0 |  |  | základní |  | 0 | 0 | 0 | 0 | 0 | 32 | M | 2 |  |  |  | ROZPOCET | 0 | 0 | 0 | 0 | 0 | 1 | 0 | 16 | 553861281
54 | M | 611127 | Plastová sestava dvou oken a jednokřídlových balkonových dveří 1800x2370 , pol27 , zasklení trojsklo, čiré sklo , pevné zasklení , vnější parapet stávající + npvě řešená přechodová lišta + UV stabilní klemp. tmel, podkladový profil 30 mm | ks | 2 |  | 0 |  |  | základní |  | 0 | 0 | 0 | 0 | 0 | 32 | M | 2 |  |  |  | ROZPOCET | 0 | 0 | 0 | 0 | 0 | 1 | 0 | 16 | 139202871
55 | M | 611128 | Plastová sestava dvou oken a jednokřídlových balkonových dveří 1805x2370 , pol28 , zasklení trojsklo, čiré sklo , pevné zasklení , vnější parapet stávající + npvě řešená přechodová lišta + UV stabilní klemp. tmel, podkladový profil 30 mm | ks | 1 |  | 0 |  |  | základní |  | 0 | 0 | 0 | 0 | 0 | 32 | M | 2 |  |  |  | ROZPOCET | 0 | 0 | 0 | 0 | 0 | 1 | 0 | 16 | 1807141667
56 | M | 611129 | Plastové trojdílné okno 1800x1460 , pol29, dva sloupky, zasklení trojsklo, čiré sklo , sklápěcí í , vnější parapet stávající + npvě řešená přechodová lišta + UV stabilní klemp. tmel, podkladový profil 30 mm | ks | 1 |  | 0 |  |  | základní |  | 0 | 0 | 0 | 0 | 0 | 32 | M | 2 |  |  |  | ROZPOCET | 0 | 0 | 0 | 0 | 0 | 1 | 0 | 16 | 1809163460
57 | M | 611130 | Plastové jednodílné okno 445x1450 , pol.30, zasklení trojsklo, čiré , sklápěcí , vnější parapet stávající + npvě řešená přechodová lišta + UV stabilní klemp. tmel, podkladový profil 30 mm | ks | 1 |  | 0 |  |  | základní |  | 0 | 0 | 0 | 0 | 0 | 32 | M | 2 |  |  |  | ROZPOCET | 0 | 0 | 0 | 0 | 0 | 1 | 0 | 16 | 643824128
58 | M | 611131 | Plastové dvojdílné vchodové dveře s příčníkem 2100x2420 , pol. 31, sestava otevírání ven, zsklení bezpečnostním trojsklem, čiré sklo, kování s panikovou klikou, zaouštěný oráh, samozavářač + stavšč obě křídla, podkladový profil 30 mm | ks | 1 |  | 0 |  |  | základní |  | 0 | 0 | 0 | 0 | 0 | 32 | M | 2 |  |  |  | ROZPOCET | 0 | 0 | 0 | 0 | 0 | 1 | 0 | 16 | -439663987
59 | M | 611132 | Plastové jednodílné okno 430x1450 , pol.32, zasklení trojsklo, čiré , sklápěcí , vnější parapet stávající + npvě řešená přechodová lišta + UV stabilní klemp. tmel, podkladový profil 30 mm | ks | 1 |  | 0 |  |  | základní |  | 0 | 0 | 0 | 0 | 0 | 32 | M | 2 |  |  |  | ROZPOCET | 0 | 0 | 0 | 0 | 0 | 1 | 0 | 16 | -852804788
60 | M | 611133 | Plastová sestava dvou oken a jednokřídlových balkonových dveří 1800x2375 , pol35 , zasklení trojsklo, čiré sklo , pevné zasklení , vnější parapet stávající + npvě řešená přechodová lišta + UV stabilní klemp. tmel, podkladový profil 30 mm | ks | 1 |  | 0 |  |  | základní |  | 0 | 0 | 0 | 0 | 0 | 32 | M | 2 |  |  |  | ROZPOCET | 0 | 0 | 0 | 0 | 0 | 1 | 0 | 16 | -720548613
61 | M | 611136 | Plastové trojdílné okno 1670x3030 , pol 36,s příčníkem a sloupkem , zasklení trojsklo, čiré sklo , pevné zasklení , vnější parapet stávající + npvě řešená přechodová lišta + UV stabilní klemp. tmel, podkladový profil 30 mm | ks | 1 |  | 0 |  |  | základní |  | 0 | 0 | 0 | 0 | 0 | 32 | M | 2 |  |  |  | ROZPOCET | 0 | 0 | 0 | 0 | 0 | 1 | 0 | 16 | 640356814
62 | M | 611137 | Plastové dvoudílné okno s příčníkem a skosením, 880x1425, pol. 37, zasklení trojsklo, čiré sklo, otevíravé, sklápěcí, vnější parapet stávající + nově řešená plechová přechodová lišta + UV stabilní klemp. tmel, podkladový profil 30 mm | ks | 10 |  | 0 |  |  | základní |  | 0 | 0 | 0 | 0 | 0 | 32 | M | 2 |  |  |  | ROZPOCET | 0 | 0 | 0 | 0 | 0 | 1 | 0 | 16 | 878012684
63 | M | 611138 | Plastové jednokřídlové balkononové dveře 800x2260 , pol38 , zasklení trojsklo, čiré sklo ,otevíravé , vnější parapet stávající + npvě řešená přechodová lišta + UV stabilní klemp. tmel, podkladový profil 30 mm | ks | 1 |  | 0 |  |  | základní |  | 0 | 0 | 0 | 0 | 0 | 32 | M | 2 |  |  |  | ROZPOCET | 0 | 0 | 0 | 0 | 0 | 1 | 0 | 16 | 1500795636
64 | M | 611141 | Plastové jednokřídlové balkononové dveře 800x2260 , pol41 , zasklení trojsklo, čiré sklo ,otevíravé a sklápěcí , vnější parapet stávající + npvě řešená přechodová lišta + UV stabilní klemp. tmel, podkladový profil 30 mm | ks | 1 |  | 0 |  |  | základní |  | 0 | 0 | 0 | 0 | 0 | 32 | M | 2 |  |  |  | ROZPOCET | 0 | 0 | 0 | 0 | 0 | 1 | 0 | 16 | -1871671142
65 | M | 611139 | Plastové jednodílné okno 685x1470 , pol.39, zasklení trojsklo, čiré , otevíravé a sklápěcí , vnější parapet stávající + npvě řešená přechodová lišta + UV stabilní klemp. tmel, podkladový profil 30 mm | ks | 1 |  | 0 |  |  | základní |  | 0 | 0 | 0 | 0 | 0 | 32 | M | 2 |  |  |  | ROZPOCET | 0 | 0 | 0 | 0 | 0 | 1 | 0 | 16 | -1643564845
66 | M | 611140 | Plastové jednodílné okno 685x1470 , pol.40, zasklení trojsklo, čiré , otevíravé a sklápěcí , vnější parapet stávající + npvě řešená přechodová lišta + UV stabilní klemp. tmel, podkladový profil 30 mm | ks | 1 |  | 0 |  |  | základní |  | 0 | 0 | 0 | 0 | 0 | 32 | M | 2 |  |  |  | ROZPOCET | 0 | 0 | 0 | 0 | 0 | 1 | 0 | 16 | 1583960963
67 | M | 611142 | Plastové jednodílné okno 445x1460 , pol.42, zasklení trojsklo, čiré , otevíravé a sklápěcí , vnější parapet stávající + npvě řešená přechodová lišta + UV stabilní klemp. tmel, podkladový profil 30 mm | ks | 2 |  | 0 |  |  | základní |  | 0 | 0 | 0 | 0 | 0 | 32 | M | 2 |  |  |  | ROZPOCET | 0 | 0 | 0 | 0 | 0 | 1 | 0 | 16 | 1019446692
68 | M | 611143 | Plastové dvojdílné vchodové dveře s příčníkem 2100x2315 , pol. 43, sestava otevírání ven, zsklení bezpečnostním trojsklem, čiré sklo, kování s panikovou klikou, zaouštěný oráh, samozavářač + stavšč obě křídla, podkladový profil 30 mm | ks | 1 |  | 0 |  |  | základní |  | 0 | 0 | 0 | 0 | 0 | 32 | M | 2 |  |  |  | ROZPOCET | 0 | 0 | 0 | 0 | 0 | 1 | 0 | 16 | 1105026096
69 | M | 611144 | Plastové čtyřdílné okno s příčníkem a slouplem, poz. 44 1680x2510 zasklení trojsklo, čiré sklo, pevné zasklení, vnější parapet stávající + nově řešená přechodová lišta + UV stabilní klamp. tmel, podkladový profil 30 mm | ks | 1 |  | 0 |  |  | základní |  | 0 | 0 | 0 | 0 | 0 | 32 | M | 2 |  |  |  | ROZPOCET | 0 | 0 | 0 | 0 | 0 | 1 | 0 | 16 | 1231836703
81 | M | 611145 | Plastové trojdílné okno- 2 sloupky, 1785x1460 zasklení trojsklo, čiré sklo, 1/3 otevíravé- pravé, 2/3 pevné zasklení poz. 33 | ks | 2 |  | 0 |  |  | základní |  | 0 | 0 | 0 | 0 | 0 | 32 | M | 2 |  |  |  | ROZPOCET | 0 | 0 | 0 | 0 | 0 | 1 | 0 | 16 | 2078514368
82 | M | 611146 | Plastové trojdílné okno- 2 sloupky, 1790x1460 zasklení trojsklo, čiré sklo, 1/3 otevíravé- pravé, 2/3 pevné zasklení poz. 34 | ks | 1 |  | 0 |  |  | základní |  | 0 | 0 | 0 | 0 | 0 | 32 | M | 2 |  |  |  | ROZPOCET | 0 | 0 | 0 | 0 | 0 | 1 | 0 | 16 | 528614644
70 | K | 766622216 | Montáž oken plastových plochy do 1 m2 včetně montáže rámu otevíravých do zdiva | kus | 44 |  | 0 | CS ÚRS 2023 01 |  | základní |  | 0 | 0.00027 | 0.01188 | 0 | 0 | 16 | K | 2 |  |  |  | ROZPOCET | 0 | 0 | 0 | 0 | 0 | 1 | 0 | 16 | -1682516899
| Online PSC |  | https://podminky.urs.cz/item/CS_URS_2023_01/766622216 | [14 empty] | Online PSC | 2
| VV |  | 1+1+1+1+1+2+3+1+2+1+2*7++1+1+10+1+1+2 |  | 44 | [12 empty] | VV | 2 | 2 | True | 1 | ROZPOCET
86 | K | 766629214 | Montáž oken dřevěných Příplatek k cenám za izolaci mezi ostěním a rámem okna při rovném ostění, připojovací spára tl. do 15 mm, páska | m | 405.7 |  | 0 | CS ÚRS 2023 01 |  | základní |  | 0 | 0.00028 | 0.1136 | 0 | 0 | 16 | K | 2 |  |  |  | ROZPOCET | 0 | 0 | 0 | 0 | 0 | 1 | 0 | 16 | -1223556269
| Online PSC |  | https://podminky.urs.cz/item/CS_URS_2023_01/766629214 | [14 empty] | Online PSC | 2
| VV |  | (0,45+0,675)*2*2+(0,45+1,45)*2*2+(1,80+1,46)*2+(1,80+0,574)/2+(1,26+0,77)*2 |  | 23.87 | [12 empty] | VV | 2 | 2 | True | 0 | ROZPOCET
| VV |  | (1,29+0,77)*2*2+(1,29+0,77)*2*3+(1,28+0,77)*2+(1,21+0,77)*2*2+(1,175+0,77)*2 |  | 36.51 | [12 empty] | VV | 2 | 2 | True | 0 | ROZPOCET
| VV |  | (1,795+0,76)*2*2+(1,79+0,765)*2*2+(1,78+0,765)*2+(1,795+0,765)*2+(1,95+2,16)*2 |  | 38.87 | [12 empty] | VV | 2 | 2 | True | 0 | ROZPOCET
| VV |  | (1,785+2,36)*2*2+(1,785+2,36)*2*2+(1,79+2,36)*2+(1,79+2,36)*2*3+(1,795+2,36)*2 |  | 74.67 | [12 empty] | VV | 2 | 2 | True | 0 | ROZPOCET
| VV |  | (1,775+2,36)*2+(1,78++0,56)*2+(1,795+2,37)*2*3+(1,80+2,37)*2*2*2+(1,805+2,37)*2 |  | 79.65 | [12 empty] | VV | 2 | 2 | True | 0 | ROZPOCET
| VV |  | (1,80+1,46)*2+(0,445+1,45)*2+(2,10+2,42)*2+(0,43+1,45)*2+(1,785+1,46)*2*2 |  | 36.09 | [12 empty] | VV | 2 | 2 | True | 0 | ROZPOCET
| VV |  | (1,79+1,46)*2+(1,80+2,375)*2+(1,67+3,03)*2+(0,88+1,425)*2*10+(0,80+2,26)*2 |  | 76.47 | [12 empty] | VV | 2 | 2 | True | 0 | ROZPOCET
| VV |  | (0,685+1,47)*2+(0,685+1,47)*2+(0,80+2,26)*2+(0,445+1,46)*2*2+(2,10+2,315)*2 |  | 31.19 | [12 empty] | VV | 2 | 2 | True | 0 | ROZPOCET
| VV |  | (1,68+2,51)*2 |  | 8.38 | [12 empty] | VV | 2 | 2 | True | 0 | ROZPOCET
| VV |  | Součet |  | 405.7 | [12 empty] | VV | 2 | 4 | True | 1 | ROZPOCET
71 | K | 766641131 | Montáž balkónových dveří dřevěných nebo plastových včetně rámu zdvojených do zdiva jednokřídlových bez nadsvětlíku | kus | 7 |  | 0 | CS ÚRS 2023 01 |  | základní |  | 0 | 0.00026 | 0.00182 | 0 | 0 | 16 | K | 2 |  |  |  | ROZPOCET | 0 | 0 | 0 | 0 | 0 | 1 | 0 | 16 | 419291382
| Online PSC |  | https://podminky.urs.cz/item/CS_URS_2023_01/766641131 | [14 empty] | Online PSC | 2
| VV |  | 3+2+1+1 |  | 7 | [12 empty] | VV | 2 | 2 | True | 1 | ROZPOCET
72 | K | 766660451 | Montáž dveřních křídel dřevěných nebo plastových vchodových dveří včetně rámu do zdiva dvoukřídlových bez nadsvětlíku | kus | 3 |  | 0 | CS ÚRS 2023 01 |  | základní |  | 0 | 0.00088 | 0.00264 | 0 | 0 | 16 | K | 2 |  |  |  | ROZPOCET | 0 | 0 | 0 | 0 | 0 | 1 | 0 | 16 | 752129478
| Online PSC |  | https://podminky.urs.cz/item/CS_URS_2023_01/766660451 | [14 empty] | Online PSC | 2
| VV |  | 1+1+1 |  | 3 | [12 empty] | VV | 2 | 2 | True | 1 | ROZPOCET
73 | K | 766694116 | Montáž ostatních truhlářských konstrukcí parapetních desek dřevěných nebo plastových šířky do 300 mm | m | 88.6 |  | 0 | CS ÚRS 2023 01 |  | základní |  | 0 | 0 | 0 | 0 | 0 | 16 | K | 2 |  |  |  | ROZPOCET | 0 | 0 | 0 | 0 | 0 | 1 | 0 | 16 | 1206349492
| Online PSC |  | https://podminky.urs.cz/item/CS_URS_2023_01/766694116 | [14 empty] | Online PSC | 2
| VV |  | 0,50*4+1,85*2+1,35*7+1,25*3+1,85*6+2,0+1,85*11+0,80*2*6+1,85+0,55*2+1,85*3+0,85*2+1,75+0,95*10+0,85+0,75*2+0,55*2+1,75 |  | 88.6 | [12 empty] | VV | 2 | 2 | True | 1 | ROZPOCET
74 | M | 61140080 | parapet plastový vnitřní – š 300mm, barva bílá | m | 88.6 |  | 0 | CS ÚRS 2023 01 |  | základní |  | 0 | 0.0018 | 0.15948 | 0 | 0 | 32 | M | 2 |  |  |  | ROZPOCET | 0 | 0 | 0 | 0 | 0 | 1 | 0 | 16 | 214045124
75 | M | 61140076 | koncovka k parapetu oboustranná š 600mm, barva bílá | kus | 71 |  | 0 | CS ÚRS 2023 01 |  | základní |  | 0 | 6e-05 | 0.00426 | 0 | 0 | 32 | M | 2 |  |  |  | ROZPOCET | 0 | 0 | 0 | 0 | 0 | 1 | 0 | 16 | 752861846
| VV |  | 1+1+1+1+1+1+1+2+3+1+2+1+1+1+2+1+1+1+2+2+1+3+1+1+1+2*3+2*2+2+1+1+1+1+2+1+2+1+10+1+1+2+1 |  | 71 | [12 empty] | VV | 2 | 2 | True | 1 | ROZPOCET
76 | K | 998766202 | Přesun hmot pro konstrukce truhlářské stanovený procentní sazbou (%) z ceny vodorovná dopravní vzdálenost do 50 m v objektech výšky přes 6 do 12 m | % |  |  | 0 | CS ÚRS 2023 01 |  | základní |  | 0 | 0 | 0 | 0 | 0 | 16 | K | 2 |  |  |  | ROZPOCET | 0 | 0 | 0 | 0 | 0 | 1 | 0 | 16 | 1732075765
| Online PSC |  | https://podminky.urs.cz/item/CS_URS_2023_01/998766202 | [14 empty] | Online PSC | 2
| D | 784 | Dokončovací práce - malby a tapety |  |  |  | 0 |  |  |  |  | 0 |  | 0.081636 |  | 0 | 2 | D | 1 |  |  |  | ROZPOCET | [6 empty] | 0
77 | K | 784181101 | Penetrace podkladu jednonásobná základní akrylátová bezbarvá v místnostech výšky do 3,80 m | m2 | 177.47 |  | 0 | CS ÚRS 2023 01 |  | základní |  | 0 | 0.0002 | 0.035494 | 0 | 0 | 16 | K | 2 |  |  |  | ROZPOCET | 0 | 0 | 0 | 0 | 0 | 1 | 0 | 16 | 1808185648
| Online PSC |  | https://podminky.urs.cz/item/CS_URS_2023_01/784181101 | [14 empty] | Online PSC | 2
| VV |  | "špalety"177,47 |  | 177.47 | [12 empty] | VV | 2 | 2 | True | 1 | ROZPOCET
78 | K | 784211101 | Malby z malířských směsí oděruvzdorných za mokra dvojnásobné, bílé za mokra oděruvzdorné výborně v místnostech výšky do 3,80 m | m2 | 177.47 |  | 0 | CS ÚRS 2023 01 |  | základní |  | 0 | 0.00026 | 0.046142 | 0 | 0 | 16 | K | 2 |  |  |  | ROZPOCET | 0 | 0 | 0 | 0 | 0 | 1 | 0 | 16 | -709126305
| Online PSC |  | https://podminky.urs.cz/item/CS_URS_2023_01/784211101 | [14 empty] | Online PSC | 2
| D | 786 | Dokončovací práce - čalounické úpravy |  |  |  | 0 |  |  |  |  | 0 |  | 0 |  | 0 | 2 | D | 1 |  |  |  | ROZPOCET | [6 empty] | 0
83 | K | 786624111.R | Montáž zastiňujících žaluzií lamelových do oken zdvojených otevíravých, sklápěcích nebo vyklápěcích dřevěných | m2 | 140.96 |  | 0 |  |  | základní |  | 0 | 0 | 0 | 0 | 0 | 16 | K | 2 |  |  |  | ROZPOCET | 0 | 0 | 0 | 0 | 0 | 1 | 0 | 16 | -1816870688
| VV |  | 0,45*0,675*2+0,45*1,45*2+1,80*1,46+1,80*0,57+1,26*0,77+1,29*0,77*2+1,29*0,77*3 |  | 11.5 | [12 empty] | VV | 2 | 2 | True | 0 | ROZPOCET
| VV |  | 1,28*0,77+2,21*0,77*2+1,175*0,77+1,795*0,76+1,795*0,76+1,79*0,765*2+1,78*0,765 |  | 12.12 | [12 empty] | VV | 2 | 2 | True | 0 | ROZPOCET
| VV |  | 1,795*0,765+1,92*2,16+1,785*2,36*2+1,785*2,36*2+1,79*2,36+1,79*2,36*3 |  | 39.27 | [12 empty] | VV | 2 | 2 | True | 0 | ROZPOCET
| VV |  | 1,795*2,36+1,775*2,36+1,78*0,56+0,50*1,46*2+0,795*2,37+0,50*1,46*2 |  | 14.23 | [12 empty] | VV | 2 | 2 | True | 0 | ROZPOCET
| VV |  | (0,50*1,46*2+0,80*2,37)*3+1,80*1,46+0,445*1,45+2,10*2,42+0,43*1,45+1,785*1,46*2 |  | 24.26 | [12 empty] | VV | 2 | 2 | True | 0 | ROZPOCET
| VV |  | 1,79*1,46+0,50*1,46*2+0,80*2,375+1,67*3,03+0,88*1,425*10+0,80*2,26 |  | 25.38 | [12 empty] | VV | 2 | 2 | True | 0 | ROZPOCET
| VV |  | 0,685*1,47+0,685*1,47+0,80*2,26+0,445*1,46*2+2,10*2,315+1,68*2,51 |  | 14.2 | [12 empty] | VV | 2 | 2 | True | 0 | ROZPOCET
| VV |  | Součet |  | 140.96 | [12 empty] | VV | 2 | 4 | True | 1 | ROZPOCET
85 | M | 7861001 | Dodádvka žaluzií | m2 | 140.96 |  | 0 |  |  | základní |  | 0 | 0 | 0 | 0 | 0 | 32 | M | 2 |  |  |  | ROZPOCET | 0 | 0 | 0 | 0 | 0 | 1 | 0 | 16 | -1918503448
84 | K | 998786202 | Přesun hmot pro stínění a čalounické úpravy stanovený procentní sazbou (%) z ceny vodorovná dopravní vzdálenost do 50 m v objektech výšky přes 6 do 12 m | % |  |  | 0 | CS ÚRS 2023 01 |  | základní |  | 0 | 0 | 0 | 0 | 0 | 16 | K | 2 |  |  |  | ROZPOCET | 0 | 0 | 0 | 0 | 0 | 1 | 0 | 16 | -2117838287
| Online PSC |  | https://podminky.urs.cz/item/CS_URS_2023_01/998786202 | [14 empty] | Online PSC | 2
| D | VRN | Vedlejší rozpočtové náklady |  |  |  | 0 |  |  |  |  | 0 |  | 0 |  | 0 | 5 | D | 0 |  |  |  | ROZPOCET | [6 empty] | 0
| D | VRN3 | Zařízení staveniště |  |  |  | 0 |  |  |  |  | 0 |  | 0 |  | 0 | 5 | D | 1 |  |  |  | ROZPOCET | [6 empty] | 0
79 | K | 030001000 | Zařízení staveniště | Kč | 1 |  | 0 | CS ÚRS 2023 01 |  | základní |  | 0 | 0 | 0 | 0 | 0 | 1024 | K | 2 |  |  |  | ROZPOCET | 0 | 0 | 0 | 0 | 0 | 1 | 0 | 1024 | 1901963798
| Online PSC |  | https://podminky.urs.cz/item/CS_URS_2023_01/030001000 | [14 empty] | Online PSC | 2
| D | VRN7 | Provozní vlivy |  |  |  | 0 |  |  |  |  | 0 |  | 0 |  | 0 | 5 | D | 1 |  |  |  | ROZPOCET | [6 empty] | 0
80 | K | 070001000 | Provozní vlivy | Kč | 1 |  | 0 | CS ÚRS 2023 01 |  | základní |  | 0 | 0 | 0 | 0 | 0 | 1024 | K | 2 |  |  |  | ROZPOCET | 0 | 0 | 0 | 0 | 0 | 1 | 0 | 1024 | 571223258
| Online PSC |  | https://podminky.urs.cz/item/CS_URS_2023_01/070001000 | [14 empty] | Online PSC | 2

## Pokyny pro vyplnění
Struktura údajů, formát souboru a metodika pro zpracování
Struktura
Soubor je složen ze záložky Rekapitulace stavby a záložek s názvem soupisu prací pro jednotlivé objekty ve formátu XLSX. Každá ze záložek přitom obsahuje
ještě samostatné sestavy vymezené orámovaním a nadpisem sestavy.
Rekapitulace stavby obsahuje sestavu Rekapitulace stavby a Rekapitulace objektů stavby a soupisů prací.
V sestavě Rekapitulace stavby jsou uvedeny informace identifikující předmět veřejné zakázky na stavební práce, KSO, CC-CZ, CZ-CPV, CZ-CPA a rekapitulaci
celkové nabídkové ceny uchazeče.
Termínem "uchazeč" (resp. zhotovitel) se myslí "účastník zadávacího řízení" ve smyslu zákona o zadávání veřejných zakázek.
V sestavě Rekapitulace objektů stavby a soupisů prací je uvedena rekapitulace stavebních objektů, inženýrských objektů, provozních souborů,
vedlejších a ostatních nákladů a ostatních nákladů s rekapitulací nabídkové ceny za jednotlivé soupisy prací. Na základě údaje Typ je možné
identifikovat, zda se jedná o objekt nebo soupis prací pro daný objekt:
|  | STA | Stavební objekt pozemní
|  | ING | Stavební objekt inženýrský
|  | PRO | Provozní soubor
|  | VON | Vedlejší a ostatní náklady
|  | OST | Ostatní
|  | Soupis | Soupis prací pro daný typ objektu
Soupis prací pro jednotlivé objekty obsahuje sestavy Krycí list soupisu prací, Rekapitulace členění soupisu prací, Soupis prací. Za soupis prací může být považován
i objekt stavby v případě, že neobsahuje podřízenou zakázku.
Krycí list soupisu obsahuje rekapitulaci informací o předmětu veřejné zakázky ze sestavy Rekapitulace stavby, informaci o zařazení objektu do KSO,
CC-CZ, CZ-CPV, CZ-CPA a rekapitulaci celkové nabídkové ceny uchazeče za aktuální soupis prací.
Rekapitulace členění soupisu prací obsahuje rekapitulaci soupisu prací ve všech úrovních členění soupisu tak, jak byla tato členění použita (např.
stavební díly, funkční díly, případně jiné členění) s rekapitulací nabídkové ceny.
Soupis prací obsahuje položky veškerých stavebních nebo montážních prací, dodávek materiálů a služeb nezbytných pro zhotovení stavebního objektu,
inženýrského objektu, provozního souboru, vedlejších a ostatních nákladů.
Pro položky soupisu prací se zobrazují následující informace:
|  | PČ |  | Pořadové číslo položky v aktuálním soupisu
|  | TYP |  | Typ položky: K - konstrukce, M - materiál, PP - plný popis, PSC - poznámka k souboru cen, P - poznámka k položce, VV - výkaz výměr
|  | Kód |  | Kód položky
|  | Popis |  | Zkrácený popis položky
|  | MJ |  | Měrná jednotka položky
|  | Množství |  | Množství v měrné jednotce
|  | J.cena |  | Jednotková cena položky. Zadaní může obsahovat namísto J.ceny sloupce J.materiál a J.montáž, jejichž součet definuje
J.cenu položky.
|  | Cena celkem |  | Celková cena položky daná jako součin množství a j.ceny
|  | Cenová soustava |  | Příslušnost položky do cenové soustavy
Ke každé položce soupisu prací se na samostatných řádcích může zobrazovat:
Plný popis položky
Poznámka k souboru cen a poznámka zadavatele
Výkaz výměr
Pokud je k řádku výkazu výměr evidovaný údaj ve sloupci Kód, jedná se o definovaný odkaz, na který se může odvolávat výkaz výměr z jiné položky.
Metodika pro zpracování
Jednotlivé sestavy jsou v souboru provázány. Editovatelné pole jsou zvýrazněny žlutým podbarvením, ostatní pole neslouží k editaci a nesmí být jakkoliv
modifikovány.
Uchazeč je pro podání nabídky povinen vyplnit žlutě podbarvená pole:
Pole Uchazeč v sestavě Rekapitulace stavby - zde uchazeč vyplní svůj název (název subjektu)
Pole IČ a DIČ v sestavě Rekapitulace stavby - zde uchazeč vyplní svoje IČ a DIČ
Datum v sestavě Rekapitulace stavby - zde uchazeč vyplní datum vytvoření nabídky
J.cena = jednotková cena v sestavě Soupis prací o maximálním počtu desetinných míst uvedených v poli
- pokud sestavy soupisů prací obsahují pole J.cena, měla by být všechna tato pole vyplněna nenulovými
Poznámka - nepovinný údaj pro položku soupisu
V případě, že sestavy soupisů prací neobsahují pole J.cena, potom ve všech soupisech prací obsahují pole:
- J.materiál - jednotková cena materiálu
- J.montáž - jednotková cena montáže
Uchazeč v tomto případě by měl vyplnit všechna pole J.materiál a pole J.montáž nenulovými kladnými číslicemi. V případech, kdy položka
neobsahuje žádný materiál je přípustné, aby pole J.materiál bylo vyplněno nulou. V případech, kdy položka neobsahuje žádnou montáž je přípustné,
aby pole J.montáž bylo vyplněno nulou. Obě pole - J.materiál, J.Montáž u jedné položky by však neměly být vyplněny nulou.
Rekapitulace stavby
Název |  |  | Povinný |  | Popis | Typ | Max. počet
atributu |  |  | (A/N) |  |  |  | znaků
Kód |  |  | A |  | Kód stavby | String | 20
Stavba |  |  | A |  | Název stavby | String | 120
Místo |  |  | N |  | Místo stavby | String | 50
Datum |  |  | A |  | Datum vykonaného exportu | Date
KSO |  |  | N |  | Klasifikace stavebního objektu | String | 15
CC-CZ |  |  | N |  | Klasifikace stavbeních děl | String | 15
CZ-CPV |  |  | N |  | Společný slovník pro veřejné zakázky | String | 20
CZ-CPA |  |  | N |  | Klasifikace produkce podle činností | String | 20
Zadavatel |  |  | N |  | Zadavatel zadaní | String | 50
IČ |  |  | N |  | IČ zadavatele zadaní | String | 20
DIČ |  |  | N |  | DIČ zadavatele zadaní | String | 20
Uchazeč |  |  | N |  | Uchazeč veřejné zakázky | String | 50
Projektant |  |  | N |  | Projektant | String | 50
Poznámka |  |  | N |  | Poznámka k zadání | String | 255
Sazba DPH |  |  | A |  | Rekapitulace sazeb DPH u položek soupisů | eGSazbaDph
Základna DPH |  |  | A |  | Základna DPH určena součtem celkové ceny z položek soupisů | Double
Hodnota DPH |  |  | A |  | Hodnota DPH | Double
Cena bez DPH |  |  | A |  | Celková cena bez DPH za celou stavbu. Sčítává se ze všech listů. | Double
Cena s DPH |  |  | A |  | Celková cena s DPH za celou stavbu | Double
Rekapitulace objektů stavby a soupisů prací
Název |  |  | Povinný |  | Popis | Typ | Max. počet
atributu |  |  | (A/N) |  |  |  | znaků
Kód |  |  | A |  | Přebírá se z Rekapitulace stavby | String | 20
Stavba |  |  | A |  | Přebírá se z Rekapitulace stavby | String | 120
Místo |  |  | N |  | Přebírá se z Rekapitulace stavby | String | 50
Datum |  |  | A |  | Přebírá se z Rekapitulace stavby | Date
Zadavatel |  |  | N |  | Přebírá se z Rekapitulace stavby | String | 50
Projektant |  |  | N |  | Přebírá se z Rekapitulace stavby | String | 50
Uchazeč |  |  | N |  | Přebírá se z Rekapitulace stavby | String | 50
Kód |  |  | A |  | Kód objektu | String | 20
Objektu, Soupis prací |  |  | A |  | Název objektu | String | 120
Cena bez DPH |  |  | A |  | Cena bez DPH za daný objekt | Double
Cena s DPH |  |  | A |  | Cena spolu s DPH za daný objekt | Double
Typ |  |  | A |  | Typ zakázky | eGTypZakazky
Krycí list soupisu
Název |  |  | Povinný |  | Popis | Typ | Max. počet
atributu |  |  | (A/N) |  |  |  | znaků
Stavba |  |  | A |  | Přebírá se z Rekapitulace stavby | String | 120
Objekt |  |  | A |  | Kód a název objektu | String | 20 + 120
Soupis |  |  | A |  | Kód a název soupisu | String | 20 + 120
KSO |  |  | N |  | Klasifikace stavebního objektu | String | 15
CC-CZ |  |  | N |  | Klasifikace stavbeních děl | String | 15
CZ-CPV |  |  | N |  | Společný slovník pro veřejné zakázky | String | 20
CZ-CPA |  |  | N |  | Klasifikace produkce podle činností | String | 20
Místo |  |  | N |  | Přebírá se z Rekapitulace stavby | String | 50
Zadavatel |  |  | N |  | Přebírá se z Rekapitulace stavby | String | 50
Uchazeč |  |  | N |  | Přebírá se z Rekapitulace stavby | String | 50
Projektant |  |  | N |  | Přebírá se z Rekapitulace stavby | String | 50
Poznámka |  |  | N |  | Poznámka k soupisu prací | String | 255
Sazba DPH |  |  | A |  | Rekapitulace sazeb DPH na položkách aktuálního soupisu | eGSazbaDph
Základna DPH |  |  | A |  | Základna DPH určena součtem celkové ceny z položek aktuálního soupisu | Double
Hodnota DPH |  |  | A |  | Hodnota DPH | Double
Cena bez DPH |  |  | A |  | Cena bez DPH za daný soupis | Double
Cena s DPH |  |  | A |  | Cena s DPH za daný soupis | Double
Rekapitulace členění soupisu prací
Název |  |  | Povinný |  | Popis | Typ | Max. počet
atributu |  |  | (A/N) |  |  |  | znaků
Stavba |  |  | A |  | Přebírá se z Rekapitulace stavby | String | 120
Objekt |  |  | A |  | Kód a název objektu, přebírá se z Krycího listu soupisu | String | 20 + 120
Soupis |  |  | A |  | Kód a název objektu, přebírá se z Krycího listu soupisu | String | 20 + 120
Místo |  |  | N |  | Přebírá se z Rekapitulace stavby | String | 50
Datum |  |  | A |  | Přebírá se z Rekapitulace stavby | Date
Zadavatel |  |  | N |  | Přebírá se z Rekapitulace stavby | String | 50
Projektant |  |  | N |  | Přebírá se z Rekapitulace stavby | String | 50
Uchazeč |  |  | N |  | Přebírá se z Rekapitulace stavby | String | 50
Kód dílu - Popis |  |  | A |  | Kód a název dílu ze soupisu | String | 20 + 100
Cena celkem |  |  | A |  | Cena celkem za díl ze soupisu | Double
Soupis prací
Název |  |  | Povinný |  | Popis | Typ | Max. počet
atributu |  |  | (A/N) |  |  |  | znaků
Stavba |  |  | A |  | Přebírá se z Rekapitulace stavby | String | 120
Objekt |  |  | A |  | Kód a název objektu | String | 20 + 120
Soupis |  |  | A |  | Přebírá se z Krycího listu soupisu | String | 20 + 120
Místo |  |  | N |  | Přebírá se z Krycího listu soupisu | String | 50
Datum |  |  | A |  | Přebírá se z Krycího listu soupisu | Date
Zadavatel |  |  | N |  | Přebírá se z Krycího listu soupisu | String | 50
Projektant |  |  | N |  | Přebírá se z Krycího listu soupisu | String | 50
Uchazeč |  |  | N |  | Přebírá se z Krycího listu soupisu | String | 50
PČ |  |  | A |  | Pořadové číslo položky soupisu | Long
Typ |  |  | A |  | Typ položky soupisu | eGTypPolozky | 1
Kód |  |  | A |  | Kód položky ze soupisu | String | 20
Popis |  |  | A |  | Popis položky ze soupisu | String | 255
MJ |  |  | A |  | Měrná jednotka položky | String | 10
Množství |  |  | A |  | Množství položky soupisu | Double
J.Cena |  |  | A |  | Jednotková cena položky | Double
Cena celkem |  |  | A |  | Cena celkem vyčíslena jako J.Cena * Množství | Double
Cenová soustava |  |  | N |  | Zařazení položky do cenové soustavy | String | 50
p |  |  | N |  | Poznámka položky ze soupisu | Memo
psc |  |  | N |  | Poznámka k souboru cen ze soupisu | Memo
pp |  |  | N |  | Plný popis položky ze soupisu | Memo
vv |  |  | N |  | Výkaz výměr (figura, výraz, výměra) ze soupisu | Text,Text,Double | 20, 150
DPH |  |  | A |  | Sazba DPH pro položku | eGSazbaDPH
Hmotnost |  |  | A |  | Hmotnost položky ze soupisu | Double
Suť |  |  | A |  | Suť položky ze soupisu | Double
Nh |  |  | N |  | Normohodiny položky ze soupisu | Double
Datová věta
Typ věty |  |  | Hodnota |  | Význam
eGSazbaDPH |  |  | základní |  | Základní sazba DPH
|  |  | snížená |  | Snížená sazba DPH
|  |  | nulová |  | Nulová sazba DPH
|  |  | zákl. přenesená |  | Základní sazba DPH přenesená
|  |  | sníž. přenesená |  | Snížená sazba DPH přenesená
eGTypZakazky |  |  | STA |  | Stavební objekt
|  |  | PRO |  | Provozní soubor
|  |  | ING |  | Inženýrský objekt
|  |  | VON |  | Vedlejší a ostatní náklady
|  |  | OST |  | Ostatní náklady
eGTypPolozky |  |  | 1 |  | Položka typu HSV
|  |  | 2 |  | Položka typu PSV
|  |  | 3 |  | Položka typu M
|  |  | 4 |  | Položka typu OST