## Soupis prací
Soupis prací
III/18415 Kout na Šumavě - Starec
[5 empty] | Celkem [CZK] | 0
ČP | Kód položky | Název položky/popis | MJ | Množství | JC [CZK] | CČ [CZK]
01. |  | Oprava komunikace SÚSPK |  |  |  | 0
01.01. |  | Komunikace III/1836 |  |  |  | 0
01.01.0. |  | Zemní práce |  |  |  | 0
01.01.0.1. | 113154123 | Frézování živičného krytu tl do 50 mm pruh š přes 0,5 m pl do 10000 m2 bez překážek v trase | m2 | 200 |  | 0
01.01.1. |  | Komunikace pozemní |  |  |  | 0
01.01.1.2. | 573211112 | Postřik živičný spojovací z asfaltu v množství do 0,70 kg/m2 | m2 | 11700 |  | 0
01.01.1.3. | 577144141 | Asfaltový beton vrstva obrusná ACO 11 tl 50 mm š přes 3 m z nemodifikovaného asfaltu | m2 | 6500 |  | 0
01.01.1.4. | R | Zpevnění krajnic asfaltovým recyklátem tl 100 mm bez dodání recyklátu včetně jeho dopravy** | m2 | 1300 |  | 0
01.01.1.5. | R | Sanace padlých míst zesílením konstrukce v tl. průměrně 40 mm z ACL 16 | m2 | 6300 |  | 0
01.01.1.6. | R | Lokální výspravy ACL 16 v tl. cca 50 mm | m2 | 1000 |  | 0
01.01.1.7. | R | Opravy trhlin sanační hmotou | m | 1000 |  | 0
01.01.6. |  | Ostatní konstrukce a práce, bourání |  |  |  | 0
01.01.6.8. | 919731123 | Zarovnání styčné plochy podkladu nebo krytu živičného tl do 200 mm | m | 10 |  | 0
01.01.6.9. | 919735113 | Řezání stávajícího živičného krytu hl do 50 mm | m | 10 |  | 0
01.01.6.10. | 938909311 | Čištění vozovek metením strojně podkladu nebo krytu betonového nebo živičného | m2 | 6500 |  | 0
01.01.6.11. | R | Veškeré ostatní náklady na odvoz, manipulaci, úpravy sjezdů, atp. spojené s prováděním stavby | kpl | 1 |  | 0
02. |  | Vedlejší rozpočtové náklady |  |  |  | 0
02.01. |  | Vedlejší rozpočtové náklady |  |  |  | 0
02.01.7.01 | dio | Dopravně inženýrské opatření během výstavby, zařízení staveniště | kpl | 1 |  | 0
02.01.7.02 | geodetické práce | Geodetické práce před výstavbou, při výstavbě a po výstavbě | kpl | 1 |  | 0
|  | Cena včetně DPH |  |  |  | 0
** Odfrézovaný materiál je zařazen jako ZAS T3 a bude zhotovitelem odvezen na skládku tomu určenou. Pro úpravy krajnic a sjezdů bude použit materiál uložený ve skladu SÚSPK (Valdorf).
Délka úseku cca 1300 bm.