## List1
Soupis prací
III/229 1 Hradecko, povrchová oprava
Uchazeč:
Plocha | 8300 | m2
Položka / popis | množství |  | jednotková cena Kč bez DPH | cena celkem Kč bez DPH
Odstranění živičného krytu vybouráním/frézováním tl. 0 - 80 mm s naložením vybouraného materiálu včetně jeho odvozu a řádné likvidace a očištění povrchu po vybourání před pokládkou živičných vrstev (napojení na začátku a konci úseku opravy, napojení na MK/UK), předpoklad odvozu a uložení na recyklační centrum (ZAS-T3) rozsah bude upřesněn na místě se zástupcem objednatele. (2x 5,5m x 7m) | 77 | m2 |  | 0
Čištění vozovky Čištění vozovky splachováním vodou povrchu podkladu nebo krytu živičného, betonového nebo dlážděného. | 8300 | m2 |  | 0
Čištění krajnic odstraněním nánosů pr. tl. 120 m odstranění nánosu z krajnic ulehlého, popř. zaježděného naneseného vlivem silničního provozu s naložením, přemístěním a uložením na skládku dle výběru zhotovitele, vč. poplatku | 3018.1818 | m2 |  | 0
Asfaltový beton vrstva ložní ACL 16+ 50/70 (ABH) s rozprostřením a zhutněním z modifikovaného asfaltu v pruhu šířky přes 3 m, po zhutnění pr. tl. 50 mm pro celoplošné vyrovnání příčných a podélných nerovností opravované plochy vozovky, vč. očištění a živičného spojovacího postřiku předpoklad tl. 40 - 60 mm, odpovídá pr. tl. 50 mm v celém rozsahu opravované plochy | 8300 | m2 |  | 0
Asfaltový beton vrstva ložní ACL 16+ 50/70 (ABH) s rozprostřením a zhutněním z modifikovaného asfaltu pro lokální vyrovnání příčných a podélných nerovností před pokládkou souvislé vrstvy z ACL 16, dále pro úpravu sjezdů a napojení na sousední nemovitosti, položka je vč. očištění a spojovacího postřiku, místa budou určena zadavatelem při prohlídce stavby (30 % plochy, pr. tl. 50 mm) | 316.23 | t |  | 0
Postřik spojovací PS bez posypu kamenivem ze silniční emulze, v množství 0,50 kg/m2 | 16600 | m2 |  | 0
Asfaltový beton vrstva obrusná ACO 11+ 50/70 (ABS) s rozprostřením a se zhutněním z modifikovaného asfaltu v pruhu šířky přes 3 m tř. I, po zhutnění tl. 50 mm | 8300 | m2 |  | 0
Zkoušky a měření zkoušky a měření hotových vrstev formou vývrtů (tloušťka vrstev, mezerovitost, míra zhutnění, spojení vrstev) - bude upřesněno KZP | 1 | kpl |  | 0
Geodetické zaměření vrstvy ACO geodetické zaměření skutečného stavu nové obrusné vrstvy oprávněným geodetem | 1 | kpl |  | 0
DIO + DIR úplná uzavírka pro dobu pokládky asfaltových vrstev, návrh, projednání, stanovení, řízení provozu | 1 | kpl |  | 0
Celkem Kč bez DPH |  |  |  | 0
DPH (21%) |  |  |  | 0
Celkem Kč bez DPH |  |  |  | 0
Součástí zakázky a v rámci díla provede zhotovitel ošetření vzniklých spár. Tento náklad i zhotovitel rozprostře do ceny díla. Napojení na začátku a konci úseku bude provedeno plynule na navazující stav vozovky. Realizace se předpokládá za úplné uzavírky silnice.
Za uchazeče vyplnil: |  |  | Dne: