## Rekapitulace stavby
Export Komplet | [25 empty] | VZ | 2.0 |  |  |  |  | False | False | {03042cf8-8637-45a8-b8c9-9290e6d6f4be}
[18 empty] | >> skryté sloupce << | [12 empty] | 0,01 | 21
[31 empty] | 0,01 | 15
|  | REKAPITULACE STAVBY | [16 empty] | v --- níže se nacházejí doplnkové a pomocné údaje k sestavám --- v | [11 empty] | 0,001
|  | Kód: |  |  |  |  | 010623 | [23 empty] | 0,01
|  | Stavba: |  |  |  |  | Komplexní rekonstrukce kotelny Rokycanské nemocnice ve stávajících prostorách | [23 empty] | 0,01
|  | KSO: |  |  |  |  | 801 11 1 | [6 empty] | CC-CZ: |  | 1264 | [14 empty] | 0,01
|  | Místo: |  |  |  |  | Rokycany | [6 empty] | Datum: |  | 8. 6. 2023 | [14 empty] | 0,01
|  | CZ-CPV: |  |  |  |  | 50720000-8 | [23 empty] | 0,01
|  | Zadavatel: | [11 empty] | IČ: |  | 708 90 366 | [14 empty] | 0,01
|  |  | Plzeňský kraj | [10 empty] | DIČ: | [16 empty] | 0,01
0,01
|  | Zhotovitel: | [11 empty] | IČ: | [16 empty] | 0,01
[14 empty] | DIČ: | [16 empty] | 0,01
False
|  | Projektant: | [11 empty] | IČ: |  | 452 80 495 | [14 empty] | False
|  |  | ČKJ Projekt, s.r.o., | [10 empty] | DIČ: | [16 empty] | True
0,01
|  | Zpracovatel: | [11 empty] | IČ: | [16 empty] | 0,01
[14 empty] | DIČ: | [16 empty] | False
Poznámka:
Soupis prací je sestaven s využitím Cenové soustavy ÚRS. Položky, které pochází z této cenové soustavy, jsou ve sloupci 'Cenová soustava' označeny popisem 'CS ÚRS' a úrovní příslušného kalendářního pololetí. Veškeré další informace vymezující popis a podmínky použití těchto položek z Cenové soustavy, které nejsou uvedeny přímo v soupisu prací, jsou neomezeně dálkově k dispozici na webu podminky.urs.cz.
|  | Cena bez DPH | [11 empty] | 0
[8 empty] | Sazba daně |  | Základ daně |  |  |  | Výše daně
|  | DPH |  | základní |  |  |  | 21% |  | 0 |  |  |  | 0
|  |  |  | snížená |  |  |  | 15% |  | 0 |  |  |  | 0
|  |  |  | zákl. přenesená |  |  |  | 21% |  | 0 |  |  |  | 0
|  |  |  | sníž. přenesená |  |  |  | 15% |  | 0 |  |  |  | 0
|  |  |  | nulová |  |  |  | 0% |  | 0 |  |  |  | 0
|  | Cena s DPH | [6 empty] | v |  | CZK |  |  | 0
REKAPITULACE OBJEKTŮ STAVBY A SOUPISŮ PRACÍ
| Kód: | [6 empty] | 010623
| Stavba: | [6 empty] | Komplexní rekonstrukce kotelny Rokycanské nemocnice ve stávajících prostorách
| Místo: | [6 empty] | Rokycany |  |  |  |  | Datum: |  | 8. 6. 2023
| Zadavatel: | [6 empty] | Plzeňský kraj |  |  |  |  | Projektant: |  | ČKJ Projekt, s.r.o., |  |  |  | Informatívní údaje z listů zakázek
| Zhotovitel: | [11 empty] | Zpracovatel:
| Kód |  |  |  | Popis | [6 empty] | Cena bez DPH [CZK] |  |  |  | Cena s DPH [CZK] | Typ |  | z toho Ostat. náklady [CZK] | DPH [CZK] | Normohodiny [h] | DPH základní [CZK] | DPH snížená [CZK] | DPH základní přenesená [CZK] | DPH snížená přenesená [CZK] | Základna DPH základní | Základna DPH snížená | Základna DPH zákl. přenesená | Základna DPH sníž. přenesená | Základna DPH nulová
| Náklady stavby celkem | [10 empty] | 0 |  |  |  | 0 |  |  | 0 | 0 | #REF! | 0 | 0 | 0 | 0 | 0 | 0 | 0 | 0 | 0 | D | 0 | ###NOIMPORT### | IMPORT | {03042cf8-8637-45a8-b8c9-9290e6d6f4be} | {00000000-0000-0000-0000-000000000000} | 801 11 1
/ |  | 0106231 |  |  |  | Stavební práce 1.PP | [5 empty] | 0 |  |  |  | 0 | STA |  | 0 | 0 | #REF! | 0 | 0 | 0 | 0 | 0 | 0 | 0 | 0 | 0 |  | 1 |  | IMPORT | {da62d2b9-0a10-4caa-b6b7-ed05b432a769} | {03042cf8-8637-45a8-b8c9-9290e6d6f4be} | 801 11 1 | 2
/ |  | 0106232 |  |  |  | Stavební práce 1NP-3.NP | [5 empty] | 0 |  |  |  | 0 | STA |  | 0 | 0 | #REF! | 0 | 0 | 0 | 0 | 0 | 0 | 0 | 0 | 0 |  | 1 |  | IMPORT | {524ca36e-e7e4-4890-8159-5f905ae9126e} | {03042cf8-8637-45a8-b8c9-9290e6d6f4be} | 801 11 1 | 2
/ |  | 0106233 |  |  |  | Sanace | [5 empty] | 0 |  |  |  | 0 | STA |  | 0 | 0 | #REF! | 0 | 0 | 0 | 0 | 0 | 0 | 0 | 0 | 0 |  | 1 |  | IMPORT | {eace8390-3a6f-4833-8523-b80af2d56238} | {03042cf8-8637-45a8-b8c9-9290e6d6f4be} | 801 11 1 | 2
|  | 0106234 |  |  |  | Elektro silnoproud +MaR | [5 empty] | 0 |  |  |  | 0 | STA
|  | 0106235 |  |  |  | Kotelna ZTI | [5 empty] | 0 |  |  |  | 0 | STA
|  | 0106236 |  |  |  | Kotelna vytápění | [5 empty] | 0 |  |  |  | 0 | STA
|  | 0106237 |  |  |  | Kotelna rozvod plynu | [5 empty] | 0 |  |  |  | 0
|  | 0106238 |  |  |  | Prádelna vytápění | [5 empty] | 0 |  |  |  | 0 | STA
|  | 0106239 |  |  |  | Rekontrukce uložiště a ELTO | [5 empty] | 0 |  |  |  | 0 | STA
|  | 0106240 |  |  |  | Napojení mobilní kotelny | [5 empty] | 0 |  |  |  | 0 | STA
|  | 0106241 |  |  |  | VRN+ON | [5 empty] | 0 |  |  |  | 0 | VRN

## Stavební práce 1.PP
[9 empty] | >> skryté sloupce << | [9 empty] | {da62d2b9-0a10-4caa-b6b7-ed05b432a769}
2
| KRYCÍ LIST SOUPISU PRACÍ | [8 empty] | v --- níže se nacházejí doplnkové a pomocné údaje k sestavám --- v | [8 empty] | False
Stavba:
Komplexní rekonstrukce kotelny Rokycanské nemocnice ve stávajících prostorách
Objekt:
0106231 - Stavební práce 1.PP
| KSO: |  | 801 11 1 |  |  | CC-CZ:
| Místo: |  | Rokycany |  |  | Datum: | 8. 6. 2023
| Zadavatel: |  |  |  |  | IČ: | 708 90 366
|  | Plzeňský kraj |  |  |  | DIČ:
| Zhotovitel: |  |  |  |  | IČ: | 0
[6 empty] | DIČ: | 0
| Projektant: |  |  |  |  | IČ: | 452 80 495
|  | ČKJ Projekt, s.r.o., |  |  |  | DIČ:
| Zpracovatel: |  |  |  |  | IČ:
DIČ:
Poznámka:
| Cena bez DPH | [5 empty] | 0
|  |  | Základ daně |  |  | Sazba daně | Výše daně
| DPH | základní | 0 |  |  | 21% | 0
|  | snížená | 0 |  |  | 15% | 0
|  | zákl. přenesená | 0 |  |  | 21% | 0
|  | sníž. přenesená | 0 |  |  | 15% | 0
|  | nulová | 0 |  |  | 0% | 0
| Cena s DPH |  |  | v | CZK |  | 0
REKAPITULACE ČLENĚNÍ SOUPISU PRACÍ
Stavba:
Komplexní rekonstrukce kotelny Rokycanské nemocnice ve stávajících prostorách
Objekt:
0106231 - Stavební práce 1.PP
Místo: |  |  | Rokycany |  |  | Datum: | 8. 6. 2023
Zadavatel: |  |  | Plzeňský kraj |  |  | Projektant: | ČKJ Projekt, s.r.o.,
Zhotovitel: | [5 empty] | Zpracovatel:
Kód dílu - Popis | [6 empty] | Cena celkem [CZK]
Náklady stavby celkem | [6 empty] | 0 | [12 empty] | -1
| HSV - Práce a dodávky HSV | [5 empty] | 0
| 1 - Zemní práce | [5 empty] | 0
| 3 - Svislé a kompletní konstrukce | [5 empty] | 0
| 9 - Ostatní konstrukce a práce, bourání | [5 empty] | 0
| 997 - Přesun sutě | [5 empty] | 0
| 998 - Přesun hmot | [5 empty] | 0
| PSV - Práce a dodávky PSV | [5 empty] | 0
| 711 - Izolace proti vodě, vlhkosti a plynům | [5 empty] | 0
| 713 - Izolace tepelné | [5 empty] | 0
| 724 - Zdravotechnika - strojní vybavení | [5 empty] | 0
| 727 - Zdravotechnika - požární ochrana | [5 empty] | 0
| 732 - Ústřední vytápění - strojovny | [5 empty] | 0
| 733 - Ústřední vytápění - rozvodné potrubí | [5 empty] | 0
| 751 - Vzduchotechnika | [5 empty] | 0
| 767 - Konstrukce zámečnické | [5 empty] | 0
| M - Práce a dodávky M | [5 empty] | 0
| 21-M - Elektromontáže | [5 empty] | 0
SOUPIS PRACÍ
Stavba:
Komplexní rekonstrukce kotelny Rokycanské nemocnice ve stávajících prostorách
Objekt:
0106231 - Stavební práce 1.PP
Místo: |  |  | Rokycany |  |  | Datum: | 8. 6. 2023
Zadavatel: |  |  | Plzeňský kraj |  |  | Projektant: | ČKJ Projekt, s.r.o.,
Zhotovitel: | [5 empty] | Zpracovatel:
PČ | Typ | Kód | Popis | MJ | Množství | J.cena [CZK] | Cena celkem [CZK] | Cenová soustava |  |  | DPH | J. Nh [h] | Nh celkem [h] | J. hmotnost [t] | Hmotnost celkem [t] | J. suť [t] | Suť Celkem [t]
Náklady soupisu celkem | [6 empty] | #REF! | [5 empty] | #REF! |  | #REF! |  | #REF! |  | D | -1 | [10 empty] | #REF!
| D | HSV | Práce a dodávky HSV |  |  |  | 0 | [5 empty] | 206.5704 |  | 18.0763 |  | 18.7593 | 1 | D | 0 |  |  |  | ROZPOCET | [6 empty] | 0
| D | 1 | Zemní práce |  |  |  | 0 | [5 empty] | 3.0652 |  | 10.67 |  | 0 | 1 | D | 1 |  |  |  | ROZPOCET | [6 empty] | 0
1 | K | 174111101 | Zásyp sypaninou z jakékoliv horniny ručně s uložením výkopku ve vrstvách se zhutněním jam, šachet, rýh nebo kolem objektů v těchto vykopávkách | m3 | 4.85 |  | 0 | CS ÚRS 2023 01 |  |  | základní | 0.632 | 3.0652 | 0 | 0 | 0 | 0 | 4 | K | 2 |  |  |  | ROZPOCET | 0 | 0 | 0 | 0 | 0 | 1 | 0 | 4 | 829541413
| Online PSC |  | https://podminky.urs.cz/item/CS_URS_2023_01/174111101 | [15 empty] | Online PSC | 2
| VV |  | Zásyp anglického dvorku | [15 empty] | VV | 2 | 1 | True | 0 | ROZPOCET
| VV |  | 4,85 |  | 4.85 | [13 empty] | VV | 2 | 2 | True | 1 | ROZPOCET
2 | M | 58344121 | štěrkodrť frakce 0/8 | t | 10.67 |  | 0 | CS ÚRS 2023 01 |  |  | základní | 0 | 0 | 1 | 10.67 | 0 | 0 | 8 | M | 2 |  |  |  | ROZPOCET | 0 | 0 | 0 | 0 | 0 | 1 | 0 | 4 | 1077857179
| VV |  | 4,85*2,2 |  | 10.67 | [13 empty] | VV | 2 | 2 | True | 1 | ROZPOCET
| D | 3 | Svislé a kompletní konstrukce |  |  |  | 0 | [5 empty] | 15.3963 |  | 7.4063 |  | 0 | 1 | D | 1 |  |  |  | ROZPOCET | [6 empty] | 0
3 | K | 310239211 | Zazdívka otvorů ve zdivu nadzákladovém cihlami pálenými plochy přes 1 m2 do 4 m2 na maltu vápenocementovou | m3 | 3.102 |  | 0 | CS ÚRS 2023 01 |  |  | základní | 3.842 | 11.9179 | 1.8775 | 5.824 | 0 | 0 | 4 | K | 2 |  |  |  | ROZPOCET | 0 | 0 | 0 | 0 | 0 | 1 | 0 | 4 | 1578641951
| Online PSC |  | https://podminky.urs.cz/item/CS_URS_2023_01/310239211 | [15 empty] | Online PSC | 2
| VV |  | Dozdívka po zrušeném dveřním otvoru - mistnost č. 0.06, rozměry 900x1450mm, tl. zdiva 645mm | [15 empty] | VV | 2 | 1 | True | 0 | ROZPOCET
| VV |  | 0,9*1,45*0,645 |  | 0.842 | [13 empty] | VV | 2 | 2 | True | 0 | ROZPOCET
| VV |  | Dozdívka stávajících otvorů v obvodové konstrukci - místnost č. 0.04, rozměry otvoru 1380x1820mm, tl. zdiva 450mm | [15 empty] | VV | 2 | 1 | True | 0 | ROZPOCET
| VV |  | 1,38*1,82*0,45*2 |  | 2.26 | [13 empty] | VV | 2 | 2 | True | 0 | ROZPOCET
| VV |  | Součet |  | 3.102 | [13 empty] | VV | 2 | 4 | True | 1 | ROZPOCET
4 | K | 342241112 | Příčky nebo přizdívky jednoduché z cihel nebo příčkovek pálených na maltu MVC nebo MC lícových, včetně spárování dl. 290 mm (český formát 290x140x65 mm) plných, tl. 140 mm | m2 | 4.92 |  | 0 | CS ÚRS 2023 01 |  |  | základní | 0.707 | 3.4784 | 0.3216 | 1.5823 | 0 | 0 | 4 | K | 2 |  |  |  | ROZPOCET | 0 | 0 | 0 | 0 | 0 | 1 | 0 | 4 | -1477764988
| Online PSC |  | https://podminky.urs.cz/item/CS_URS_2023_01/342241112 | [15 empty] | Online PSC | 2
| VV |  | Příčka tl.150mm mezi místností 0.08 a nepřístupným prostorem vedle regulace plynu | [15 empty] | VV | 2 | 1 | True | 0 | ROZPOCET
| VV |  | 4,92 |  | 4.92 | [13 empty] | VV | 2 | 2 | True | 0 | ROZPOCET
| VV |  | Součet |  | 4.92 | [13 empty] | VV | 2 | 4 | True | 1 | ROZPOCET
| D | 9 | Ostatní konstrukce a práce, bourání |  |  |  | 0 | [5 empty] | 71.6358 |  | 0 |  | 18.7593 | 1 | D | 1 |  |  |  | ROZPOCET | [6 empty] | 0
5 | K | 961055111 | Bourání základů z betonu železového | m3 | 2.585 |  | 0 | CS ÚRS 2023 01 |  |  | základní | 10.986 | 28.3988 | 0 | 0 | 2.4 | 6.204 | 4 | K | 2 |  |  |  | ROZPOCET | 0 | 0 | 0 | 0 | 0 | 1 | 0 | 4 | -2013330649
| Online PSC |  | https://podminky.urs.cz/item/CS_URS_2023_01/961055111 | [15 empty] | Online PSC | 2
| VV |  | Vybourání dna anglického dvorku | [15 empty] | VV | 2 | 1 | True | 0 | ROZPOCET
| VV |  | 3,95*1,225*0,25 |  | 1.21 | [13 empty] | VV | 2 | 2 | True | 0 | ROZPOCET
| VV |  | Vybourání stávajícího betonového soklu v m.č.004 | [15 empty] | VV | 2 | 1 | True | 0 | ROZPOCET
| VV |  | 2,5*1,1*0,5 |  | 1.375 | [13 empty] | VV | 2 | 2 | True | 0 | ROZPOCET
| VV |  | Součet |  | 2.585 | [13 empty] | VV | 2 | 4 | True | 1 | ROZPOCET
6 | K | 962031133 | Bourání příček z cihel, tvárnic nebo příčkovek z cihel pálených, plných nebo dutých na maltu vápennou nebo vápenocementovou, tl. do 150 mm | m2 | 4.25 |  | 0 | CS ÚRS 2023 01 |  |  | základní | 0.284 | 1.207 | 0 | 0 | 0.261 | 1.1093 | 4 | K | 2 |  |  |  | ROZPOCET | 0 | 0 | 0 | 0 | 0 | 1 | 0 | 4 | -1918352162
| Online PSC |  | https://podminky.urs.cz/item/CS_URS_2023_01/962031133 | [15 empty] | Online PSC | 2
7 | K | 962052211 | Bourání zdiva železobetonového nadzákladového, objemu přes 1 m3 | m3 | 4.65 |  | 0 | CS ÚRS 2023 01 |  |  | základní | 8.5 | 39.525 | 0 | 0 | 2.4 | 11.16 | 4 | K | 2 |  |  |  | ROZPOCET | 0 | 0 | 0 | 0 | 0 | 1 | 0 | 4 | -458062294
| Online PSC |  | https://podminky.urs.cz/item/CS_URS_2023_01/962052211 | [15 empty] | Online PSC | 2
| VV |  | vybourání stěn anglického dvorku | [15 empty] | VV | 2 | 1 | True | 0 | ROZPOCET
| VV |  | 15,5*0,3 |  | 4.65 | [13 empty] | VV | 2 | 2 | True | 1 | ROZPOCET
8 | K | 971033351 | Vybourání otvorů ve zdivu základovém nebo nadzákladovém z cihel, tvárnic, příčkovek z cihel pálených na maltu vápennou nebo vápenocementovou plochy do 0,09 m2, tl. do 450 mm | kus | 2 |  | 0 | CS ÚRS 2023 01 |  |  | základní | 0.846 | 1.692 | 0 | 0 | 0.074 | 0.148 | 4 | K | 2 |  |  |  | ROZPOCET | 0 | 0 | 0 | 0 | 0 | 1 | 0 | 4 | -1498113765
| Online PSC |  | https://podminky.urs.cz/item/CS_URS_2023_01/971033351 | [15 empty] | Online PSC | 2
| VV |  | Otvor ve stěně 300/300 pro rozvody ELTO z m.č. 0.07 | [15 empty] | VV | 2 | 1 | True | 0 | ROZPOCET
| VV |  | 1 |  | 1 | [13 empty] | VV | 2 | 2 | True | 0 | ROZPOCET
| VV |  | Otvor ve stěně obvodové 300/300 mm - rozvody ELTO( obvodová konstrukce) | [15 empty] | VV | 2 | 1 | True | 0 | ROZPOCET
| VV |  | 1 |  | 1 | [13 empty] | VV | 2 | 2 | True | 0 | ROZPOCET
| VV |  | Součet |  | 2 | [13 empty] | VV | 2 | 4 | True | 1 | ROZPOCET
9 | K | 97103344R | Úprava stávajícíh prostupů pro nové rozvody | kpl | 1 |  | 0 |  |  |  | základní | 0.813 | 0.813 | 0 | 0 | 0.138 | 0.138 | 4 | K | 2 |  |  |  | ROZPOCET | 0 | 0 | 0 | 0 | 0 | 1 | 0 | 4 | -2092161827
| D | 997 | Přesun sutě |  |  |  | 0 | [5 empty] | 110.7249 |  | 0 |  | 0 | 1 | D | 1 |  |  |  | ROZPOCET | [6 empty] | 0
10 | K | 997013213 | Vnitrostaveništní doprava suti a vybouraných hmot vodorovně do 50 m svisle ručně pro budovy a haly výšky přes 9 do 12 m | t | 19.511 |  | 0 | CS ÚRS 2023 01 |  |  | základní | 5.46 | 106.5301 | 0 | 0 | 0 | 0 | 4 | K | 2 |  |  |  | ROZPOCET | 0 | 0 | 0 | 0 | 0 | 1 | 0 | 4 | 267889961
| Online PSC |  | https://podminky.urs.cz/item/CS_URS_2023_01/997013213 | [15 empty] | Online PSC | 2
11 | K | 997013501 | Odvoz suti a vybouraných hmot na skládku nebo meziskládku se složením, na vzdálenost do 1 km | t | 19.511 |  | 0 | CS ÚRS 2023 01 |  |  | základní | 0.125 | 2.4389 | 0 | 0 | 0 | 0 | 4 | K | 2 |  |  |  | ROZPOCET | 0 | 0 | 0 | 0 | 0 | 1 | 0 | 4 | 1371031199
| Online PSC |  | https://podminky.urs.cz/item/CS_URS_2023_01/997013501 | [15 empty] | Online PSC | 2
12 | K | 997013509 | Odvoz suti a vybouraných hmot na skládku nebo meziskládku se složením, na vzdálenost Příplatek k ceně za každý další i započatý 1 km přes 1 km | t | 292.665 |  | 0 | CS ÚRS 2023 01 |  |  | základní | 0.006 | 1.756 | 0 | 0 | 0 | 0 | 4 | K | 2 |  |  |  | ROZPOCET | 0 | 0 | 0 | 0 | 0 | 1 | 0 | 4 | 925595988
| Online PSC |  | https://podminky.urs.cz/item/CS_URS_2023_01/997013509 | [15 empty] | Online PSC | 2
| VV |  | 19,511*15 'Přepočtené koeficientem množství |  | 292.665 | [13 empty] | VV | 2 | 2 | False | 1 | ROZPOCET
13 | K | 997013609 | Poplatek za uložení stavebního odpadu na skládce (skládkovné) ze směsí nebo oddělených frakcí betonu, cihel a keramických výrobků zatříděného do Katalogu odpadů pod kódem 17 01 07 | t | 77.329 |  | 0 | CS ÚRS 2023 01 |  |  | základní | 0 | 0 | 0 | 0 | 0 | 0 | 4 | K | 2 |  |  |  | ROZPOCET | 0 | 0 | 0 | 0 | 0 | 1 | 0 | 4 | 2054437991
| Online PSC |  | https://podminky.urs.cz/item/CS_URS_2023_01/997013609 | [15 empty] | Online PSC | 2
| D | 998 | Přesun hmot |  |  |  | 0 | [5 empty] | 5.7482 |  | 0 |  | 0 | 1 | D | 1 |  |  |  | ROZPOCET | [6 empty] | 0
14 | K | 998011002 | Přesun hmot pro budovy občanské výstavby, bydlení, výrobu a služby s nosnou svislou konstrukcí zděnou z cihel, tvárnic nebo kamene vodorovná dopravní vzdálenost do 100 m pro budovy výšky přes 6 do 12 m | t | 18.076 |  | 0 | CS ÚRS 2023 01 |  |  | základní | 0.318 | 5.7482 | 0 | 0 | 0 | 0 | 4 | K | 2 |  |  |  | ROZPOCET | 0 | 0 | 0 | 0 | 0 | 1 | 0 | 4 | -569199461
| Online PSC |  | https://podminky.urs.cz/item/CS_URS_2023_01/998011002 | [15 empty] | Online PSC | 2
| D | PSV | Práce a dodávky PSV |  |  |  | 0 | [5 empty] | 186.8989 |  | 0.10884 |  | 6.5472 | 2 | D | 0 |  |  |  | ROZPOCET | [6 empty] | 2736
| D | 711 | Izolace proti vodě, vlhkosti a plynům |  |  |  | 0 | [5 empty] | 4.2722 |  | 0.070799 |  | 0 | 2 | D | 1 |  |  |  | ROZPOCET | [6 empty] | 0
15 | K | 711112001 | Provedení izolace proti zemní vlhkosti natěradly a tmely za studena na ploše svislé S nátěrem penetračním | m2 | 5.35 |  | 0 | CS ÚRS 2023 01 |  |  | základní | 0.054 | 0.2889 | 0 | 0 | 0 | 0 | 16 | K | 2 |  |  |  | ROZPOCET | 0 | 0 | 0 | 0 | 0 | 1 | 0 | 16 | 959310533
| Online PSC |  | https://podminky.urs.cz/item/CS_URS_2023_01/711112001 | [15 empty] | Online PSC | 2
| VV |  | 5,35 |  | 5.35 | [13 empty] | VV | 2 | 2 | True | 1 | ROZPOCET
16 | M | 11163150 | lak penetrační asfaltový | t | 0.002 |  | 0 | CS ÚRS 2023 01 |  |  | základní | 0 | 0 | 1 | 0.002 | 0 | 0 | 32 | M | 2 |  |  |  | ROZPOCET | 0 | 0 | 0 | 0 | 0 | 1 | 0 | 16 | -2141282670
| VV |  | 5,35*0,00034 'Přepočtené koeficientem množství |  | 0.002 | [13 empty] | VV | 2 | 2 | False | 1 | ROZPOCET
17 | K | 711142559 | Provedení izolace proti zemní vlhkosti pásy přitavením NAIP na ploše svislé S | m2 | 10.7 |  | 0 | CS ÚRS 2023 01 |  |  | základní | 0.26 | 2.782 | 0.0004 | 0.00428 | 0 | 0 | 16 | K | 2 |  |  |  | ROZPOCET | 0 | 0 | 0 | 0 | 0 | 1 | 0 | 16 | 374228826
| Online PSC |  | https://podminky.urs.cz/item/CS_URS_2023_01/711142559 | [15 empty] | Online PSC | 2
| VV |  | 5,35*2 |  | 10.7 | [13 empty] | VV | 2 | 2 | True | 1 | ROZPOCET
18 | M | 62832001 | pás asfaltový natavitelný oxidovaný tl 3,5mm typu V60 S35 s vložkou ze skleněné rohože, s jemnozrnným minerálním posypem | m2 | 13.065 |  | 0 | CS ÚRS 2023 01 |  |  | základní | 0 | 0 | 0.0048 | 0.062712 | 0 | 0 | 32 | M | 2 |  |  |  | ROZPOCET | 0 | 0 | 0 | 0 | 0 | 1 | 0 | 16 | -1308711486
| VV |  | 10,7*1,221 'Přepočtené koeficientem množství |  | 13.065 | [13 empty] | VV | 2 | 2 | False | 1 | ROZPOCET
19 | K | 711491272 | Provedení doplňků izolace proti vodě textilií na ploše svislé S vrstva ochranná | m2 | 5.55 |  | 0 | CS ÚRS 2023 01 |  |  | základní | 0.196 | 1.0878 | 0 | 0 | 0 | 0 | 16 | K | 2 |  |  |  | ROZPOCET | 0 | 0 | 0 | 0 | 0 | 1 | 0 | 16 | -1839787152
| Online PSC |  | https://podminky.urs.cz/item/CS_URS_2023_01/711491272 | [15 empty] | Online PSC | 2
20 | M | 69311010 | geotextilie tkaná separační, filtrační, výztužná PP pevnost v tahu 80kN/m | m2 | 5.828 |  | 0 | CS ÚRS 2023 01 |  |  | základní | 0 | 0 | 0.00031 | 0.0018067 | 0 | 0 | 32 | M | 2 |  |  |  | ROZPOCET | 0 | 0 | 0 | 0 | 0 | 1 | 0 | 16 | -46096281
| VV |  | 5,55*1,05 'Přepočtené koeficientem množství |  | 5.828 | [13 empty] | VV | 2 | 2 | False | 1 | ROZPOCET
21 | K | 998711102 | Přesun hmot pro izolace proti vodě, vlhkosti a plynům stanovený z hmotnosti přesunovaného materiálu vodorovná dopravní vzdálenost do 50 m v objektech výšky přes 6 do 12 m | t | 0.071 |  | 0 | CS ÚRS 2023 01 |  |  | základní | 1.598 | 0.11346 | 0 | 0 | 0 | 0 | 16 | K | 2 |  |  |  | ROZPOCET | 0 | 0 | 0 | 0 | 0 | 1 | 0 | 16 | -1479334169
| Online PSC |  | https://podminky.urs.cz/item/CS_URS_2023_01/998711102 | [15 empty] | Online PSC | 2
| D | 713 | Izolace tepelné |  |  |  | 0 | [5 empty] | 73.1371 |  | 0 |  | 2.7361 | 2 | D | 1 |  |  |  | ROZPOCET | [6 empty] | 0
22 | K | 713420843 | Odstranění tepelné izolace potrubí, ohybů, armatur a přírub rohožemi v pletivu s povrchovou úpravou pletivem spojených ocelovým drátem potrubí, tloušťka izolace přes 50 mm | m | 315.1 |  | 0 | CS ÚRS 2023 01 |  |  | základní | 0.221 | 69.6371 | 0 | 0 | 0.00859 | 2.7067 | 16 | K | 2 |  |  |  | ROZPOCET | 0 | 0 | 0 | 0 | 0 | 1 | 0 | 16 | 1860185291
| Online PSC |  | https://podminky.urs.cz/item/CS_URS_2023_01/713420843 | [15 empty] | Online PSC | 2
23 | K | 713461811 | Odstranění tepelné izolace potrubí, ohybů a armatur tvarovkami nebo deskami potrubními pouzdry staženými drátem potrubí, tloušťka izolace do 100 mm | m | 70 |  | 0 | CS ÚRS 2023 01 |  |  | základní | 0.05 | 3.5 | 0 | 0 | 0.00042 | 0.0294 | 16 | K | 2 |  |  |  | ROZPOCET | 0 | 0 | 0 | 0 | 0 | 1 | 0 | 16 | -522452539
| Online PSC |  | https://podminky.urs.cz/item/CS_URS_2023_01/713461811 | [15 empty] | Online PSC | 2
| D | 724 | Zdravotechnika - strojní vybavení |  |  |  | 0 | [5 empty] | 0.848 |  | 0 |  | 0.192 | 2 | D | 1 |  |  |  | ROZPOCET | [6 empty] | 0
24 | K | 72411181R | Demontáž zařízení na přečerpávání odpadní vody do kanalizace | soubor | 1 |  | 0 |  |  |  | základní | 0.848 | 0.848 | 0 | 0 | 0.192 | 0.192 | 16 | K | 2 |  |  |  | ROZPOCET | 0 | 0 | 0 | 0 | 0 | 1 | 0 | 16 | 1682760172
| D | 727 | Zdravotechnika - požární ochrana |  |  |  | 0 | [5 empty] | 3.75 |  | 0.01624 |  | 0 | 2 | D | 1 |  |  |  | ROZPOCET | [6 empty] | 0
25 | K | 727111043 | Protipožární trubní ucpávky ocelového potrubí bez izolace prostup stropem tloušťky 150 mm požární odolnost EI 120 DN 50 | kus | 2 |  | 0 | CS ÚRS 2023 01 |  |  | základní | 0.75 | 1.5 | 0.00287 | 0.00574 | 0 | 0 | 16 | K | 2 |  |  |  | ROZPOCET | 0 | 0 | 0 | 0 | 0 | 1 | 0 | 16 | -1829081830
| Online PSC |  | https://podminky.urs.cz/item/CS_URS_2023_01/727111043 | [15 empty] | Online PSC | 2
| VV |  | Protipožární ucpávka: prostup neizolovaného měděného potrubí DN40 stěnou (ELTO), | [15 empty] | VV | 2 | 1 | True | 0 | ROZPOCET
| VV |  | 1 |  | 1 | [13 empty] | VV | 2 | 2 | True | 0 | ROZPOCET
| VV |  | Protipožární ucpávka: prostup neizolovaného měděného potrubí DN50 stěnou (ELTO), | [15 empty] | VV | 2 | 1 | True | 0 | ROZPOCET
| VV |  | 1 |  | 1 | [13 empty] | VV | 2 | 2 | True | 0 | ROZPOCET
| VV |  | Součet |  | 2 | [13 empty] | VV | 2 | 4 | True | 1 | ROZPOCET
26 | K | 727111045 | Protipožární trubní ucpávky ocelového potrubí bez izolace prostup stropem tloušťky 150 mm požární odolnost EI 120 DN 80 | kus | 3 |  | 0 | CS ÚRS 2023 01 |  |  | základní | 0.75 | 2.25 | 0.0035 | 0.0105 | 0 | 0 | 16 | K | 2 |  |  |  | ROZPOCET | 0 | 0 | 0 | 0 | 0 | 1 | 0 | 16 | -269984415
| Online PSC |  | https://podminky.urs.cz/item/CS_URS_2023_01/727111045 | [15 empty] | Online PSC | 2
| VV |  | Protipožární ucpávka: prostup neizolovaného kovového potrubí DN80 stěnou, | [15 empty] | VV | 2 | 1 | True | 0 | ROZPOCET
| VV |  | 3 |  | 3 | [13 empty] | VV | 2 | 2 | True | 1 | ROZPOCET
| D | 732 | Ústřední vytápění - strojovny |  |  |  | 0 | [5 empty] | 3.57 |  | 0 |  | 0.37 | 2 | D | 1 |  |  |  | ROZPOCET | [6 empty] | 0
27 | K | 73232081R | Demontáž nádrže na naftu včetně ekologické likvidace demontovaného materiálu | kus | 1 |  | 0 |  |  |  | základní | 3.57 | 3.57 | 0 | 0 | 0.37 | 0.37 | 16 | K | 2 |  |  |  | ROZPOCET | 0 | 0 | 0 | 0 | 0 | 1 | 0 | 16 | 33652491
| D | 733 | Ústřední vytápění - rozvodné potrubí |  |  |  | 0 | [5 empty] | 61.3912 |  | 0.02065 |  | 3.0597 | 2 | D | 1 |  |  |  | ROZPOCET | [6 empty] | 0
28 | K | 733120815 | Demontáž potrubí z trubek ocelových hladkých Ø do 38 | m | 15.3 |  | 0 | CS ÚRS 2023 01 |  |  | základní | 0.083 | 1.2699 | 4e-05 | 0.000612 | 0.00254 | 0.038862 | 16 | K | 2 |  |  |  | ROZPOCET | 0 | 0 | 0 | 0 | 0 | 1 | 0 | 16 | 1497347651
| Online PSC |  | https://podminky.urs.cz/item/CS_URS_2023_01/733120815 | [15 empty] | Online PSC | 2
29 | K | 733120819 | Demontáž potrubí z trubek ocelových hladkých Ø přes 38 do 60,3 | m | 36.2 |  | 0 | CS ÚRS 2023 01 |  |  | základní | 0.125 | 4.525 | 5e-05 | 0.00181 | 0.00473 | 0.17123 | 16 | K | 2 |  |  |  | ROZPOCET | 0 | 0 | 0 | 0 | 0 | 1 | 0 | 16 | -349847085
| Online PSC |  | https://podminky.urs.cz/item/CS_URS_2023_01/733120819 | [15 empty] | Online PSC | 2
30 | K | 733120826 | Demontáž potrubí z trubek ocelových hladkých Ø přes 60,3 do 89 | m | 86.8 |  | 0 | CS ÚRS 2023 01 |  |  | základní | 0.187 | 16.2316 | 6e-05 | 0.005208 | 0.00841 | 0.72999 | 16 | K | 2 |  |  |  | ROZPOCET | 0 | 0 | 0 | 0 | 0 | 1 | 0 | 16 | -1381748547
| Online PSC |  | https://podminky.urs.cz/item/CS_URS_2023_01/733120826 | [15 empty] | Online PSC | 2
31 | K | 733120832 | Demontáž potrubí z trubek ocelových hladkých Ø přes 89 do 133 | m | 130.2 |  | 0 | CS ÚRS 2023 01 |  |  | základní | 0.198 | 25.7796 | 0.0001 | 0.01302 | 0.01384 | 1.802 | 16 | K | 2 |  |  |  | ROZPOCET | 0 | 0 | 0 | 0 | 0 | 1 | 0 | 16 | -1073683903
| Online PSC |  | https://podminky.urs.cz/item/CS_URS_2023_01/733120832 | [15 empty] | Online PSC | 2
32 | K | 733390801 | Demontáž potrubí z trubek plastových Ø do 25/2,3 | m | 25.7 |  | 0 | CS ÚRS 2023 01 |  |  | základní | 0.052 | 1.3364 | 0 | 0 | 0.0005 | 0.01285 | 16 | K | 2 |  |  |  | ROZPOCET | 0 | 0 | 0 | 0 | 0 | 1 | 0 | 16 | -1828201882
| Online PSC |  | https://podminky.urs.cz/item/CS_URS_2023_01/733390801 | [15 empty] | Online PSC | 2
33 | K | 733390802 | Demontáž potrubí z trubek plastových Ø přes 25/2,3 do 50/4,6 | m | 66.9 |  | 0 | CS ÚRS 2023 01 |  |  | základní | 0.083 | 5.5527 | 0 | 0 | 0.00152 | 0.10169 | 16 | K | 2 |  |  |  | ROZPOCET | 0 | 0 | 0 | 0 | 0 | 1 | 0 | 16 | -1096202291
| Online PSC |  | https://podminky.urs.cz/item/CS_URS_2023_01/733390802 | [15 empty] | Online PSC | 2
34 | K | 733390803 | Demontáž potrubí z trubek plastových Ø přes 50/4,6 do 90/8,2 | m | 55.8 |  | 0 | CS ÚRS 2023 01 |  |  | základní | 0.12 | 6.696 | 0 | 0 | 0.00364 | 0.20311 | 16 | K | 2 |  |  |  | ROZPOCET | 0 | 0 | 0 | 0 | 0 | 1 | 0 | 16 | -1415239838
| Online PSC |  | https://podminky.urs.cz/item/CS_URS_2023_01/733390803 | [15 empty] | Online PSC | 2
| D | 751 | Vzduchotechnika |  |  |  | 0 | [5 empty] | 0.846 |  | 0.0004 |  | 0 | 2 | D | 1 |  |  |  | ROZPOCET | [6 empty] | 2736
35 | K | 751398022 | Montáž ostatních zařízení větrací mřížky stěnové, průřezu přes 0,04 do 0,100 m2 | kus | 1 |  | 0 | CS ÚRS 2023 01 |  |  | základní | 0.846 | 0.846 | 0 | 0 | 0 | 0 | 16 | K | 2 |  |  |  | ROZPOCET | 0 | 0 | 0 | 0 | 0 | 1 | 0 | 16 | -543139449
| Online PSC |  | https://podminky.urs.cz/item/CS_URS_2023_01/751398022 | [15 empty] | Online PSC | 2
36 | M | 4297239R | hliníková mřížka stěnová interiérová, kruhová pro vsazení do VZT potrubí, síťka proti hmyzu ø 300mm (Z4) | kus | 1 |  | 0 |  |  |  | základní | 0 | 0 | 0.0004 | 0.0004 | 0 | 0 | 32 | M | 2 |  |  |  | ROZPOCET | 0 | 0 | 0 | 0 | 0 | 1 | 0 | 16 | -369845311
37 | K | 751511123 | Montáž potrubí plechového skupiny I kruhového s přírubou tloušťky plechu 0,6 mm D přes 200 do 300 mm | m | 3 |  | 0 | [23 empty] | 756
| VV |  | Osazení VZT potrubí o rozměru ø 300mm do otvoru v obvodové konstrukci; d=1,0m; | [27 empty] | 1980
38 | M | 42981019 | trouba spirálně vinutá Pz D 300mm, l=3000mm | m | 3.6 |  | 0 | [23 empty] | 1980
VV
| D | 767 | Konstrukce zámečnické |  |  |  | 0 | [5 empty] | 39.0844 |  | 0.00075 |  | 0.18937 | 2 | D | 1 |  |  |  | ROZPOCET | [6 empty] | 0
39 | K | 767161814 | Demontáž zábradlí do suti rovného nerozebíratelný spoj hmotnosti 1 m zábradlí přes 20 kg | m | 5.47 |  | 0 | CS ÚRS 2023 01 |  |  | základní | 0.836 | 4.5729 | 0 | 0 | 0.025 | 0.13675 | 16 | K | 2 |  |  |  | ROZPOCET | 0 | 0 | 0 | 0 | 0 | 1 | 0 | 16 | 1648459425
| Online PSC |  | https://podminky.urs.cz/item/CS_URS_2023_01/767161814 | [15 empty] | Online PSC | 2
| VV |  | m.č.0.08 | [15 empty] | VV | 2 | 1 | True | 0 | ROZPOCET
| VV |  | 5,47 |  | 5.47 | [13 empty] | VV | 2 | 2 | True | 1 | ROZPOCET
40 | K | 7672201R1 | Ocelové zábradlí tyčové rovné 3280x1100mm, včetně antikorozního nátěru a osazení (Z2) | m | 3.28 |  | 0 | CS ÚRS 2023 01 |  |  | základní | 0.528 | 1.7318 | 0 | 0 | 0 | 0 | 16 | K | 2 |  |  |  | ROZPOCET | 0 | 0 | 0 | 0 | 0 | 1 | 0 | 16 | -1066293731
| Online PSC |  | https://podminky.urs.cz/item/CS_URS_2023_01/7672201R1 | [15 empty] | Online PSC | 2
41 | K | 7672201R2 | D+M Ocelové madlo tyčové rovné d=2700mm, včetně antikorozního nátěru (Z3) | m | 2.7 |  | 0 | CS ÚRS 2023 01 |  |  | základní | 0.528 | 1.4256 | 0 | 0 | 0 | 0 | 16 | K | 2 |  |  |  | ROZPOCET | 0 | 0 | 0 | 0 | 0 | 1 | 0 | 16 | -1456116612
| Online PSC |  | https://podminky.urs.cz/item/CS_URS_2023_01/7672201R2 | [15 empty] | Online PSC | 2
42 | K | 7672501R1 | D+M Kovová plošina se schody a zábradlím 2400x1500mm (náhrada za stávající); (Z1) | kpl | 1 |  | 0 |  |  |  | základní | 0.36 | 0.36 | 7e-05 | 7e-05 | 0 | 0 | 16 | K | 2 |  |  |  | ROZPOCET | 0 | 0 | 0 | 0 | 0 | 1 | 0 | 16 | 262015875
43 | K | 7672501R2 | D+M Ocelová podlahová plošina - rošt se záchytnou vanou; 3590x4135x123mm (šxdxv); zinkovaná ocel; vyskládáno z dílců (Z14) | kpl | 1 |  | 0 | CS ÚRS 2023 01 |  |  | základní | 0.36 | 0.36 | 7e-05 | 7e-05 | 0 | 0 | 16 | K | 2 |  |  |  | ROZPOCET | 0 | 0 | 0 | 0 | 0 | 1 | 0 | 16 | 194899550
| Online PSC |  | https://podminky.urs.cz/item/CS_URS_2023_01/7672501R2 | [15 empty] | Online PSC | 2
44 | K | 76753182R | Demontáž roštu anglického dvorku | m2 | 3.099 |  | 0 |  |  |  | základní | 0.126 | 0.39047 | 0 | 0 | 0.0002 | 0.0006198 | 16 | K | 2 |  |  |  | ROZPOCET | 0 | 0 | 0 | 0 | 0 | 1 | 0 | 16 | -157205817
| VV |  | 0,925*3,35 |  | 3.099 | [13 empty] | VV | 2 | 2 | True | 1 | ROZPOCET
45 | K | 76759084R | Demontáž stávajících kovových stupňů vč.zábradlí m.č.0.06 | kpl | 1 |  | 0 |  |  |  | základní | 0.12 | 0.12 | 0 | 0 | 0.01 | 0.01 | 16 | K | 2 |  |  |  | ROZPOCET | 0 | 0 | 0 | 0 | 0 | 1 | 0 | 16 | 417161845
46 | K | 7676403R1 | D+M Vnitřní jednokřídlé plechové dveře ozn.01,03, včetně zárubně, provětrávací mřížky kování , konečného nátěru | kus | 2 |  | 0 |  |  |  | základní | 2.05 | 4.1 | 0 | 0 | 0 | 0 | 16 | K | 2 |  |  |  | ROZPOCET | 0 | 0 | 0 | 0 | 0 | 1 | 0 | 16 | -1593951952
47 | K | 7676403R2 | D+M Vnitřní jednokřídlé plechové dveře ozn.02,04,05 včetně zárubně, kování , konečného nátěru | kus | 3 |  | 0 |  |  |  | základní | 2.05 | 6.15 | 0 | 0 | 0 | 0 | 16 | K | 2 |  |  |  | ROZPOCET | 0 | 0 | 0 | 0 | 0 | 1 | 0 | 16 | -1988460784
48 | K | 767641800 | Demontáž dveřních zárubní odřezáním od upevnění, plochy dveří do 2,5 m2 | kus | 2 |  | 0 | CS ÚRS 2023 01 |  |  | základní | 0.6 | 1.2 | 0 | 0 | 0.013 | 0.026 | 16 | K | 2 |  |  |  | ROZPOCET | 0 | 0 | 0 | 0 | 0 | 1 | 0 | 16 | -106583371
| Online PSC |  | https://podminky.urs.cz/item/CS_URS_2023_01/767641800 | [15 empty] | Online PSC | 2
| VV |  | dveří 800/1970 | [15 empty] | VV | 2 | 1 | True | 0 | ROZPOCET
| VV |  | 1 |  | 1 | [13 empty] | VV | 2 | 2 | True | 0 | ROZPOCET
| VV |  | dveří 800/1400 | [15 empty] | VV | 2 | 1 | True | 0 | ROZPOCET
| VV |  | 1 |  | 1 | [13 empty] | VV | 2 | 2 | True | 0 | ROZPOCET
| VV |  | Součet |  | 2 | [13 empty] | VV | 2 | 4 | True | 1 | ROZPOCET
49 | K | 767641805 | Demontáž dveřních zárubní odřezáním od upevnění, plochy dveří přes 2,5 do 4,5 m2 | kus | 1 |  | 0 | CS ÚRS 2023 01 |  |  | základní | 0.69 | 0.69 | 0 | 0 | 0.015 | 0.015 | 16 | K | 2 |  |  |  | ROZPOCET | 0 | 0 | 0 | 0 | 0 | 1 | 0 | 16 | 1582608970
| Online PSC |  | https://podminky.urs.cz/item/CS_URS_2023_01/767641805 | [15 empty] | Online PSC | 2
| VV |  | dveře 2400/2100 | [15 empty] | VV | 2 | 1 | True | 0 | ROZPOCET
| VV |  | 1 |  | 1 | [13 empty] | VV | 2 | 2 | True | 1 | ROZPOCET
50 | K | 76764652R | D+M Vnitřní dvoukřídlé plechové dveře EI 45 ozn.06, včetně zárubně, kování , konečného nátěru | kus | 1 |  | 0 |  |  |  | základní | 5.25 | 5.25 | 0.00061 | 0.00061 | 0 | 0 | 16 | K | 2 |  |  |  | ROZPOCET | 0 | 0 | 0 | 0 | 0 | 1 | 0 | 16 | -1749127109
51 | K | 767691822 | Ostatní práce - vyvěšení nebo zavěšení kovových křídel dveří, plochy do 2 m2 | kus | 7 |  | 0 | CS ÚRS 2023 01 |  |  | základní | 0.065 | 0.455 | 0 | 0 | 0 | 0 | 16 | K | 2 |  |  |  | ROZPOCET | 0 | 0 | 0 | 0 | 0 | 1 | 0 | 16 | 1225812116
| Online PSC |  | https://podminky.urs.cz/item/CS_URS_2023_01/767691822 | [15 empty] | Online PSC | 2
52 | K | 767691823 | Ostatní práce - vyvěšení nebo zavěšení kovových křídel dveří, plochy přes 2 m2 | kus | 1 |  | 0 | CS ÚRS 2023 01 |  |  | základní | 0.115 | 0.115 | 0 | 0 | 0 | 0 | 16 | K | 2 |  |  |  | ROZPOCET | 0 | 0 | 0 | 0 | 0 | 1 | 0 | 16 | -840135964
| Online PSC |  | https://podminky.urs.cz/item/CS_URS_2023_01/767691823 | [15 empty] | Online PSC | 2
53 | K | 76786100R | D+ M vnitřních kovových žebříků ukotvených do zdiva (Z13) | kus | 2 |  | 0 |  |  |  | základní | 4.4 | 8.8 | 0 | 0 | 0 | 0 | 16 | K | 2 |  |  |  | ROZPOCET | 0 | 0 | 0 | 0 | 0 | 1 | 0 | 16 | -1839427746
54 | K | 76799670R | Demontáž stávající kovové plošiny vč.schodů a zábradlí | kpl | 1 |  | 0 |  |  |  | základní | 0.057 | 0.057 | 0 | 0 | 0.001 | 0.001 | 16 | K | 2 |  |  |  | ROZPOCET | 0 | 0 | 0 | 0 | 0 | 1 | 0 | 16 | -1422755106
| VV |  | místnost č. 0.05/0.06 | [15 empty] | VV | 2 | 1 | True | 0 | ROZPOCET
| VV |  | 1 |  | 1 | [13 empty] | VV | 2 | 2 | True | 1 | ROZPOCET
55 | K | 998767102 | Přesun hmot pro zámečnické konstrukce stanovený z hmotnosti přesunovaného materiálu vodorovná dopravní vzdálenost do 50 m v objektech výšky přes 6 do 12 m | t | 1.1 |  | 0 | CS ÚRS 2023 01 |  |  | základní | 3.006 | 3.3066 | 0 | 0 | 0 | 0 | 16 | K | 2 |  |  |  | ROZPOCET | 0 | 0 | 0 | 0 | 0 | 1 | 0 | 16 | -1040600978
| Online PSC |  | https://podminky.urs.cz/item/CS_URS_2023_01/998767102 | [15 empty] | Online PSC | 2
| D | M | Práce a dodávky M |  |  |  | 0 | [5 empty] | 36.65 |  | 0 |  | 0.0462 | 3 | D | 0 |  |  |  | ROZPOCET | [6 empty] | 0
| D | 21-M | Elektromontáže |  |  |  | 0 | [5 empty] | 36.65 |  | 0 |  | 0.0462 | 3 | D | 1 |  |  |  | ROZPOCET | [6 empty] | 0
56 | K | 218100003 | Odpojení vodičů izolovaných z rozváděče nebo přístroje průřezu žíly do 16 mm2 | kus | 200 |  | 0 | CS ÚRS 2023 01 |  |  | základní | 0.076 | 15.2 | 0 | 0 | 0 | 0 | 64 | K | 2 |  |  |  | ROZPOCET | 0 | 0 | 0 | 0 | 0 | 1 | 0 | 64 | -2117195954
| Online PSC |  | https://podminky.urs.cz/item/CS_URS_2023_01/218100003 | [15 empty] | Online PSC | 2
57 | K | 218190402 | Demontáž rozvaděčů vn bez odpojení vodičů vnitřních do 10 kV | kus | 2 |  | 0 | CS ÚRS 2023 01 |  |  | základní | 7.785 | 15.57 | 0 | 0 | 0 | 0 | 64 | K | 2 |  |  |  | ROZPOCET | 0 | 0 | 0 | 0 | 0 | 1 | 0 | 64 | -1245435484
| Online PSC |  | https://podminky.urs.cz/item/CS_URS_2023_01/218190402 | [15 empty] | Online PSC | 2
58 | K | 218812011 | Demontáž izolovaných kabelů měděných do 1 kV bez odpojení vodičů plných nebo laněných kulatých (např. CYKY, CHKE-R) uložených volně nebo v liště počtu a průřezu žil 3x1,5 až 6 mm2 | m | 50 |  | 0 | CS ÚRS 2023 01 |  |  | základní | 0.028 | 1.4 | 0 | 0 | 0.00012 | 0.006 | 64 | K | 2 |  |  |  | ROZPOCET | 0 | 0 | 0 | 0 | 0 | 1 | 0 | 64 | 1616268309
| Online PSC |  | https://podminky.urs.cz/item/CS_URS_2023_01/218812011 | [15 empty] | Online PSC | 2
59 | K | 218812013 | Demontáž izolovaných kabelů měděných do 1 kV bez odpojení vodičů plných nebo laněných kulatých (např. CYKY, CHKE-R) uložených volně nebo v liště počtu a průřezu žil 3x10 až 16 mm2 | m | 20 |  | 0 | CS ÚRS 2023 01 |  |  | základní | 0.032 | 0.64 | 0 | 0 | 0.00052 | 0.0104 | 64 | K | 2 |  |  |  | ROZPOCET | 0 | 0 | 0 | 0 | 0 | 1 | 0 | 64 | 150490287
| Online PSC |  | https://podminky.urs.cz/item/CS_URS_2023_01/218812013 | [15 empty] | Online PSC | 2
60 | K | 218812061 | Demontáž izolovaných kabelů měděných do 1 kV bez odpojení vodičů plných nebo laněných kulatých (např. CYKY, CHKE-R) uložených volně nebo v liště počtu a průřezu žil 5x1,5 až 2,5 mm2 | m | 80 |  | 0 | CS ÚRS 2023 01 |  |  | základní | 0.028 | 2.24 | 0 | 0 | 0.00016 | 0.0128 | 64 | K | 2 |  |  |  | ROZPOCET | 0 | 0 | 0 | 0 | 0 | 1 | 0 | 64 | -1008647884
| Online PSC |  | https://podminky.urs.cz/item/CS_URS_2023_01/218812061 | [15 empty] | Online PSC | 2
61 | K | 218812063 | Demontáž izolovaných kabelů měděných do 1 kV bez odpojení vodičů plných nebo laněných kulatých (např. CYKY, CHKE-R) uložených volně nebo v liště počtu a průřezu žil 5x4 až 6 mm2 | m | 50 |  | 0 | CS ÚRS 2023 01 |  |  | základní | 0.032 | 1.6 | 0 | 0 | 0.00034 | 0.017 | 64 | K | 2 |  |  |  | ROZPOCET | 0 | 0 | 0 | 0 | 0 | 1 | 0 | 64 | -1369310844
| Online PSC |  | https://podminky.urs.cz/item/CS_URS_2023_01/218812063 | [15 empty] | Online PSC | 2

## Stavební práce 1.NP-3.NP
[9 empty] | >> skryté sloupce << | [9 empty] | {524ca36e-e7e4-4890-8159-5f905ae9126e}
2
| KRYCÍ LIST SOUPISU PRACÍ | [8 empty] | v --- níže se nacházejí doplnkové a pomocné údaje k sestavám --- v | [8 empty] | False
Stavba:
Komplexní rekonstrukce kotelny Rokycanské nemocnice ve stávajících prostorách
Objekt:
0106232 - Stavební práce 1NP-3.NP
| KSO: |  | 801 11 1 |  |  | CC-CZ:
| Místo: |  | Rokycany |  |  | Datum: | 8. 6. 2023
| Zadavatel: |  |  |  |  | IČ: | 708 90 366
|  | Plzeňský kraj |  |  |  | DIČ:
| Zhotovitel: |  |  |  |  | IČ: | 0
[6 empty] | DIČ: | 0
| Projektant: |  |  |  |  | IČ: | 452 80 495
|  | ČKJ Projekt, s.r.o., |  |  |  | DIČ:
| Zpracovatel: |  |  |  |  | IČ:
DIČ:
Poznámka:
| Cena bez DPH | [5 empty] | 0
|  |  | Základ daně |  |  | Sazba daně | Výše daně
| DPH | základní | 0 |  |  | 21% | 0
|  | snížená | 0 |  |  | 15% | 0
|  | zákl. přenesená | 0 |  |  | 21% | 0
|  | sníž. přenesená | 0 |  |  | 15% | 0
|  | nulová | 0 |  |  | 0% | 0
| Cena s DPH |  |  | v | CZK |  | 0
REKAPITULACE ČLENĚNÍ SOUPISU PRACÍ
Stavba:
Komplexní rekonstrukce kotelny Rokycanské nemocnice ve stávajících prostorách
Objekt:
0106232 - Stavební práce 1NP-3.NP
Místo: |  |  | Rokycany |  |  | Datum: | 8. 6. 2023
Zadavatel: |  |  | Plzeňský kraj |  |  | Projektant: | ČKJ Projekt, s.r.o.,
Zhotovitel: | [5 empty] | Zpracovatel:
Kód dílu - Popis | [6 empty] | Cena celkem [CZK]
Náklady stavby celkem | [6 empty] | 0 | [12 empty] | -1
| HSV - Práce a dodávky HSV | [5 empty] | 0
| 2 - Zakládání | [5 empty] | 0
| 3 - Svislé a kompletní konstrukce | [5 empty] | 0
| 4 - Vodorovné konstrukce | [5 empty] | 0
| 6 - Úpravy povrchů, podlahy a osazování výplní | [5 empty] | 0
| 9 - Ostatní konstrukce a práce, bourání | [5 empty] | 0
| 997 - Přesun sutě | [5 empty] | 0
| 998 - Přesun hmot | [5 empty] | 0
| PSV - Práce a dodávky PSV | [5 empty] | 0
| 713 - Izolace tepelné | [5 empty] | 0
| 725 - Zdravotechnika - zařizovací předměty | [5 empty] | 0
| 727 - Zdravotechnika - požární ochrana | [5 empty] | 0
| 731 - Ústřední vytápění - kotelny | [5 empty] | 0
| 733 - Ústřední vytápění - rozvodné potrubí | [5 empty] | 0
| 751 - Vzduchotechnika | [5 empty] | 0
| 762 - Konstrukce tesařské | [5 empty] | 0
| 767 - Konstrukce zámečnické | [5 empty] | 0
| 771 - Podlahy z dlaždic | [5 empty] | 0
| 777 - Podlahy lité | [5 empty] | 0
| 781 - Dokončovací práce - obklady | [5 empty] | 0
| 784 - Dokončovací práce - malby a tapety | [5 empty] | 0
| M - Práce a dodávky M | [5 empty] | 0
| 21-M - Elektromontáže | [5 empty] | 0
SOUPIS PRACÍ
Stavba:
Komplexní rekonstrukce kotelny Rokycanské nemocnice ve stávajících prostorách
Objekt:
0106232 - Stavební práce 1NP-3.NP
Místo: |  |  | Rokycany |  |  | Datum: | 8. 6. 2023
Zadavatel: |  |  | Plzeňský kraj |  |  | Projektant: | ČKJ Projekt, s.r.o.,
Zhotovitel: | [5 empty] | Zpracovatel:
PČ | Typ | Kód | Popis | MJ | Množství | J.cena [CZK] | Cena celkem [CZK] | Cenová soustava |  |  | DPH | J. Nh [h] | Nh celkem [h] | J. hmotnost [t] | Hmotnost celkem [t] | J. suť [t] | Suť Celkem [t]
Náklady soupisu celkem | [6 empty] | #REF! | [5 empty] | #REF! |  | #REF! |  | #REF! |  | D | -1 | [10 empty] | #REF!
| D | HSV | Práce a dodávky HSV |  |  |  | 0 | [5 empty] | 2524.5964 |  | 74.5533 |  | 127.3847 | 1 | D | 0 |  |  |  | ROZPOCET | [6 empty] | 32958.03
| D | 2 | Zakládání |  |  |  | 0 | [5 empty] | 8.0848 |  | 6.0073 |  | 0 | 1 | D | 1 |  |  |  | ROZPOCET | [6 empty] | 0
1 | K | 272321511 | Základy z betonu železového (bez výztuže) klenby z betonu bez zvláštních nároků na prostředí tř. C 25/30 | m3 | 2.246 |  | 0 | CS ÚRS 2023 01 |  |  | základní | 0.629 | 1.4127 | 2.5019 | 5.6192 | 0 | 0 | 4 | K | 2 |  |  |  | ROZPOCET | 0 | 0 | 0 | 0 | 0 | 1 | 0 | 4 | 1562152287
| Online PSC |  | https://podminky.urs.cz/item/CS_URS_2023_01/272321511 | [15 empty] | Online PSC | 2
| VV |  | Betonový základ pod kotle | [15 empty] | VV | 2 | 1 | True | 0 | ROZPOCET
| VV |  | 2,8*5,52*0,1 |  | 1.546 | [13 empty] | VV | 2 | 2 | True | 0 | ROZPOCET
| VV |  | Betonový základ pod zásobníky teplé vody | [15 empty] | VV | 2 | 1 | True | 0 | ROZPOCET
| VV |  | 3,5*2*0,1 |  | 0.7 | [13 empty] | VV | 2 | 2 | True | 0 | ROZPOCET
| VV |  | Součet |  | 2.246 | [13 empty] | VV | 2 | 4 | True | 1 | ROZPOCET
2 | K | 273351121 | Bednění základů desek zřízení | m2 | 2.664 |  | 0 | CS ÚRS 2023 01 |  |  | základní | 0.3 | 0.7992 | 0.00247 | 0.0065801 | 0 | 0 | 4 | K | 2 |  |  |  | ROZPOCET | 0 | 0 | 0 | 0 | 0 | 1 | 0 | 4 | 1279030291
| Online PSC |  | https://podminky.urs.cz/item/CS_URS_2023_01/273351121 | [15 empty] | Online PSC | 2
| VV |  | Betonový základ pod kotle | [15 empty] | VV | 2 | 1 | True | 0 | ROZPOCET
| VV |  | (2,8+5,52)*2*0,1 |  | 1.664 | [13 empty] | VV | 2 | 2 | True | 0 | ROZPOCET
| VV |  | Betonový základ pod zásobníky teplé vody | [15 empty] | VV | 2 | 1 | True | 0 | ROZPOCET
| VV |  | (3,0+2)*2*0,1 |  | 1 | [13 empty] | VV | 2 | 2 | True | 0 | ROZPOCET
| VV |  | Součet |  | 2.664 | [13 empty] | VV | 2 | 4 | True | 1 | ROZPOCET
3 | K | 273351122 | Bednění základů desek odstranění | m2 | 2.664 |  | 0 | CS ÚRS 2023 01 |  |  | základní | 0.152 | 0.40493 | 0 | 0 | 0 | 0 | 4 | K | 2 |  |  |  | ROZPOCET | 0 | 0 | 0 | 0 | 0 | 1 | 0 | 4 | -681655634
| Online PSC |  | https://podminky.urs.cz/item/CS_URS_2023_01/273351122 | [15 empty] | Online PSC | 2
4 | K | 273362021 | Výztuž základů desek ze svařovaných sítí z drátů typu KARI | t | 0.359 |  | 0 | CS ÚRS 2023 01 |  |  | základní | 15.231 | 5.4679 | 1.0628 | 0.38153 | 0 | 0 | 4 | K | 2 |  |  |  | ROZPOCET | 0 | 0 | 0 | 0 | 0 | 1 | 0 | 4 | -165901394
| Online PSC |  | https://podminky.urs.cz/item/CS_URS_2023_01/273362021 | [15 empty] | Online PSC | 2
| VV |  | (2,8*5,52*2+3,5*2*2)*0,008 |  | 0.359 | [13 empty] | VV | 2 | 2 | True | 1 | ROZPOCET
| D | 3 | Svislé a kompletní konstrukce |  |  |  | 0 | [5 empty] | 49.8908 |  | 17.6837 |  | 0 | 1 | D | 1 |  |  |  | ROZPOCET | [6 empty] | 0
5 | K | 311231127 | Zdivo z cihel pálených nosné z cihel plných dl. 290 mm P 20 až 25, na maltu ze suché směsi 10 MPa | m3 | 5.67 |  | 0 | CS ÚRS 2023 01 |  |  | základní | 3.88 | 21.9996 | 1.6627 | 9.4275 | 0 | 0 | 4 | K | 2 |  |  |  | ROZPOCET | 0 | 0 | 0 | 0 | 0 | 1 | 0 | 4 | -2065282623
| Online PSC |  | https://podminky.urs.cz/item/CS_URS_2023_01/311231127 | [15 empty] | Online PSC | 2
| VV |  | Zazdění montážního otvoru 4200x3000 mm po nastěhování nové technologie (cihelné zdivo) | [15 empty] | VV | 2 | 1 | True | 0 | ROZPOCET
| VV |  | 4,2*3*0,45 |  | 5.67 | [13 empty] | VV | 2 | 2 | True | 1 | ROZPOCET
6 | K | 314232114 | Obezdívka komínů v nadstřešní části z lícových cihel pálených pevnosti P 60, na maltu MVC včetně spárování, délky 290 mm (český formát 290x140x65 mm) plných | m3 | 3.705 |  | 0 | CS ÚRS 2023 01 |  |  | základní | 7.528 | 27.8912 | 2.2284 | 8.2562 | 0 | 0 | 4 | K | 2 |  |  |  | ROZPOCET | 0 | 0 | 0 | 0 | 0 | 1 | 0 | 4 | -1403245405
| Online PSC |  | https://podminky.urs.cz/item/CS_URS_2023_01/314232114 | [15 empty] | Online PSC | 2
| VV |  | Dozdění komínového tělesa o rozměrech 840x1630mm; 2,5m nad úroveň střešního pláště | [15 empty] | VV | 2 | 1 | True | 0 | ROZPOCET
| VV |  | (0,84*2*2,5+1,63*2,5*2)*0,3 |  | 3.705 | [13 empty] | VV | 2 | 2 | True | 1 | ROZPOCET
| D | 4 | Vodorovné konstrukce |  |  |  | 0 | [5 empty] | 4.8201 |  | 0.69884 |  | 0 | 1 | D | 1 |  |  |  | ROZPOCET | [6 empty] | 0
7 | K | 411388531 | Zabetonování otvorů ve stropech nebo v klenbách včetně lešení, bednění, odbednění a výztuže (materiál v ceně) ve stropech železobetonových, tvárnicových a prefabrikovaných | m3 | 0.29 |  | 0 | CS ÚRS 2023 01 |  |  | základní | 16.621 | 4.8201 | 2.4098 | 0.69884 | 0 | 0 | 4 | K | 2 |  |  |  | ROZPOCET | 0 | 0 | 0 | 0 | 0 | 1 | 0 | 4 | -1136679691
| Online PSC |  | https://podminky.urs.cz/item/CS_URS_2023_01/411388531 | [15 empty] | Online PSC | 2
| VV |  | Zaslepení prostupu v podlaze kotelny - zaústění původních spalinovodů 1000x1000mm | [15 empty] | VV | 2 | 1 | True | 0 | ROZPOCET
| VV |  | 1*1*0,25 |  | 0.25 | [13 empty] | VV | 2 | 2 | True | 0 | ROZPOCET
| VV |  | Zaslepení prostupu v podlaze místnosti č. 3.03 400x400mm | [15 empty] | VV | 2 | 1 | True | 0 | ROZPOCET
| VV |  | 0,4*0,4*0,25 |  | 0.04 | [13 empty] | VV | 2 | 2 | True | 0 | ROZPOCET
| VV |  | Součet |  | 0.29 | [13 empty] | VV | 2 | 4 | True | 1 | ROZPOCET
| D | 6 | Úpravy povrchů, podlahy a osazování výplní |  |  |  | 0 | [5 empty] | 652.6935 |  | 48.2489 |  | 0 | 1 | D | 1 |  |  |  | ROZPOCET | [6 empty] | 0
8 | K | 612321141 | Omítka vápenocementová vnitřních ploch nanášená ručně dvouvrstvá, tloušťky jádrové omítky do 10 mm a tloušťky štuku do 3 mm štuková svislých konstrukcí stěn | m2 | 147.3 |  | 0 | CS ÚRS 2023 01 |  |  | základní | 0.47 | 69.231 | 0.01838 | 2.7074 | 0 | 0 | 4 | K | 2 |  |  |  | ROZPOCET | 0 | 0 | 0 | 0 | 0 | 1 | 0 | 4 | 1047443467
| Online PSC |  | https://podminky.urs.cz/item/CS_URS_2023_01/612321141 | [15 empty] | Online PSC | 2
| VV |  | Oprava povrchů stěn po odstranění keramických obkladů | [15 empty] | VV | 2 | 1 | True | 0 | ROZPOCET
| VV |  | 1.01 - Strojovna vytápění | [15 empty] | VV | 2 | 1 | True | 0 | ROZPOCET
| VV |  | 41,71 |  | 41.71 | [13 empty] | VV | 2 | 2 | True | 0 | ROZPOCET
| VV |  | 1.02 - Sklad / Elektrorozvaděče | [15 empty] | VV | 2 | 1 | True | 0 | ROZPOCET
| VV |  | 4,1 |  | 4.1 | [13 empty] | VV | 2 | 2 | True | 0 | ROZPOCET
| VV |  | 1.03 - Kancelář / Velín | [15 empty] | VV | 2 | 1 | True | 0 | ROZPOCET
| VV |  | 5,7 |  | 5.7 | [13 empty] | VV | 2 | 2 | True | 0 | ROZPOCET
| VV |  | 1.04 - Kotelna | [15 empty] | VV | 2 | 1 | True | 0 | ROZPOCET
| VV |  | 16,70+10,78+27,35+11,41+11,90 |  | 78.14 | [13 empty] | VV | 2 | 2 | True | 0 | ROZPOCET
| VV |  | 1.06 - WC / Šatna (Zázemí obsluhy) | [15 empty] | VV | 2 | 1 | True | 0 | ROZPOCET
| VV |  | 17,65 |  | 17.65 | [13 empty] | VV | 2 | 2 | True | 0 | ROZPOCET
| VV |  | Součet |  | 147.3 | [13 empty] | VV | 2 | 4 | True | 1 | ROZPOCET
9 | K | 612325423 | Oprava vápenocementové omítky vnitřních ploch štukové dvouvrstvé, tloušťky do 20 mm a tloušťky štuku do 3 mm stěn, v rozsahu opravované plochy přes 30 do 50% | m2 | 999.1 |  | 0 | CS ÚRS 2023 01 |  |  | základní | 0.466 | 465.5806 | 0.0284 | 28.3744 | 0 | 0 | 4 | K | 2 |  |  |  | ROZPOCET | 0 | 0 | 0 | 0 | 0 | 1 | 0 | 4 | 1743689264
| Online PSC |  | https://podminky.urs.cz/item/CS_URS_2023_01/612325423 | [15 empty] | Online PSC | 2
| VV |  | 1.01 - Strojovna vytápění | [15 empty] | VV | 2 | 1 | True | 0 | ROZPOCET
| VV |  | 21,98+44,67+20,78+13,7 |  | 101.13 | [13 empty] | VV | 2 | 2 | True | 0 | ROZPOCET
| VV |  | 1.02 - Sklad / Elektrorozvaděče | [15 empty] | VV | 2 | 1 | True | 0 | ROZPOCET
| VV |  | 10,17+15,14+6,51+9,95 |  | 41.77 | [13 empty] | VV | 2 | 2 | True | 0 | ROZPOCET
| VV |  | 1.04 - Kotelna | [15 empty] | VV | 2 | 1 | True | 0 | ROZPOCET
| VV |  | 77,20+48,45+163,99+76,78+70,52+29,10 |  | 466.04 | [13 empty] | VV | 2 | 2 | True | 0 | ROZPOCET
| VV |  | 1.05 - Sklad | [15 empty] | VV | 2 | 1 | True | 0 | ROZPOCET
| VV |  | 21,68+9,10+21,68+6,74 |  | 59.2 | [13 empty] | VV | 2 | 2 | True | 0 | ROZPOCET
| VV |  | 1.06 - WC / Šatna (Zázemí obsluhy) | [15 empty] | VV | 2 | 1 | True | 0 | ROZPOCET
| VV |  | 13,72+7,02+24,16+9,11 |  | 54.01 | [13 empty] | VV | 2 | 2 | True | 0 | ROZPOCET
| VV |  | 1.07 - Schodiště | [15 empty] | VV | 2 | 1 | True | 0 | ROZPOCET
| VV |  | 13,62+4,24+13,26+1,92 |  | 33.04 | [13 empty] | VV | 2 | 2 | True | 0 | ROZPOCET
| VV |  | 2.01 - Sklad | [15 empty] | VV | 2 | 1 | True | 0 | ROZPOCET
| VV |  | 12,08+6,06+12,08 |  | 30.22 | [13 empty] | VV | 2 | 2 | True | 0 | ROZPOCET
| VV |  | 2.02 - Galerie | [15 empty] | VV | 2 | 1 | True | 0 | ROZPOCET
| VV |  | 4,57+3,40 |  | 7.97 | [13 empty] | VV | 2 | 2 | True | 0 | ROZPOCET
| VV |  | 2.03 - Schodiště | [15 empty] | VV | 2 | 1 | True | 0 | ROZPOCET
| VV |  | 7,15+6,78+11,43+3,72 |  | 29.08 | [13 empty] | VV | 2 | 2 | True | 0 | ROZPOCET
| VV |  | 3.01 - Sklad | [15 empty] | VV | 2 | 1 | True | 0 | ROZPOCET
| VV |  | 44,33+14,78+35,18+8,02 |  | 102.31 | [13 empty] | VV | 2 | 2 | True | 0 | ROZPOCET
| VV |  | 3.02 - Sklad | [15 empty] | VV | 2 | 1 | True | 0 | ROZPOCET
| VV |  | 7,08+5,09+5,28+7,25 |  | 24.7 | [13 empty] | VV | 2 | 2 | True | 0 | ROZPOCET
| VV |  | 3.03 - Sklad | [15 empty] | VV | 2 | 1 | True | 0 | ROZPOCET
| VV |  | 5,49+5,87+7,29 |  | 18.65 | [13 empty] | VV | 2 | 2 | True | 0 | ROZPOCET
| VV |  | 3.04 - Galerie | [15 empty] | VV | 2 | 1 | True | 0 | ROZPOCET
| VV |  | 0,51+4,10+0,95 |  | 5.56 | [13 empty] | VV | 2 | 2 | True | 0 | ROZPOCET
| VV |  | 3.05 - Schodiště | [15 empty] | VV | 2 | 1 | True | 0 | ROZPOCET
| VV |  | 9,51+5,28+10,63 |  | 25.42 | [13 empty] | VV | 2 | 2 | True | 0 | ROZPOCET
| VV |  | Součet |  | 999.1 | [13 empty] | VV | 2 | 4 | True | 1 | ROZPOCET
10 | K | 631311235 | Mazanina z betonu prostého se zvýšenými nároky na prostředí tl. přes 120 do 240 mm tř. C 30/37 | m3 | 0.239 |  | 0 | CS ÚRS 2023 01 |  |  | základní | 2.317 | 0.55376 | 2.5019 | 0.59795 | 0 | 0 | 4 | K | 2 |  |  |  | ROZPOCET | 0 | 0 | 0 | 0 | 0 | 1 | 0 | 4 | 1505267498
| Online PSC |  | https://podminky.urs.cz/item/CS_URS_2023_01/631311235 | [15 empty] | Online PSC | 2
| VV |  | Nový betonový povrch před vstupem do kotelny 1225x1300mm | [15 empty] | VV | 2 | 1 | True | 0 | ROZPOCET
| VV |  | 1,225*1,3*0,15 |  | 0.239 | [13 empty] | VV | 2 | 2 | True | 1 | ROZPOCET
11 | K | 631319013 | Příplatek k cenám mazanin za úpravu povrchu mazaniny přehlazením, mazanina tl. přes 120 do 240 mm | m3 | 0.239 |  | 0 | CS ÚRS 2023 01 |  |  | základní | 0.675 | 0.16132 | 0 | 0 | 0 | 0 | 4 | K | 2 |  |  |  | ROZPOCET | 0 | 0 | 0 | 0 | 0 | 1 | 0 | 4 | -979576872
| Online PSC |  | https://podminky.urs.cz/item/CS_URS_2023_01/631319013 | [15 empty] | Online PSC | 2
12 | K | 631319197 | Příplatek k cenám mazanin za malou plochu do 5 m2 jednotlivě mazanina tl. přes 120 do 240 mm | m3 | 0.239 |  | 0 | CS ÚRS 2023 01 |  |  | základní | 0.208 | 0.049712 | 0 | 0 | 0 | 0 | 4 | K | 2 |  |  |  | ROZPOCET | 0 | 0 | 0 | 0 | 0 | 1 | 0 | 4 | 242319948
| Online PSC |  | https://podminky.urs.cz/item/CS_URS_2023_01/631319197 | [15 empty] | Online PSC | 2
13 | K | 632451022 | Potěr cementový vyrovnávací z malty (MC-15) v pásu o průměrné (střední) tl. přes 20 do 30 mm | m2 | 167.55 |  | 0 | CS ÚRS 2023 01 |  |  | základní | 0.373 | 62.4962 | 0.07426 | 12.4423 | 0 | 0 | 4 | K | 2 |  |  |  | ROZPOCET | 0 | 0 | 0 | 0 | 0 | 1 | 0 | 4 | 826865237
| Online PSC |  | https://podminky.urs.cz/item/CS_URS_2023_01/632451022 | [15 empty] | Online PSC | 2
| VV |  | Nový vyrovnávací potěr podlahy 30 mm (tam kde byla keramická dlažba) | [15 empty] | VV | 2 | 1 | True | 0 | ROZPOCET
| VV |  | 1.02 - Sklad / Elektrorozvaděče | [15 empty] | VV | 2 | 1 | True | 0 | ROZPOCET
| VV |  | 5,5 |  | 5.5 | [13 empty] | VV | 2 | 2 | True | 0 | ROZPOCET
| VV |  | 1.03 - Kancelář / Velín | [15 empty] | VV | 2 | 1 | True | 0 | ROZPOCET
| VV |  | 12,04 |  | 12.04 | [13 empty] | VV | 2 | 2 | True | 0 | ROZPOCET
| VV |  | 1.04 - Kotelna | [15 empty] | VV | 2 | 1 | True | 0 | ROZPOCET
| VV |  | 140,01 |  | 140.01 | [13 empty] | VV | 2 | 2 | True | 0 | ROZPOCET
| VV |  | 1.06 - WC / Šatna (Zázemí obsluhy) | [15 empty] | VV | 2 | 1 | True | 0 | ROZPOCET
| VV |  | 10 |  | 10 | [13 empty] | VV | 2 | 2 | True | 0 | ROZPOCET
| VV |  | Součet |  | 167.55 | [13 empty] | VV | 2 | 4 | True | 1 | ROZPOCET
14 | K | 632451103 | Potěr cementový samonivelační ze suchých směsí tloušťky přes 5 do 10 mm | m2 | 202.3 |  | 0 | CS ÚRS 2023 01 |  |  | základní | 0.27 | 54.621 | 0.0204 | 4.1269 | 0 | 0 | 4 | K | 2 |  |  |  | ROZPOCET | 0 | 0 | 0 | 0 | 0 | 1 | 0 | 4 | 152087015
| Online PSC |  | https://podminky.urs.cz/item/CS_URS_2023_01/632451103 | [15 empty] | Online PSC | 2
| VV |  | Nový vyrovnávací potěr podlahy 10mm (tam kde byla betonová podlaha) | [15 empty] | VV | 2 | 1 | True | 0 | ROZPOCET
| VV |  | 1.01 - Strojovna vytápění | [15 empty] | VV | 2 | 1 | True | 0 | ROZPOCET
| VV |  | 51,35 |  | 51.35 | [13 empty] | VV | 2 | 2 | True | 0 | ROZPOCET
| VV |  | 1.02 - Sklad / Elektrorozvaděče | [15 empty] | VV | 2 | 1 | True | 0 | ROZPOCET
| VV |  | 5,5 |  | 5.5 | [13 empty] | VV | 2 | 2 | True | 0 | ROZPOCET
| VV |  | 1.05 - Sklad | [15 empty] | VV | 2 | 1 | True | 0 | ROZPOCET
| VV |  | 4,74 |  | 4.74 | [13 empty] | VV | 2 | 2 | True | 0 | ROZPOCET
| VV |  | 1.07 - Schodiště | [15 empty] | VV | 2 | 1 | True | 0 | ROZPOCET
| VV |  | 10,14 |  | 10.14 | [13 empty] | VV | 2 | 2 | True | 0 | ROZPOCET
| VV |  | 2.01 - Sklad | [15 empty] | VV | 2 | 1 | True | 0 | ROZPOCET
| VV |  | 11,15 |  | 11.15 | [13 empty] | VV | 2 | 2 | True | 0 | ROZPOCET
| VV |  | 2.02 - Galerie | [15 empty] | VV | 2 | 1 | True | 0 | ROZPOCET
| VV |  | 5,09 |  | 5.09 | [13 empty] | VV | 2 | 2 | True | 0 | ROZPOCET
| VV |  | 2.03 - Schodiště | [15 empty] | VV | 2 | 1 | True | 0 | ROZPOCET
| VV |  | 8,54 |  | 8.54 | [13 empty] | VV | 2 | 2 | True | 0 | ROZPOCET
| VV |  | 3.01 - Sklad | [15 empty] | VV | 2 | 1 | True | 0 | ROZPOCET
| VV |  | 70,06 |  | 70.06 | [13 empty] | VV | 2 | 2 | True | 0 | ROZPOCET
| VV |  | 3.02 - Sklad | [15 empty] | VV | 2 | 1 | True | 0 | ROZPOCET
| VV |  | 11,71 |  | 11.71 | [13 empty] | VV | 2 | 2 | True | 0 | ROZPOCET
| VV |  | 3.03 - Sklad | [15 empty] | VV | 2 | 1 | True | 0 | ROZPOCET
| VV |  | 10,84 |  | 10.84 | [13 empty] | VV | 2 | 2 | True | 0 | ROZPOCET
| VV |  | 3.04 - Galerie | [15 empty] | VV | 2 | 1 | True | 0 | ROZPOCET
| VV |  | 7,37 |  | 7.37 | [13 empty] | VV | 2 | 2 | True | 0 | ROZPOCET
| VV |  | 3.05 - Schodiště | [15 empty] | VV | 2 | 1 | True | 0 | ROZPOCET
| VV |  | 5,81 |  | 5.81 | [13 empty] | VV | 2 | 2 | True | 0 | ROZPOCET
| VV |  | Součet |  | 202.3 | [13 empty] | VV | 2 | 4 | True | 1 | ROZPOCET
| D | 9 | Ostatní konstrukce a práce, bourání |  |  |  | 0 | [5 empty] | 911.9509 |  | 1.9145 |  | 127.3847 | 1 | D | 1 |  |  |  | ROZPOCET | [6 empty] | 32958.03
15 | K | 935113111 | Osazení odvodňovacího žlabu s krycím roštem polymerbetonového šířky do 200 mm | m | 5.5 |  | 0 | CS ÚRS 2023 01 |  |  | základní | 0.269 | 1.4795 | 0.29221 | 1.6072 | 0 | 0 | 4 | K | 2 |  |  |  | ROZPOCET | 0 | 0 | 0 | 0 | 0 | 1 | 0 | 4 | 1605666364
| Online PSC |  | https://podminky.urs.cz/item/CS_URS_2023_01/935113111 | [15 empty] | Online PSC | 2
| VV |  | Odvodňovací žlab systémový; š=100mm; v=100mm; d=5,5m; včetně pozinkovaného krycího roštu | [15 empty] | VV | 2 | 1 | True | 0 | ROZPOCET
| VV |  | 5,5 |  | 5.5 | [13 empty] | VV | 2 | 2 | True | 1 | ROZPOCET
16 | M | 59227113 | žlab odvodňovací s roštem bez spádu dna monolitický z polymerbetonu š 100mm | m | 5.5 |  | 0 | CS ÚRS 2023 01 |  |  | základní | 0 | 0 | 0.0328 | 0.1804 | 0 | 0 | 8 | M | 2 |  |  |  | ROZPOCET | 0 | 0 | 0 | 0 | 0 | 1 | 0 | 4 | 49080089
17 | K | 941211111 | Montáž lešení řadového rámového lehkého pracovního s podlahami s provozním zatížením tř. 3 do 200 kg/m2 šířky tř. SW06 od 0,6 do 0,9 m, výšky do 10 m | m2 | 382.5 |  | 0 | CS ÚRS 2023 01 |  |  | základní | 0.11 | 42.075 | 0 | 0 | 0 | 0 | 4 | K | 2 |  |  |  | ROZPOCET | 0 | 0 | 0 | 0 | 0 | 1 | 0 | 4 | -908170367
| Online PSC |  | https://podminky.urs.cz/item/CS_URS_2023_01/941211111 | [15 empty] | Online PSC | 2
| VV |  | 9*16,55*2+9*4,7*2 |  | 382.5 | [13 empty] | VV | 2 | 2 | True | 1 | ROZPOCET
18 | K | 941211211 | Montáž lešení řadového rámového lehkého pracovního s podlahami s provozním zatížením tř. 3 do 200 kg/m2 Příplatek za první a každý další den použití lešení k ceně -1111 nebo -1112 | m2 | 22950 |  | 0 | CS ÚRS 2023 01 |  |  | základní | 0 | 0 | 0 | 0 | 0 | 0 | 4 | K | 2 |  |  |  | ROZPOCET | 0 | 0 | 0 | 0 | 0 | 1 | 0 | 4 | 1074416375
| Online PSC |  | https://podminky.urs.cz/item/CS_URS_2023_01/941211211 | [15 empty] | Online PSC | 2
| VV |  | 382,5*60 'Přepočtené koeficientem množství |  | 22950 | [13 empty] | VV | 2 | 2 | False | 1 | ROZPOCET
19 | K | 941211311 | Odborná prohlídka lešení řadového rámového lehkého pracovního s podlahami s provozním zatížením tř. 3 do 200 kg/m2 šířky tř. SW06 od 0,6 do 0,9 m výšky do 25 m, celkové plochy do 500 m2 nezakrytého | kus | 1 |  | 0 | CS ÚRS 2023 01 |  |  | základní | 2 | 2 | 0 | 0 | 0 | 0 | 4 | K | 2 |  |  |  | ROZPOCET | 0 | 0 | 0 | 0 | 0 | 1 | 0 | 4 | 1853258189
| Online PSC |  | https://podminky.urs.cz/item/CS_URS_2023_01/941211311 | [15 empty] | Online PSC | 2
20 | K | 941211811 | Demontáž lešení řadového rámového lehkého pracovního s provozním zatížením tř. 3 do 200 kg/m2 šířky tř. SW06 od 0,6 do 0,9 m, výšky do 10 m | m2 | 382.5 |  | 0 | CS ÚRS 2023 01 |  |  | základní | 0.069 | 26.3925 | 0 | 0 | 0 | 0 | 4 | K | 2 |  |  |  | ROZPOCET | 0 | 0 | 0 | 0 | 0 | 1 | 0 | 4 | 1125030405
| Online PSC |  | https://podminky.urs.cz/item/CS_URS_2023_01/941211811 | [15 empty] | Online PSC | 2
| VV |  | 382,5 |  | 382.5 | [13 empty] | VV | 2 | 2 | True | 1 | ROZPOCET
21 | K | 949101112 | Lešení pomocné pracovní pro objekty pozemních staveb pro zatížení do 150 kg/m2, o výšce lešeňové podlahy přes 1,9 do 3,5 m | m2 | 540 |  | 0 | CS ÚRS 2023 01 |  |  | základní | 0.126 | 68.04 | 0.00021 | 0.1134 | 0 | 0 | 4 | K | 2 |  |  |  | ROZPOCET | 0 | 0 | 0 | 0 | 0 | 1 | 0 | 4 | -1918009453
| Online PSC |  | https://podminky.urs.cz/item/CS_URS_2023_01/949101112 | [15 empty] | Online PSC | 2
22 | K | 961055111 | Bourání základů z betonu železového | m3 | 3.048 |  | 0 | CS ÚRS 2023 01 |  |  | základní | 10.986 | 33.4853 | 0 | 0 | 2.4 | 7.3152 | 4 | K | 2 |  |  |  | ROZPOCET | 0 | 0 | 0 | 0 | 0 | 1 | 0 | 4 | 714395729
| Online PSC |  | https://podminky.urs.cz/item/CS_URS_2023_01/961055111 | [15 empty] | Online PSC | 2
| VV |  | Odstranění stávajících základových bloků technologie o rozměrech 3100x2000mm, výška s | [15 empty] | VV | 2 | 1 | True | 0 | ROZPOCET
| VV |  | 3*3,1*2,0*0,15 |  | 2.79 | [13 empty] | VV | 2 | 2 | True | 0 | ROZPOCET
| VV |  | Odstranění stávajího soklu pod elektrickými rozvaděči (místnost č. 1.02 o rozměrech 900x1800mm, výška soklu 150mm | [15 empty] | VV | 2 | 1 | True | 0 | ROZPOCET
| VV |  | 0,9*1,8*0,15 |  | 0.243 | [13 empty] | VV | 2 | 2 | True | 0 | ROZPOCET
| VV |  | Odstranění stávajícího soklu 1500x50x200mm (místnost č. 1.06 před sprchovým koutem); | [15 empty] | VV | 2 | 1 | True | 0 | ROZPOCET
| VV |  | 1,5*0,2*0,05 |  | 0.015 | [13 empty] | VV | 2 | 2 | True | 0 | ROZPOCET
| VV |  | Součet |  | 3.048 | [13 empty] | VV | 2 | 4 | True | 1 | ROZPOCET
23 | K | 962031133 | Bourání příček z cihel, tvárnic nebo příčkovek z cihel pálených, plných nebo dutých na maltu vápennou nebo vápenocementovou, tl. do 150 mm | m2 | 73.1 |  | 0 | CS ÚRS 2023 01 |  |  | základní | 0.284 | 20.7604 | 0 | 0 | 0.261 | 19.0791 | 4 | K | 2 |  |  |  | ROZPOCET | 0 | 0 | 0 | 0 | 0 | 1 | 0 | 4 | -1328660328
| Online PSC |  | https://podminky.urs.cz/item/CS_URS_2023_01/962031133 | [15 empty] | Online PSC | 2
| VV |  | 1.03 - Kancelář / Velín | [15 empty] | VV | 2 | 1 | True | 0 | ROZPOCET
| VV |  | 41,12 |  | 41.12 | [13 empty] | VV | 2 | 2 | True | 0 | ROZPOCET
| VV |  | vybourání příček vestavby | [15 empty] | VV | 2 | 1 | True | 0 | ROZPOCET
| VV |  | 28,22 |  | 28.22 | [13 empty] | VV | 2 | 2 | True | 0 | ROZPOCET
| VV |  | 1.06 - WC / Šatna (Zázemí obsluhy) | [15 empty] | VV | 2 | 1 | True | 0 | ROZPOCET
| VV |  | 1,88 |  | 1.88 | [13 empty] | VV | 2 | 2 | True | 0 | ROZPOCET
| VV |  | vybourání příčky sprchového koutu | [15 empty] | VV | 2 | 1 | True | 0 | ROZPOCET
| VV |  | 1,88 |  | 1.88 | [13 empty] | VV | 2 | 2 | True | 0 | ROZPOCET
| VV |  | Součet |  | 73.1 | [13 empty] | VV | 2 | 4 | True | 1 | ROZPOCET
24 | K | 962032231 | Bourání zdiva nadzákladového z cihel nebo tvárnic z cihel pálených nebo vápenopískových, na maltu vápennou nebo vápenocementovou, objemu přes 1 m3 | m3 | 5.67 |  | 0 | CS ÚRS 2023 01 |  |  | základní | 1.52 | 8.6184 | 0 | 0 | 1.8 | 10.206 | 4 | K | 2 |  |  |  | ROZPOCET | 0 | 0 | 0 | 0 | 0 | 1 | 0 | 4 | 729696975
| Online PSC |  | https://podminky.urs.cz/item/CS_URS_2023_01/962032231 | [15 empty] | Online PSC | 2
| VV |  | Vybourání montážního otvoru o rozměrech 4200x3000 mm (cihelné zdivo) v obvododvé konstrukci (původní zazděný montážní otvor) | [15 empty] | VV | 2 | 1 | True | 0 | ROZPOCET
| VV |  | 4,2*3*0,45 |  | 5.67 | [13 empty] | VV | 2 | 2 | True | 1 | ROZPOCET
25 | K | 96301353R | Vybourání stropu vestavby | m3 | 12.9 |  | 0 |  |  |  | základní | 6.882 | 88.7778 | 0 | 0 | 1.7 | 21.93 | 4 | K | 2 |  |  |  | ROZPOCET | 0 | 0 | 0 | 0 | 0 | 1 | 0 | 4 | 548544985
26 | K | 965045113 | Bourání potěrů tl. do 50 mm cementových nebo pískocementových, plochy přes 4 m2 | m2 | 167.58 |  | 0 | CS ÚRS 2023 01 |  |  | základní | 0.301 | 50.4416 | 0 | 0 | 0.09 | 15.0822 | 4 | K | 2 |  |  |  | ROZPOCET | 0 | 0 | 0 | 0 | 0 | 1 | 0 | 4 | -586868189
| Online PSC |  | https://podminky.urs.cz/item/CS_URS_2023_01/965045113 | [15 empty] | Online PSC | 2
| VV |  | Podkladová vrstva pod původní kermaickou dlažbou | [15 empty] | VV | 2 | 1 | True | 0 | ROZPOCET
| VV |  | 1.02 - Sklad / Elektrorozvaděče | [15 empty] | VV | 2 | 1 | True | 0 | ROZPOCET
| VV |  | 5,5 |  | 5.5 | [13 empty] | VV | 2 | 2 | True | 0 | ROZPOCET
| VV |  | 1.03 - Kancelář / Velín | [15 empty] | VV | 2 | 1 | True | 0 | ROZPOCET
| VV |  | 12,04 |  | 12.04 | [13 empty] | VV | 2 | 2 | True | 0 | ROZPOCET
| VV |  | 1.04 - Kotelna | [15 empty] | VV | 2 | 1 | True | 0 | ROZPOCET
| VV |  | 140,04 |  | 140.04 | [13 empty] | VV | 2 | 2 | True | 0 | ROZPOCET
| VV |  | 1.06 - WC / Šatna (Zázemí obsluhy) | [15 empty] | VV | 2 | 1 | True | 0 | ROZPOCET
| VV |  | 10 |  | 10 | [13 empty] | VV | 2 | 2 | True | 0 | ROZPOCET
| VV |  | Součet |  | 167.58 | [13 empty] | VV | 2 | 4 | True | 1 | ROZPOCET
27 | K | 965046111 | Broušení stávajících betonových podlah úběr do 3 mm | m2 | 196.8 |  | 0 | CS ÚRS 2023 01 |  |  | základní | 0.306 | 60.2208 | 0 | 0 | 0 | 0 | 4 | K | 2 |  |  |  | ROZPOCET | 0 | 0 | 0 | 0 | 0 | 1 | 0 | 4 | -548985881
| Online PSC |  | https://podminky.urs.cz/item/CS_URS_2023_01/965046111 | [15 empty] | Online PSC | 2
| VV |  | Odstranění betonové nášlapné vrstvy, včetně podkladové vrstvy | [15 empty] | VV | 2 | 1 | True | 0 | ROZPOCET
| VV |  | 1.01 - Strojovna vytápění | [15 empty] | VV | 2 | 1 | True | 0 | ROZPOCET
| VV |  | 51,35 |  | 51.35 | [13 empty] | VV | 2 | 2 | True | 0 | ROZPOCET
| VV |  | 1.05 - Sklad | [15 empty] | VV | 2 | 1 | True | 0 | ROZPOCET
| VV |  | 4,74 |  | 4.74 | [13 empty] | VV | 2 | 2 | True | 0 | ROZPOCET
| VV |  | 1.07 - Schodiště | [15 empty] | VV | 2 | 1 | True | 0 | ROZPOCET
| VV |  | 10,14 |  | 10.14 | [13 empty] | VV | 2 | 2 | True | 0 | ROZPOCET
| VV |  | 2.01 - Sklad | [15 empty] | VV | 2 | 1 | True | 0 | ROZPOCET
| VV |  | 11,15 |  | 11.15 | [13 empty] | VV | 2 | 2 | True | 0 | ROZPOCET
| VV |  | 2.02 - Galerie | [15 empty] | VV | 2 | 1 | True | 0 | ROZPOCET
| VV |  | 5,09 |  | 5.09 | [13 empty] | VV | 2 | 2 | True | 0 | ROZPOCET
| VV |  | 2.03 - Schodiště | [15 empty] | VV | 2 | 1 | True | 0 | ROZPOCET
| VV |  | 8,54 |  | 8.54 | [13 empty] | VV | 2 | 2 | True | 0 | ROZPOCET
| VV |  | 3.01 - Sklad | [15 empty] | VV | 2 | 1 | True | 0 | ROZPOCET
| VV |  | 70,06 |  | 70.06 | [13 empty] | VV | 2 | 2 | True | 0 | ROZPOCET
| VV |  | 3.02 - Sklad | [15 empty] | VV | 2 | 1 | True | 0 | ROZPOCET
| VV |  | 11,71 |  | 11.71 | [13 empty] | VV | 2 | 2 | True | 0 | ROZPOCET
| VV |  | 3.03 - Sklad | [15 empty] | VV | 2 | 1 | True | 0 | ROZPOCET
| VV |  | 10,84 |  | 10.84 | [13 empty] | VV | 2 | 2 | True | 0 | ROZPOCET
| VV |  | 3.04 - Galerie | [15 empty] | VV | 2 | 1 | True | 0 | ROZPOCET
| VV |  | 7,37 |  | 7.37 | [13 empty] | VV | 2 | 2 | True | 0 | ROZPOCET
| VV |  | 3.05 - Schodiště | [15 empty] | VV | 2 | 1 | True | 0 | ROZPOCET
| VV |  | 5,81 |  | 5.81 | [13 empty] | VV | 2 | 2 | True | 0 | ROZPOCET
| VV |  | Součet |  | 196.8 | [13 empty] | VV | 2 | 4 | True | 1 | ROZPOCET
28 | K | 965046119 | Broušení stávajících betonových podlah Příplatek k ceně za každý další 1 mm úběru | m2 | 1377.6 |  | 0 | CS ÚRS 2023 01 |  |  | základní | 0.141 | 194.2416 | 0 | 0 | 0 | 0 | 4 | K | 2 |  |  |  | ROZPOCET | 0 | 0 | 0 | 0 | 0 | 1 | 0 | 4 | 26560504
| Online PSC |  | https://podminky.urs.cz/item/CS_URS_2023_01/965046119 | [15 empty] | Online PSC | 2
| VV |  | Navýšení na celkovou tl.10mm | [15 empty] | VV | 2 | 1 | True | 0 | ROZPOCET
| VV |  | 196,8 |  | 196.8 | [13 empty] | VV | 2 | 2 | True | 1 | ROZPOCET
| VV |  | 196,8*7 'Přepočtené koeficientem množství |  | 1377.6 | [13 empty] | VV | 2 | 2 | False | 1 | ROZPOCET
29 | K | 971033451 | Vybourání otvorů ve zdivu základovém nebo nadzákladovém z cihel, tvárnic, příčkovek z cihel pálených na maltu vápennou nebo vápenocementovou plochy do 0,25 m2, tl. do 450 mm | kus | 0.48 |  | 0 | CS ÚRS 2023 01 |  |  | základní | 1.538 | 0.73824 | 0 | 0 | 0.207 | 0.09936 | 4 | K | 2 |  |  |  | ROZPOCET | 0 | 0 | 0 | 0 | 0 | 1 | 0 | 4 | -1231111574
| Online PSC |  | https://podminky.urs.cz/item/CS_URS_2023_01/971033451 | [15 empty] | Online PSC | 2
| VV |  | Prostup v obvodové konstrukci pro osazení VZT potrubí o rozměru 400x600 mm | [15 empty] | VV | 2 | 1 | True | 0 | ROZPOCET
| VV |  | 2*0,4*0,6 |  | 0.48 | [13 empty] | VV | 2 | 2 | True | 1 | ROZPOCET
30 | K | 971033561 | Vybourání otvorů ve zdivu základovém nebo nadzákladovém z cihel, tvárnic, příčkovek z cihel pálených na maltu vápennou nebo vápenocementovou plochy do 1 m2, tl. do 600 mm | m3 | 0.315 |  | 0 | CS ÚRS 2023 01 |  |  | základní | 5.796 | 1.8257 | 0 | 0 | 1.8 | 0.567 | 4 | K | 2 |  |  |  | ROZPOCET | 0 | 0 | 0 | 0 | 0 | 1 | 0 | 4 | -698938827
| Online PSC |  | https://podminky.urs.cz/item/CS_URS_2023_01/971033561 | [15 empty] | Online PSC | 2
| VV |  | Průraz pro odvod spalin 450x700 mm do stávajícího komínového tělesa | [15 empty] | VV | 2 | 1 | True | 0 | ROZPOCET
| VV |  | 0,45*0,7 |  | 0.315 | [13 empty] | VV | 2 | 2 | True | 1 | ROZPOCET
31 | K | 977151111 | Jádrové vrty diamantovými korunkami do stavebních materiálů (železobetonu, betonu, cihel, obkladů, dlažeb, kamene) průměru do 35 mm | m | 0.25 |  | 0 | CS ÚRS 2023 01 |  |  | základní | 0.56 | 0.14 | 0.00076 | 0.00019 | 0.0021 | 0.000525 | 4 | K | 2 |  |  |  | ROZPOCET | 0 | 0 | 0 | 0 | 0 | 1 | 0 | 4 | -1483590855
| Online PSC |  | https://podminky.urs.cz/item/CS_URS_2023_01/977151111 | [15 empty] | Online PSC | 2
| VV |  | Průraz v podlaze pro potrubí Cu 15/1 (přívodní potrubí ELTO k hořákům) | [15 empty] | VV | 2 | 1 | True | 0 | ROZPOCET
| VV |  | 0,25 |  | 0.25 | [13 empty] | VV | 2 | 2 | True | 1 | ROZPOCET
32 | K | 977151116 | Jádrové vrty diamantovými korunkami do stavebních materiálů (železobetonu, betonu, cihel, obkladů, dlažeb, kamene) průměru přes 70 do 80 mm | m | 0.75 |  | 0 | CS ÚRS 2023 01 |  |  | základní | 1 | 0.75 | 0.00113 | 0.0008475 | 0.011 | 0.00825 | 4 | K | 2 |  |  |  | ROZPOCET | 0 | 0 | 0 | 0 | 0 | 1 | 0 | 4 | 332349997
| Online PSC |  | https://podminky.urs.cz/item/CS_URS_2023_01/977151116 | [15 empty] | Online PSC | 2
| VV |  | 0,25*3 |  | 0.75 | [13 empty] | VV | 2 | 2 | True | 1 | ROZPOCET
33 | K | 977151118 | Jádrové vrty diamantovými korunkami do stavebních materiálů (železobetonu, betonu, cihel, obkladů, dlažeb, kamene) průměru přes 90 do 100 mm | m | 0.5 |  | 0 | CS ÚRS 2023 01 |  |  | základní | 1.5 | 0.75 | 0.00123 | 0.000615 | 0.017 | 0.0085 | 4 | K | 2 |  |  |  | ROZPOCET | 0 | 0 | 0 | 0 | 0 | 1 | 0 | 4 | -685610604
| Online PSC |  | https://podminky.urs.cz/item/CS_URS_2023_01/977151118 | [15 empty] | Online PSC | 2
| VV |  | 0,25*2 |  | 0.5 | [13 empty] | VV | 2 | 2 | True | 1 | ROZPOCET
34 | K | 977151121 | Jádrové vrty diamantovými korunkami do stavebních materiálů (železobetonu, betonu, cihel, obkladů, dlažeb, kamene) průměru přes 110 do 120 mm | m | 0.25 |  | 0 | CS ÚRS 2023 01 |  |  | základní | 1.7 | 0.425 | 0.00132 | 0.00033 | 0.025 | 0.00625 | 4 | K | 2 |  |  |  | ROZPOCET | 0 | 0 | 0 | 0 | 0 | 1 | 0 | 4 | 470352734
| Online PSC |  | https://podminky.urs.cz/item/CS_URS_2023_01/977151121 | [15 empty] | Online PSC | 2
| VV |  | 0,25 |  | 0.25 | [13 empty] | VV | 2 | 2 | True | 1 | ROZPOCET
35 | K | 977151123 | Jádrové vrty diamantovými korunkami do stavebních materiálů (železobetonu, betonu, cihel, obkladů, dlažeb, kamene) průměru přes 130 do 150 mm | m | 2.05 |  | 0 | CS ÚRS 2023 01 |  |  | základní | 1.9 | 3.895 | 0.00147 | 0.0030135 | 0.039 | 0.07995 | 4 | K | 2 |  |  |  | ROZPOCET | 0 | 0 | 0 | 0 | 0 | 1 | 0 | 4 | 34869600
| Online PSC |  | https://podminky.urs.cz/item/CS_URS_2023_01/977151123 | [15 empty] | Online PSC | 2
| VV |  | Průraz ve stěně Ø 150 mm (zděná konstrukce) | [15 empty] | VV | 2 | 1 | True | 0 | ROZPOCET
| VV |  | 4*0,45 |  | 1.8 | [13 empty] | VV | 2 | 2 | True | 0 | ROZPOCET
| VV |  | Průraz v podlaze O 150 mm | [15 empty] | VV | 2 | 1 | True | 0 | ROZPOCET
| VV |  | 0,25*1 |  | 0.25 | [13 empty] | VV | 2 | 2 | True | 0 | ROZPOCET
| VV |  | Součet |  | 2.05 | [13 empty] | VV | 2 | 4 | True | 1 | ROZPOCET
36 | K | 977151125 | Jádrové vrty diamantovými korunkami do stavebních materiálů (železobetonu, betonu, cihel, obkladů, dlažeb, kamene) průměru přes 180 do 200 mm | m | 1 |  | 0 | CS ÚRS 2023 01 |  |  | základní | 3.2 | 3.2 | 0.00316 | 0.00316 | 0.069 | 0.069 | 4 | K | 2 |  |  |  | ROZPOCET | 0 | 0 | 0 | 0 | 0 | 1 | 0 | 4 | -760055533
| Online PSC |  | https://podminky.urs.cz/item/CS_URS_2023_01/977151125 | [15 empty] | Online PSC | 2
| VV |  | 0,25*4 |  | 1 | [13 empty] | VV | 2 | 2 | True | 1 | ROZPOCET
37 | K | 977151127 | Jádrové vrty diamantovými korunkami do stavebních materiálů (železobetonu, betonu, cihel, obkladů, dlažeb, kamene) průměru přes 225 do 250 mm | m | 0.5 |  | 0 | CS ÚRS 2023 01 |  |  | základní | 3.7 | 1.85 | 0.00365 | 0.001825 | 0.11 | 0.055 | 4 | K | 2 |  |  |  | ROZPOCET | 0 | 0 | 0 | 0 | 0 | 1 | 0 | 4 | 739532693
| Online PSC |  | https://podminky.urs.cz/item/CS_URS_2023_01/977151127 | [15 empty] | Online PSC | 2
| VV |  | 0,25*2 |  | 0.5 | [13 empty] | VV | 2 | 2 | True | 1 | ROZPOCET
38 | K | 977151128 | Jádrové vrty diamantovými korunkami do stavebních materiálů (železobetonu, betonu, cihel, obkladů, dlažeb, kamene) průměru přes 250 do 300 mm | m | 0.9 |  | 0 | CS ÚRS 2023 01 |  |  | základní | 4.2 | 3.78 | 0.00395 | 0.003555 | 0.16 | 0.144 | 4 | K | 2 |  |  |  | ROZPOCET | 0 | 0 | 0 | 0 | 0 | 1 | 0 | 4 | 1966857521
| Online PSC |  | https://podminky.urs.cz/item/CS_URS_2023_01/977151128 | [15 empty] | Online PSC | 2
| VV |  | Průraz ve stěně Ø 300 mm (zděná konstrukce) | [15 empty] | VV | 2 | 1 | True | 0 | ROZPOCET
| VV |  | 2*0,45 |  | 0.9 | [13 empty] | VV | 2 | 2 | True | 1 | ROZPOCET
39 | K | 978013191 | Otlučení vápenných nebo vápenocementových omítek vnitřních ploch stěn s vyškrabáním spar, s očištěním zdiva, v rozsahu přes 50 do 100 % | m2 | 999.1 |  | 0 | CS ÚRS 2023 01 |  |  | základní | 0.26 | 259.766 | 0 | 0 | 0.046 | 45.9586 | 4 | K | 2 |  |  |  | ROZPOCET | 0 | 0 | 0 | 0 | 0 | 1 | 0 | 4 | 1378156937
| Online PSC |  | https://podminky.urs.cz/item/CS_URS_2023_01/978013191 | [15 empty] | Online PSC | 2
| VV |  | 1.01 - Strojovna vytápění | [15 empty] | VV | 2 | 1 | True | 0 | ROZPOCET
| VV |  | 21,98+44,67+20,78+13,7 |  | 101.13 | [13 empty] | VV | 2 | 2 | True | 0 | ROZPOCET
| VV |  | 1.02 - Sklad / Elektrorozvaděče | [15 empty] | VV | 2 | 1 | True | 0 | ROZPOCET
| VV |  | 10,17+15,14+6,51+9,95 |  | 41.77 | [13 empty] | VV | 2 | 2 | True | 0 | ROZPOCET
| VV |  | 1.04 - Kotelna | [15 empty] | VV | 2 | 1 | True | 0 | ROZPOCET
| VV |  | 77,20+48,45+163,99+76,78+70,52+29,10 |  | 466.04 | [13 empty] | VV | 2 | 2 | True | 0 | ROZPOCET
| VV |  | 1.05 - Sklad | [15 empty] | VV | 2 | 1 | True | 0 | ROZPOCET
| VV |  | 21,68+9,10+21,68+6,74 |  | 59.2 | [13 empty] | VV | 2 | 2 | True | 0 | ROZPOCET
| VV |  | 1.06 - WC / Šatna (Zázemí obsluhy) | [15 empty] | VV | 2 | 1 | True | 0 | ROZPOCET
| VV |  | 13,72+7,02+24,16+9,11 |  | 54.01 | [13 empty] | VV | 2 | 2 | True | 0 | ROZPOCET
| VV |  | 1.07 - Schodiště | [15 empty] | VV | 2 | 1 | True | 0 | ROZPOCET
| VV |  | 13,62+4,24+13,26+1,92 |  | 33.04 | [13 empty] | VV | 2 | 2 | True | 0 | ROZPOCET
| VV |  | 2.01 - Sklad | [15 empty] | VV | 2 | 1 | True | 0 | ROZPOCET
| VV |  | 12,08+6,06+12,08 |  | 30.22 | [13 empty] | VV | 2 | 2 | True | 0 | ROZPOCET
| VV |  | 2.02 - Galerie | [15 empty] | VV | 2 | 1 | True | 0 | ROZPOCET
| VV |  | 4,57+3,40 |  | 7.97 | [13 empty] | VV | 2 | 2 | True | 0 | ROZPOCET
| VV |  | 2.03 - Schodiště | [15 empty] | VV | 2 | 1 | True | 0 | ROZPOCET
| VV |  | 7,15+6,78+11,43+3,72 |  | 29.08 | [13 empty] | VV | 2 | 2 | True | 0 | ROZPOCET
| VV |  | 3.01 - Sklad | [15 empty] | VV | 2 | 1 | True | 0 | ROZPOCET
| VV |  | 44,33+14,78+35,18+8,02 |  | 102.31 | [13 empty] | VV | 2 | 2 | True | 0 | ROZPOCET
| VV |  | 3.02 - Sklad | [15 empty] | VV | 2 | 1 | True | 0 | ROZPOCET
| VV |  | 7,08+5,09+5,28+7,25 |  | 24.7 | [13 empty] | VV | 2 | 2 | True | 0 | ROZPOCET
| VV |  | 3.03 - Sklad | [15 empty] | VV | 2 | 1 | True | 0 | ROZPOCET
| VV |  | 5,49+5,87+7,29 |  | 18.65 | [13 empty] | VV | 2 | 2 | True | 0 | ROZPOCET
| VV |  | 3.04 - Galerie | [15 empty] | VV | 2 | 1 | True | 0 | ROZPOCET
| VV |  | 0,51+4,10+0,95 |  | 5.56 | [13 empty] | VV | 2 | 2 | True | 0 | ROZPOCET
| VV |  | 3.05 - Schodiště | [15 empty] | VV | 2 | 1 | True | 0 | ROZPOCET
| VV |  | 9,51+5,28+10,63 |  | 25.42 | [13 empty] | VV | 2 | 2 | True | 0 | ROZPOCET
| VV |  | Součet |  | 999.1 | [13 empty] | VV | 2 | 4 | True | 1 | ROZPOCET
40 | K | 97801319R | Otlučení vnitřních omítek stěn MV nebo MVC stěn o rozsahu do 100 % | m2 | 147.3 |  | 0 |  |  |  | základní | 0.26 | 38.298 | 0 | 0 | 0.046 | 6.7758 | 4 | K | 2 |  |  |  | ROZPOCET | 0 | 0 | 0 | 0 | 0 | 1 | 0 | 4 | 1051331308
| VV |  | Oprava povrchů stěn po odstranění keramických obkladů | [15 empty] | VV | 2 | 1 | True | 0 | ROZPOCET
| VV |  | 1.01 - Strojovna vytápění | [15 empty] | VV | 2 | 1 | True | 0 | ROZPOCET
| VV |  | 41,71 |  | 41.71 | [13 empty] | VV | 2 | 2 | True | 0 | ROZPOCET
| VV |  | 1.02 - Sklad / Elektrorozvaděče | [15 empty] | VV | 2 | 1 | True | 0 | ROZPOCET
| VV |  | 4,1 |  | 4.1 | [13 empty] | VV | 2 | 2 | True | 0 | ROZPOCET
| VV |  | 1.03 - Kancelář / Velín | [15 empty] | VV | 2 | 1 | True | 0 | ROZPOCET
| VV |  | 5,7 |  | 5.7 | [13 empty] | VV | 2 | 2 | True | 0 | ROZPOCET
| VV |  | 1.04 - Kotelna | [15 empty] | VV | 2 | 1 | True | 0 | ROZPOCET
| VV |  | 16,70+10,78+27,35+11,41+11,90 |  | 78.14 | [13 empty] | VV | 2 | 2 | True | 0 | ROZPOCET
| VV |  | 1.06 - WC / Šatna (Zázemí obsluhy) | [15 empty] | VV | 2 | 1 | True | 0 | ROZPOCET
| VV |  | 17,65 |  | 17.65 | [13 empty] | VV | 2 | 2 | True | 0 | ROZPOCET
| VV |  | Součet |  | 147.3 | [13 empty] | VV | 2 | 4 | True | 1 | ROZPOCET
41 | K | 978012191 | Otlučení (osekání) vnitřní vápenné nebo vápenocementové omítky stropů rákosových v rozsahu přes 50 do 100 % | m2 | 87.43 |  | 0 | CS ÚRS 2023 01 | [22 empty] | 16524.27
| vV |  | 3.01 - Sklad |  | 70.06
| vV |  | 3.02 - Sklad |  | 11.71
| vV |  | 3.05 - Schodiště |  | 5.66
87.43
42 | K | 783101205 | Dekorativní obroušení podkladu truhlářských konstrukcí před provedením nátěru | m2 | 214.54 |  | 0 | CS ÚRS 2023 01 | [22 empty] | 16433.76
87,43+127,11
| D | 997 | Přesun sutě |  |  |  | 0 | [5 empty] | 873.4484 |  | 0 |  | 0 | 1 | D | 1 |  |  |  | ROZPOCET | [6 empty] | 0
43 | K | 997013213 | Vnitrostaveništní doprava suti a vybouraných hmot vodorovně do 50 m svisle ručně pro budovy a haly výšky přes 9 do 12 m | t | 156.224 |  | 0 | CS ÚRS 2023 01 |  |  | základní | 5.46 | 852.983 | 0 | 0 | 0 | 0 | 4 | K | 2 |  |  |  | ROZPOCET | 0 | 0 | 0 | 0 | 0 | 1 | 0 | 4 | -194319615
| Online PSC |  | https://podminky.urs.cz/item/CS_URS_2023_01/997013213 | [15 empty] | Online PSC | 2
44 | K | 997013501 | Odvoz suti a vybouraných hmot na skládku nebo meziskládku se složením, na vzdálenost do 1 km | t | 156.224 |  | 0 | CS ÚRS 2023 01 |  |  | základní | 0.125 | 19.528 | 0 | 0 | 0 | 0 | 4 | K | 2 |  |  |  | ROZPOCET | 0 | 0 | 0 | 0 | 0 | 1 | 0 | 4 | 1163927319
| Online PSC |  | https://podminky.urs.cz/item/CS_URS_2023_01/997013501 | [15 empty] | Online PSC | 2
45 | K | 997013509 | Odvoz suti a vybouraných hmot na skládku nebo meziskládku se složením, na vzdálenost Příplatek k ceně za každý další i započatý 1 km přes 1 km | t | 156.224 |  | 0 | CS ÚRS 2023 01 |  |  | základní | 0.006 | 0.93734 | 0 | 0 | 0 | 0 | 4 | K | 2 |  |  |  | ROZPOCET | 0 | 0 | 0 | 0 | 0 | 1 | 0 | 4 | -1591400532
| Online PSC |  | https://podminky.urs.cz/item/CS_URS_2023_01/997013509 | [15 empty] | Online PSC | 2
46 | K | 997013609 | Poplatek za uložení stavebního odpadu na skládce (skládkovné) ze směsí nebo oddělených frakcí betonu, cihel a keramických výrobků zatříděného do Katalogu odpadů pod kódem 17 01 07 | t | 156.224 |  | 0 | CS ÚRS 2023 01 |  |  | základní | 0 | 0 | 0 | 0 | 0 | 0 | 4 | K | 2 |  |  |  | ROZPOCET | 0 | 0 | 0 | 0 | 0 | 1 | 0 | 4 | 1121084568
| Online PSC |  | https://podminky.urs.cz/item/CS_URS_2023_01/997013609 | [15 empty] | Online PSC | 2
| D | 998 | Přesun hmot |  |  |  | 0 | [5 empty] | 23.7079 |  | 0 |  | 0 | 1 | D | 1 |  |  |  | ROZPOCET | [6 empty] | 0
47 | K | 998011002 | Přesun hmot pro budovy občanské výstavby, bydlení, výrobu a služby s nosnou svislou konstrukcí zděnou z cihel, tvárnic nebo kamene vodorovná dopravní vzdálenost do 100 m pro budovy výšky přes 6 do 12 m | t | 74.553 |  | 0 | CS ÚRS 2023 01 |  |  | základní | 0.318 | 23.7079 | 0 | 0 | 0 | 0 | 4 | K | 2 |  |  |  | ROZPOCET | 0 | 0 | 0 | 0 | 0 | 1 | 0 | 4 | -1830751847
| Online PSC |  | https://podminky.urs.cz/item/CS_URS_2023_01/998011002 | [15 empty] | Online PSC | 2
| D | PSV | Práce a dodávky PSV |  |  |  | 0 | [5 empty] | 733.599 |  | 2.3121 |  | 33.0547 | 2 | D | 0 |  |  |  | ROZPOCET | [6 empty] | 150840.79
| D | 713 | Izolace tepelné |  |  |  | 0 | [5 empty] | 11.2835 |  | 0 |  | 0.35147 | 2 | D | 1 |  |  |  | ROZPOCET | [6 empty] | 0
48 | K | 713420843 | Odstranění tepelné izolace potrubí, ohybů, armatur a přírub rohožemi v pletivu s povrchovou úpravou pletivem spojených ocelovým drátem potrubí, tloušťka izolace přes 50 mm | m | 38.12 |  | 0 | CS ÚRS 2023 01 |  |  | základní | 0.221 | 8.4245 | 0 | 0 | 0.00859 | 0.32745 | 16 | K | 2 |  |  |  | ROZPOCET | 0 | 0 | 0 | 0 | 0 | 1 | 0 | 16 | -1156334788
| Online PSC |  | https://podminky.urs.cz/item/CS_URS_2023_01/713420843 | [15 empty] | Online PSC | 2
49 | K | 713461811 | Odstranění tepelné izolace potrubí, ohybů a armatur tvarovkami nebo deskami potrubními pouzdry staženými drátem potrubí, tloušťka izolace do 100 mm | m | 57.18 |  | 0 | CS ÚRS 2023 01 |  |  | základní | 0.05 | 2.859 | 0 | 0 | 0.00042 | 0.024016 | 16 | K | 2 |  |  |  | ROZPOCET | 0 | 0 | 0 | 0 | 0 | 1 | 0 | 16 | -107900895
| Online PSC |  | https://podminky.urs.cz/item/CS_URS_2023_01/713461811 | [15 empty] | Online PSC | 2
| D | 725 | Zdravotechnika - zařizovací předměty |  |  |  | 0 | [5 empty] | 2.7 |  | 0.03248 |  | 0 | 2 | D | 1 |  |  |  | ROZPOCET | [6 empty] | 0
50 | K | 725211615 | Umyvadla keramická bílá bez výtokových armatur připevněná na stěnu šrouby s krytem na sifon (polosloupem), šířka umyvadla 500 mm | soubor | 1 |  | 0 | CS ÚRS 2023 01 |  |  | základní | 1.2 | 1.2 | 0.01773 | 0.01773 | 0 | 0 | 16 | K | 2 |  |  |  | ROZPOCET | 0 | 0 | 0 | 0 | 0 | 1 | 0 | 16 | 950983142
| Online PSC |  | https://podminky.urs.cz/item/CS_URS_2023_01/725211615 | [15 empty] | Online PSC | 2
51 | K | 725331111 | Výlevky bez výtokových armatur a splachovací nádrže keramické se sklopnou plastovou mřížkou 425 mm | soubor | 1 |  | 0 | CS ÚRS 2023 01 |  |  | základní | 1.5 | 1.5 | 0.01475 | 0.01475 | 0 | 0 | 16 | K | 2 |  |  |  | ROZPOCET | 0 | 0 | 0 | 0 | 0 | 1 | 0 | 16 | -1767394517
| Online PSC |  | https://podminky.urs.cz/item/CS_URS_2023_01/725331111 | [15 empty] | Online PSC | 2
| D | 727 | Zdravotechnika - požární ochrana |  |  |  | 0 | [5 empty] | 13.575 |  | 0.01324 |  | 0 | 2 | D | 1 |  |  |  | ROZPOCET | [6 empty] | 0
52 | K | 727111001 | Protipožární trubní ucpávky ocelového potrubí bez izolace prostup stěnou tloušťky 100 mm požární odolnost EI 120 DN 25 | kus | 1 |  | 0 | CS ÚRS 2023 01 |  |  | základní | 0.625 | 0.625 | 0.00188 | 0.00188 | 0 | 0 | 16 | K | 2 |  |  |  | ROZPOCET | 0 | 0 | 0 | 0 | 0 | 1 | 0 | 16 | -46401710
| Online PSC |  | https://podminky.urs.cz/item/CS_URS_2023_01/727111001 | [15 empty] | Online PSC | 2
53 | K | 727111045 | Protipožární trubní ucpávky ocelového potrubí bez izolace prostup stropem tloušťky 150 mm požární odolnost EI 120 DN 80 | kus | 1 |  | 0 | CS ÚRS 2023 01 |  |  | základní | 0.75 | 0.75 | 0.0035 | 0.0035 | 0 | 0 | 16 | K | 2 |  |  |  | ROZPOCET | 0 | 0 | 0 | 0 | 0 | 1 | 0 | 16 | 867753897
| Online PSC |  | https://podminky.urs.cz/item/CS_URS_2023_01/727111045 | [15 empty] | Online PSC | 2
54 | K | 72711104R | Protipožární ucpávka: prostup neizolovaného měděného potrubí Cu15/1 stropem | kus | 1 |  | 0 |  |  |  | základní | 0.625 | 0.625 | 0.00172 | 0.00172 | 0 | 0 | 16 | K | 2 |  |  |  | ROZPOCET | 0 | 0 | 0 | 0 | 0 | 1 | 0 | 16 | -1665797492
55 | K | 727112006 | Protipožární trubní ucpávky ocelového potrubí s hořlavou izolací prostup stěnou tloušťky 100 mm požární odolnost EI 60 DN 100 | kus | 2 |  | 0 | CS ÚRS 2023 01 |  |  | základní | 0.625 | 1.25 | 0.00068 | 0.00136 | 0 | 0 | 16 | K | 2 |  |  |  | ROZPOCET | 0 | 0 | 0 | 0 | 0 | 1 | 0 | 16 | 401461141
| Online PSC |  | https://podminky.urs.cz/item/CS_URS_2023_01/727112006 | [15 empty] | Online PSC | 2
56 | K | 72711200R | Protipožární trubní ucpávky ocelového potrubí s hořlavou izolací prostup stěnou tloušťky 100 mm požární odolnost EI 60 DN 40 | kus | 2 |  | 0 |  |  |  | základní | 0.625 | 1.25 | 0.00023 | 0.00046 | 0 | 0 | 16 | K | 2 |  |  |  | ROZPOCET | 0 | 0 | 0 | 0 | 0 | 1 | 0 | 16 | 1945751893
57 | K | 727112055 | Protipožární trubní ucpávky ocelového potrubí s hořlavou izolací prostup stropem tloušťky 150 mm požární odolnost EI 90-120 DN 80 | kus | 2 |  | 0 | CS ÚRS 2023 01 |  |  | základní | 0.625 | 1.25 | 0.00066 | 0.00132 | 0 | 0 | 16 | K | 2 |  |  |  | ROZPOCET | 0 | 0 | 0 | 0 | 0 | 1 | 0 | 16 | 1218703294
| Online PSC |  | https://podminky.urs.cz/item/CS_URS_2023_01/727112055 | [15 empty] | Online PSC | 2
58 | K | 727112056 | Protipožární trubní ucpávky ocelového potrubí s hořlavou izolací prostup stropem tloušťky 150 mm požární odolnost EI 90-120 DN 100 | kus | 2 |  | 0 | CS ÚRS 2023 01 |  |  | základní | 0.625 | 1.25 | 0.00076 | 0.00152 | 0 | 0 | 16 | K | 2 |  |  |  | ROZPOCET | 0 | 0 | 0 | 0 | 0 | 1 | 0 | 16 | -1337127933
| Online PSC |  | https://podminky.urs.cz/item/CS_URS_2023_01/727112056 | [15 empty] | Online PSC | 2
59 | K | 727212101 | Protipožární trubní ucpávky plastového potrubí prostup stěnou tloušťky 100 mm požární odolnost EI 90 D 20 | kus | 1 |  | 0 | CS ÚRS 2023 01 |  |  | základní | 0.5 | 0.5 | 0.0002 | 0.0002 | 0 | 0 | 16 | K | 2 |  |  |  | ROZPOCET | 0 | 0 | 0 | 0 | 0 | 1 | 0 | 16 | -698650058
| Online PSC |  | https://podminky.urs.cz/item/CS_URS_2023_01/727212101 | [15 empty] | Online PSC | 2
60 | K | 727212104 | Protipožární trubní ucpávky plastového potrubí prostup stěnou tloušťky 100 mm požární odolnost EI 90 D 40 | kus | 2 |  | 0 | CS ÚRS 2023 01 |  |  | základní | 0.6 | 1.2 | 0.00029 | 0.00058 | 0 | 0 | 16 | K | 2 |  |  |  | ROZPOCET | 0 | 0 | 0 | 0 | 0 | 1 | 0 | 16 | 1942118073
| Online PSC |  | https://podminky.urs.cz/item/CS_URS_2023_01/727212104 | [15 empty] | Online PSC | 2
61 | K | 727213213 | Protipožární trubní ucpávky plastového potrubí prostup stropem tloušťky 150 mm požární odolnost EI 90 D 32 | kus | 1 |  | 0 | CS ÚRS 2023 01 |  |  | základní | 0.5 | 0.5 | 0.00013 | 0.00013 | 0 | 0 | 16 | K | 2 |  |  |  | ROZPOCET | 0 | 0 | 0 | 0 | 0 | 1 | 0 | 16 | -1830470703
| Online PSC |  | https://podminky.urs.cz/item/CS_URS_2023_01/727213213 | [15 empty] | Online PSC | 2
62 | K | 727213222 | Protipožární trubní ucpávky plastového potrubí prostup stropem tloušťky 150 mm požární odolnost EI 120 D 40 | kus | 3 |  | 0 | CS ÚRS 2023 01 |  |  | základní | 0.625 | 1.875 | 4e-05 | 0.00012 | 0 | 0 | 16 | K | 2 |  |  |  | ROZPOCET | 0 | 0 | 0 | 0 | 0 | 1 | 0 | 16 | 1409218551
| Online PSC |  | https://podminky.urs.cz/item/CS_URS_2023_01/727213222 | [15 empty] | Online PSC | 2
63 | K | 727213223 | Protipožární trubní ucpávky plastového potrubí prostup stropem tloušťky 150 mm požární odolnost EI 120 D 50 | kus | 1 |  | 0 | CS ÚRS 2023 01 |  |  | základní | 0.625 | 0.625 | 5e-05 | 5e-05 | 0 | 0 | 16 | K | 2 |  |  |  | ROZPOCET | 0 | 0 | 0 | 0 | 0 | 1 | 0 | 16 | -463277530
| Online PSC |  | https://podminky.urs.cz/item/CS_URS_2023_01/727213223 | [15 empty] | Online PSC | 2
64 | K | 727213224 | Protipožární trubní ucpávky plastového potrubí prostup stropem tloušťky 150 mm požární odolnost EI 120 D 63 | kus | 1 |  | 0 | CS ÚRS 2023 01 |  |  | základní | 0.625 | 0.625 | 6e-05 | 6e-05 | 0 | 0 | 16 | K | 2 |  |  |  | ROZPOCET | 0 | 0 | 0 | 0 | 0 | 1 | 0 | 16 | 972259934
| Online PSC |  | https://podminky.urs.cz/item/CS_URS_2023_01/727213224 | [15 empty] | Online PSC | 2
64 | K | 727213226 | Protipožární trubní ucpávky plastového potrubí prostup stropem tloušťky 150 mm požární odolnost EI 120 D 90 | kus | 2 |  | 0 | CS ÚRS 2023 01 |  |  | základní | 0.625 | 1.25 | 0.00017 | 0.00034 | 0 | 0 | 16 | K | 2 |  |  |  | ROZPOCET | 0 | 0 | 0 | 0 | 0 | 1 | 0 | 16 | 1841832153
| Online PSC |  | https://podminky.urs.cz/item/CS_URS_2023_01/727213226 | [15 empty] | Online PSC | 2
| D | 731 | Ústřední vytápění - kotelny |  |  |  | 0 | [5 empty] | 6.656 |  | 0 |  | 1.472 | 2 | D | 1 |  |  |  | ROZPOCET | [6 empty] | 0
66 | K | 73131081R | Demontáž potrubí spalinových cest | kus | 8 |  | 0 |  |  |  | základní | 0.832 | 6.656 | 0 | 0 | 0.184 | 1.472 | 16 | K | 2 |  |  |  | ROZPOCET | 0 | 0 | 0 | 0 | 0 | 1 | 0 | 16 | -1520646313
| D | 733 | Ústřední vytápění - rozvodné potrubí |  |  |  | 0 | [5 empty] | 73.04 |  | 0.027554 |  | 3.8638 | 2 | D | 1 |  |  |  | ROZPOCET | [6 empty] | 0
67 | K | 733120815 | Demontáž potrubí z trubek ocelových hladkých Ø do 38 | m | 13.6 |  | 0 | CS ÚRS 2023 01 |  |  | základní | 0.083 | 1.1288 | 4e-05 | 0.000544 | 0.00254 | 0.034544 | 16 | K | 2 |  |  |  | ROZPOCET | 0 | 0 | 0 | 0 | 0 | 1 | 0 | 16 | 1039461480
| Online PSC |  | https://podminky.urs.cz/item/CS_URS_2023_01/733120815 | [15 empty] | Online PSC | 2
68 | K | 733120819 | Demontáž potrubí z trubek ocelových hladkých Ø přes 38 do 60,3 | m | 48.8 |  | 0 | CS ÚRS 2023 01 |  |  | základní | 0.125 | 6.1 | 5e-05 | 0.00244 | 0.00473 | 0.23082 | 16 | K | 2 |  |  |  | ROZPOCET | 0 | 0 | 0 | 0 | 0 | 1 | 0 | 16 | -244238115
| Online PSC |  | https://podminky.urs.cz/item/CS_URS_2023_01/733120819 | [15 empty] | Online PSC | 2
69 | K | 733120826 | Demontáž potrubí z trubek ocelových hladkých Ø přes 60,3 do 89 | m | 117 |  | 0 | CS ÚRS 2023 01 |  |  | základní | 0.187 | 21.879 | 6e-05 | 0.00702 | 0.00841 | 0.98397 | 16 | K | 2 |  |  |  | ROZPOCET | 0 | 0 | 0 | 0 | 0 | 1 | 0 | 16 | -1572251878
| Online PSC |  | https://podminky.urs.cz/item/CS_URS_2023_01/733120826 | [15 empty] | Online PSC | 2
70 | K | 733120832 | Demontáž potrubí z trubek ocelových hladkých Ø přes 89 do 133 | m | 175.5 |  | 0 | CS ÚRS 2023 01 |  |  | základní | 0.198 | 34.749 | 0.0001 | 0.01755 | 0.01384 | 2.4289 | 16 | K | 2 |  |  |  | ROZPOCET | 0 | 0 | 0 | 0 | 0 | 1 | 0 | 16 | -2062306801
| Online PSC |  | https://podminky.urs.cz/item/CS_URS_2023_01/733120832 | [15 empty] | Online PSC | 2
71 | K | 733390801 | Demontáž potrubí z trubek plastových Ø do 25/2,3 | m | 36.12 |  | 0 | CS ÚRS 2023 01 |  |  | základní | 0.052 | 1.8782 | 0 | 0 | 0.0005 | 0.01806 | 16 | K | 2 |  |  |  | ROZPOCET | 0 | 0 | 0 | 0 | 0 | 1 | 0 | 16 | -1081744363
| Online PSC |  | https://podminky.urs.cz/item/CS_URS_2023_01/733390801 | [15 empty] | Online PSC | 2
72 | K | 733390802 | Demontáž potrubí z trubek plastových Ø přes 25/2,3 do 50/4,6 | m | 54.18 |  | 0 | CS ÚRS 2023 01 |  |  | základní | 0.083 | 4.4969 | 0 | 0 | 0.00152 | 0.082354 | 16 | K | 2 |  |  |  | ROZPOCET | 0 | 0 | 0 | 0 | 0 | 1 | 0 | 16 | 518909230
| Online PSC |  | https://podminky.urs.cz/item/CS_URS_2023_01/733390802 | [15 empty] | Online PSC | 2
73 | K | 733390803 | Demontáž potrubí z trubek plastových Ø přes 50/4,6 do 90/8,2 | m | 23.4 |  | 0 | CS ÚRS 2023 01 |  |  | základní | 0.12 | 2.808 | 0 | 0 | 0.00364 | 0.085176 | 16 | K | 2 |  |  |  | ROZPOCET | 0 | 0 | 0 | 0 | 0 | 1 | 0 | 16 | 1765768830
| Online PSC |  | https://podminky.urs.cz/item/CS_URS_2023_01/733390803 | [15 empty] | Online PSC | 2
| D | 751 | Vzduchotechnika |  |  |  | 0 | [5 empty] | 18.652 |  | 0.055482 |  | 0.246 | 2 | D | 1 |  |  |  | ROZPOCET | [6 empty] | 2286
74 | K | 751123859 | Demontáž ventilátoru radiálního středotlakého čtyřhranné potrubí, průřezu přes 0,700 do 1,050 m2 | kus | 1 |  | 0 | CS ÚRS 2023 01 |  |  | základní | 7.592 | 7.592 | 0 | 0 | 0.246 | 0.246 | 16 | K | 2 |  |  |  | ROZPOCET | 0 | 0 | 0 | 0 | 0 | 1 | 0 | 16 | -373159403
| Online PSC |  | https://podminky.urs.cz/item/CS_URS_2023_01/751123859 | [15 empty] | Online PSC | 2
75 | K | 751398025 | Montáž ostatních zařízení větrací mřížky stěnové, průřezu přes 0,200 m2 | kus | 1 |  | 0 | CS ÚRS 2023 01 |  |  | základní | 1.861 | 1.861 | 0 | 0 | 0 | 0 | 16 | K | 2 |  |  |  | ROZPOCET | 0 | 0 | 0 | 0 | 0 | 1 | 0 | 16 | 1786517039
| Online PSC |  | https://podminky.urs.cz/item/CS_URS_2023_01/751398025 | [15 empty] | Online PSC | 2
| VV |  | Kovová mřížka provětrávacího prostupu komína o rozměrech 800x1200mm; (Z6) | [15 empty] | VV | 2 | 1 | True | 0 | ROZPOCET
| VV |  | 1 |  | 1 | [13 empty] | VV | 2 | 2 | True | 1 | ROZPOCET
76 | M | 42972390 | mřížka stěnová atyp 1200x800mm | kus | 1 |  | 0 | CS ÚRS 2023 01 |  |  | základní | 0 | 0 | 0.00191 | 0.00191 | 0 | 0 | 32 | M | 2 |  |  |  | ROZPOCET | 0 | 0 | 0 | 0 | 0 | 1 | 0 | 16 | -1638614420
77 | K | 751398052 | Montáž ostatních zařízení protidešťové žaluzie nebo žaluziové klapky na čtyřhranné potrubí, průřezu přes 0,150 do 0,300 m2 | kus | 1 |  | 0 | CS ÚRS 2023 01 |  |  | základní | 0.846 | 0.846 | 0 | 0 | 0 | 0 | 16 | K | 2 |  |  |  | ROZPOCET | 0 | 0 | 0 | 0 | 0 | 1 | 0 | 16 | -1955954565
| Online PSC |  | https://podminky.urs.cz/item/CS_URS_2023_01/751398052 | [15 empty] | Online PSC | 2
78 | M | 42972919R | žaluzie protidešťová s pevnými lamelami, pozink, pro potrubí 400x600mm | kus | 1 |  | 0 |  |  |  | základní | 0 | 0 | 0.0067 | 0.0067 | 0 | 0 | 32 | M | 2 |  |  |  | ROZPOCET | 0 | 0 | 0 | 0 | 0 | 1 | 0 | 16 | 203982472
79 | K | 751398056 | Montáž ostatních zařízení protidešťové žaluzie nebo žaluziové klapky na čtyřhranné potrubí, průřezu přes 0,750 m2 | kus | 1 |  | 0 | CS ÚRS 2023 01 |  |  | základní | 5.081 | 5.081 | 0 | 0 | 0 | 0 | 16 | K | 2 |  |  |  | ROZPOCET | 0 | 0 | 0 | 0 | 0 | 1 | 0 | 16 | 928830941
| Online PSC |  | https://podminky.urs.cz/item/CS_URS_2023_01/751398056 | [15 empty] | Online PSC | 2
80 | M | 4297296R | žaluzie protidešťová s pevnými lamelami, pozink, pro potrubí atyp.1200*800 | kus | 1 |  | 0 |  |  |  | základní | 0 | 0 | 0.0147 | 0.0147 | 0 | 0 | 32 | M | 2 |  |  |  | ROZPOCET | 0 | 0 | 0 | 0 | 0 | 1 | 0 | 16 | -346621516
| VV |  | Osazení protidešťové žaluzie do otvoru o rozměrech 1200x800mm v obvodové konstrukci po demontovaném ventilátoru (Z8) | [15 empty] | VV | 2 | 1 | True | 0 | ROZPOCET
| VV |  | 1 |  | 1 | [13 empty] | VV | 2 | 2 | True | 1 | ROZPOCET
81 | K | 751511022 | Montáž potrubí plechového skupiny I čtyřhranného s přírubou tloušťky plechu 0,8 mm, průřezu přes 0,13 do 0,28 m2 | m | 0.5 |  | 0 | CS ÚRS 2023 01 |  |  | základní | 1.314 | 0.657 | 0 | 0 | 0 | 0 | 16 | K | 2 |  |  |  | ROZPOCET | 0 | 0 | 0 | 0 | 0 | 1 | 0 | 16 | 1563297496
| Online PSC |  | https://podminky.urs.cz/item/CS_URS_2023_01/751511022 | [15 empty] | Online PSC | 2
| VV |  | Osazení VZT potrubí o rozměru 400x600mm do otvoru v obvodové konstrukci; d=0,5m; | [15 empty] | VV | 2 | 1 | True | 0 | ROZPOCET
| VV |  | 0,5 |  | 0.5 | [13 empty] | VV | 2 | 2 | True | 1 | ROZPOCET
82 | M | 42982108 | trouba čtyřhranná Pz průřez do 0,28m2 | m | 0.6 |  | 0 | CS ÚRS 2023 01 |  |  | základní | 0 | 0 | 0.01367 | 0.008202 | 0 | 0 | 32 | M | 2 |  |  |  | ROZPOCET | 0 | 0 | 0 | 0 | 0 | 1 | 0 | 16 | -1833262536
| VV |  | 0,5*1,2 'Přepočtené koeficientem množství |  | 0.6 | [13 empty] | VV | 2 | 2 | False | 1 | ROZPOCET
83 | K | 751511025 | Montáž potrubí plechového skupiny I čtyřhranného s přírubou tloušťky plechu 0,8 mm, průřezu přes 0,79 do 1,13 m2 | m | 0.5 |  | 0 | CS ÚRS 2023 01 |  |  | základní | 1.33 | 0.665 | 0 | 0 | 0 | 0 | 16 | K | 2 |  |  |  | ROZPOCET | 0 | 0 | 0 | 0 | 0 | 1 | 0 | 16 | 1587920011
| Online PSC |  | https://podminky.urs.cz/item/CS_URS_2023_01/751511025 | [15 empty] | Online PSC | 2
| VV |  | Osazení VZT potrubí o rozměru 1200x800mm do otvoru v obvodové konstrukci po demontovaném okně; d=0,5m; včetně protidešťové žaluzie (Z10) | [15 empty] | VV | 2 | 1 | True | 0 | ROZPOCET
| VV |  | 0,5 |  | 0.5 | [13 empty] | VV | 2 | 2 | True | 1 | ROZPOCET
84 | M | 42982118 | trouba čtyřhranná Pz průřez do 1,13m2 | m | 0.6 |  | 0 | CS ÚRS 2023 01 |  |  | základní | 0 | 0 | 0.0341 | 0.02046 | 0 | 0 | 32 | M | 2 |  |  |  | ROZPOCET | 0 | 0 | 0 | 0 | 0 | 1 | 0 | 16 | -784170347
| VV |  | 0,5*1,2 'Přepočtené koeficientem množství |  | 0.6 | [13 empty] | VV | 2 | 2 | False | 1 | ROZPOCET
85 | M | 42974012 | stříška protidešťová s lemem Pz D 350mm | kus | 1 |  | 0 | CS ÚRS 2023 01 | [22 empty] | 1860
| VV |  | Protidešťová hlavice kruhová Ø350mm na kruhové VZT potrubí Ø300mm (odvětrání suterénu) (Z11)
86 | K | 751514764 | Montáž protidešťové stříšky nebo výfukové hlavice do plechového potrubí kruhové s přírubou D přes 300 do 400 mm | kus | 1 |  | 0 | CS ÚRS 2023 01 | [22 empty] | 426
87 | K | 75158135R | Protipožární ochrana prostupu kouřovodu stěnou průměru potrubí 300 mm | kus | 2 |  | 0 |  |  |  | základní | 0.65 | 1.3 | 0.00117 | 0.00234 | 0 | 0 | 16 | K | 2 |  |  |  | ROZPOCET | 0 | 0 | 0 | 0 | 0 | 1 | 0 | 16 | 796615810
88 | K | 7515813R1 | Protipožární ochrana prostupu kouřovodu stropem průměru potrubí 300 mm | kus | 1 |  | 0 |  |  |  | základní | 0.65 | 0.65 | 0.00117 | 0.00117 | 0 | 0 | 16 | K | 2 |  |  |  | ROZPOCET | 0 | 0 | 0 | 0 | 0 | 1 | 0 | 16 | 1474994435
| D | 762 | Konstrukce tesařské |  |  |  | 0 | [5 empty] | 0.31 |  | 0 |  | 0.0044 | 2 | D | 1 |  |  |  | ROZPOCET | [6 empty] | 0
89 | K | 7623419R1 | Vyřezání otvoru do stávajícího střešního pláště pro 3. spalinovod o Ø 300 mm do stávajícího střešního pláště vč. dřevěného podhledu (strop) | kpl | 1 |  | 0 | CS ÚRS 2023 01 |  |  | základní | 0.31 | 0.31 | 0 | 0 | 0.0044 | 0.0044 | 16 | K | 2 |  |  |  | ROZPOCET | 0 | 0 | 0 | 0 | 0 | 1 | 0 | 16 | -1295815745
| Online PSC |  | https://podminky.urs.cz/item/CS_URS_2023_01/7623419R1 | [15 empty] | Online PSC | 2
| D | 767 | Konstrukce zámečnické |  |  |  | 0 | [5 empty] | 64.4583 |  | 0.00015 |  | 1.1744 | 2 | D | 1 |  |  |  | ROZPOCET | [6 empty] | 4290
90 | K | 767161814 | Demontáž kovového zábradlí galerií | m | 12.66 |  | 0 | CS ÚRS 2023 01 |  |  | základní | 0.836 | 10.5838 | 0 | 0 | 0.025 | 0.3165 | 16 | K | 2 |  |  |  | ROZPOCET | 0 | 0 | 0 | 0 | 0 | 1 | 0 | 16 | -915443363
| Online PSC |  | https://podminky.urs.cz/item/CS_URS_2023_01/767161814 | [15 empty] | Online PSC | 2
| VV |  | 12,66 |  | 12.66 | [13 empty] | VV | 2 | 2 | True | 1 | ROZPOCET
91 | K | 7672201R1 | Ocelové zábradlí tyčové rovné 3280x1100mm, včetně antikorozního nátěru a osazení | m | 12.67 |  | 0 | CS ÚRS 2023 01 |  |  | základní | 0.528 | 6.6898 | 0 | 0 | 0 | 0 | 16 | K | 2 |  |  |  | ROZPOCET | 0 | 0 | 0 | 0 | 0 | 1 | 0 | 16 | 1132182660
| Online PSC |  | https://podminky.urs.cz/item/CS_URS_2023_01/7672201R1 | [15 empty] | Online PSC | 2
| VV |  | Z7 | [15 empty] | VV | 2 | 1 | True | 0 | ROZPOCET
| VV |  | 6 |  | 6 | [13 empty] | VV | 2 | 2 | True | 0 | ROZPOCET
| VV |  | Z9 | [15 empty] | VV | 2 | 1 | True | 0 | ROZPOCET
| VV |  | 6,67 |  | 6.67 | [13 empty] | VV | 2 | 2 | True | 0 | ROZPOCET
| VV |  | Součet |  | 12.67 | [13 empty] | VV | 2 | 4 | True | 1 | ROZPOCET
92 | K | 767620832 | Demontáž oken s izolačními skly z hliníkových nebo ocelových profilů s dvojskly plochy přes 0,6 do 1,5 m2 | m2 | 0.96 |  | 0 | CS ÚRS 2023 01 |  |  | základní | 1.777 | 1.7059 | 0 | 0 | 0.04 | 0.0384 | 16 | K | 2 |  |  |  | ROZPOCET | 0 | 0 | 0 | 0 | 0 | 1 | 0 | 16 | 660862842
| Online PSC |  | https://podminky.urs.cz/item/CS_URS_2023_01/767620832 | [15 empty] | Online PSC | 2
| VV |  | Demontáž stávajícího okna 1200x800mm | [15 empty] | VV | 2 | 1 | True | 0 | ROZPOCET
| VV |  | 1,2*0,8 |  | 0.96 | [13 empty] | VV | 2 | 2 | True | 1 | ROZPOCET
93 | K | 767620843 | Demontáž oken s izolačními skly z hliníkových nebo ocelových profilů s trojskly plochy přes 1,5 do 2,5 m2 | m2 | 12.3 |  | 0 | CS ÚRS 2023 01 |  |  | základní | 1.713 | 21.0699 | 0 | 0 | 0.055 | 0.6765 | 16 | K | 2 |  |  |  | ROZPOCET | 0 | 0 | 0 | 0 | 0 | 1 | 0 | 16 | -799448610
| Online PSC |  | https://podminky.urs.cz/item/CS_URS_2023_01/767620843 | [15 empty] | Online PSC | 2
| VV |  | stávající okna kancelářské vestavby | [15 empty] | VV | 2 | 1 | True | 0 | ROZPOCET
| VV |  | 1,2*2,0*4 |  | 9.6 | [13 empty] | VV | 2 | 2 | True | 0 | ROZPOCET
| VV |  | stávající zazděné okno 900x3000mm - mezipodesta schodiště mezi 1-2.NP | [15 empty] | VV | 2 | 1 | True | 0 | ROZPOCET
| VV |  | 0,9*3,0 |  | 2.7 | [13 empty] | VV | 2 | 2 | True | 0 | ROZPOCET
| VV |  | Součet |  | 12.3 | [13 empty] | VV | 2 | 4 | True | 1 | ROZPOCET
94 | K | 7676403R2 | D+M Vnitřní jednokřídlé plechové dveře ozn.07,08,09,1,12,13,14 včetně zárubně, kování , konečného nátěru | kus | 7 |  | 0 |  |  |  | základní | 2.05 | 14.35 | 0 | 0 | 0 | 0 | 16 | K | 2 |  |  |  | ROZPOCET | 0 | 0 | 0 | 0 | 0 | 1 | 0 | 16 | -1973452205
95 | K | 7676403R3 | D+M Vnitřní jednokřídlé plechové dveře ozn.10, včetně zárubně, kování , provětrávací mřížky,konečného nátěru | kus | 1 |  | 0 |  |  |  | základní | 2.05 | 2.05 | 0 | 0 | 0 | 0 | 16 | K | 2 |  |  |  | ROZPOCET | 0 | 0 | 0 | 0 | 0 | 1 | 0 | 16 | -876319418
96 | K | 767641800 | Demontáž dveřních zárubní odřezáním od upevnění, plochy dveří do 2,5 m2 | kus | 11 |  | 0 | CS ÚRS 2023 01 |  |  | základní | 0.6 | 6.6 | 0 | 0 | 0.013 | 0.143 | 16 | K | 2 |  |  |  | ROZPOCET | 0 | 0 | 0 | 0 | 0 | 1 | 0 | 16 | -278332020
| Online PSC |  | https://podminky.urs.cz/item/CS_URS_2023_01/767641800 | [15 empty] | Online PSC | 2
| VV |  | dveří 800/1970 | [15 empty] | VV | 2 | 1 | True | 0 | ROZPOCET
| VV |  | 7 |  | 7 | [13 empty] | VV | 2 | 2 | True | 0 | ROZPOCET
| VV |  | dveří 1200/2000 | [15 empty] | VV | 2 | 1 | True | 0 | ROZPOCET
| VV |  | 4 |  | 4 | [13 empty] | VV | 2 | 2 | True | 0 | ROZPOCET
| VV |  | Součet |  | 11 | [13 empty] | VV | 2 | 4 | True | 1 | ROZPOCET
97 | K | 767691822 | Ostatní práce - vyvěšení nebo zavěšení kovových křídel dveří, plochy do 2 m2 | kus | 19 |  | 0 | CS ÚRS 2023 01 |  |  | základní | 0.065 | 1.235 | 0 | 0 | 0 | 0 | 16 | K | 2 |  |  |  | ROZPOCET | 0 | 0 | 0 | 0 | 0 | 1 | 0 | 16 | -288565161
| Online PSC |  | https://podminky.urs.cz/item/CS_URS_2023_01/767691822 | [15 empty] | Online PSC | 2
98 | K | 7679951R1 | D+M Nosný rám z ocelových profilů U150 1800x700mm (Z16), antikorozní úprava | kpl | 1 |  | 0 |  |  |  | základní | 0.058 | 0.058 | 5e-05 | 5e-05 | 0 | 0 | 4 | K | 2 |  |  |  | ROZPOCET | 0 | 0 | 0 | 0 | 0 | 1 | 0 | 4 | -619319827
99 | K | 7679951R2 | Svařovaný ocelový rám z profilu U80 ztužený sítí KARI 8/100 pro betonový základ pod kotle o rozměru 2400x5680x100 mm | kpl | 1 |  | 0 |  |  |  | základní | 0.058 | 0.058 | 5e-05 | 5e-05 | 0 | 0 | 16 | K | 2 |  |  |  | ROZPOCET | 0 | 0 | 0 | 0 | 0 | 1 | 0 | 16 | -784375102
100 | K | 7679951R3 | Svařovaný ocelový rám z profilu U80 ztužený sítí KARI 8/100 pro betonový základ pod zásobníky teplé vody o rozměru 3500x2000x100 mm | kpl | 1 |  | 0 | CS ÚRS 2023 01 |  |  | základní | 0.058 | 0.058 | 5e-05 | 5e-05 | 0 | 0 | 16 | K | 2 |  |  |  | ROZPOCET | 0 | 0 | 0 | 0 | 0 | 1 | 0 | 16 | -1070491608
101 | K | 751572105 | Distanční montážní objímky nebo spony kouřovodů | kus | 10 |  | 0 | CS ÚRS 2023 01 | [22 empty] | 4290
| Online PSC |  | https://podminky.urs.cz/item/CS_URS_2023_01/7679951R3 | [15 empty] | Online PSC | 2
102 | K | 998767202 | Přesun hmot pro zámečnické konstrukce stanovený procentní sazbou (%) z ceny vodorovná dopravní vzdálenost do 50 m v objektech výšky přes 6 do 12 m | % | 3100.999 |  | 0 | CS ÚRS 2023 01 |  |  | základní | 0 | 0 | 0 | 0 | 0 | 0 | 16 | K | 2 |  |  |  | ROZPOCET | 0 | 0 | 0 | 0 | 0 | 1 | 0 | 16 | -584795156
| Online PSC |  | https://podminky.urs.cz/item/CS_URS_2023_01/998767202 | [15 empty] | Online PSC | 2
| D | 771 | Podlahy z dlaždic |  |  |  | 0 | [5 empty] | 61.6694 |  | 0 |  | 13.9376 | 2 | D | 1 |  |  |  | ROZPOCET | [6 empty] | 0
103 | K | 771571810 | Demontáž podlah z dlaždic keramických kladených do malty | m2 | 167.58 |  | 0 | CS ÚRS 2023 01 |  |  | základní | 0.368 | 61.6694 | 0 | 0 | 0.08317 | 13.9376 | 16 | K | 2 |  |  |  | ROZPOCET | 0 | 0 | 0 | 0 | 0 | 1 | 0 | 16 | 1693096082
| Online PSC |  | https://podminky.urs.cz/item/CS_URS_2023_01/771571810 | [15 empty] | Online PSC | 2
| VV |  | 1.02 - Sklad / Elektrorozvaděče | [15 empty] | VV | 2 | 1 | True | 0 | ROZPOCET
| VV |  | 5,5 |  | 5.5 | [13 empty] | VV | 2 | 2 | True | 0 | ROZPOCET
| VV |  | 1.03 - Kancelář / Velín | [15 empty] | VV | 2 | 1 | True | 0 | ROZPOCET
| VV |  | 12,04 |  | 12.04 | [13 empty] | VV | 2 | 2 | True | 0 | ROZPOCET
| VV |  | 1.04 - Kotelna | [15 empty] | VV | 2 | 1 | True | 0 | ROZPOCET
| VV |  | 140,04 |  | 140.04 | [13 empty] | VV | 2 | 2 | True | 0 | ROZPOCET
| VV |  | 1.06 - WC / Šatna (Zázemí obsluhy) | [15 empty] | VV | 2 | 1 | True | 0 | ROZPOCET
| VV |  | 10 |  | 10 | [13 empty] | VV | 2 | 2 | True | 0 | ROZPOCET
| VV |  | Součet |  | 167.58 | [13 empty] | VV | 2 | 4 | True | 1 | ROZPOCET
| D | 777 | Podlahy lité |  |  |  | 0 | [5 empty] | 297.6413 |  | 1.8342 |  | 0 | 2 | D | 1 |  |  |  | ROZPOCET | [6 empty] | 0
104 | K | 777131111 | Penetrační nátěr podlahy epoxidový předem plněný pískem | m2 | 369.88 |  | 0 | CS ÚRS 2023 01 |  |  | základní | 0.136 | 50.3037 | 0.00055 | 0.20343 | 0 | 0 | 16 | K | 2 |  |  |  | ROZPOCET | 0 | 0 | 0 | 0 | 0 | 1 | 0 | 16 | -2012754812
| Online PSC |  | https://podminky.urs.cz/item/CS_URS_2023_01/777131111 | [15 empty] | Online PSC | 2
105 | K | 777511131 | Krycí stěrka antistatická epoxidová mechanicky a chemicky odolná | m2 | 369.88 |  | 0 | CS ÚRS 2023 01 |  |  | základní | 0.52 | 192.3376 | 0.0023 | 0.85072 | 0 | 0 | 16 | K | 2 |  |  |  | ROZPOCET | 0 | 0 | 0 | 0 | 0 | 1 | 0 | 16 | -33400899
| Online PSC |  | https://podminky.urs.cz/item/CS_URS_2023_01/777511131 | [15 empty] | Online PSC | 2
106 | K | 777911111 | Napojení na stěnu nebo sokl fabionem z epoxidové stěrky plněné pískem tuhé | m | 250 |  | 0 | CS ÚRS 2023 01 |  |  | základní | 0.22 | 55 | 0.00312 | 0.78 | 0 | 0 | 16 | K | 2 |  |  |  | ROZPOCET | 0 | 0 | 0 | 0 | 0 | 1 | 0 | 16 | 138063371
| Online PSC |  | https://podminky.urs.cz/item/CS_URS_2023_01/777911111 | [15 empty] | Online PSC | 2
| D | 781 | Dokončovací práce - obklady |  |  |  | 0 | [5 empty] | 43.4535 |  | 0 |  | 12.0049 | 2 | D | 1 |  |  |  | ROZPOCET | [6 empty] | 0
107 | K | 781471810 | Demontáž obkladů z dlaždic keramických kladených do malty | m2 | 147.3 |  | 0 | CS ÚRS 2023 01 |  |  | základní | 0.295 | 43.4535 | 0 | 0 | 0.0815 | 12.0049 | 16 | K | 2 |  |  |  | ROZPOCET | 0 | 0 | 0 | 0 | 0 | 1 | 0 | 16 | 746536521
| Online PSC |  | https://podminky.urs.cz/item/CS_URS_2023_01/781471810 | [15 empty] | Online PSC | 2
| VV |  | 1.01 - Strojovna vytápění | [15 empty] | VV | 2 | 1 | True | 0 | ROZPOCET
| VV |  | 41,71 |  | 41.71 | [13 empty] | VV | 2 | 2 | True | 0 | ROZPOCET
| VV |  | 1.02 - Sklad / Elektrorozvaděče | [15 empty] | VV | 2 | 1 | True | 0 | ROZPOCET
| VV |  | 4,1 |  | 4.1 | [13 empty] | VV | 2 | 2 | True | 0 | ROZPOCET
| VV |  | 1.03 - Kancelář / Velín | [15 empty] | VV | 2 | 1 | True | 0 | ROZPOCET
| VV |  | 5,7 |  | 5.7 | [13 empty] | VV | 2 | 2 | True | 0 | ROZPOCET
| VV |  | 1.04 - Kotelna | [15 empty] | VV | 2 | 1 | True | 0 | ROZPOCET
| VV |  | 78,14 |  | 78.14 | [13 empty] | VV | 2 | 2 | True | 0 | ROZPOCET
| VV |  | 1.06 - WC / Šatna (Zázemí obsluhy) | [15 empty] | VV | 2 | 1 | True | 0 | ROZPOCET
| VV |  | 17,65 |  | 17.65 | [13 empty] | VV | 2 | 2 | True | 0 | ROZPOCET
| VV |  | Součet |  | 147.3 | [13 empty] | VV | 2 | 4 | True | 1 | ROZPOCET
| D | 784 | Dokončovací práce - malby a tapety |  |  |  | 0 | [5 empty] | 140.1599 |  | 0.34905 |  | 0 | 2 | D | 1 |  |  |  | ROZPOCET | [6 empty] | 144264.79
108 | K | 784191007 | Čištění vnitřních ploch hrubý úklid po provedení malířských prací omytím podlah | m2 | 540 |  | 0 | CS ÚRS 2023 01 |  |  | základní | 0.005 | 2.7 | 1e-05 | 0.0054 | 0 | 0 | 16 | K | 2 |  |  |  | ROZPOCET | 0 | 0 | 0 | 0 | 0 | 1 | 0 | 16 | -240864665
| Online PSC |  | https://podminky.urs.cz/item/CS_URS_2023_01/784191007 | [15 empty] | Online PSC | 2
109 | K | 784211101 | Malby z malířských směsí oděruvzdorných za mokra dvojnásobné, bílé za mokra oděruvzdorné výborně v místnostech výšky do 3,80 m | m2 | 1321.73 |  | 0 | CS ÚRS 2023 01 |  |  | základní | 0.104 | 137.4599 | 0.00026 | 0.34365 | 0 | 0 | 16 | K | 2 |  |  |  | ROZPOCET | 0 | 0 | 0 | 0 | 0 | 1 | 0 | 16 | 640367177
| Online PSC |  | https://podminky.urs.cz/item/CS_URS_2023_01/784211101 | [15 empty] | Online PSC | 2
| VV |  | Malba základní bílá, 2 vrstvy | [15 empty] | VV | 2 | 1 | True | 0 | ROZPOCET
| VV |  | 1.01 - Strojovna vytápění | [15 empty] | VV | 2 | 1 | True | 0 | ROZPOCET
| VV |  | 21,98+44,67+20,78+13,7+50,82+25,87 |  | 177.82 | [13 empty] | VV | 2 | 2 | True | 0 | ROZPOCET
| VV |  | 1.02 - Sklad / Elektrorozvaděče | [15 empty] | VV | 2 | 1 | True | 0 | ROZPOCET
| VV |  | 10,17+15,14+6,51+9,95+6,53 |  | 48.3 | [13 empty] | VV | 2 | 2 | True | 0 | ROZPOCET
| VV |  | 1.04 - Kotelna | [15 empty] | VV | 2 | 1 | True | 0 | ROZPOCET
| VV |  | 77,20+48,45+163,99+76,78+70,52+29,10+80,47+14,54+4,60 |  | 565.65 | [13 empty] | VV | 2 | 2 | True | 0 | ROZPOCET
| VV |  | 1.05 - Sklad | [15 empty] | VV | 2 | 1 | True | 0 | ROZPOCET
| VV |  | 21,68+9,10+21,68+6,74+4,61 |  | 63.81 | [13 empty] | VV | 2 | 2 | True | 0 | ROZPOCET
| VV |  | 1.06 - WC / Šatna (Zázemí obsluhy) | [15 empty] | VV | 2 | 1 | True | 0 | ROZPOCET
| VV |  | 13,72+7,02+24,16+9,11+9,91 |  | 63.92 | [13 empty] | VV | 2 | 2 | True | 0 | ROZPOCET
| VV |  | 1.07 - Schodiště | [15 empty] | VV | 2 | 1 | True | 0 | ROZPOCET
| VV |  | 13,62+4,24+13,26+1,92+8,45 |  | 41.49 | [13 empty] | VV | 2 | 2 | True | 0 | ROZPOCET
| VV |  | 2.01 - Sklad | [15 empty] | VV | 2 | 1 | True | 0 | ROZPOCET
| VV |  | 12,08+6,06+12,08+11,15+3,58 |  | 44.95 | [13 empty] | VV | 2 | 2 | True | 0 | ROZPOCET
| VV |  | 2.02 - Galerie | [15 empty] | VV | 2 | 1 | True | 0 | ROZPOCET
| VV |  | 4,57+3,40+7,37+1,87 |  | 17.21 | [13 empty] | VV | 2 | 2 | True | 0 | ROZPOCET
| VV |  | 2.03 - Schodiště | [15 empty] | VV | 2 | 1 | True | 0 | ROZPOCET
| VV |  | 7,15+6,78+11,43+3,72+4,89 |  | 33.97 | [13 empty] | VV | 2 | 2 | True | 0 | ROZPOCET
| VV |  | 3.01 - Sklad | [15 empty] | VV | 2 | 1 | True | 0 | ROZPOCET
| VV |  | 44,33+14,78+35,18+8,02+70,6 |  | 172.91 | [13 empty] | VV | 2 | 2 | True | 0 | ROZPOCET
| VV |  | 3.02 - Sklad | [15 empty] | VV | 2 | 1 | True | 0 | ROZPOCET
| VV |  | 7,08+5,09+5,28+7,25+11,71 |  | 36.41 | [13 empty] | VV | 2 | 2 | True | 0 | ROZPOCET
| VV |  | 3.03 - Sklad | [15 empty] | VV | 2 | 1 | True | 0 | ROZPOCET
| VV |  | 18,65 |  | 18.65 | [13 empty] | VV | 2 | 2 | True | 0 | ROZPOCET
| VV |  | 3.04 - Galerie | [15 empty] | VV | 2 | 1 | True | 0 | ROZPOCET
| VV |  | 5,56 |  | 5.56 | [13 empty] | VV | 2 | 2 | True | 0 | ROZPOCET
| VV |  | 3.05 - Schodiště | [15 empty] | VV | 2 | 1 | True | 0 | ROZPOCET
| VV |  | 9,51+5,28+10,63+5,66 |  | 31.08 | [13 empty] | VV | 2 | 2 | True | 0 | ROZPOCET
| VV |  | Součet |  | 1321.73 | [13 empty] | VV | 2 | 4 | True | 1 | ROZPOCET
110 | K | 7843810R1 | Malby z malířských směsí hydrofobních, omyvaltených, oděruvzdorných, bílé matné, v místnostech do výšky 1,50m | m2 | 226.55 |  | 0 | [23 empty] | 26053.25
| VV |  | 1.01 - Strojovna vytápění |  | 42.9
| VV |  | 1.02 - Sklad / Elektrorozvaděče |  | 12.9
| VV |  | 1.04 - Kotelna |  | 89.85
| VV |  | 1.05 - Sklad |  | 13.05
| VV |  | 1.06 - WC / Šatna (Zázemí obsluhy) |  | 25.05
| VV |  | 1.07 - Schodiště |  | 15.9
| VV |  | 2.03 - Schodiště |  | 14.85
| VV |  | 3.05 - Schodiště |  | 12.15
226.55
111 | K | 7831482R2 | Tronásobný lazurovací nátěr dřevěného podhledu s mezibroušením | m2 | 214.54 |  | 0 | [23 empty] | 118211.54
|  |  | 87,43+127,11 | [9 empty] | 36.65 |  | 0 |  | 0.0462 | 3 | D | 0 |  |  |  | ROZPOCET | [6 empty] | 0
| D | 21-M | Elektromontáže |  |  |  | 0 | [5 empty] | 36.65 |  | 0 |  | 0.0462 | 3 | D | 1 |  |  |  | ROZPOCET | [6 empty] | 0
112 | K | 218100003 | Odpojení vodičů izolovaných z rozváděče nebo přístroje průřezu žíly do 16 mm2 | kus | 200 |  | 0 | CS ÚRS 2023 01 |  |  | základní | 0.076 | 15.2 | 0 | 0 | 0 | 0 | 64 | K | 2 |  |  |  | ROZPOCET | 0 | 0 | 0 | 0 | 0 | 1 | 0 | 64 | 370721718
| Online PSC |  | https://podminky.urs.cz/item/CS_URS_2023_01/218100003 | [15 empty] | Online PSC | 2
113 | K | 218190402 | Demontáž rozvaděčů vn bez odpojení vodičů vnitřních do 10 kV | kus | 2 |  | 0 | CS ÚRS 2023 01 |  |  | základní | 7.785 | 15.57 | 0 | 0 | 0 | 0 | 64 | K | 2 |  |  |  | ROZPOCET | 0 | 0 | 0 | 0 | 0 | 1 | 0 | 64 | -1704383551
| Online PSC |  | https://podminky.urs.cz/item/CS_URS_2023_01/218190402 | [15 empty] | Online PSC | 2
114 | K | 218812011 | Demontáž izolovaných kabelů měděných do 1 kV bez odpojení vodičů plných nebo laněných kulatých (např. CYKY, CHKE-R) uložených volně nebo v liště počtu a průřezu žil 3x1,5 až 6 mm2 | m | 50 |  | 0 | CS ÚRS 2023 01 |  |  | základní | 0.028 | 1.4 | 0 | 0 | 0.00012 | 0.006 | 64 | K | 2 |  |  |  | ROZPOCET | 0 | 0 | 0 | 0 | 0 | 1 | 0 | 64 | -1324806933
| Online PSC |  | https://podminky.urs.cz/item/CS_URS_2023_01/218812011 | [15 empty] | Online PSC | 2
115 | K | 218812013 | Demontáž izolovaných kabelů měděných do 1 kV bez odpojení vodičů plných nebo laněných kulatých (např. CYKY, CHKE-R) uložených volně nebo v liště počtu a průřezu žil 3x10 až 16 mm2 | m | 20 |  | 0 | CS ÚRS 2023 01 |  |  | základní | 0.032 | 0.64 | 0 | 0 | 0.00052 | 0.0104 | 64 | K | 2 |  |  |  | ROZPOCET | 0 | 0 | 0 | 0 | 0 | 1 | 0 | 64 | -2118670777
| Online PSC |  | https://podminky.urs.cz/item/CS_URS_2023_01/218812013 | [15 empty] | Online PSC | 2
116 | K | 218812061 | Demontáž izolovaných kabelů měděných do 1 kV bez odpojení vodičů plných nebo laněných kulatých (např. CYKY, CHKE-R) uložených volně nebo v liště počtu a průřezu žil 5x1,5 až 2,5 mm2 | m | 80 |  | 0 | CS ÚRS 2023 01 |  |  | základní | 0.028 | 2.24 | 0 | 0 | 0.00016 | 0.0128 | 64 | K | 2 |  |  |  | ROZPOCET | 0 | 0 | 0 | 0 | 0 | 1 | 0 | 64 | -1846954027
| Online PSC |  | https://podminky.urs.cz/item/CS_URS_2023_01/218812061 | [15 empty] | Online PSC | 2
117 | K | 218812063 | Demontáž izolovaných kabelů měděných do 1 kV bez odpojení vodičů plných nebo laněných kulatých (např. CYKY, CHKE-R) uložených volně nebo v liště počtu a průřezu žil 5x4 až 6 mm2 | m | 50 |  | 0 | CS ÚRS 2023 01 |  |  | základní | 0.032 | 1.6 | 0 | 0 | 0.00034 | 0.017 | 64 | K | 2 |  |  |  | ROZPOCET | 0 | 0 | 0 | 0 | 0 | 1 | 0 | 64 | -1724684463
| Online PSC |  | https://podminky.urs.cz/item/CS_URS_2023_01/218812063 | [15 empty] | Online PSC | 2

## Sanace
[9 empty] | >> skryté sloupce << | [9 empty] | {eace8390-3a6f-4833-8523-b80af2d56238}
2
| KRYCÍ LIST SOUPISU PRACÍ | [8 empty] | v --- níže se nacházejí doplnkové a pomocné údaje k sestavám --- v | [8 empty] | False
Stavba:
Komplexní rekonstrukce kotelny Rokycanské nemocnice ve stávajících prostorách
Objekt:
0106233 - Sanace
| KSO: |  | 801 11 1 |  |  | CC-CZ:
| Místo: |  | Rokycany |  |  | Datum: | 8. 6. 2023
| Zadavatel: |  |  |  |  | IČ: | 708 90 366
|  | Plzeňský kraj |  |  |  | DIČ:
| Zhotovitel: |  |  |  |  | IČ: | 0
[6 empty] | DIČ: | 0
| Projektant: |  |  |  |  | IČ: | 452 80 495
|  | ČKJ Projekt, s.r.o., |  |  |  | DIČ:
| Zpracovatel: |  |  |  |  | IČ:
DIČ:
Poznámka:
| Cena bez DPH | [5 empty] | 0
|  |  | Základ daně |  |  | Sazba daně | Výše daně
| DPH | základní | 0 |  |  | 21% | 0
|  | snížená | 0 |  |  | 15% | 0
|  | zákl. přenesená | 0 |  |  | 21% | 0
|  | sníž. přenesená | 0 |  |  | 15% | 0
|  | nulová | 0 |  |  | 0% | 0
| Cena s DPH |  |  | v | CZK |  | 0
REKAPITULACE ČLENĚNÍ SOUPISU PRACÍ
Stavba:
Komplexní rekonstrukce kotelny Rokycanské nemocnice ve stávajících prostorách
Objekt:
0106233 - Sanace
Místo: |  |  | Rokycany |  |  | Datum: | 8. 6. 2023
Zadavatel: |  |  | Plzeňský kraj |  |  | Projektant: | ČKJ Projekt, s.r.o.,
Zhotovitel: | [5 empty] | Zpracovatel:
Kód dílu - Popis | [6 empty] | Cena celkem [CZK]
Náklady stavby celkem | [6 empty] | 0 | [12 empty] | -1
| HSV - Práce a dodávky HSV | [5 empty] | 0
| 9 - Ostatní konstrukce a práce, bourání | [5 empty] | 0
| 985.1.1 - 1.1 Podchycování konstrukcí (havariní část stropní konstrukce v prostoru bývalé Uhelny, výměra části | [5 empty] | 0
| 985.1.2 - 1.2 Přípravné práce pro odborné sanační práce | [5 empty] | 0
| 985.2.1 - 2.1 Suché hloubkové abrazivní tryskání tvarované betonové stropní konstrukce, želbet | [5 empty] | 0
| 985.2.2 - 2.2 Suché hloubkové abrazivní tryskání vertikálního cihleného zdiva s VPC omítkou | [5 empty] | 0
| 985.3.1 - 3.1 Odborná sanace železobetonového stropu na úrovni 1.NP.SKLADBA S2 - Reprofilace ž.b kcí | [5 empty] | 0
| 985.3.2 - 3.2 Odborná sanace vertikálního zdiva s VPC omítkou na úrovni 1.NP, SANOVANÁ PLOCHA 667,22 m2 x ZTRA | [5 empty] | 0
| 985.3.3 - 3.3 Odborná sanace betonové podlahy a železobetonové desky na úrovni 1.NP, SANOVANÁ PLOCHA 236,15 m2 | [5 empty] | 0
| 997 - Přesun sutě | [5 empty] | 0
| 998 - Přesun hmot | [5 empty] | 0
| 721 - Zdravotechnika - vnitřní kanalizace | [5 empty] | 0
| 733 - Ústřední vytápění - rozvodné potrubí | [5 empty] | 0
| 741 - Elektroinstalace - silnoproud | [5 empty] | 0
SOUPIS PRACÍ
Stavba:
Komplexní rekonstrukce kotelny Rokycanské nemocnice ve stávajících prostorách
Objekt:
0106233 - Sanace
Místo: |  |  | Rokycany |  |  | Datum: | 8. 6. 2023
Zadavatel: |  |  | Plzeňský kraj |  |  | Projektant: | ČKJ Projekt, s.r.o.,
Zhotovitel: | [5 empty] | Zpracovatel:
PČ | Typ | Kód | Popis | MJ | Množství | J.cena [CZK] | Cena celkem [CZK] | Cenová soustava |  |  | DPH | J. Nh [h] | Nh celkem [h] | J. hmotnost [t] | Hmotnost celkem [t] | J. suť [t] | Suť Celkem [t]
Náklady soupisu celkem | [6 empty] | #REF! | [5 empty] | #REF! |  | #REF! |  | #REF! |  | D | -1 | [10 empty] | #REF!
| D | HSV | Práce a dodávky HSV |  |  |  | 0 | [5 empty] | 1725.1159 |  | 0.00904 |  | 194.0573 | 1 | D | 0 |  |  |  | ROZPOCET | [6 empty] | 0
| D | 9 | Ostatní konstrukce a práce, bourání |  |  |  | 0 | [5 empty] | 890.4724 |  | 0.00904 |  | 194.0573 | 1 | D | 1 |  |  |  | ROZPOCET | [6 empty] | 0
1 | K | 961055111 | Bourání základů z betonu železového | m3 | 52.63 |  | 0 | CS ÚRS 2023 01 |  |  | základní | 10.986 | 578.1932 | 0 | 0 | 2.4 | 126.312 | 4 | K | 2 |  |  |  | ROZPOCET | 0 | 0 | 0 | 0 | 0 | 1 | 0 | 4 | -1467377658
| Online PSC |  | https://podminky.urs.cz/item/CS_URS_2023_01/961055111 | [15 empty] | Online PSC | 2
| VV |  | Bourání základů ze železobetonu - železobetonová deska podlahy suterénu 1.PP, tl. 200mm až na úroveň stávajícícho podklahového betonu a hydroizolace, | [15 empty] | VV | 2 | 1 | True | 0 | ROZPOCET
| VV |  | 263,150*0,2 |  | 52.63 | [13 empty] | VV | 2 | 2 | True | 1 | ROZPOCET
2 | K | 965043341 | Bourání mazanin betonových s potěrem nebo teracem tl. do 100 mm, plochy přes 4 m2 | m3 | 26.315 |  | 0 | CS ÚRS 2023 01 |  |  | základní | 7.51 | 197.6257 | 0 | 0 | 2.2 | 57.893 | 4 | K | 2 |  |  |  | ROZPOCET | 0 | 0 | 0 | 0 | 0 | 1 | 0 | 4 | -1317354924
| Online PSC |  | https://podminky.urs.cz/item/CS_URS_2023_01/965043341 | [15 empty] | Online PSC | 2
| VV |  | Bourání betonových mazanin a potěrů na úrovni podlahy suterénu 1.PP, tl. 100mm, objemová hmotnost prostého betonu 2.300 kg/m3 | [15 empty] | VV | 2 | 1 | True | 0 | ROZPOCET
| VV |  | 263,150*0,1 |  | 26.315 | [13 empty] | VV | 2 | 2 | True | 1 | ROZPOCET
3 | K | 9751213R1 | Plošné podchycení konstrukcí systémovými prvky (po celou dobu provádění sanačních prací, tj. 9 měsíců) | m2 | 36.83 |  | 0 | CS ÚRS 2023 01 |  |  | základní | 0.63 | 23.2029 | 0 | 0 | 0 | 0 | 4 | K | 2 |  |  |  | ROZPOCET | 0 | 0 | 0 | 0 | 0 | 1 | 0 | 4 | -1674410043
| Online PSC |  | https://podminky.urs.cz/item/CS_URS_2023_01/9751213R1 | [15 empty] | Online PSC | 2
4 | K | 9751213R3 | Příplatek k podchycení konstrukcí systémovými stojkami s za první a ZKD den použití | m2 | 6049.8 |  | 0 |  |  |  | základní | 0 | 0 | 0 | 0 | 0 | 0 | 4 | K | 2 |  |  |  | ROZPOCET | 0 | 0 | 0 | 0 | 0 | 1 | 0 | 4 | -753637646
| VV |  | 67,22*90 'Přepočtené koeficientem množství |  | 6049.8 | [13 empty] | VV | 2 | 2 | False | 1 | ROZPOCET
5 | K | 9751213R2 | Odstranění podchycení konstrukcí | m2 | 36.83 |  | 0 |  |  |  | základní | 0.342 | 12.5959 | 0 | 0 | 0 | 0 | 4 | K | 2 |  |  |  | ROZPOCET | 0 | 0 | 0 | 0 | 0 | 1 | 0 | 4 | -956479541
6 | K | 977151116 | Jádrové vrty diamantovými korunkami do stavebních materiálů (železobetonu, betonu, cihel, obkladů, dlažeb, kamene) průměru přes 70 do 80 mm | m | 8 |  | 0 | CS ÚRS 2023 01 |  |  | základní | 1 | 8 | 0.00113 | 0.00904 | 0.011 | 0.088 | 4 | K | 2 |  |  |  | ROZPOCET | 0 | 0 | 0 | 0 | 0 | 1 | 0 | 4 | -987726543
| Online PSC |  | https://podminky.urs.cz/item/CS_URS_2023_01/977151116 | [15 empty] | Online PSC | 2
| VV |  | Provedení JÁDROVÝCH VÝVRTŮ do monolitické železobetonové stropní konstrukce v úrovní suterénu kotelny 1.PP, vývrty DN 80, tl. cca 300 mm | [15 empty] | VV | 2 | 1 | True | 0 | ROZPOCET
| VV |  | 10*0,3 |  | 3 | [13 empty] | VV | 2 | 2 | True | 0 | ROZPOCET
| VV |  | Provedení JÁDROVÝCH VÝVRTŮ do monolitické železobetonové podlahové a základové konstrukce v úrovní suterénu kotelny 1.PP, vývrty DN 80, tl. cca 300 mm | [15 empty] | VV | 2 | 1 | True | 0 | ROZPOCET
| VV |  | 10*0,3 |  | 3 | [13 empty] | VV | 2 | 2 | True | 0 | ROZPOCET
| VV |  | zdiva svislých obvodových nosných konstrukcí v úrovní suterénu kotelny 1.PP ve styku se zeminou vývrty DN80 dl 400 | [15 empty] | VV | 2 | 1 | True | 0 | ROZPOCET
| VV |  | 5*0,4 |  | 2 | [13 empty] | VV | 2 | 2 | True | 0 | ROZPOCET
| VV |  | Součet |  | 8 | [13 empty] | VV | 2 | 4 | True | 1 | ROZPOCET
7 | K | 978013141 | Otlučení vápenných nebo vápenocementových omítek vnitřních ploch stěn s vyškrabáním spar, s očištěním zdiva, v rozsahu přes 10 do 30 % | m2 | 667.22 |  | 0 | CS ÚRS 2023 01 |  |  | základní | 0.08 | 53.3776 | 0 | 0 | 0.01 | 6.6722 | 4 | K | 2 |  |  |  | ROZPOCET | 0 | 0 | 0 | 0 | 0 | 1 | 0 | 4 | 124582214
| Online PSC |  | https://podminky.urs.cz/item/CS_URS_2023_01/978013141 | [15 empty] | Online PSC | 2
8 | K | 978013191 | Otlučení vápenných nebo vápenocementových omítek vnitřních ploch stěn s vyškrabáním spar, s očištěním zdiva, v rozsahu přes 50 do 100 % | m2 | 67.22 |  | 0 | CS ÚRS 2023 01 |  |  | základní | 0.26 | 17.4772 | 0 | 0 | 0.046 | 3.0921 | 4 | K | 2 |  |  |  | ROZPOCET | 0 | 0 | 0 | 0 | 0 | 1 | 0 | 4 | 1385306639
| Online PSC |  | https://podminky.urs.cz/item/CS_URS_2023_01/978013191 | [15 empty] | Online PSC | 2
9 | K | 9R1 | Demontáže stávajících zámečnických konstrukcí (odřezání, odbroušení) | kpl | 1 |  | 0 |  |  |  | základní | 0 | 0 | 0 | 0 | 0 | 0 | 4 | K | 2 |  |  |  | ROZPOCET | 0 | 0 | 0 | 0 | 0 | 1 | 0 | 4 | 1394315185
10 | K | 9R2 | Odbourání stávajících vnitřních dveří vč stávajících ocelových zárubní | kpl | 7 |  | 0 |  |  |  | základní | 0 | 0 | 0 | 0 | 0 | 0 | 4 | K | 2 |  |  |  | ROZPOCET | 0 | 0 | 0 | 0 | 0 | 1 | 0 | 4 | 544953034
11 | K | 9R3 | Demontáž zabetonovaných ocelových kolejnic pro odvoz strusky a popela od starých uhelných kotlů | t | 0.5 |  | 0 |  |  |  | základní | 0 | 0 | 0 | 0 | 0 | 0 | 4 | K | 2 |  |  |  | ROZPOCET | 0 | 0 | 0 | 0 | 0 | 1 | 0 | 4 | -1753279232
12 | K | 9R4 | Likvidace zabetonovaných ocelových kolejnic pro odvoz strusky a popela od starých uhelných kotlů | t | 0.5 |  | 0 |  |  |  | základní | 0 | 0 | 0 | 0 | 0 | 0 | 4 | K | 2 |  |  |  | ROZPOCET | 0 | 0 | 0 | 0 | 0 | 1 | 0 | 4 | 1915928575
| D | 985.1.1 | 1.1 Podchycování konstrukcí (havariní část stropní konstrukce v prostoru bývalé Uhelny, výměra části |  |  |  | 0 | [5 empty] | 0 |  | 0 |  | 0 | 1 | D | 1 |  |  |  | ROZPOCET | [6 empty] | 0
13 | K | 985R1 | Plošné podchycení konstrukcí systémovými prvky (po celou dobu provádění sanačních prací, tj. 9 měsíců) | m2 | 36.83 |  | 0 |  |  |  | základní | 0 | 0 | 0 | 0 | 0 | 0 | 4 | K | 2 |  |  |  | ROZPOCET | 0 | 0 | 0 | 0 | 0 | 1 | 0 | 4 | -1882735206
14 | K | 985R2 | Dovoz a odvoz systémových prvků pro podchycování konstrukcí (systémové ocelové výškově nastavitelné bednící nebo obdobné stojky se spodními i vrchními podkladky) | ks | 12 |  | 0 |  |  |  | základní | 0 | 0 | 0 | 0 | 0 | 0 | 8 | M | 2 |  |  |  | ROZPOCET | 0 | 0 | 0 | 0 | 0 | 1 | 0 | 4 | -1991248153
15 | K | 985R3 | Dovoz a odvoz systémových prvků pro podchycování konstrukcí (systémové desky pro plošné podchycení) | m2 | 36.83 |  | 0 |  |  |  | základní | 0 | 0 | 0 | 0 | 0 | 0 | 8 | M | 2 |  |  |  | ROZPOCET | 0 | 0 | 0 | 0 | 0 | 1 | 0 | 4 | 174523162
| D | 985.1.2 | 1.2 Přípravné práce pro odborné sanační práce |  |  |  | 0 | [5 empty] | 0 |  | 0 |  | 0 | 1 | D | 1 |  |  |  | ROZPOCET | [6 empty] | 0
16 | K | 985R4 | Ochrana stávajících potrubních vedení - obednění před suchým tryskání stavební překližkou tl. 8,0mm, celková plocha 42,0 m2 | m2 | 42 |  | 0 |  |  |  | základní | 0 | 0 | 0 | 0 | 0 | 0 | 4 | K | 2 |  |  |  | ROZPOCET | 0 | 0 | 0 | 0 | 0 | 1 | 0 | 4 | -1523292507
17 | K | 985R5 | Ochrana stávajících kabelových - obednění stavební překližkou před suchým tryskáním tl. 8,0mm, celková plocha 28,0 m2 | m2 | 28 |  | 0 |  |  |  | základní | 0 | 0 | 0 | 0 | 0 | 0 | 4 | K | 2 |  |  |  | ROZPOCET | 0 | 0 | 0 | 0 | 0 | 1 | 0 | 4 | 1662099346
18 | K | 985R6 | Mobilní lehké lešení pro tryskací práce ve výšce 2,300m (po celou dobu tryskacích prací a sanačních prací, tj. 7 měsíců) | kpl | 1 |  | 0 |  |  |  | základní | 0 | 0 | 0 | 0 | 0 | 0 | 4 | K | 2 |  |  |  | ROZPOCET | 0 | 0 | 0 | 0 | 0 | 1 | 0 | 4 | -891230411
19 | K | 985R7 | Mobilní lehké lešení pro tryskací práce ve výšce 3,942 m (po celou dobu tryskacích a sanašních prací, tj. 7 měsíců) | kpl | 1 |  | 0 |  |  |  | základní | 0 | 0 | 0 | 0 | 0 | 0 | 4 | K | 2 |  |  |  | ROZPOCET | 0 | 0 | 0 | 0 | 0 | 1 | 0 | 4 | -862804929
20 | K | 985R8 | Mobilní prachotěsné osvětlovací tělesa, samostarně stojící, pro osvětlení tryskacího prostoru | ks | 3 |  | 0 |  |  |  | základní | 0 | 0 | 0 | 0 | 0 | 0 | 4 | K | 2 |  |  |  | ROZPOCET | 0 | 0 | 0 | 0 | 0 | 1 | 0 | 4 | -320038060
21 | K | 985R9 | Výkonný přetlakový mobilní a samostatně stojící ventilátor, min. 1000 m3/hod, proud vzduchu min. 3,0 m/sec, pro odvětrání a odprašnění tryskaných suterénních prostorů (odvětrání přes anglický dvorek, po dobu traskacích prací, tj. 1 měsíc) | ks | 1 |  | 0 |  |  |  | základní | 0 | 0 | 0 | 0 | 0 | 0 | 4 | K | 2 |  |  |  | ROZPOCET | 0 | 0 | 0 | 0 | 0 | 1 | 0 | 4 | -2081523255
22 | K | 985R10 | Mobilní prachotěsná jištěná elektroinstalace pro mobilní osvětlení a pro odvětrání tryskacích a sanovaných suterénních prostor (celkové období 7 měsíců) | kpl | 1 |  | 0 |  |  |  | základní | 0 | 0 | 0 | 0 | 0 | 0 | 4 | K | 2 |  |  |  | ROZPOCET | 0 | 0 | 0 | 0 | 0 | 1 | 0 | 4 | 951330464
23 | K | 985R11 | Staveništní prachový filr, zhotovený nově na stavbě každý den pro pracovní směnu 8 hod/den, na výdechu ze suterénních prostor (jemná geotextilie 50g/m2 či obdobná tkanina, plocha min. 10m2, přichycená dřevěným podbíjením na výstup anglického dvorku | ks | 20 |  | 0 |  |  |  | základní | 0 | 0 | 0 | 0 | 0 | 0 | 4 | K | 2 |  |  |  | ROZPOCET | 0 | 0 | 0 | 0 | 0 | 1 | 0 | 4 | 1033667313
| D | 985.2.1 | 2.1 Suché hloubkové abrazivní tryskání tvarované betonové stropní konstrukce, želbet |  |  |  | 0 | [5 empty] | 0 |  | 0 |  | 0 | 1 | D | 1 |  |  |  | ROZPOCET | [6 empty] | 0
24 | K | 985R12 | Očištění ploch stěn, rubu kleneb a podlah tryskání pískem sušeným | m2 | 275.68 |  | 0 |  |  |  | základní | 0 | 0 | 0 | 0 | 0 | 0 | 4 | K | 2 |  |  |  | ROZPOCET | 0 | 0 | 0 | 0 | 0 | 1 | 0 | 4 | -1440105304
| D | 985.2.2 | 2.2 Suché hloubkové abrazivní tryskání vertikálního cihleného zdiva s VPC omítkou |  |  |  | 0 | [5 empty] | 0 |  | 0 |  | 0 | 1 | D | 1 |  |  |  | ROZPOCET | [6 empty] | 0
25 | K | 985R13 | Očištění ploch stěn, rubu kleneb a podlah tryskání pískem sušeným | m2 | 667.22 |  | 0 |  |  |  | základní | 0 | 0 | 0 | 0 | 0 | 0 | 4 | K | 2 |  |  |  | ROZPOCET | 0 | 0 | 0 | 0 | 0 | 1 | 0 | 4 | -1723108927
| D | 985.3.1 | 3.1 Odborná sanace železobetonového stropu na úrovni 1.NP.SKLADBA S2 - Reprofilace ž.b kcí |  |  |  | 0 | [5 empty] | 0 |  | 0 |  | 0 | 1 | D | 1 |  |  |  | ROZPOCET | [6 empty] | 0
26 | K | 985R14 | Ruční předaplikační úprava soudržného stabilního otryskaného a suchého betonového podkladu - zbavení prachu (ometení či ofuk tlakovým vzduchem), mírné navlhčení (tzv. do matového lesku) | m2 | 303.25 |  | 0 |  |  |  | základní | 0 | 0 | 0 | 0 | 0 | 0 | 4 | K | 2 |  |  |  | ROZPOCET | 0 | 0 | 0 | 0 | 0 | 1 | 0 | 4 | 1400063794
27 | K | 985r15 | Příplatek za ruční předaplikační úpravu povrchu betonu za práci ve výškách | m2 | 303.25 |  | 0 |  |  |  | základní | 0 | 0 | 0 | 0 | 0 | 0 | 4 | K | 2 |  |  |  | ROZPOCET | 0 | 0 | 0 | 0 | 0 | 1 | 0 | 4 | -1253055411
28 |  |  | SKLADBA S2 - 01 Pasivace výztuže 2 mm (2 vrstvy á 1 mm ručně) | [7 empty] | základní | 0 | 0 | 0 | 0 | 0 | 0 | 8 | M | 2 |  |  |  | ROZPOCET | 0 | 0 | 0 | 0 | 0 | 1 | 0 | 4 | -1587416394
29 | M | M002 | Dvousložková antikorozní cementová ochrana ocelové výztuže železobetonu, splňující požadavky dle EN 1504-7 a EN 1504-9, Přídržnost k betonu > 2,0 MPa (dle EN 1542, vodní souč. 0,40 dle EN 1766)2 vrstvy, tl. min 2,0mm, 200 bm ocelové obnažené výztuže DN10, | kg | 30 |  | 0 |  |  |  | základní | 0 | 0 | 0 | 0 | 0 | 0 | 8 | M | 2 |  |  |  | ROZPOCET | 0 | 0 | 0 | 0 | 0 | 1 | 0 | 4 | 157955699
30 | K | K003 | Ruční aplikace pasivace výztuže - 2x nátěr štětcem ocelová výztuž, 200 bm, DN 10, | m | 200 |  | 0 |  |  |  | základní | 0 | 0 | 0 | 0 | 0 | 0 | 4 | K | 2 |  |  |  | ROZPOCET | 0 | 0 | 0 | 0 | 0 | 1 | 0 | 4 | -318865818
31 | K | K004 | Příplatek za ruční pasivaci výztuže za práci ve výškách | m | 200 |  | 0 |  |  |  | základní | 0 | 0 | 0 | 0 | 0 | 0 | 4 | K | 2 |  |  |  | ROZPOCET | 0 | 0 | 0 | 0 | 0 | 1 | 0 | 4 | -870652436
32 |  |  | SKLADBA S2 - 02 Spojovací můstek mezi otryskaným beronem (3 vrstvy ručně) | [7 empty] | základní | 0 | 0 | 0 | 0 | 0 | 0 | 8 | M | 2 |  |  |  | ROZPOCET | 0 | 0 | 0 | 0 | 0 | 1 | 0 | 4 | 1069983527
33 | M | M006 | Spojovací adhezní můstek na bázi vodou ředitelné akrylátové disperze pro zlepšení mechanických vlastností a přídržnosti cementových potěrů, omítek a tenkovrstvých stěrek, splňující parametry pro přídržnost k podkladu min. > 1,2 MPa (dle EN 1542, vodní so | kg | 280 |  | 0 |  |  |  | základní | 0 | 0 | 0 | 0 | 0 | 0 | 8 | M | 2 |  |  |  | ROZPOCET | 0 | 0 | 0 | 0 | 0 | 1 | 0 | 4 | -120870043
34 | K | K007 | Ruční aplikace spojovacího adhezního můstku - 3x nátěr štětcem, plocha 3x 303,25 m2 | m2 | 303.25 |  | 0 |  |  |  | základní | 0 | 0 | 0 | 0 | 0 | 0 | 4 | K | 2 |  |  |  | ROZPOCET | 0 | 0 | 0 | 0 | 0 | 1 | 0 | 4 | 371592146
35 | K | K008 | Příplatek za ruční aplikaci spojovacího můstku za práci ve výškách | m2 | 303.25 |  | 0 |  |  |  | základní | 0 | 0 | 0 | 0 | 0 | 0 | 4 | K | 2 |  |  |  | ROZPOCET | 0 | 0 | 0 | 0 | 0 | 1 | 0 | 4 | 1371794890
36 |  |  | SKLADBA S2 - 03 Sanační cementové jádro (1 vrstva 30 mm ručně) | [7 empty] | základní | 0 | 0 | 0 | 0 | 0 | 0 | 8 | M | 2 |  |  |  | ROZPOCET | 0 | 0 | 0 | 0 | 0 | 1 | 0 | 4 | 1732784077
37 | M | M010 | Sanační jednosložková vysokopevnostní cementová tixotropní malta, síranům odolná, vyztužená syntetickými vlákny s omezeným kompenzovaným smršťováním na ruční opravy betonu, splňující požadavky dle EN 1504-3 a EN 1504-9, statická funkce hmoty třídy R4, cel | kg | 17250 |  | 0 |  |  |  | základní | 0 | 0 | 0 | 0 | 0 | 0 | 8 | M | 2 |  |  |  | ROZPOCET | 0 | 0 | 0 | 0 | 0 | 1 | 0 | 4 | -245400071
38 | K | K011 | Ruční aplikace sanačního jádra - 1x nahození maltového jádra v tl. 30 mm, plocha 1x 303,25 m2 | m2 | 303.25 |  | 0 |  |  |  | základní | 0 | 0 | 0 | 0 | 0 | 0 | 4 | K | 2 |  |  |  | ROZPOCET | 0 | 0 | 0 | 0 | 0 | 1 | 0 | 4 | 2121718552
39 | K | K012 | Příplatek za ruční aplikaci nahození sanačního jádra za práci ve výškách | m2 | 303.25 |  | 0 |  |  |  | základní | 0 | 0 | 0 | 0 | 0 | 0 | 4 | K | 2 |  |  |  | ROZPOCET | 0 | 0 | 0 | 0 | 0 | 1 | 0 | 4 | 1903431627
40 |  |  | SKLADBA S2 - 04 Finální cementová stěrka (1 vrstva 3 mm ručně) | [7 empty] | základní | 0 | 0 | 0 | 0 | 0 | 0 | 8 | M | 2 |  |  |  | ROZPOCET | 0 | 0 | 0 | 0 | 0 | 1 | 0 | 4 | 323601220
41 | M | M014 | Hydrofobní cementová vyhlazovací stěrka (malta) pro jemnozrnnou ruční povrchovou úpravu omítek a betonů, spotřeba 1,2 kg/m2,mm; celková spotřeba 1,2Kg/m2 x 303,25m2 x 3,0mm = 1091,7 kg, balení á 25kg = 44ks á 25kg = 1.100 kg | kg | 1100 |  | 0 |  |  |  | základní | 0 | 0 | 0 | 0 | 0 | 0 | 8 | M | 2 |  |  |  | ROZPOCET | 0 | 0 | 0 | 0 | 0 | 1 | 0 | 4 | 161244328
42 | K | K015 | Ruční aplikace finální stěrky - 1x natažení tl. 3,0mm, plocha 1x 303,25 m2 | m2 | 303.25 |  | 0 |  |  |  | základní | 0 | 0 | 0 | 0 | 0 | 0 | 4 | K | 2 |  |  |  | ROZPOCET | 0 | 0 | 0 | 0 | 0 | 1 | 0 | 4 | -1086936728
43 | K | K016 | Příplatek za ruční aplikaci natažení finální stěrky za práci ve výškách | m2 | 303.25 |  | 0 |  |  |  | základní | 0 | 0 | 0 | 0 | 0 | 0 | 4 | K | 2 |  |  |  | ROZPOCET | 0 | 0 | 0 | 0 | 0 | 1 | 0 | 4 | -136363056
44 |  |  | SKLADBA S2 - 05 Primární sanační nátěr (1 vrstva ručně) | [7 empty] | základní | 0 | 0 | 0 | 0 | 0 | 0 | 8 | M | 2 |  |  |  | ROZPOCET | 0 | 0 | 0 | 0 | 0 | 1 | 0 | 4 | -1170423915
45 | M | M018 | Základní primární akrylátový nátěr na povrchy ve vodní disperzi, před nanesením finálního nátěru jako regulátor absorpce podkladu a katalyzátor přilnavosti, aplikace 1x nátěr štětcem nebo válečkem, spotřeba 0,15kg/m2 x 303,25 = 45,49kg, balení á 10kg = 5 | kg | 50 |  | 0 |  |  |  | základní | 0 | 0 | 0 | 0 | 0 | 0 | 8 | M | 2 |  |  |  | ROZPOCET | 0 | 0 | 0 | 0 | 0 | 1 | 0 | 4 | 1690243752
46 | K | K019 | Ruční aplikace primárního podkladového nátěru - 1x nátěr štětcem nebo válečkem, plocha 1x 303,25 m2 |  | 303.25 |  | 0 |  |  |  | základní | 0 | 0 | 0 | 0 | 0 | 0 | 4 | K | 2 |  |  |  | ROZPOCET | 0 | 0 | 0 | 0 | 0 | 1 | 0 | 4 | -1308555371
47 | K | K020 | Příplatek za ruční aplikaci primárního podkladového nátěru za práci ve výškách |  | 303.25 |  | 0 |  |  |  | základní | 0 | 0 | 0 | 0 | 0 | 0 | 4 | K | 2 |  |  |  | ROZPOCET | 0 | 0 | 0 | 0 | 0 | 1 | 0 | 4 | 209528891
48 |  |  | SKLADBA S2 - 06 Finální sanační nátěr (2 vrstvy ručně) | [7 empty] | základní | 0 | 0 | 0 | 0 | 0 | 0 | 8 | M | 2 |  |  |  | ROZPOCET | 0 | 0 | 0 | 0 | 0 | 1 | 0 | 4 | -1542828401
49 | M | M022 | Finální pružný paropropustný ochranný nátěr na bázi akrylových pryskyřic ve vodni disperzi, na ochranu betonových konstrukcí na přemostění trhlin vzniklých v důsledku dynamického zatížení, odolný proti karbonataci (tj. proti pronikání CO2 a SO2) a proti p | kg | 180 |  | 0 |  |  |  | základní | 0 | 0 | 0 | 0 | 0 | 0 | 8 | M | 2 |  |  |  | ROZPOCET | 0 | 0 | 0 | 0 | 0 | 1 | 0 | 4 | 1709831458
50 | K | K023 | Ruční aplikace finálního sanačního nátěru - 2x nátěr štětcem nebo válečkem, plocha 2x 303,25 m2 | m2 | 303.25 |  | 0 |  |  |  | základní | 0 | 0 | 0 | 0 | 0 | 0 | 4 | K | 2 |  |  |  | ROZPOCET | 0 | 0 | 0 | 0 | 0 | 1 | 0 | 4 | 291804118
51 | K | K024 | Příplatek za ruční aplikaci finálního sanačního nátěru za práci ve výškách | m2 | 303.25 |  | 0 |  |  |  | základní | 0 | 0 | 0 | 0 | 0 | 0 | 4 | K | 2 |  |  |  | ROZPOCET | 0 | 0 | 0 | 0 | 0 | 1 | 0 | 4 | -1245040584
| D | 985.3.2 | 3.2 Odborná sanace vertikálního zdiva s VPC omítkou na úrovni 1.NP, SANOVANÁ PLOCHA 667,22 m2 x ZTRA |  |  |  | 0 | [5 empty] | 0 |  | 0 |  | 0 | 1 | D | 1 |  |  |  | ROZPOCET | [6 empty] | 0
52 |  |  | SKLADBA S1 - 00 Předaplikační úprava otryskaného povrchu zdiva | [7 empty] | základní | 0 | 0 | 0 | 0 | 0 | 0 | 4 | K | 2 |  |  |  | ROZPOCET | 0 | 0 | 0 | 0 | 0 | 1 | 0 | 4 | -938320935
53 | K | K002 | Ruční předaplikační úprava soudržného stabilního otryskaného a suchého či vlhkého zděného podkladu (cihly plné pálené) - zbavení prachu (ometení či ofuk tlakovým vzduchem), mírné navlhčení (tzv. do matového lesku) | m2 | 734.94 |  | 0 |  |  |  | základní | 0 | 0 | 0 | 0 | 0 | 0 | 4 | K | 2 |  |  |  | ROZPOCET | 0 | 0 | 0 | 0 | 0 | 1 | 0 | 4 | -1187956580
54 | K | K005 | Příplatek za ruční předaplikační úpravu povrchu otryskaného povrchu zdiva za práci ve výškách | m2 | 734.94 |  | 0 |  |  |  | základní | 0 | 0 | 0 | 0 | 0 | 0 | 4 | K | 2 |  |  |  | ROZPOCET | 0 | 0 | 0 | 0 | 0 | 1 | 0 | 4 | 1311923509
55 |  |  | SKLADBA S1 - 01 Podkladová zpevňovací a vyrovnávací malty (1x vrstva 10 mm ručně) | [7 empty] | základní | 0 | 0 | 0 | 0 | 0 | 0 | 4 | K | 2 |  |  |  | ROZPOCET | 0 | 0 | 0 | 0 | 0 | 1 | 0 | 4 | -1218767898
56 | M | M007 | Dvousložková cementová malta s pucolánovou složkou a vyztužená syntetickými vlákny s vysokou pevností v tahu za ohybu, vhodná na vyrovnání a zpevnění povrchů z cihel , splňující požadavky EN 1504-9 a EN 1504-3, pevnostní třída malty R2, pevnost v tlaku d | kg | 13594 |  | 0 |  |  |  | základní | 0 | 0 | 0 | 0 | 0 | 0 | 8 | M | 2 |  |  |  | ROZPOCET | 0 | 0 | 0 | 0 | 0 | 1 | 0 | 4 | 1348339987
57 | K | K009 | Ruční aplikace podkladové zpevňovací a vyrovnávací malty - 1x natažení tl. 10 mm, plocha 1x 733,94 m2 | m2 | 734.94 |  | 0 |  |  |  | základní | 0 | 0 | 0 | 0 | 0 | 0 | 4 | K | 2 |  |  |  | ROZPOCET | 0 | 0 | 0 | 0 | 0 | 1 | 0 | 4 | -1545338058
58 | K | K010 | Příplatek za ruční aplikaci podkladové zpevňovací a vyrovnávací malty za práci ve výškách | m2 | 734.94 |  | 0 |  |  |  | základní | 0 | 0 | 0 | 0 | 0 | 0 | 4 | K | 2 |  |  |  | ROZPOCET | 0 | 0 | 0 | 0 | 0 | 1 | 0 | 4 | 1702417419
59 |  |  | SKLADBA S1 - 02 Penetrační nátěr pod hydroizolační vrstvu (1 vrstva ručně) | [7 empty] | základní | 0 | 0 | 0 | 0 | 0 | 0 | 4 | K | 2 |  |  |  | ROZPOCET | 0 | 0 | 0 | 0 | 0 | 1 | 0 | 4 | -1825424304
60 | M | M015 | Akrylový penetrační nátěr ve vodní disperzi se silnou penetrační schopností, určený ke zpevnění slabých a sprašných povrchů před aplikací cementových vodovzdrozných malt a stěrek, 1 vrstva, balení á 10kg, spotřeba 0,15 L/m2 x 733,94 m2 = 110,09 kg = 11 ba | kg | 110 |  | 0 |  |  |  | základní | 0 | 0 | 0 | 0 | 0 | 0 | 8 | M | 2 |  |  |  | ROZPOCET | 0 | 0 | 0 | 0 | 0 | 1 | 0 | 4 | -2131491436
61 | K | K017 | Ruční aplikace penetračního nátěru pod hydroizolační vrstvu - 1x nátěr štětcem nebo válečkem, plocha 1x 733,94 m2 | m2 | 734.94 |  | 0 |  |  |  | základní | 0 | 0 | 0 | 0 | 0 | 0 | 4 | K | 2 |  |  |  | ROZPOCET | 0 | 0 | 0 | 0 | 0 | 1 | 0 | 4 | 2027073550
62 | K | K018 | Příplatek za ruční aplikaci penetračního nátěru pod hydroizolační vrstvu za práci ve výškách |  | 734.94 |  | 0 |  |  |  | základní | 0 | 0 | 0 | 0 | 0 | 0 | 4 | K | 2 |  |  |  | ROZPOCET | 0 | 0 | 0 | 0 | 0 | 1 | 0 | 4 | -1711050048
63 |  |  | SKLADBA S1 - 03 Hydroizolační pružná cementová membrána min. 2 mm (2x vrstva á 1 mm ručně) | [7 empty] | základní | 0 | 0 | 0 | 0 | 0 | 0 | 4 | K | 2 |  |  |  | ROZPOCET | 0 | 0 | 0 | 0 | 0 | 1 | 0 | 4 | 2026965815
64 | M | M023 | Dvousložková pružná cementová malta pro hydroizolaci zděných a betonových povrchů vystavených tlakové vodě v pozitivním i negativním směru, splňující parametry pro nepropustnost vody dle EN 12390-8 modifikovaná <0,08 (kg/m2, h0,5), nepropustnost pro tlako | kg | 2432 |  | 0 |  |  |  | základní | 0 | 0 | 0 | 0 | 0 | 0 | 8 | M | 2 |  |  |  | ROZPOCET | 0 | 0 | 0 | 0 | 0 | 1 | 0 | 4 | 436938447
65 | K | K025 | Ruční aplikace hydroizolační pružné cementové membrány - 2x ruční nátěr štětcem nebo válečkem, plocha 2x 733,94 m2 | m2 | 734.94 |  | 0 |  |  |  | základní | 0 | 0 | 0 | 0 | 0 | 0 | 4 | K | 2 |  |  |  | ROZPOCET | 0 | 0 | 0 | 0 | 0 | 1 | 0 | 4 | -836930026
66 | K | K026 | Příplatek za ruční aplikaci hydroizolační pružné cementové membrány za práci ve výškách | m2 | 734.94 |  | 0 |  |  |  | základní | 0 | 0 | 0 | 0 | 0 | 0 | 4 | K | 2 |  |  |  | ROZPOCET | 0 | 0 | 0 | 0 | 0 | 1 | 0 | 4 | 635834993
67 |  |  | SKLADBA S1 - 04 Základní maltový podhoz proti salinitě a kapilární vzlínavosti spodní vody a vlhkosti s antikondenzačním efektem (1 vrstva 5 mm ručně) | [7 empty] | základní | 0 | 0 | 0 | 0 | 0 | 0 | 4 | K | 2 |  |  |  | ROZPOCET | 0 | 0 | 0 | 0 | 0 | 1 | 0 | 4 | 714078706
68 | M | M028 | Paroporpustná malta na bázi hydraulických pojiv s pucolánovou reakcí, solím odolná (sírany, chloridy, dusičnany) s antikondenzačním efektem pro zdivo umístěné částečně nebo zcela pod úrovní terénu, tl. vrstvy 5 mm, spotřeba 1,5 kg/m2,mm; balení pytle 25kg | kg | 5500 |  | 0 |  |  |  | základní | 0 | 0 | 0 | 0 | 0 | 0 | 8 | M | 2 |  |  |  | ROZPOCET | 0 | 0 | 0 | 0 | 0 | 1 | 0 | 4 | 384276545
69 | K | K029 | Ruční aplikace finálního základního maltového podhozu proti salinitě a kapilární vzlínavosti - 1x ruční nahození zednickou lžící zdola nahoru v tl. 5mm , plocha 1x 733,94 m2 | m2 | 733.94 |  | 0 |  |  |  | základní | 0 | 0 | 0 | 0 | 0 | 0 | 4 | K | 2 |  |  |  | ROZPOCET | 0 | 0 | 0 | 0 | 0 | 1 | 0 | 4 | 1462347424
70 | K | K030 | Příplatek za ruční aplikaci finálního základního maltového podhozu proti salinitě a kapilární vzlínavosti za práci ve výškách | m2 | 733.94 |  | 0 |  |  |  | základní | 0 | 0 | 0 | 0 | 0 | 0 | 4 | K | 2 |  |  |  | ROZPOCET | 0 | 0 | 0 | 0 | 0 | 1 | 0 | 4 | 1639781528
71 |  |  | SKLADBA S1 - 05 Odvlhčovací omítka pro sanaci zdiva vystaveného vzlínající vlhkosti, odolná i proti solím (1x vrstva 20 mm ručně) | [7 empty] | základní | 0 | 0 | 0 | 0 | 0 | 0 | 4 | K | 2 |  |  |  | ROZPOCET | 0 | 0 | 0 | 0 | 0 | 1 | 0 | 4 | -1078702310
72 |  |  | "Odvlhčovací omítka pro sanaci zdiva vystaveného vzlínající vlhkosti, odolná vůči solím, | [7 empty] | základní | 0 | 0 | 0 | 0 | 0 | 0 | 4 | K | 2 |  |  |  | ROZPOCET | 0 | 0 | 0 | 0 | 0 | 1 | 0 | 4 | -392830845
73 | M | M033 | Odvlhčovací omítka pro sanaci zdiva v splňující prarametry pro kapilární absorpci vody dle EN 1015-18 > 2,8 (po 24 hod.), koeficient propustnosti vodních par (mí) dle EN 1015-19 bude (mí) > 10; tl. vrstvy 20 mm (to je minimální tloušťka), spotřeba 1,15 kg/m2, mm; balení pytle 20 kg, celková s | kg | 16880 |  | 0 |  |  |  | základní | 0 | 0 | 0 | 0 | 0 | 0 | 8 | M | 2 |  |  |  | ROZPOCET | 0 | 0 | 0 | 0 | 0 | 1 | 0 | 4 | -1075441336
74 | K | K034 | Ruční aplikace odvlhčovací omítky pro sanaci zdiva vystaveného vzlínající vlhkosti, odolné proti solím - 1x ruční nahození zednickou lžící v min. tl. 20 mm, plocha 1x 303,25 m2 | m2 | 733.94 |  | 0 |  |  |  | základní | 0 | 0 | 0 | 0 | 0 | 0 | 4 | K | 2 |  |  |  | ROZPOCET | 0 | 0 | 0 | 0 | 0 | 1 | 0 | 4 | 233041626
75 | K | K035 | Ruční aplikace odvlhčovací omítky pro sanaci zdiva vystaveného vzlínající vlhkosti, odolné proti solím - po ručním nahození zednickou lžící po několika minutách vyrovnání povrchu hlinikovou stahovací latí a dokončení povrchu stočením dřevěným nebo houbový | m2 | 733.94 |  | 0 |  |  |  | základní | 0 | 0 | 0 | 0 | 0 | 0 | 4 | K | 2 |  |  |  | ROZPOCET | 0 | 0 | 0 | 0 | 0 | 1 | 0 | 4 | -660780102
76 | K | K036 | Příplatek za ruční aplikace odvlhčovací omítky pro sanaci zdiva vystaveného vzlínající vlhkosti, odolné proti solím, za práci ve výškách | m2 | 733.94 |  | 0 |  |  |  | základní | 0 | 0 | 0 | 0 | 0 | 0 | 4 | K | 2 |  |  |  | ROZPOCET | 0 | 0 | 0 | 0 | 0 | 1 | 0 | 4 | 1383706639
77 |  |  | SKLADBA S1 - 06 Finální povrchová úprava sanační odvlhčovací omítky (1x vrstva 2 mm ručně) | [7 empty] | základní | 0 | 0 | 0 | 0 | 0 | 0 | 4 | K | 2 |  |  |  | ROZPOCET | 0 | 0 | 0 | 0 | 0 | 1 | 0 | 4 | 909535266
78 | M | M038 | Jemnozrnná paropropustná vyrovnávací malta na bázi vápna na konečnou úpravu odvlhčovacích paropropustných omítek, tl. vrstvy 2 mm, spotřeba 1,3 kg/m2,mm; balení pytle 25 kg, celková spotřeba 2 x 1,3 x 733,94 = 1.908,2 kg, 76 pytlů á 25 kg = 1.900 kg | kg | 1900 |  | 0 |  |  |  | základní | 0 | 0 | 0 | 0 | 0 | 0 | 8 | M | 2 |  |  |  | ROZPOCET | 0 | 0 | 0 | 0 | 0 | 1 | 0 | 4 | 94986456
79 | K | K039 | Ruční aplikace finální povrchové úpravy sanační odvlhčovací omítky - 1x ruční natažení ocelovým hladítkem v tl. 2 mm, plocha 1x 733,94 m2 | m2 | 733.94 |  | 0 |  |  |  | základní | 0 | 0 | 0 | 0 | 0 | 0 | 4 | K | 2 |  |  |  | ROZPOCET | 0 | 0 | 0 | 0 | 0 | 1 | 0 | 4 | -1310683816
80 | K | K040 | Příplatek za ruční aplikace finální povrchové úpravy sanační odvlhčovací omítky za práci ve výškách | m2 | 733.94 |  | 0 |  |  |  | základní | 0 | 0 | 0 | 0 | 0 | 0 | 4 | K | 2 |  |  |  | ROZPOCET | 0 | 0 | 0 | 0 | 0 | 1 | 0 | 4 | 1418228941
81 |  |  | SKLADBA S1 - 07 - Primární silikonový izolační nátěr pro sjednocení savosti podkladu (1x vrstva ručně) | [7 empty] | základní | 0 | 0 | 0 | 0 | 0 | 0 | 4 | K | 2 |  |  |  | ROZPOCET | 0 | 0 | 0 | 0 | 0 | 1 | 0 | 4 | 977475102
82 | M | M042 | Primérní nátěr na bázi silikonových pryskyřic ve vodní disperzi, pro sjednocení savosti podkladu před nanesením finálního barevného nátěru s vysokou schopnosti penetrace do podkladních vrstev, 1 vrstva, spotřeba 0,15 kg/m2, balení 10 kg, celková spotřeba | kg | 110 |  | 0 |  |  |  | základní | 0 | 0 | 0 | 0 | 0 | 0 | 8 | M | 2 |  |  |  | ROZPOCET | 0 | 0 | 0 | 0 | 0 | 1 | 0 | 4 | -1544216584
83 | K | K043 | Ruční aplikace primárního nátěru silikonového izolačního nátěru pro sjednocení savosti podkladu - 1x ruční nátěr štětcem nebo válečkem, plocha 1x 733,94 m2 | m2 | 733.94 |  | 0 |  |  |  | základní | 0 | 0 | 0 | 0 | 0 | 0 | 4 | K | 2 |  |  |  | ROZPOCET | 0 | 0 | 0 | 0 | 0 | 1 | 0 | 4 | -1864550282
84 | K | K044 | Příplatek za ruční aplikaci primárního nátěru silikonového izolačního nátěru pro sjednocení savosti podkladu za práci ve výškách | m2 | 733.94 |  | 0 |  |  |  | základní | 0 | 0 | 0 | 0 | 0 | 0 | 4 | K | 2 |  |  |  | ROZPOCET | 0 | 0 | 0 | 0 | 0 | 1 | 0 | 4 | 834388982
85 |  |  | SKLADBA S1 - 08 - Finální paropropustný a vodoodpudivý nátěr na bázi silikonových pryskyřic, barva bílá RAL 9010 (2x vrstvy ručně) | [7 empty] | základní | 0 | 0 | 0 | 0 | 0 | 0 | 4 | K | 2 |  |  |  | ROZPOCET | 0 | 0 | 0 | 0 | 0 | 1 | 0 | 4 | 1358961367
86 | M | M046 | Finální paropropustný a vodoodpudivý nátěr na bázi silikonových pryskyřic, odolný proti agresivnímu prostředí, splňující parametry pro koeficient absorpce vody kapilárami W dle EN 1062-3 < 0,08 (kg/m2, h0,5), pro barevnou úpravu odvlhčovacích omítek, 2 rs | kg | 300 |  | 0 |  |  |  | základní | 0 | 0 | 0 | 0 | 0 | 0 | 8 | M | 2 |  |  |  | ROZPOCET | 0 | 0 | 0 | 0 | 0 | 1 | 0 | 4 | -1939357506
| D | 985.3.3 | 3.3 Odborná sanace betonové podlahy a železobetonové desky na úrovni 1.NP, SANOVANÁ PLOCHA 236,15 m2 |  |  |  | 0 | [5 empty] | 0 |  | 0 |  | 0 | 1 | D | 1 |  |  |  | ROZPOCET | [6 empty] | 0
87 |  |  | SKLADBA P1 - 00 Předaplikační úprava odbouraného povrchu železobetonu | [7 empty] | základní | 0 | 0 | 0 | 0 | 0 | 0 | 4 | K | 2 |  |  |  | ROZPOCET | 0 | 0 | 0 | 0 | 0 | 1 | 0 | 4 | 1539540744
88 | K | K022 | Ruční předaplikační úprava zbylého soudržného stabilního a suchého či vlhkého nebo mokrého podkladu (želerobeton, betonová deska, betonový podkladní beton) - zbavení zbytků odbourání a odšramování (vyfoukání tlakovým vzduchem), mírné navlhčení (tzv. do ma | m2 | 259.77 |  | 0 |  |  |  | základní | 0 | 0 | 0 | 0 | 0 | 0 | 4 | K | 2 |  |  |  | ROZPOCET | 0 | 0 | 0 | 0 | 0 | 1 | 0 | 4 | 345650830
89 | K | K028 | Příplatek za ruční předaplikační úpravu povrchu za práci ve ztížených podmínkách (bez pevné jednolité podlahy pod nohami pracovníků) | m2 | 259.77 |  | 0 |  |  |  | základní | 0 | 0 | 0 | 0 | 0 | 0 | 4 | K | 2 |  |  |  | ROZPOCET | 0 | 0 | 0 | 0 | 0 | 1 | 0 | 4 | 540616914
90 |  |  | SKLADBA P1 - 01 Utěsnění pracovní spáry mezi betonovou deskou a svislými zděnými stěnami hydroexpanzním těsnícím bentonitovým profile (po celém vnějším obvodě prostoru suterénu kotelny 1.PP) | [7 empty] | základní | 0 | 0 | 0 | 0 | 0 | 0 | 4 | K | 2 |  |  |  | ROZPOCET | 0 | 0 | 0 | 0 | 0 | 1 | 0 | 4 | 2019421603
91 | M | M034 | Hydroexpanzní těsnící bentonitový profil 25 x 20 mm, dodávaný v běžné metráži (bm), expanze v destilované vodě po 96 hod. > 400%; celková délka 90,0 bm (obvod suterénu vč kondenzační jímky), délka jednoho pásu 5,0m, balení á 6ks, celková spotřeba 3 balení | bm | 100 |  | 0 |  |  |  | základní | 0 | 0 | 0 | 0 | 0 | 0 | 8 | M | 2 |  |  |  | ROZPOCET | 0 | 0 | 0 | 0 | 0 | 1 | 0 | 4 | -1757688759
92 | M | M035 | Kalené ocelové hřebíky 2/50 s hlavou pro ruční zatloukání do zdiva či betonu | ks | 500 |  | 0 |  |  |  | základní | 0 | 0 | 0 | 0 | 0 | 0 | 8 | M | 2 |  |  |  | ROZPOCET | 0 | 0 | 0 | 0 | 0 | 1 | 0 | 4 | -952628836
93 | K | K038 | Ruční aplikace hydroexpanzního těsnícího bentonitového profilu o rozměrech 25 x 20 mm, celková délka 90,0 bm, přichycení na očištěnou spáru s pomicí kalených hřebíků á 25 cm (napojení profilu - přesah min. 6 cm) | m | 90 |  | 0 |  |  |  | základní | 0 | 0 | 0 | 0 | 0 | 0 | 4 | K | 2 |  |  |  | ROZPOCET | 0 | 0 | 0 | 0 | 0 | 1 | 0 | 4 | -1195731951
94 | K | K042 | Příplatek za ruční aplikaci ve ztížených podmínkách (bez pevné jednolité podlahy pod nohami pracovníků) | m | 90 |  | 0 |  |  |  | základní | 0 | 0 | 0 | 0 | 0 | 0 | 4 | K | 2 |  |  |  | ROZPOCET | 0 | 0 | 0 | 0 | 0 | 1 | 0 | 4 | 1069094273
95 |  |  | SKLADBA P1 - 02 Nová vodostavební betonová deska tl. 200 mm (pod podlahovou konstrukcí) z vodostavebního betonu třídy C 30/37 dle ČSN EN 206, maximální průsak 20 mm, snadno zpracovatelný, s plastifikátorem s předepsanými vlastnostmi pro lité ukládání | [7 empty] | základní | 0 | 0 | 0 | 0 | 0 | 0 | 4 | K | 2 |  |  |  | ROZPOCET | 0 | 0 | 0 | 0 | 0 | 1 | 0 | 4 | 949318155
96 | M | M047 | Vodostavební beton třídy C 30/37 dle ČSN EN 206 , m.p. 20 mm, snadno zpracovatelný (litá konsistence), s plastifikátorem s předepsanými vlastnostmi , spotřeba 259,77 m2 x 0,20m = 51,95 m3 = 52,0 m3 | m3 | 52 |  | 0 |  |  |  | základní | 0 | 0 | 0 | 0 | 0 | 0 | 8 | M | 2 |  |  |  | ROZPOCET | 0 | 0 | 0 | 0 | 0 | 1 | 0 | 4 | -36427582
97 | M | M048 | Plastifikátor do vodostavebního betonu na akrylové bázi (ne na bázi naftalensulfátu nebo melaminsulfátu) pro účely snížení dávky vody a zvýšení vodonepropustnosti a zlepšení zpracovatelnosti, spotřeba 2,0 L/100kg cementu, balení barely 200L, celková spotř | litry | 400 |  | 0 |  |  |  | základní | 0 | 0 | 0 | 0 | 0 | 0 | 8 | M | 2 |  |  |  | ROZPOCET | 0 | 0 | 0 | 0 | 0 | 1 | 0 | 4 | -102471380
98 | K | K049 | Doprava vodostavebního betonu s požadovaným plastifikátorem s předepsanými vlastnostmi, transportní doprava auto-domíchávač á 5,0m3, vzdálenost do 25km, celková hmotnost betonu 52,0 x 2.300 kg/m3 = 119,6t + 0,4t plastifikátor = 120,0 tun | t | 120 |  | 0 |  |  |  | základní | 0 | 0 | 0 | 0 | 0 | 0 | 4 | K | 2 |  |  |  | ROZPOCET | 0 | 0 | 0 | 0 | 0 | 1 | 0 | 4 | -383188467
99 | K | K050 | Strojní doprava čerpadlem a lité uložení vodostavební betonové směsi do 50m délky a 4,0 m hloubky | t | 120 |  | 0 |  |  |  | základní | 0 | 0 | 0 | 0 | 0 | 0 | 4 | K | 2 |  |  |  | ROZPOCET | 0 | 0 | 0 | 0 | 0 | 1 | 0 | 4 | -1095789759
100 | K | K051 | Ošetření vodostavební betonové směsi (I.) - provibrování ponorným vibrátorem | kpl | 1 |  | 0 |  |  |  | základní | 0 | 0 | 0 | 0 | 0 | 0 | 4 | K | 2 |  |  |  | ROZPOCET | 0 | 0 | 0 | 0 | 0 | 1 | 0 | 4 | 1935052935
101 | K | K052 | Ošetření vodostavební betonové směsi (II.) - hrubé a jemné uhlazení povrchu ocelovým hladítkem či latí, okamžité odstraňování drobných vad betonáže a povrchů) | m2 | 259.77 |  | 0 |  |  |  | základní | 0 | 0 | 0 | 0 | 0 | 0 | 4 | K | 2 |  |  |  | ROZPOCET | 0 | 0 | 0 | 0 | 0 | 1 | 0 | 4 | -350203455
102 | K | K053 | Ošetření vodostavební betonové směsi (III.) - předepsané ošetřování (vlhčení) povrchu vodostavebního betonu až do získání předepsaných vlastností pevnosti a vodonepropustnosti | m2 | 259.77 |  | 0 |  |  |  | základní | 0 | 0 | 0 | 0 | 0 | 0 | 4 | K | 2 |  |  |  | ROZPOCET | 0 | 0 | 0 | 0 | 0 | 1 | 0 | 4 | -1228843245
103 | K | K054 | Příplatek za ruční aplikaci ve ztížených podmínkách (bez pevné jednolité podlahy pod nohami pracovníků) | m2 | 259.77 |  | 0 |  |  |  | základní | 0 | 0 | 0 | 0 | 0 | 0 | 4 | K | 2 |  |  |  | ROZPOCET | 0 | 0 | 0 | 0 | 0 | 1 | 0 | 4 | 344510155
104 |  |  | SKLADBA P1 - 03 Úpravy a opravy povrchu vodostavební betonové desky před aplikací primérního nátěru a celoplošné hydroizolace proti podzemní vodě a zemní vlhkosti (ručně) | [7 empty] | základní | 0 | 0 | 0 | 0 | 0 | 0 | 4 | K | 2 |  |  |  | ROZPOCET | 0 | 0 | 0 | 0 | 0 | 1 | 0 | 4 | 1266888032
105 | M | M056 | Specializovaná vodostavební těsnící pasta na bázi přírodního bentonitu s plastifikačními přísadami, pro utěsnění procházejících prvků přes vodostavební konstrukce (např. výztuž, potrubí atp.) a utěsnění ostrých hran a rohů mezi základy a svislými stěnami; | kg | 30 |  | 0 |  |  |  | základní | 0 | 0 | 0 | 0 | 0 | 0 | 8 | M | 2 |  |  |  | ROZPOCET | 0 | 0 | 0 | 0 | 0 | 1 | 0 | 4 | 1857592382
106 | M | M057 | Specializovaný vodostavební těsnící hydroexpanzní tixotropní tmel na bázi hydrofilní pryže v kartuši pro aplikaci vytlačovací pistolí, při kontaktu s vodou zvětšuje svůj objem, pro opravy a utěsnění konstrukcí, prvků a trhlin a spár v železobetonu s průsa | ks | 6 |  | 0 |  |  |  | základní | 0 | 0 | 0 | 0 | 0 | 0 | 8 | M | 2 |  |  |  | ROZPOCET | 0 | 0 | 0 | 0 | 0 | 1 | 0 | 4 | 635176039
107 | K | K058 | Úprava povrchu vodostavební betonové desky (I.) - odstranění nesoudržných částic, prachu, zbytků, cementového mléka na povrchu, mechanické zapravení a oprava štěrkových hnízd (elektrickým nářadím nebo suchým otryskáním) | m2 | 259.77 |  | 0 |  |  |  | základní | 0 | 0 | 0 | 0 | 0 | 0 | 4 | K | 2 |  |  |  | ROZPOCET | 0 | 0 | 0 | 0 | 0 | 1 | 0 | 4 | 247944626
108 | K | K059 | Opravy povrchu vvodostavební betonové desky (II.) - mechanické zapravení a oprava štěrkových hnízd (ručně elektrickým nářadím nebo suchým otryskáním) | m2 | 259.77 |  | 0 |  |  |  | základní | 0 | 0 | 0 | 0 | 0 | 0 | 4 | K | 2 |  |  |  | ROZPOCET | 0 | 0 | 0 | 0 | 0 | 1 | 0 | 4 | 82909321
109 | K | K060 | Opravy povrchu vodostavební betonové desky (III.) - utěsnění všech trhlin, spár a průchodů prvků konstrukcemi s průsakem vody i bez průsaku vody s použitím specializovaných těsnících past a tmelů (ručně) | m2 | 259.77 |  | 0 |  |  |  | základní | 0 | 0 | 0 | 0 | 0 | 0 | 4 | K | 2 |  |  |  | ROZPOCET | 0 | 0 | 0 | 0 | 0 | 1 | 0 | 4 | 258830554
110 | K | K061 | Úprava povrchu vodostavební betonové desky (IV.) - zaoblení všech přechodů ostrých hran a rohů mezi základovou deskou a svislými zděnými stěnami s použitím specializovaných těsnících past a tmelů | m2 | 259.77 |  | 0 |  |  |  | základní | 0 | 0 | 0 | 0 | 0 | 0 | 4 | K | 2 |  |  |  | ROZPOCET | 0 | 0 | 0 | 0 | 0 | 1 | 0 | 4 | -159759761
111 | K | K054 | Příplatek za ruční aplikaci ve ztížených podmínkách (bez pevné jednolité podlahy pod nohami pracovníků) | m2 | 259.77 |  | 0 |  |  |  | základní | 0 | 0 | 0 | 0 | 0 | 0 | 4 | K | 2 |  |  |  | ROZPOCET | 0 | 0 | 0 | 0 | 0 | 1 | 0 | 4 | -1833594263
112 |  |  | SKLADBA P1 - 04 Primérní nátěr vodostavební betonové desky na její upravený a opravený povrch, před aplikací celoplošné hydroizolace (2x vrstva ručně) | [7 empty] | základní | 0 | 0 | 0 | 0 | 0 | 0 | 4 | K | 2 |  |  |  | ROZPOCET | 0 | 0 | 0 | 0 | 0 | 1 | 0 | 4 | -2057651922
113 | M | M063 | Primérní nátěr jednosložkový na chemické bázi, která odpovídá následně použité hydroziloaci podzemních konstrukcí (pro HDPE membrány na bázi polychlorprenu), tl. vrstvy min. 1 mm, spotřeba 0,5 kg/m2, balení nádoby á 10kg, spotřeba 2x 0,5 x 259,77 = 260 kg | kg | 260 |  | 0 |  |  |  | základní | 0 | 0 | 0 | 0 | 0 | 0 | 8 | M | 2 |  |  |  | ROZPOCET | 0 | 0 | 0 | 0 | 0 | 1 | 0 | 4 | 944858768
114 | K | K064 | Ruční aplikace primérního nátěru základové desky - 1x ruční nátěr štětcem nebo válečkem, plocha 1x 733,94 m2 | m2 | 260 |  | 0 |  |  |  | základní | 0 | 0 | 0 | 0 | 0 | 0 | 4 | K | 2 |  |  |  | ROZPOCET | 0 | 0 | 0 | 0 | 0 | 1 | 0 | 4 | 516008216
115 | K | K065 | Příplatek za ruční aplikaci ve ztížených podmínkách (chemické výpary polychlorprenu) | m2 | 260 |  | 0 |  |  |  | základní | 0 | 0 | 0 | 0 | 0 | 0 | 4 | K | 2 |  |  |  | ROZPOCET | 0 | 0 | 0 | 0 | 0 | 1 | 0 | 4 | 2131695452
116 |  |  | SKLADBA P1 - 05 Hydroizolační vrstva na bázi HDPE membrány (1 vrstva lepení pásů ručně s přesahy) | [7 empty] | základní | 0 | 0 | 0 | 0 | 0 | 0 | 4 | K | 2 |  |  |  | ROZPOCET | 0 | 0 | 0 | 0 | 0 | 1 | 0 | 4 | -161027268
117 | M | M067 | Hydroizolační membrána na bázi HDPE, splňující požadavky dle EN 13967 a požadavky na vodotěsnost dle EN 1928 (metoda A), odolná proti propíchnutí a roztržení, aplikace za studena (samolepící pásy), odolný proti podzemní vodě, půdní vlhkosti a radonu, tl. | m2 | 300 |  | 0 |  |  |  | základní | 0 | 0 | 0 | 0 | 0 | 0 | 8 | M | 2 |  |  |  | ROZPOCET | 0 | 0 | 0 | 0 | 0 | 1 | 0 | 4 | -1632488544
118 | M | M068 | Oboustranný lepící pás k Hydroizolační membráně na bázi HDPE, splňující požadavky dle EN 13967 a požadavky na vodotěsnost dle EN 1928 (metoda A), odolný proti propíchnutí a roztržení, aplikace za studena, odolný proti podzemní vodě, půdní vlhkosti a radon | bm | 360 |  | 0 |  |  |  | základní | 0 | 0 | 0 | 0 | 0 | 0 | 8 | M | 2 |  |  |  | ROZPOCET | 0 | 0 | 0 | 0 | 0 | 1 | 0 | 4 | 1347405331
119 | K | K069 | Doprava a manipulace s rolemi hydroizolační membrány, jednotková hmotnost 1,2 kg/m2, celková výměra 300,0 m2 + 360x0,1 = 336 m2 x 1,2 = 403,2 kg | kg | 403.2 |  | 0 |  |  |  | základní | 0 | 0 | 0 | 0 | 0 | 0 | 4 | K | 2 |  |  |  | ROZPOCET | 0 | 0 | 0 | 0 | 0 | 1 | 0 | 4 | -2096805548
120 | K | K070 | Ruční aplikace hydroizolačních HDPE pásů, lepení za za studena na ošetřený povrch vodostavebního betonu vč primérního nátěru, celková plocha HDPE membrány 1x 259,77 m2 | m2 | 259.77 |  | 0 |  |  |  | základní | 0 | 0 | 0 | 0 | 0 | 0 | 4 | K | 2 |  |  |  | ROZPOCET | 0 | 0 | 0 | 0 | 0 | 1 | 0 | 4 | -1667924464
121 | K | K071 | Ruční spojování hydroizolačních HDPE pásů, oboustranným lepícím pásem šířky 0,1m, spojování HDPE pásů za studena , celková délka spojování pásů = 360bm | bm | 360 |  | 0 |  |  |  | základní | 0 | 0 | 0 | 0 | 0 | 0 | 4 | K | 2 |  |  |  | ROZPOCET | 0 | 0 | 0 | 0 | 0 | 1 | 0 | 4 | -1343489844
122 | K | K072 | Příplatek za ruční aplikaci ve ztížených podmínkách (chemické výpary primérního nátěru pod HDPE membránou - polychlorpren) | m2 | 360 |  | 0 |  |  |  | základní | 0 | 0 | 0 | 0 | 0 | 0 | 4 | K | 2 |  |  |  | ROZPOCET | 0 | 0 | 0 | 0 | 0 | 1 | 0 | 4 | 1534825031
123 |  |  | SKLADBA P1 - 06 Nová podlahová vyrovnávací betonová mazanina tl. 100 mm (podklad pro finální nášlapnou vrstvu podlahy 1.PP) z vodostavebního betonu třídy C 30/37 dle ČSN EN 206 , maximální průsak 20 mm, snadno zpracovatelný, s plastifikátorem s předepsan | [7 empty] | základní | 0 | 0 | 0 | 0 | 0 | 0 | 4 | K | 2 |  |  |  | ROZPOCET | 0 | 0 | 0 | 0 | 0 | 1 | 0 | 4 | -920906957
124 | K | K074 | Vodostavební beton třídy C 30/37 dle ČSN EN 206 , m.p. 20 mm, snadno zpracovatelný (litá konsistence), s plastifikátorem s předepsanými vlastnostmi , spotřeba 259,77 m2 x 0,10m = 26,0 m3 | m3 | 26 |  | 0 |  |  |  | základní | 0 | 0 | 0 | 0 | 0 | 0 | 4 | K | 2 |  |  |  | ROZPOCET | 0 | 0 | 0 | 0 | 0 | 1 | 0 | 4 | 1506633682
125 | M | M075 | Plastifikátor do vodostavebního betonu na akrylové bázi (ne na bázi naftalensulfátu nebo melaminsulfátu) pro účely snížení dávky vody a zvýšení vodonepropustnosti a zlepšení zpracovatelnosti, spotřeba 2,0 L/100kg cementu, balení barely 200L, celková spotř | kg | 200 |  | 0 |  |  |  | základní | 0 | 0 | 0 | 0 | 0 | 0 | 8 | M | 2 |  |  |  | ROZPOCET | 0 | 0 | 0 | 0 | 0 | 1 | 0 | 4 | -1249960195
126 | K | K076 | Doprava vodostavebního betonu s požadovaným plastifikátorem s předepsanými vlastnostmi, transportní doprava auto-domíchávač á 5,0m3, vzdálenost do 25km, celková hmotnost betonu 26,0 x 2.300 kg/m3 = 59,8t + 0,2t plastifikátor = 60,0 tun | t | 60 |  | 0 |  |  |  | základní | 0 | 0 | 0 | 0 | 0 | 0 | 4 | K | 2 |  |  |  | ROZPOCET | 0 | 0 | 0 | 0 | 0 | 1 | 0 | 4 | 1563018588
127 | K | K050 | Strojní doprava čerpadlem a lité uložení vodostavební betonové směsi do 50m délky a 4,0 m hloubky | t | 60 |  | 0 |  |  |  | základní | 0 | 0 | 0 | 0 | 0 | 0 | 4 | K | 2 |  |  |  | ROZPOCET | 0 | 0 | 0 | 0 | 0 | 1 | 0 | 4 | 969671841
128 | K | K077 | Ošetření vodostavební betonové směsi (I.) - provibrování ponorným vibrátorem | kpl | 1 |  | 0 |  |  |  | základní | 0 | 0 | 0 | 0 | 0 | 0 | 4 | K | 2 |  |  |  | ROZPOCET | 0 | 0 | 0 | 0 | 0 | 1 | 0 | 4 | 1237856149
129 | K | K052 | Ošetření vodostavební betonové směsi (II.) - hrubé a jemné uhlazení povrchu ocelovým hladítkem či latí, okamžité odstraňování drobných vad betonáže a povrchů) | m2 | 260 |  | 0 |  |  |  | základní | 0 | 0 | 0 | 0 | 0 | 0 | 4 | K | 2 |  |  |  | ROZPOCET | 0 | 0 | 0 | 0 | 0 | 1 | 0 | 4 | -1282304194
130 | K | K053 | Ošetření vodostavební betonové směsi (III.) - předepsané ošetřování (vlhčení) povrchu vodostavebního betonu až do získání předepsaných vlastností pevnosti a vodonepropustnosti | m2 | 260 |  | 0 |  |  |  | základní | 0 | 0 | 0 | 0 | 0 | 0 | 4 | K | 2 |  |  |  | ROZPOCET | 0 | 0 | 0 | 0 | 0 | 1 | 0 | 4 | -1080686203
131 | K | K054 | Příplatek za ruční aplikaci ve ztížených podmínkách (bez pevné jednolité podlahy pod nohami pracovníků) | m2 | 260 |  | 0 |  |  |  | základní | 0 | 0 | 0 | 0 | 0 | 0 | 4 | K | 2 |  |  |  | ROZPOCET | 0 | 0 | 0 | 0 | 0 | 1 | 0 | 4 | -1042900305
132 |  |  | SKLADBA P1 - 07 Úprava povrchu vodostavební podlahové vyrovnávací vrstvy (mazaniny) před aplikací finální nášlapné podlahové vrstvy na polymerové bázi (ručně) | [7 empty] | základní | 0 | 0 | 0 | 0 | 0 | 0 | 4 | K | 2 |  |  |  | ROZPOCET | 0 | 0 | 0 | 0 | 0 | 1 | 0 | 4 | 1549203572
133 | M | M079 | Specializovaná vodostavební těsnící pasta - VIZ MATERIÁL v položce BETONOVÁ DESKA | kg | 0 |  | 0 |  |  |  | základní | 0 | 0 | 0 | 0 | 0 | 0 | 8 | M | 2 |  |  |  | ROZPOCET | 0 | 0 | 0 | 0 | 0 | 1 | 0 | 4 | 1780227711
134 | M | M080 | Specializovaný vodostavební těsnící hydroexpanzní tixotropní tmel na bázi hydrofilní pryže v kartuši pro aplikaci vytlačovací pistolí - VIZ. MATERIÁL v položce BETONOVÁ DESKA | ks | 0 |  | 0 |  |  |  | základní | 0 | 0 | 0 | 0 | 0 | 0 | 8 | M | 2 |  |  |  | ROZPOCET | 0 | 0 | 0 | 0 | 0 | 1 | 0 | 4 | 321338963
135 | K | K081 | Úprava povrchu vodostavební betonové mazaniny (I.) - odstranění nesoudržných částic, prachu, zbytků, cementového mléka na povrchu, mechanické zapravení a oprava štěrkových hnízd (elektrickým nářadím nebo suchým otryskáním) | m2 | 260 |  | 0 |  |  |  | základní | 0 | 0 | 0 | 0 | 0 | 0 | 4 | K | 2 |  |  |  | ROZPOCET | 0 | 0 | 0 | 0 | 0 | 1 | 0 | 4 | -963360213
136 | K | K082 | Opravy povrchu vodostavební betonové mazaniny (II.) - mechanické zapravení a oprava štěrkových hnízd (ručně elektrickým nářadím nebo suchým otryskáním) | m2 | 260 |  | 0 |  |  |  | základní | 0 | 0 | 0 | 0 | 0 | 0 | 4 | K | 2 |  |  |  | ROZPOCET | 0 | 0 | 0 | 0 | 0 | 1 | 0 | 4 | -1839964737
137 | K | K083 | Opravy povrchu vodostavební betonové mazaniny (III.) - utěsnění všech trhlin, spár a průchodů prvků konstrukcemi s průsakem vody i bez průsaku vody s použitím specializovaných těsnících past a tmelů (ručně) | m2 | 260 |  | 0 |  |  |  | základní | 0 | 0 | 0 | 0 | 0 | 0 | 4 | K | 2 |  |  |  | ROZPOCET | 0 | 0 | 0 | 0 | 0 | 1 | 0 | 4 | -677730557
138 | K | K054 | Příplatek za ruční aplikaci ve ztížených podmínkách (bez pevné jednolité podlahy pod nohami pracovníků) | m2 | 260 |  | 0 |  |  |  | základní | 0 | 0 | 0 | 0 | 0 | 0 | 4 | K | 2 |  |  |  | ROZPOCET | 0 | 0 | 0 | 0 | 0 | 1 | 0 | 4 | -1059603853
139 |  |  | SKLADBA P1 - 08 Primérní impregnační nátěr na betonovou mazaninu před aplikací finální nášlapné podlahové vrstvy na polymerové bázi (2x vrstvy ručně) | [7 empty] | základní | 0 | 0 | 0 | 0 | 0 | 0 | 4 | K | 2 |  |  |  | ROZPOCET | 0 | 0 | 0 | 0 | 0 | 1 | 0 | 4 | 1199486674
140 | M | M085 | Primérní impregnační dvousložkový nátěr na bázi epoxidových nebo polyuretanových pryskyřic ve vodní disperzi s funkcí protiprašnosti a vodonepropustnosti, aplikovaný ve 2 vrstvách, spotřeba 0,1 kg/m2 a 1 vrstvu, balení dvousložková souprava 5,9 kg, celkov | kg | 53.1 |  | 0 |  |  |  | základní | 0 | 0 | 0 | 0 | 0 | 0 | 8 | M | 2 |  |  |  | ROZPOCET | 0 | 0 | 0 | 0 | 0 | 1 | 0 | 4 | 1471082299
141 | K | K086 | Ruční aplikace primérního impregnačního 2-složkového nátěru na bázi epoxidových nebo polyuretanových pryskyřic - 2x ruční natření nebo air-less stříkáním, technologická přestávka min. 24 hod pro zaschnutí první vrstvy, celková plocha 2x 259,77 m2 | m2 | 260 |  | 0 |  |  |  | základní | 0 | 0 | 0 | 0 | 0 | 0 | 4 | K | 2 |  |  |  | ROZPOCET | 0 | 0 | 0 | 0 | 0 | 1 | 0 | 4 | -994674995
142 |  |  | SKLADBA P1 - 09 Finální nášlapná vrstva - dvouslořkový nátěr na epoxidové nebo polyuretanové bázi ve vodní disperzi, s lesklým povrchem, barva světle šedá RAL 7035 (2x vrstvy ručně) | [7 empty] | základní | 0 | 0 | 0 | 0 | 0 | 0 | 4 | K | 2 |  |  |  | ROZPOCET | 0 | 0 | 0 | 0 | 0 | 1 | 0 | 4 | -311791602
143 | M | M088 | ve vodní disperzi, s funkcí splňující požadavky dle EN 1504-9 a EN 1504-2, Odolnost proti oděru (Taberův test dle EN 13813) úbytek hmotnosti < 3000 mg, odolnost proti úderu dle EN 1766 a EN ISO 6272, po zatížení žádné trhlinky a pdlupování vrstev > 20 Nm | kg | 132 |  | 0 |  |  |  | základní | 0 | 0 | 0 | 0 | 0 | 0 | 8 | M | 2 |  |  |  | ROZPOCET | 0 | 0 | 0 | 0 | 0 | 1 | 0 | 4 | 434666889
144 | K | K089 | Ruční aplikace finálního nášlapného podlahového nátěru na bázi epoxidových nebo polyuretanových pryskyřic - 2x ruční natření válečkem s krátkým vlasem nebo air-less stříkáním, technologická přestávka min. 24 hod pro zaschnutí první vrstvy, celková plocha | m2 | 260 |  | 0 |  |  |  | základní | 0 | 0 | 0 | 0 | 0 | 0 | 8 | M | 2 |  |  |  | ROZPOCET | 0 | 0 | 0 | 0 | 0 | 1 | 0 | 4 | 1005233264
145 | K | K047 | Ruční aplikace finálního paropropustného a vodoodpudivého nátěru na bázi silikonových pryskyřic, odolnému proti agresivnímu prostředí - 2x ruční nátěr štětcem nebo válečkem, plocha 2x 733,94 m2 | m2 | 733.94 |  | 0 |  |  |  | základní | 0 | 0 | 0 | 0 | 0 | 0 | 4 | K | 2 |  |  |  | ROZPOCET | 0 | 0 | 0 | 0 | 0 | 1 | 0 | 4 | 885837904
146 | K | K048 | Příplatek za ruční aplikaci finálního paropropustného a vodoodpudivého nátěru na bázi silikonových pryskyřic za práci ve výškách | m2 | 733.94 |  | 0 |  |  |  | základní | 0 | 0 | 0 | 0 | 0 | 0 | 4 | K | 2 |  |  |  | ROZPOCET | 0 | 0 | 0 | 0 | 0 | 1 | 0 | 4 | 471843570
| D | 997 | Přesun sutě |  |  |  | 0 | [5 empty] | 726.7435 |  | 0 |  | 0 | 1 | D | 1 |  |  |  | ROZPOCET | [6 empty] | 0
147 | K | 997013601 | Poplatek za uložení stavebního odpadu na skládce (skládkovné) z prostého betonu zatříděného do Katalogu odpadů pod kódem 17 01 01 | t | 67.22 |  | 0 | CS ÚRS 2023 01 |  |  | základní | 0 | 0 | 0 | 0 | 0 | 0 | 4 | K | 2 |  |  |  | ROZPOCET | 0 | 0 | 0 | 0 | 0 | 1 | 0 | 4 | -1612403265
| Online PSC |  | https://podminky.urs.cz/item/CS_URS_2023_01/997013601 | [15 empty] | Online PSC | 2
148 | K | 997013153 | Vnitrostaveništní doprava suti a vybouraných hmot vodorovně do 50 m svisle s omezením mechanizace pro budovy a haly výšky přes 9 do 12 m | t | 194.057 |  | 0 | CS ÚRS 2023 01 |  |  | základní | 3.31 | 642.3287 | 0 | 0 | 0 | 0 | 4 | K | 2 |  |  |  | ROZPOCET | 0 | 0 | 0 | 0 | 0 | 1 | 0 | 4 | -2141580346
| Online PSC |  | https://podminky.urs.cz/item/CS_URS_2023_01/997013153 | [15 empty] | Online PSC | 2
149 | K | 997013509 | Odvoz suti a vybouraných hmot na skládku nebo meziskládku se složením, na vzdálenost Příplatek k ceně za každý další i započatý 1 km přes 1 km | t | 5821.71 |  | 0 | CS ÚRS 2023 01 |  |  | základní | 0.006 | 34.9303 | 0 | 0 | 0 | 0 | 4 | K | 2 |  |  |  | ROZPOCET | 0 | 0 | 0 | 0 | 0 | 1 | 0 | 4 | 1109426360
| Online PSC |  | https://podminky.urs.cz/item/CS_URS_2023_01/997013509 | [15 empty] | Online PSC | 2
| VV |  | 194,057*30 'Přepočtené koeficientem množství |  | 5821.71 | [13 empty] | VV | 2 | 2 | False | 1 | ROZPOCET
150 | K | 997013511 | Odvoz suti a vybouraných hmot z meziskládky na skládku s naložením a se složením, na vzdálenost do 1 km | t | 194.057 |  | 0 | CS ÚRS 2023 01 |  |  | základní | 0.255 | 49.4845 | 0 | 0 | 0 | 0 | 4 | K | 2 |  |  |  | ROZPOCET | 0 | 0 | 0 | 0 | 0 | 1 | 0 | 4 | 877747653
| Online PSC |  | https://podminky.urs.cz/item/CS_URS_2023_01/997013511 | [15 empty] | Online PSC | 2
| D | 998 | Přesun hmot |  |  |  | 0 | [5 empty] | 107.9 |  | 0 |  | 0 | 1 | D | 1 |  |  |  | ROZPOCET | [6 empty] | 0
151 | K | 998021021 | Přesun hmot pro haly občanské výstavby, výrobu a služby s nosnou svislou konstrukcí zděnou nebo betonovou monolitickou vodorovná dopravní vzdálenost do 100 m, pro haly výšky do 20 m | t | 325 |  | 0 | CS ÚRS 2023 01 |  |  | základní | 0.332 | 107.9 | 0 | 0 | 0 | 0 | 4 | K | 2 |  |  |  | ROZPOCET | 0 | 0 | 0 | 0 | 0 | 1 | 0 | 4 | -904195504
| Online PSC |  | https://podminky.urs.cz/item/CS_URS_2023_01/998021021 | [15 empty] | Online PSC | 2
| D | 721 | Zdravotechnika - vnitřní kanalizace |  |  |  | 0 | [5 empty] | 0.589 |  | 0 |  | 0 | 2 | D | 0 |  |  |  | ROZPOCET | [6 empty] | 0
152 | K | 72191092R | Kontrola těsnosti a funkčnosti kanalizačního systému v 1.PP (vnitřní odvodnění, vnější dešťový odtokový žlab) | kpl | 1 |  | 0 |  |  |  | základní | 0.465 | 0.465 | 0 | 0 | 0 | 0 | 16 | K | 1 |  |  |  | ROZPOCET | 0 | 0 | 0 | 0 | 0 | 1 | 0 | 16 | -231065498
153 | K | 72191094R | Vyčištění kanalizačních vpustí a odtokových žlabů, ověření a zajištění odvádění povrchových vod do dešťového kanalizačního systému | kpl | 1 |  | 0 |  |  |  | základní | 0.124 | 0.124 | 0 | 0 | 0 | 0 | 16 | K | 1 |  |  |  | ROZPOCET | 0 | 0 | 0 | 0 | 0 | 1 | 0 | 16 | -1763058973
| D | 733 | Ústřední vytápění - rozvodné potrubí |  |  |  | 0 | [5 empty] | 0.68 |  | 0.00056 |  | 0 | 2 | D | 0 |  |  |  | ROZPOCET | [6 empty] | 0
154 | K | 7331919R | Přeložení suterénních potrubních vedení z důvodu provádění sanací povrchů | kpl | 1 |  | 0 | CS ÚRS 2023 01 |  |  | základní | 0.68 | 0.68 | 0.00056 | 0.00056 | 0 | 0 | 16 | K | 1 |  |  |  | ROZPOCET | 0 | 0 | 0 | 0 | 0 | 1 | 0 | 16 | 2033469928
| Online PSC |  | https://podminky.urs.cz/item/CS_URS_2023_01/7331919R | [15 empty] | Online PSC | 1
| D | 741 | Elektroinstalace - silnoproud |  |  |  | 0 | [5 empty] | 0.531 |  | 0 |  | 0 | 2 | D | 0 |  |  |  | ROZPOCET | [6 empty] | 0
155 | K | 74185491R | Přeložení suterénních kabelových vedení z důvodu provádění sanací povrchů | kpl | 1 |  | 0 |  |  |  | základní | 0.531 | 0.531 | 0 | 0 | 0 | 0 | 16 | K | 1 |  |  |  | ROZPOCET | 0 | 0 | 0 | 0 | 0 | 1 | 0 | 16 | -423897466

## ELSIL+MaR
položka | typové číslo doporučené | výrobce | název, technické údaje | jed. | množ. /ks, m/ | j. cena /Kč/ | cena /Kč/
1. |  |  | Rozvaděč RK, silová část
Skříně
RK |  |  | skříň rozvaděče vč. mont. panelu, dveřmi, 800x1800x400mm (šxvxh), IP 54/20 | ks | 2 |  | 0
|  |  | sokl v. 100, 800x400mm | ks | 2 |  | 0
| 17912 |  | výstupní mřížka 245x245, IP54 | ks | 2 |  | 0
L1,L2, L3 | Cu 12x10 |  | sběrnice Cu 12x10mm, 360A, l=2 | ks | 3 |  | 0
PEN, N | Cu 12x5 |  | sběrnice Cu 12x5mm, 200A, l=2 | ks | 2 |  | 0
|  |  | 3-pólový držák sběrnic do 30/12, 400A, rozteč 60mm | ks | 4 |  | 0
|  |  | Kryt přípojnicových systémů vč. Příslušenství | m | 2 |  | 0
|  |  | podpěrné izolátory pro sběrnice PE/N | ks | 8 |  | 0
Přívod
QF 0 | BC160NT305-160-D | OEZ | 3-pól- jistič, 125…160A,400V~ char. distribuční, 25kA | ks | 1 |  | 0
| SV-BC-X230 | OEZ | vypínací spoušť, 230Vac | ks | 1 |  | 0
| PS-BC-0010 | OEZ | pomocný spínač přepínací 6A/250Vac | ks | 1 |  | 0
UF 0 | SLP-275V/3 | Slatek | Svodič přepětí - typ 2, In 20 kA, Uc 350 V a.c., 3-pol. výměnné moduly, varistor | ks | 1 |  | 0
E 1 | 21415 | Schneider | svítidlo do rozvaděče se zásuvkou, typ UTE | ks | 1 |  | 0
Q 1 | 64680 | Schneider | dveřní kontakt | ks | 1 |  | 0
D 1 | Z206, DIN | OEZ | zásuvka na lištu, 16A/250VAC s kolíkem | ks | 2 |  | 0
Jistící přístroje
FU0,FU1 | OPVP22-3 | OEZ | 3-pól. pojistkový odpínač pro válcové pojistky do 125A | ks | 2 |  | 0
| OPV22-32A, gG | OEZ | pojistka válcová 32A, gG | ks | 3 |  | 0
| OPV22-80A, gG | OEZ | pojistka válcová 80A, gG | ks | 3 |  | 0
F14,16 | LTE-2B-1 | OEZ | 1-pól- jistič, 2A,400V~ char. B, 6kA | ks | 2 |  | 0
F0,18,20… | LTE-4B-1 | OEZ | 1-pól- jistič, 4A,400V~ char. B, 6kA | ks | 8 |  | 0
F01,04… | LTE-6B-1 | OEZ | 1-pól- jistič, 6A,400V~ char. B, 6kA | ks | 8 |  | 0
F1 | LTE-10B-1 | OEZ | 1-pól- jistič, 10A,400V~ char. B, 6kA | ks | 1 |  | 0
F02,05,08 | LTE-6C-3 | OEZ | 3-pól- jistič, 20A,400V~ char. C, 6kA | ks | 3 |  | 0
F25,26,27 | LTE-20C-3 | OEZ | 3-pól- jistič, 20A,400V~ char. C, 6kA | ks | 3 |  | 0
| PS-LT-1100 | OEZ | 1-pól- jistič, 6A,400V~ char. C, 6kA | ks | 6 |  | 0
F2…5 | LTE-25B-3 | OEZ | 3-pól- jistič, 25A,400V~ char. B, 6kA | ks | 4 |  | 0
F6 | LTE-32B-3 | OEZ | 3-pól- jistič, 32A,400V~ char. B, 6kA | ks | 1 |  | 0
FI11 | OLI-16B-1N-030AC-G | OEZ | Chránič s nadproud. Ochranou 16 A/230V, ch.B, Idn 30 mA, 1+N-pól, Icn 10 kA | ks | 1 |  | 0
FA13,15 | MP 1/2P | Schrack | motor.spouštěč 2P, 0,63 - 1A,400Vca + signal. kon. B-HR | ks | 2 |  | 0
FA21 | MP 1,6/3P | Schrack | motor.spouštěč 3P, 1 - 1,6A,400Vca + signal. kon. B-HR | ks | 1 |  | 0
| B-HR | Schrack | kontakt pomocný | ks | 2 |  | 0
Stykače, relé
KM13,15,21 | LC1K 0610B7 | Schneider | ministykač 6A/400Vac, pomocný kont.1/0, cívka 24Vac | ks | 3 |  | 0
KM02,05,08 | LC1K 1210B7 | Schneider | ministykač 12A/400Vac, pomocný kont.1/0, cívka 24Vac | ks | 3 |  | 0
| LA1 KN20 |  | jednotka pomocných kontaktů 2/0, 6A/230Vac | ks | 3 |  | 0
KM26,27,28 | LC1D25B7 | Schneider | stykač 25A/400Vac, pomocný kont.1/0, cívka 24Vac | ks | 3 |  | 0
K106..108 |  | Finder | relé pomocné, 2x8A/230Vac, cívka 230Vac vč. patice | ks | 3 |  | 0
Ovládání
SA02,05,08,26,27,28 | XB5-AD21 | Schneider | ovladač otočný, černá hlavice, spínací jednotka 1Z, řazení spínání 1/0, dvě pevé polohy | ks | 6 |  | 0
SA03,06..… | XB5-AD33 | Schneider | ovladač otočný, černá hlavice, spínací jednotka 2Z, řazení spínání 1/1, tři pevné polohy | ks | 18 |  | 0
SB 0 | ZB5-AC4 | Schneider | rudá hlaviče, stiskací s návratem | ks | 1 |  | 0
| ZB5-AZ009 | Schneider | spojovací díl | ks | 1 |  | 0
| ZB5-101 | Schneider | spínací jednotka 1/0 | ks | 20 |  | 0
HL 0 | HIS95-G |  | indikační svítilo zelené, 230Vac, Eleco Křivánek | ks | 1 |  | 0
Spojovací materiál
| H05V-K, 0,75mm2 |  | jednožil. vodič 300/500V | m | 100 |  | 0
| H05V-K, 1,5mm2 |  | jednožil. vodič 300/500V | m | 150 |  | 0
| H05V-K, 2,5mm2 |  | jednožil. vodič 300/500V | m | 60 |  | 0
| H05V-K, 4mm2 |  | jednožil. vodič 300/500V | m | 60 |  | 0
| H05V-K, 6mm2 |  | jednožil. vodič 300/500V | m | 35 |  | 0
| H05V-K, 10mm2 |  | jednožil. vodič 300/500V | m | 10 |  | 0
| H05V-K, 35mm2 |  | jednožil. vodič 300/500V | m | 12 |  | 0
| RSA 2,5 |  | řadová svorka | ks | 60 |  | 0
| RSA 4 bílá |  | řadová svorka | ks | 40 |  | 0
| RSA 6 bílá |  | řadová svorka | ks | 12 |  | 0
| RSA 16 bílá |  | řadová svorka | ks | 21 |  | 0
|  |  | ostatní mat. (žlaby, pásky..) | sada | 1 |  | 0
2. |  |  | Rozvaděč RK, část MaR
F 31 | LTE – 10B-1 | OEZ | 1-pól- jistič, 10A,250V~ char. B | ks | 1 |  | 0
F 35,36,150 | LTE – 2B-1 | OEZ | 1-pól- jistič, 2A,250V~ char. B | ks | 3 |  | 0
F160…168 | LTE – 2B-1 | OEZ | 1-pól- jistič, 2A,250V~ char. B | ks | 8 |  | 0
F 33,34,129 | LTE – 4B-1 | OEZ | 1-pól- jistič, 4A,250V~ char. B | ks | 3 |  | 0
F32,150 | LTE – 6B-1 | OEZ | 1-pól- jistič, 6A,250V~ char. B | ks | 2 |  | 0
D31,32 | Z206, DIN | OEZ | zásuvka na lištu, 16A/250VAC s kolíkem | ks | 2 |  | 0
UPS | 1000VA/230Vac |  | záložní zdroj off-line, IP40 | ks | 1 |  | 0
GU33 | JS55-240/DIN | BKE | spínaný zdroj 230VAC/24VDC, 55AV, 2,3A | ks | 1 |  | 0
TR34 | BJN 150 | SVED | trafo bezpečnostní 150VA. 230/24V | ks | 1 |  | 0
KM155 | RSI-20-20-A230 | OEZ | instalační stykač 2Z, 20A/230V AC | ks | 1 |  | 0
|  |  | pomocné relé 2P, 6A/230V AC | ks | 0 |  | 0
K151… |  |  | pomocné relé 2P, 6A/24V AC | ks | 6 |  | 0
K150 |  |  | pomocné relé 4P, 6A/24V AC | ks | 1 |  | 0
K… |  |  | pomocné relé 2P, 6A/24V DC | ks | 20 |  | 0
GL151 | HRH 5/UNI | ElkoEP | hladinové relé, napájení 24Vac | ks | 1 |  | 0
GU155 | NZ23-DIN |  | J.T.O. System, s.r.o. , napájecí zdroj pro detektory řady GA, GC a GIx. 12V=/0,8A | ks | 1 |  | 0
SA155 | XB5-AD33 | Schneider | ovladač otočný, černá hlavice, spínací jednotka 2Z, řazení spínání 1/1 | ks | 1 |  | 0
SB150 | XB5 AA61 | Schneider | ovládače stiskací, lícující, Modrý, spínací jednotka 1/0 | ks | 1 |  | 0
HL 150 | HIS95-Y-24Vdc | Eleko | indikační svítilo žluté, 24Vdc, Eleco Křivánek | ks | 1 |  | 0
FU… | RSP4 |  | pojistková svorka | ks | 15 |  | 0
| T 1,6A |  | pojistka trubičková, pomalá | ks | 0 |  | 0
| F 1A |  | pojistka trubičková | ks | 5 |  | 0
| T 0,5A |  | pojistka trubičková, pomalá | ks | 20 |  | 0
| F 160mA |  | pojistka trubičková | ks | 0 |  | 0
| F 25mA |  | pojistka trubičková | ks | 10 |  | 0
| H05V-K, 0,75mm2 |  | jednožil. vodič 300/500V | m | 300 |  | 0
| RSA 2,5 |  | řadová svorka | ks | 70 |  | 0
| RSA 2,5 modrá |  | řadová svorka | ks | 10 |  | 0
| RSA 2,5 z/ž |  | řadová svorka | ks | 10 |  | 0
N | CS-N15 |  | můstek N, 15x16mm2 | ks | 2 |  | 0
PE | CS-PE15 |  | můstek PE, 15x16mm2 | ks | 2 |  | 0
|  |  | ostatní mat. (žlaby, pásky..) | sada | 1 |  | 0
|  |  | výroba rozvaděče | h | 155 |  | 0
|  |  | Rozvaděč RK - celkem |  |  |  | 0
3. | HW |  | PLC - modulární řídící systém
A0 | 7508207 |  | CPU modul PFC200 CoDeSys/e!COCKPIT, 2xEthernet, 1xRS232/RS485, 3G | ks | 1 |  | 0
OP | 762-3104/000-001 |  | operátorský panel 10,4" , dotykový displej 800x600, LED, napájení 24Vdc, IP65, 1xEthernet, 1xRS232 | ks | 1 |  | 0
A1,10 | 750-450 |  | karta pro odporové senzory, 4 vstupy, konfigurovatelné (Ni1000) | ks | 2 |  | 0
A2 | 750-455 |  | karta analog. vstupů, 4xAI 4-20mA, 24Vdc | ks | 1 |  | 0
A3 | 750-559 |  | karta analog. výstupů, 4xAI 0-10V | ks | 1 |  | 0
A4…6 | 750-1407 |  | karta dig. vstupů, 16xDI, spíná proti (-) pnp, 24Vdc, 3ms | ks | 3 |  | 0
A8 | 750-436 |  | karta dig. vstupů, 8xDI, spíná proti (-) pnp, 24Vdc, 3ms | ks | 1 |  | 0
A7 | 750-1505 |  | karta dig. výstupů, 16DO, tranzistoré výstupy, 24Vdc | ks | 1 |  | 0
A9 | 750-536 |  | karta dig. výstupů, 8DO, tranzistoré výstupy, 24Vdc | ks | 1 |  | 0
A10 | 750-652 |  | Sériové rozhraní RS-232/RS-485 | ks | 1 |  | 0
A11 | 750-600/040-000 |  | ukončovací modul | ks | 1 |  | 0
SW | 852-1111 |  | SWITCH ECO, 5 portů 1000Base-T, napájení 24Vdc, provedení na lištu DIN | ks | 1 |  | 0
|  |  | HW celkem |  |  |  | 0
| SW |  | vývojové prostředí pro OPLC | ks | 1 |  | 0
|  |  | vytvoření aplikačního SW pro PLC | h | 70 |  | 0
|  |  | vytvoření aplikačního SW pro HMI | h | 40 |  | 0
|  |  | Oživení, zprovoznění | h | 20 |  | 0
|  |  | zajištění vzdáleného přístupu | h | 35 |  | 0
|  |  | intergace technol. kotelny do SCADA systému velínu | h | 50 |  | 0
|  |  | SW celkem |  |  |  | 0
4. |  |  | Polní instrumentace
BT101 | NS 510A |  | snímač venkovní teploty -30…60°C/4-20mA | ks | 1 |  | 0
BT113 | NS 121A |  | snímač prostorové teploty Ni1000/6180 | ks | 1 |  | 0
BT123 | NS 121-120 | Sensit | snímač teploty Ni1000/6180. provedení se stonkem 120mm | ks | 1 |  | 0
BT111,112 | NS 121-180 | Sensit | snímač teploty Ni1000/6180, provedení se stonkem 180mm | ks | 2 |  | 0
BT124…126 | NS 121-240 | Sensit | snímač teploty Ni1000/6180, provedení se stonkem 240mm | ks | 2 |  | 0
| JS 130-100 |  | jímka závit G1/2, nerez ocel 17 240,tlak do 6,3 MPa, l=100mm | ks | 0 |  | 0
| JS 130-160 |  | jímka závit G1/2, nerez ocel 17 240, tlak do 6,3 MPa, l=160mm | ks | 2 |  | 0
| JS 130-220 |  | jímka závit G1/2, nerez ocel 17 240, tlak do 6,3 MPa, l=220mm | ks | 3 |  | 0
| 28x50/G1/2" |  | Návarek přímý 28x50mm, záívit G1/2" | ks | 2 |  | 0
ST127 | 405611266041 | ZPA | Termostat kapilárový 30-90°C, kapilára 1,6m, IP44 | ks | 1 |  | 0
|  |  | jímka pro regulátor teploty kapilárový závit G3/4 | ks | 1 |  | 0
BP114,115 | DMP 331 | BD Sensors | snímač relativního tlaku 0-6Bar/0-20mA | ks | 2 |  | 0
|  |  | manometrový kohout zkušební s přípojkou - trojcestný , mosazný - PN 25 / 120°C, 20x1,5 | ks | 2 |  | 0
SP152,153 | KPI35 |  | regulátor tlaku vlnovcový, -0,2-8Bar, připojení G1/4" | ks | 2 |  | 0
|  |  | manometrový kohout zkušební s přípojkou - trojcestný , mosazný - PN 25 / 120°C, 20x1,5 | ks | 1 |  | 0
|  |  | redukce M12/M20x1,5 | ks | 1 |  | 0
SL151 | SHR 2 |  | sonda s jednopólovou elektrodou z nerezové oceli pro relé zaplavení HRH5 | ks | 1 |  | 0
ST154 | KP 75 |  | termostat prostorový 0-40°C, IP44 | ks | 1 |  | 0
MSB156 | XAL D164 |  | Schneider, havarijní hřibové tlačítko Ø 40 mm, ve skříňce, rudé, s aretací | ks | 2 |  | 0
BQ155A,B | GC20N | J.T.O. | J.T.O. System, s.r.o, detektor plynu, kalibrace na zemní plyn | ks | 3 |  | 0
BQ155C | GIC40 | J.T.O. | detektor CO | ks | 1 |  | 0
HUP | dodávka technologie | Armagas | havarijní uzávěr plynu, cívka 230Vac, bez napětí uzavřen | ks | 1
M14, M16 | dodávka technologie | Belimo | kulový kohout,pohon 230Vac, 3-bod. | ks | 1
MQ160,164 | dodávka technologie |  | UZ měřič qp=10m3/h, DN40, modul M-bus | ks | 2
MQ161,167 | dodávka technologie |  | UZ měřič qp=25m3/h, DN80, modul M-bus | ks | 2
MQ162..6 | dodávka technologie |  | UZ měřič qp=3,5m3/h, G5/4" , modul M-bus | ks | 4
MQ168 | dodávka technologie |  | UZ měřič qp=100m3/h, DN125, modul M-bus | ks | 1
BL129 | DMU 08 | Afriso | hladinový hydrostatický snímač 0-2,5m/4-20mA, kalibrace pro topný olej | ks | 1 |  | 0
MSL128 | Tankcontrol |  | limitní hydrostatický snímač hladiny topného oleje | ks | 1 |  | 0
(zařízení zahrnuje vlastní čidlo a vyhodnocovací jednotku s výstupními limitními relé)
|  |  | Polní instrumentace - celkem |  |  |  | 0
5. |  |  | RKS - rozvaděč osvětlení kotelny
RKS |  |  | Rozvodnice pro nástěnnou montáž, modulární zástavba 3x12 modul, IP65/22, 320x500x145mm (šxvxh) | ks | 1 |  | 0
QM01 | MSN-40-3 | OEZ | vypínač 3-pól. 40A/400Vac, DIN | ks | 1 |  | 0
F03…07 | LTE-6B-1 | OEZ | 1-pól- jistič, 6A,400V~ char. B, 6kA | ks | 3 |  | 0
F01,02 | LTE-10B-1 | OEZ | 1-pól- jistič, 10A,400V~ char. B, 6kA | ks | 2 |  | 0
FI08,09 | OLI-16B-1N- 030AC-G | OEZ | Chránič s nadproud. Ochranou 16 A/230V, ch.B, Idn 30 mA, 1+N-pól, Icn 10 kA | ks | 2 |  | 0
FI10 | OLI-10B-1N- 030AC-G | OEZ | Chránič s nadproud. Ochranou 10 A/230V, ch.B, Idn 30 mA, 1+N-pól, Icn 10 kA | ks | 1 |  | 0
F06,07 | LTE-20B-3 | OEZ | 3-pól- jistič, 20A,400V~ char. B, 6kA | ks | 2 |  | 0
| BBU 3L10M54101448 |  | Propojovací lišta propojení jističů 3x10mm2, l=1m | ks | 1 |  | 0
|  |  | výroba rozvaděče | h | 6 |  | 0
|  |  | RSK - celkem |  |  |  | 0
6. |  |  | Dozbrojení vývodu pro elektrokotel ohřevu TUV
do rozvaděče boilerové stanice
FU-Kotel | FH000-3/F | OEZ | pojistkový odpínač 3-pól. pro nožové pojistky do 160A vč. poj. se signalizací stavu pojistky | ks | 1 |  | 0
| PN000-100A,gG | OEZ | pojistka nožová | ks | 3 |  | 0
| H05V-K, 16mm2 |  | jednožil. vodič 300/500V | m | 20 |  | 0
|  |  | Dozbrojení - celkem |  |  |  | 0
7. |  |  | Montážní materiál
| 9510-11 |  | krabicová rozvodka IP44 | ks | 20 |  | 0
| K 9502 |  | kabelová svorkovnicová krabice 5-pólová, 10-35 mm², Cu, 3~ | ks | 1 |  | 0
| 8016-FA |  | pancéřová elektroinst.plastov trubka, 16/11,2mm | m | 70 |  | 0
| KF 09040 |  | dvouplášťová chránička Kopoflex D40/32mm | m | 10 |  | 0
| 1213HFPA |  | SUPERFLEX - trubka ohebná, D15,7/12,2, 750N | m | 90 |  | 0
| 1216HFPA |  | SUPERFLEX - trubka ohebná, D21,2/16,3, 750N | m | 50 |  | 0
| 1216HFPA |  | SUPERFLEX - trubka ohebná, D21,2/16,3, 750N | m | 50 |  | 0
| M2 250/50 GZ |  | kabelový žlab drátový š=250mm, el. pozinkovaná, l=2m | ks | 18 |  | 0
| M2 200/50 GZ |  | kabelový žlab drátový š=200mm, el. pozinkovaná, l=2m | ks | 28 |  | 0
| M2 100/50 GZ |  | kabelový žlab drátový š=100mm, el. pozinkovaná, l=2m | ks | 15 |  | 0
| M2 500/50 GZ |  | kabelový žlab drátový š=50mm, el. pozinkovaná, l=2m | ks | 12 |  | 0
| SZM 1 |  | spojka žlabu | ks | 200 |  | 0
| SZM 4 |  | spojka tvarovací | ks | 36 |  | 0
| SUM 1 |  | spojka uzemňovací | ks | 50 |  | 0
| DZM 3/10 GZ |  | držák kabelových žlabů na závitovou tyč, el. pozink. | ks | 12 |  | 0
| DZM 12 GZ |  | boční držák žlabu na stěnu | ks | 50 |  | 0
|  |  | závitová tyč M8/1 m | ks | 12 |  | 0
|  |  | pomocný montážní materiál pro kabel. Žlaby | klp | 1 |  | 0
|  |  | LED lineární průmyslové svítidlo 40W, 5,5klm, barva světla 4000°K, IP65 | ks | 19 |  | 0
|  |  | LED svítidlo 150W, 11,2klm, barva světla 4000°K, IP65, vč. nástěnného držáku D60mm | ks | 8 |  | 0
| POINTER-LED |  | kompaktní průmyslové svítidlo 10W, 1,3klm, barva svítidla 4000°K, IP65 | ks | 10 |  | 0
|  |  | nouzové LED svítidlo, zdroj 2,5W, 100lm, provoz 1h, IP65 | ks | 3 |  | 0
|  | ABB | vypínač nástěnný Praktik IP 44, šedý, 1/0,6A/230V, IP44 | ks | 10 |  | 0
|  | ABB | přepínač střídavý, nástěnný Praktik IP 44, šedý, řazení 6 6A/230V, IP44 | ks | 6 |  | 0
|  | ABB | zásuvka nástěnná Praktik IP 44 bílá, 1x16A/230V, IP44 | ks | 4 |  | 0
|  |  | zásuvková skříň 2x16A/400V, 2x16/230V, chránič 40/4/0,03 460 x 448 x 160mm, IP54 | ks | 2 |  | 0
| CYKY 3J x 1,5 |  | kabel silový, izolace PVC 750V~ | m | 900 |  | 0
| CYKY 3J x 2,5 |  | kabel silový, izolace PVC 750V~ | m | 550 |  | 0
| CYKY 5J x 1,5 |  | kabel silový, izolace PVC 750V~ | m | 250 |  | 0
| CYKY 5J x 2,5 |  | kabel silový, izolace PVC 750V~ | m | 100 |  | 0
| CYKY 5J x 4 |  | kabel silový, izolace PVC 750V~ | m | 90 |  | 0
| CYKY 4J x 10 |  | kabel silový, izolace PVC 750V~ | m | 60 |  | 0
| CYKY 4J x 16 |  | kabel silový, izolace PVC 750V~ | m | 25 |  | 0
| CGTG 5Cx6 |  | šňůra těžká, izolace guma (H07RN-F 5Gx6) | m | 15 |  | 0
| JYTY 2O x 1 |  | kabel stíněný, izolace PVC 250V | m | 150 |  | 0
| JYTY 3J x 1 |  | kabel stíněný, izolace PVC 250V | m | 450 |  | 0
| JYTY 4O x 1 |  | kabel stíněný, izolace PVC 250V | m | 250 |  | 0
| JQTQ 2O x 1 |  | kabel stíněný, izolace PVC 250V | m | 100 |  | 0
| SYKFY 2x2x0,5 |  | kabel telekomunikační,párový,stíněný, izolace PVC 100V | m | 900 |  | 0
| SYKFY 3x2x0,5 |  | kabel telekomunikační,párový,stíněný, izolace PVC 100V | m | 600 |  | 0
| JY(St)Y 2x2x0,6 |  | kabel telekomunikační,párový,stíněný, izolace PVC 100V | m | 550 |  | 0
| UTP cat.5 |  | kabel telekomunikačni 4x2x0,5 | m | 50 |  | 0
|  |  | drobný montážní materiál | sada | 1 |  | 0
|  |  | Montážní materiál - celkem |  |  |  | 0
7. |  |  | Materiál pro pospojování a ochranu před bleskem
|  |  | Cu 6 mm2 z/ž, lanko na pospojování vč. Svorek | m | 35 |  | 0
|  |  | Cu 16 mm2 z/ž, lanko na pospojování vč. Svorek | m | 40 |  | 0
|  |  | svorka na potrubí Bernard vč. Cu pásky | ks | 5 |  | 0
| JR 2,0 |  | jímací tyč s rovným koncem FeZn, l=2m | ks | 3 |  | 0
| SJ 1b |  | svorka k jímací tyči FeZn, D18mm | ks | 3 |  | 0
| PB 9 |  | podstavec betonový 9kg pro upevnění jímací tyče | ks | 3 |  | 0
| Podl. PB 9 |  | podložka pro PB 9 | ks | 3 |  | 0
| PV 21d-plast |  | podpěrka vedení na ploché střechy | ks | 8 |  | 0
| SU |  | Svorka univerzální , FeZn | ks | 8 |  | 0
| SS |  | Svorka spojovací , FeZn | ks | 8 |  | 0
| FeZn D8 |  | uzemňovací drát | m | 30 |  | 0
|  |  | Pospojování a ochrana před bleskem |  |  |  | 0
Rekapitulace - Hlavní rozpočtové náklady
A |  |  | Dodávky
|  |  | Rozvaděč RK kotelny |  |  |  | 0
|  |  | Řídící systém HW |  |  |  | 0
|  |  | Řídící systém SW |  |  |  | 0
|  |  | Polní instrumentace |  |  |  | 0
|  |  | Rozvaděč osvětlení kotelny RKS |  |  |  | 0
|  |  | Dozbrojení vývodu pro elektrokotel ohřevu TUV |  |  |  | 0
|  |  | Montážní material |  |  |  | 0
|  |  | Materiál pro pospojování a ochranu před bleskem |  |  |  | 0
|  |  | Dodávky celkem |  |  |  | 0
B |  |  | Montážní práce, revize, zkoušky, zaškolení obsluky, dokumentace
Demontážní práce
Montážní práce
Revize elektro
Zkoušky, zaškolení obsluhy
Dokumentace skutečného provedení, předávací dokum.
|  |  | Montážní práce, revize, zkoušky, zaškolení obsluky, dokumentace celkem |  |  |  | 0
Vedlejší rozpočtové náklady
Doprava, nocleh
|  |  | Cena celkem |  |  |  | 0

## D.1.1.4a) - SO 01 Kotelna...
[9 empty] | >> skryté sloupce << | [9 empty] | {f02b50d2-2294-4eb8-9fbb-3a5f0bea2889}
2
| KRYCÍ LIST SOUPISU PRACÍ | [8 empty] | v --- níže se nacházejí doplnkové a pomocné údaje k sestavám --- v | [8 empty] | False
Stavba:
Rekonstrukce plynové kotelny Rokycanské nemocnice
Objekt:
D.1.1.4a) - SO 01 Kotelna - Zdravotně technické instalace - rozvod vody a kanalizace (ZTI)
| KSO: |  |  |  |  | CC-CZ:
| Místo: |  | Rokycany |  |  | Datum: | 15. 3. 2023
| Zadavatel: |  |  |  |  | IČ: | 70890366
|  | Plzeňský kraj, Škroupova 1760/18, 301 00 Plzeň |  |  |  | DIČ:
| Uchazeč: |  |  |  |  | IČ: | Vyplň údaj
|  | Vyplň údaj |  |  |  | DIČ: | Vyplň údaj
| Projektant: |  |  |  |  | IČ: | 45280495
|  | ČKJ Projekt s.r.o., Doležalova 1059, 198 00 Praha |  |  |  | DIČ:
| Zpracovatel: |  |  |  |  | IČ:
|  | J.Seidl |  |  |  | DIČ:
Poznámka:
| Náklady z rozpočtu | [5 empty] | 0
| Ostatní náklady | [5 empty] | 0
| Cena bez DPH | [5 empty] | 0
|  |  | Základ daně |  |  | Sazba daně | Výše daně
| DPH | základní | 0 |  |  | 21% | 0
|  | snížená | 0 |  |  | 15% | 0
|  | zákl. přenesená | 0 |  |  | 21% | 0
|  | sníž. přenesená | 0 |  |  | 15% | 0
|  | nulová | 0 |  |  | 0% | 0
| Cena s DPH |  |  | v | CZK |  | 0
| Projektant |  |  | Zpracovatel
| Datum a podpis: |  | Razítko | Datum a podpis: |  |  | Razítko
| Objednavatel |  |  | Uchazeč
| Datum a podpis: |  | Razítko | Datum a podpis: |  |  | Razítko
REKAPITULACE ČLENĚNÍ SOUPISU PRACÍ
Stavba:
Rekonstrukce plynové kotelny Rokycanské nemocnice
Objekt:
D.1.1.4a) - SO 01 Kotelna - Zdravotně technické instalace - rozvod vody a kanalizace (ZTI)
Místo: |  |  | Rokycany |  |  | Datum: | 15. 3. 2023
Zadavatel: |  |  | Plzeňský kraj, Škroupova 1760/18, 301 00 Plzeň |  |  | Projektant: | ČKJ Projekt s.r.o., Doležalova 1059, 198 00 Praha
Uchazeč: |  |  | Vyplň údaj |  |  | Zpracovatel: | J.Seidl
Kód dílu - Popis | [6 empty] | Cena celkem [CZK]
1) Náklady ze soupisu prací | [6 empty] | 0 | [12 empty] | -1
| PSV - Práce a dodávky PSV | [5 empty] | 0
| 721 - Zdravotechnika - vnitřní kanalizace | [5 empty] | 0
| 722 - Zdravotechnika - vnitřní vodovod | [5 empty] | 0
| 724 - Zdravotechnika - strojní vybavení | [5 empty] | 0
| 725 - Zdravotechnika - zařizovací předměty | [5 empty] | 0
| 732 - Ústřední vytápění - strojovny | [5 empty] | 0
| M - Práce a dodávky na demontáži | [5 empty] | 0
| 23-M - Demontáže potrubí | [5 empty] | 0
| HZS - Hodinové zúčtovací sazby | [5 empty] | 0
2) Ostatní náklady | [6 empty] | 0 |  |  |  | DPH
| Zařízení staveniště | [5 empty] | 0 |  |  |  | základní | [9 empty] | VRN | 0 | 0 | 0 | 0 | 0 | 1
| Projektové práce | [5 empty] | 0 |  |  |  | základní | [9 empty] | VRN | 0 | 0 | 0 | 0 | 0 | 1
| Územní vlivy | [5 empty] | 0 |  |  |  | základní | [9 empty] | VRN | 0 | 0 | 0 | 0 | 0 | 1
| Provozní vlivy | [5 empty] | 0 |  |  |  | základní | [9 empty] | VRN | 0 | 0 | 0 | 0 | 0 | 1
| Jiné VRN | [5 empty] | 0 |  |  |  | základní | [9 empty] | VRN | 0 | 0 | 0 | 0 | 0 | 1
| Kompletační činnost | [5 empty] | 0 |  |  |  | základní | [9 empty] | KOMPLETACNA | 0 | 0 | 0 | 0 | 0 | 1
Celkové náklady za stavbu 1) + 2) | [6 empty] | 0
SOUPIS PRACÍ
Stavba:
Rekonstrukce plynové kotelny Rokycanské nemocnice
Objekt:
D.1.1.4a) - SO 01 Kotelna - Zdravotně technické instalace - rozvod vody a kanalizace (ZTI)
Místo: |  |  | Rokycany |  |  | Datum: | 15. 3. 2023
Zadavatel: |  |  | Plzeňský kraj, Škroupova 1760/18, 301 00 Plzeň |  |  | Projektant: | ČKJ Projekt s.r.o., Doležalova 1059, 198 00 Praha
Uchazeč: |  |  | Vyplň údaj |  |  | Zpracovatel: | J.Seidl
PČ | Typ | Kód | Popis | MJ | Množství | J.cena [CZK] | Cena celkem [CZK] | Cenová soustava |  |  | DPH | J. Nh [h] | Nh celkem [h] | J. hmotnost [t] | Hmotnost celkem [t] | J. suť [t] | Suť Celkem [t]
Náklady soupisu celkem | [6 empty] | 0 | [5 empty] | 0 |  | 2.8225 |  | 0.00168 |  | D | -1 | [7 empty] | 0
| D | PSV | Práce a dodávky PSV |  |  |  | 0 | [5 empty] | 0 |  | 2.8225 |  | 0.00168 | 2 | D | 0 | ROZPOCET | [6 empty] | 0
| D | 721 | Zdravotechnika - vnitřní kanalizace |  |  |  | 0 | [5 empty] | 0 |  | 0.14855 |  | 0.00168 | 2 | D | 1 | ROZPOCET | [6 empty] | 0
1 | K | 721100902 | Přetěsnění potrubí hrdlového DN do 100 | kus | 4 |  | 0 |  |  |  | základní |  | 0 | 0.00058 | 0.00232 | 0.00042 | 0.00168 | 16 | K | 2 | ROZPOCET | 0 | 0 | 0 | 0 | 0 | 1 | 0 | 16 | 239787532
| PP |  | Opravy potrubí hrdlového přetěsnění hrdla odpadního potrubí do DN 100 | [15 empty] | PP | 2
2 | K | 721140905 | Potrubí litinové vsazení odbočky DN 100 | kus | 1 |  | 0 |  |  |  | základní |  | 0 | 0.01632 | 0.01632 | 0 | 0 | 16 | K | 2 | ROZPOCET | 0 | 0 | 0 | 0 | 0 | 1 | 0 | 16 | 1531269312
| PP |  | Opravy odpadního potrubí litinového vsazení odbočky do potrubí DN 100 | [15 empty] | PP | 2
3 | K | 721140915 | Potrubí litinové propojení potrubí DN 100 | kus | 1 |  | 0 |  |  |  | základní |  | 0 | 0.00202 | 0.00202 | 0 | 0 | 16 | K | 2 | ROZPOCET | 0 | 0 | 0 | 0 | 0 | 1 | 0 | 16 | -1674908639
| PP |  | Opravy odpadního potrubí litinového propojení dosavadního potrubí DN 100 | [15 empty] | PP | 2
4 | K | 721174004 | Potrubí kanalizační z PP svodné DN 75 | m | 5 |  | 0 |  |  |  | základní |  | 0 | 0.00071 | 0.00355 | 0 | 0 | 16 | K | 2 | ROZPOCET | 0 | 0 | 0 | 0 | 0 | 1 | 0 | 16 | 1516923741
| PP |  | Potrubí z trub polypropylenových svodné (ležaté) DN 75 | [15 empty] | PP | 2
5 | K | 721174005 | Potrubí kanalizační z PP svodné DN 110 | m | 46 |  | 0 |  |  |  | základní |  | 0 | 0.00206 | 0.09476 | 0 | 0 | 16 | K | 2 | ROZPOCET | 0 | 0 | 0 | 0 | 0 | 1 | 0 | 16 | 1873951314
| PP |  | Potrubí z trub polypropylenových svodné (ležaté) DN 110 | [15 empty] | PP | 2
6 | K | 721174041 | Potrubí kanalizační z PP připojovací DN 32 | m | 8 |  | 0 |  |  |  | základní |  | 0 | 0.0004 | 0.0032 | 0 | 0 | 16 | K | 2 | ROZPOCET | 0 | 0 | 0 | 0 | 0 | 1 | 0 | 16 | -1866634485
| PP |  | Potrubí z trub polypropylenových připojovací DN 32 | [15 empty] | PP | 2
7 | K | 721174042 | Potrubí kanalizační z PP připojovací DN 40 | m | 12 |  | 0 |  |  |  | základní |  | 0 | 0.00041 | 0.00492 | 0 | 0 | 16 | K | 2 | ROZPOCET | 0 | 0 | 0 | 0 | 0 | 1 | 0 | 16 | -398998365
| PP |  | Potrubí z trub polypropylenových připojovací DN 40 | [15 empty] | PP | 2
8 | K | 721174043 | Potrubí kanalizační z PP připojovací DN 50 | m | 12 |  | 0 |  |  |  | základní |  | 0 | 0.00048 | 0.00576 | 0 | 0 | 16 | K | 2 | ROZPOCET | 0 | 0 | 0 | 0 | 0 | 1 | 0 | 16 | -1605712166
| PP |  | Potrubí z trub polypropylenových připojovací DN 50 | [15 empty] | PP | 2
9 | K | 721194103 | Vyvedení a upevnění odpadních výpustek DN 32 | kus | 1 |  | 0 |  |  |  | základní |  | 0 | 0 | 0 | 0 | 0 | 16 | K | 2 | ROZPOCET | 0 | 0 | 0 | 0 | 0 | 1 | 0 | 16 | -170100298
| PP |  | Vyměření přípojek na potrubí vyvedení a upevnění odpadních výpustek DN 32 | [15 empty] | PP | 2
10 | K | 721194109 | Vyvedení a upevnění odpadních výpustek DN 110 | kus | 6 |  | 0 |  |  |  | základní |  | 0 | 0 | 0 | 0 | 0 | 16 | K | 2 | ROZPOCET | 0 | 0 | 0 | 0 | 0 | 1 | 0 | 16 | -453120198
| PP |  | Vyměření přípojek na potrubí vyvedení a upevnění odpadních výpustek DN 110 | [15 empty] | PP | 2
11 | K | 721211500 | Vpusť podlahová se svislým odtokem a zpětnou klapkou DN 110 s nerezovou mřížkou | kus | 4 |  | 0 |  |  |  | základní |  | 0 | 0.00391 | 0.01564 | 0 | 0 | 16 | K | 2 | ROZPOCET | 0 | 0 | 0 | 0 | 0 | 1 | 0 | 16 | -1825382226
| PP |  | Podlahové vpusti sklepní vpusti s vodorovným odtokem a trojnásobnou zpětnou klapkou DN 110 mřížka plast 180x125 | [15 empty] | PP | 2
12 | K | 721279200 | Montáž neutralizace | kus | 3 |  | 0 |  |  |  | základní |  | 0 | 2e-05 | 6e-05 | 0 | 0 | 16 | K | 2 | ROZPOCET | 0 | 0 | 0 | 0 | 0 | 1 | 0 | 16 | 817929977
| PP |  | Ventily přivzdušňovací odpadních potrubí montáž ventilů přivzdušňovacích ostatních typů do DN 110 | [15 empty] | PP | 2
13 | M | ZI-k01 | Neutralizace pro kondenzační kotel do 750kW včetně prvotního naplnění | kpl | 3 |  | 0 |  |  |  | základní |  | 0 | 0 | 0 | 0 | 0 | 32 | M | 2 | ROZPOCET | 0 | 0 | 0 | 0 | 0 | 1 | 0 | 16 | -1772485946
| PP |  | Neutralizace pro kondenzační kotel do 750kW včetně prvotního naplnění | [15 empty] | PP | 2
14 | K | 721290111 | Zkouška těsnosti potrubí kanalizace vodou DN do 125 | m | 100 |  | 0 |  |  |  | základní |  | 0 | 0 | 0 | 0 | 0 | 16 | K | 2 | ROZPOCET | 0 | 0 | 0 | 0 | 0 | 1 | 0 | 16 | 532998763
| PP |  | Zkouška těsnosti kanalizace v objektech vodou do DN 125 | [15 empty] | PP | 2
15 | M | 721-01 | Kontrola a tlakové pročištění stávající kanalizace v kotelně a v 1.PP | kpl | 3 |  | 0 |  |  |  | základní |  | 0 | 0 | 0 | 0 | 0 | 32 | M | 2 | ROZPOCET | 0 | 0 | 0 | 0 | 0 | 1 | 0 | 16 | -1653759984
| PP |  | Kontrola a pročištění stávající kanalizace v kotelně a v 1.PP | [15 empty] | PP | 2
16 | K | 998721102 | Přesun hmot tonážní pro vnitřní kanalizace v objektech v přes 6 do 12 m | t | 0.149 |  | 0 |  |  |  | základní |  | 0 | 0 | 0 | 0 | 0 | 16 | K | 2 | ROZPOCET | 0 | 0 | 0 | 0 | 0 | 1 | 0 | 16 | 539128993
| PP |  | Přesun hmot pro vnitřní kanalizace stanovený z hmotnosti přesunovaného materiálu vodorovná dopravní vzdálenost do 50 m v objektech výšky přes 6 do 12 m | [15 empty] | PP | 2
| D | 722 | Zdravotechnika - vnitřní vodovod |  |  |  | 0 | [5 empty] | 0 |  | 2.47 |  | 0 | 2 | D | 1 | ROZPOCET | [6 empty] | 0
17 | K | 722175002 | Potrubí vodovodní plastové PP-RCT svar polyfúze D 20x2,8 mm | m | 66 |  | 0 |  |  |  | základní |  | 0 | 0.00073 | 0.04818 | 0 | 0 | 16 | K | 2 | ROZPOCET | 0 | 0 | 0 | 0 | 0 | 1 | 0 | 16 | -359078152
| PP |  | Potrubí z plastových trubek z polypropylenu PP-RCT svařovaných polyfúzně D 20 x 2,8 | [15 empty] | PP | 2
18 | K | 722175003 | Potrubí vodovodní plastové PP-RCT svar polyfúze D 25x3,5 mm | m | 26 |  | 0 |  |  |  | základní |  | 0 | 0.00098 | 0.02548 | 0 | 0 | 16 | K | 2 | ROZPOCET | 0 | 0 | 0 | 0 | 0 | 1 | 0 | 16 | 1774240772
| PP |  | Potrubí z plastových trubek z polypropylenu PP-RCT svařovaných polyfúzně D 25 x 3,5 | [15 empty] | PP | 2
19 | K | 722175004 | Potrubí vodovodní plastové PP-RCT svar polyfúze D 32x4,4 mm | m | 86 |  | 0 |  |  |  | základní |  | 0 | 0.0013 | 0.1118 | 0 | 0 | 16 | K | 2 | ROZPOCET | 0 | 0 | 0 | 0 | 0 | 1 | 0 | 16 | 658676113
| PP |  | Potrubí z plastových trubek z polypropylenu PP-RCT svařovaných polyfúzně D 32 x 4,4 | [15 empty] | PP | 2
20 | K | 722175007 | Potrubí vodovodní plastové PP-RCT svar polyfúze D 63x8,6 mm | m | 50 |  | 0 |  |  |  | základní |  | 0 | 0.00601 | 0.3005 | 0 | 0 | 16 | K | 2 | ROZPOCET | 0 | 0 | 0 | 0 | 0 | 1 | 0 | 16 | -1013897051
| PP |  | Potrubí z plastových trubek z polypropylenu PP-RCT svařovaných polyfúzně D 63 x 8,6 | [15 empty] | PP | 2
21 | K | 722175009 | Potrubí vodovodní plastové PP-RCT svar polyfúze D 90x10,1 mm | m | 80 |  | 0 |  |  |  | základní |  | 0 | 0.02221 | 1.7768 | 0 | 0 | 16 | K | 2 | ROZPOCET | 0 | 0 | 0 | 0 | 0 | 1 | 0 | 16 | -659301983
| PP |  | Potrubí z plastových trubek z polypropylenu PP-RCT svařovaných polyfúzně D 90 x 10,1 | [15 empty] | PP | 2
22 | K | 722181221 | Ochrana vodovodního potrubí přilepenými termoizolačními trubicemi z PE tl přes 6 do 9 mm DN do 22 mm | m | 66 |  | 0 |  |  |  | základní |  | 0 | 5e-05 | 0.0033 | 0 | 0 | 16 | K | 2 | ROZPOCET | 0 | 0 | 0 | 0 | 0 | 1 | 0 | 16 | -652997999
| PP |  | Ochrana potrubí termoizolačními trubicemi z pěnového polyetylenu PE přilepenými v příčných a podélných spojích, tloušťky izolace přes 6 do 9 mm, vnitřního průměru izolace DN do 22 mm | [15 empty] | PP | 2
23 | K | 722181242 | Ochrana vodovodního potrubí přilepenými termoizolačními trubicemi z PE tl přes 13 do 20 mm DN přes 22 do 45 mm | m | 112 |  | 0 |  |  |  | základní |  | 0 | 0.00016 | 0.01792 | 0 | 0 | 16 | K | 2 | ROZPOCET | 0 | 0 | 0 | 0 | 0 | 1 | 0 | 16 | 22871968
| PP |  | Ochrana potrubí termoizolačními trubicemi z pěnového polyetylenu PE přilepenými v příčných a podélných spojích, tloušťky izolace přes 13 do 20 mm, vnitřního průměru izolace DN přes 22 do 45 mm | [15 empty] | PP | 2
24 | K | 722181243 | Ochrana vodovodního potrubí přilepenými termoizolačními trubicemi z PE tl přes 13 do 20 mm DN přes 45 do 63 mm | m | 50 |  | 0 |  |  |  | základní |  | 0 | 0.00019 | 0.0095 | 0 | 0 | 16 | K | 2 | ROZPOCET | 0 | 0 | 0 | 0 | 0 | 1 | 0 | 16 | -1151636148
| PP |  | Ochrana potrubí termoizolačními trubicemi z pěnového polyetylenu PE přilepenými v příčných a podélných spojích, tloušťky izolace přes 13 do 20 mm, vnitřního průměru izolace DN přes 45 do 63 mm | [15 empty] | PP | 2
25 | K | 722181245 | Ochrana vodovodního potrubí přilepenými termoizolačními trubicemi z PE tl přes 13 do 20 mm DN přes 89 do 110 mm | m | 40 |  | 0 |  |  |  | základní |  | 0 | 0.00031 | 0.0124 | 0 | 0 | 16 | K | 2 | ROZPOCET | 0 | 0 | 0 | 0 | 0 | 1 | 0 | 16 | 95929728
| PP |  | Ochrana potrubí termoizolačními trubicemi z pěnového polyetylenu PE přilepenými v příčných a podélných spojích, tloušťky izolace přes 13 do 20 mm, vnitřního průměru izolace DN přes 89 do 110 mm | [15 empty] | PP | 2
26 | K | 722181255 | Ochrana vodovodního potrubí přilepenými termoizolačními trubicemi z PE tl přes 20 do 25 mm DN přes 89 do 110 mm | m | 40 |  | 0 |  |  |  | základní |  | 0 | 0.00044 | 0.0176 | 0 | 0 | 16 | K | 2 | ROZPOCET | 0 | 0 | 0 | 0 | 0 | 1 | 0 | 16 | -1475750345
| PP |  | Ochrana potrubí termoizolačními trubicemi z pěnového polyetylenu PE přilepenými v příčných a podélných spojích, tloušťky izolace přes 20 do 25 mm, vnitřního průměru izolace DN přes 89 do 110 mm | [15 empty] | PP | 2
27 | K | 722190401 | Vyvedení a upevnění výpustku DN do 25 | kus | 4 |  | 0 |  |  |  | základní |  | 0 | 0 | 0 | 0 | 0 | 16 | K | 2 | ROZPOCET | 0 | 0 | 0 | 0 | 0 | 1 | 0 | 16 | -1398026727
| PP |  | Zřízení přípojek na potrubí vyvedení a upevnění výpustek do DN 25 | [15 empty] | PP | 2
28 | K | 722190402 | Vyvedení a upevnění výpustku DN přes 25 do 50 | kus | 3 |  | 0 |  |  |  | základní |  | 0 | 0 | 0 | 0 | 0 | 16 | K | 2 | ROZPOCET | 0 | 0 | 0 | 0 | 0 | 1 | 0 | 16 | -295045170
| PP |  | Zřízení přípojek na potrubí vyvedení a upevnění výpustek přes 25 do DN 50 | [15 empty] | PP | 2
29 | K | 722190403 | Vyvedení a upevnění výpustku DN přes 50 do 100 | kus | 6 |  | 0 |  |  |  | základní |  | 0 | 0 | 0 | 0 | 0 | 16 | K | 2 | ROZPOCET | 0 | 0 | 0 | 0 | 0 | 1 | 0 | 16 | -524448955
| PP |  | Zřízení přípojek na potrubí vyvedení a upevnění výpustek přes 50 do DN 100 | [15 empty] | PP | 2
30 | K | 722220111 | Nástěnka pro výtokový ventil G 1/2" s jedním závitem | kus | 1 |  | 0 |  |  |  | základní |  | 0 | 0.00013 | 0.00013 | 0 | 0 | 16 | K | 2 | ROZPOCET | 0 | 0 | 0 | 0 | 0 | 1 | 0 | 16 | 913995207
| PP |  | Armatury s jedním závitem nástěnky pro výtokový ventil G 1/2" | [15 empty] | PP | 2
31 | K | 722220121 | Nástěnka pro baterii G 1/2" s jedním závitem | pár | 1 |  | 0 |  |  |  | základní |  | 0 | 0.00025 | 0.00025 | 0 | 0 | 16 | K | 2 | ROZPOCET | 0 | 0 | 0 | 0 | 0 | 1 | 0 | 16 | 1860265528
| PP |  | Armatury s jedním závitem nástěnky pro baterii G 1/2" | [15 empty] | PP | 2
32 | K | 722224115 | Kohout plnicí nebo vypouštěcí G 1/2" PN 10 s jedním závitem | kus | 9 |  | 0 |  |  |  | základní |  | 0 | 0.00022 | 0.00198 | 0 | 0 | 16 | K | 2 | ROZPOCET | 0 | 0 | 0 | 0 | 0 | 1 | 0 | 16 | -1184774903
| PP |  | Armatury s jedním závitem kohouty plnicí a vypouštěcí PN 10 G 1/2" | [15 empty] | PP | 2
33 | K | 722231074 | Ventil zpětný mosazný G 1" PN 10 do 110°C se dvěma závity | kus | 1 |  | 0 |  |  |  | základní |  | 0 | 0.00052 | 0.00052 | 0 | 0 | 16 | K | 2 | ROZPOCET | 0 | 0 | 0 | 0 | 0 | 1 | 0 | 16 | -781996986
| PP |  | Armatury se dvěma závity ventily zpětné mosazné PN 10 do 110°C G 1" | [15 empty] | PP | 2
34 | K | 722231077 | Ventil zpětný mosazný G 2" PN 10 do 110°C se dvěma závity | kus | 2 |  | 0 |  |  |  | základní |  | 0 | 0.00076 | 0.00152 | 0 | 0 | 16 | K | 2 | ROZPOCET | 0 | 0 | 0 | 0 | 0 | 1 | 0 | 16 | -258747033
| PP |  | Armatury se dvěma závity ventily zpětné mosazné PN 10 do 110°C G 2" | [15 empty] | PP | 2
35 | K | 722231079 | Ventil zpětný mosazný G 3" PN 10 do 110°C se dvěma závity | kus | 1 |  | 0 |  |  |  | základní |  | 0 | 0.00188 | 0.00188 | 0 | 0 | 16 | K | 2 | ROZPOCET | 0 | 0 | 0 | 0 | 0 | 1 | 0 | 16 | 1793552613
| PP |  | Armatury se dvěma závity ventily zpětné mosazné PN 10 do 110°C G 3" | [15 empty] | PP | 2
36 | K | 722231141 | Ventil závitový pojistný rohový G 1/2"x3/4 6bar | kus | 1 |  | 0 |  |  |  | základní |  | 0 | 0.00029 | 0.00029 | 0 | 0 | 16 | K | 2 | ROZPOCET | 0 | 0 | 0 | 0 | 0 | 1 | 0 | 16 | 1548604820
| PP |  | Armatury se dvěma závity ventily pojistné rohové G 1/2" | [15 empty] | PP | 2
37 | K | 722231142 | Ventil závitový pojistný rohový G 3/4" 6bar | kus | 6 |  | 0 |  |  |  | základní |  | 0 | 0.00041 | 0.00246 | 0 | 0 | 16 | K | 2 | ROZPOCET | 0 | 0 | 0 | 0 | 0 | 1 | 0 | 16 | 738037014
| PP |  | Armatury se dvěma závity ventily pojistné rohové G 3/4" | [15 empty] | PP | 2
38 | K | 722231207 | Ventil redukční mosazný G 3" PN 6 do 25°C s 2x vnitřním závitem bez manometru | kus | 1 |  | 0 |  |  |  | základní |  | 0 | 0.00513 | 0.00513 | 0 | 0 | 16 | K | 2 | ROZPOCET | 0 | 0 | 0 | 0 | 0 | 1 | 0 | 16 | 535585265
| PP |  | Armatury se dvěma závity ventily redukční tlakové mosazné bez manometru PN 6 do 25 °C G 2" | [15 empty] | PP | 2
39 | K | 722232122 | Kohout kulový přímý G 1/2" PN 42 do 185°C plnoprůtokový vnitřní závit | kus | 1 |  | 0 |  |  |  | základní |  | 0 | 0.00023 | 0.00023 | 0 | 0 | 16 | K | 2 | ROZPOCET | 0 | 0 | 0 | 0 | 0 | 1 | 0 | 16 | -2060924082
| PP |  | Armatury se dvěma závity kulové kohouty PN 42 do 185 °C plnoprůtokové vnitřní závit G 1/2" | [15 empty] | PP | 2
40 | K | 722232123 | Kohout kulový přímý G 3/4" PN 42 do 185°C plnoprůtokový vnitřní závit | kus | 3 |  | 0 |  |  |  | základní |  | 0 | 0.00035 | 0.00105 | 0 | 0 | 16 | K | 2 | ROZPOCET | 0 | 0 | 0 | 0 | 0 | 1 | 0 | 16 | 1910295547
| PP |  | Armatury se dvěma závity kulové kohouty PN 42 do 185 °C plnoprůtokové vnitřní závit G 3/4" | [15 empty] | PP | 2
41 | K | 722232124 | Kohout kulový přímý G 1" PN 42 do 185°C plnoprůtokový vnitřní závit | kus | 9 |  | 0 |  |  |  | základní |  | 0 | 0.00055 | 0.00495 | 0 | 0 | 16 | K | 2 | ROZPOCET | 0 | 0 | 0 | 0 | 0 | 1 | 0 | 16 | 1740646047
| PP |  | Armatury se dvěma závity kulové kohouty PN 42 do 185 °C plnoprůtokové vnitřní závit G 1" | [15 empty] | PP | 2
42 | K | 722232127 | Kohout kulový přímý G 2" PN 42 do 185°C plnoprůtokový vnitřní závit | kus | 10 |  | 0 |  |  |  | základní |  | 0 | 0.00186 | 0.0186 | 0 | 0 | 16 | K | 2 | ROZPOCET | 0 | 0 | 0 | 0 | 0 | 1 | 0 | 16 | -1001385730
| PP |  | Armatury se dvěma závity kulové kohouty PN 42 do 185 °C plnoprůtokové vnitřní závit G 2" | [15 empty] | PP | 2
43 | K | 722232129 | Kohout kulový přímý G 3" PN 42 do 185°C plnoprůtokový vnitřní závit | kus | 3 |  | 0 |  |  |  | základní |  | 0 | 0.00566 | 0.01698 | 0 | 0 | 16 | K | 2 | ROZPOCET | 0 | 0 | 0 | 0 | 0 | 1 | 0 | 16 | 1260413468
| PP |  | Armatury se dvěma závity kulové kohouty PN 42 do 185 °C plnoprůtokové vnitřní závit G 3" | [15 empty] | PP | 2
44 | K | 722262301 | Vodoměr závitový vícevtokový mokroběžný do 40°C G 1"x 105 mm Qn 2,5 m3/h vertikální | kus | 1 |  | 0 |  |  |  | základní |  | 0 | 0.00327 | 0.00327 | 0 | 0 | 16 | K | 2 | ROZPOCET | 0 | 0 | 0 | 0 | 0 | 1 | 0 | 16 | 360154271
| PP |  | Vodoměry pro vodu do 40°C závitové vertikální vícevtokové mokroběžné G 1"x 105 mm Qn 2,5 | [15 empty] | PP | 2
45 | K | 722262302 | Vodoměr závitový vícevtokový mokroběžný do 40°C G 5/4"x 150 mm Qn 6 m3/h vertikální | kus | 1 |  | 0 |  |  |  | základní |  | 0 | 0.00485 | 0.00485 | 0 | 0 | 16 | K | 2 | ROZPOCET | 0 | 0 | 0 | 0 | 0 | 1 | 0 | 16 | 325004230
| PP |  | Vodoměry pro vodu do 40°C závitové vertikální vícevtokové mokroběžné G 5/4"x 150 mm Qn 6 | [15 empty] | PP | 2
46 | K | 722290226 | Zkouška těsnosti vodovodního potrubí závitového DN do 50 | m | 178 |  | 0 |  |  |  | základní |  | 0 | 0.00019 | 0.03382 | 0 | 0 | 16 | K | 2 | ROZPOCET | 0 | 0 | 0 | 0 | 0 | 1 | 0 | 16 | 1441980583
| PP |  | Zkoušky, proplach a desinfekce vodovodního potrubí zkoušky těsnosti vodovodního potrubí závitového do DN 50 | [15 empty] | PP | 2
47 | K | 722290229 | Zkouška těsnosti vodovodního potrubí závitového DN přes 50 do 100 | m | 130 |  | 0 |  |  |  | základní |  | 0 | 0.00035 | 0.0455 | 0 | 0 | 16 | K | 2 | ROZPOCET | 0 | 0 | 0 | 0 | 0 | 1 | 0 | 16 | -1901878384
| PP |  | Zkoušky, proplach a desinfekce vodovodního potrubí zkoušky těsnosti vodovodního potrubí závitového přes DN 50 do DN 100 | [15 empty] | PP | 2
48 | K | 722290234 | Proplach a dezinfekce vodovodního potrubí DN do 80 | m | 308 |  | 0 |  |  |  | základní |  | 0 | 1e-05 | 0.00308 | 0 | 0 | 16 | K | 2 | ROZPOCET | 0 | 0 | 0 | 0 | 0 | 1 | 0 | 16 | -721578261
| PP |  | Zkoušky, proplach a desinfekce vodovodního potrubí proplach a desinfekce vodovodního potrubí do DN 80 | [15 empty] | PP | 2
49 | K | 998722102 | Přesun hmot tonážní pro vnitřní vodovod v objektech v přes 6 do 12 m | t | 2.47 |  | 0 |  |  |  | základní |  | 0 | 0 | 0 | 0 | 0 | 16 | K | 2 | ROZPOCET | 0 | 0 | 0 | 0 | 0 | 1 | 0 | 16 | 2129220762
| PP |  | Přesun hmot pro vnitřní vodovod stanovený z hmotnosti přesunovaného materiálu vodorovná dopravní vzdálenost do 50 m v objektech výšky přes 6 do 12 m | [15 empty] | PP | 2
| D | 724 | Zdravotechnika - strojní vybavení |  |  |  | 0 | [5 empty] | 0 |  | 0.12279 |  | 0 | 2 | D | 1 | ROZPOCET | [6 empty] | 0
50 | K | 724233204 | Nádoba expanzní tlaková pro akumulační ohřev TV průtočná s vyměnitelným vakem přírubové připojení PN 1,0 o objemu 300 l | soubor | 1 |  | 0 |  |  |  | základní |  | 0 | 0.06229 | 0.06229 | 0 | 0 | 16 | K | 2 | ROZPOCET | 0 | 0 | 0 | 0 | 0 | 1 | 0 | 16 | 1257666097
| PP |  | Nádoby expanzní tlakové pro rozvody pitné vody s vyměnitelným vakem bez pojistného ventilu s přírubovým připojením průtočné PN 1,0 o objemu 300 l | [15 empty] | PP | 2
51 | K | 724399101 | Montáž úpravny | soubor | 1 |  | 0 |  |  |  | základní |  | 0 | 0.00522 | 0.00522 | 0 | 0 | 16 | K | 2 | ROZPOCET | 0 | 0 | 0 | 0 | 0 | 1 | 0 | 16 | 874200748
| PP |  | Montáž úpravny TV typ 01 | [15 empty] | PP | 2
52 | M | ZI-S1 | Filtr se zpetným proplachem DN25 | ks | 1 |  | 0 |  |  |  | základní |  | 0 | 0 | 0 | 0 | 0 | 32 | M | 2 | ROZPOCET | 0 | 0 | 0 | 0 | 0 | 1 | 0 | 16 | -710735072
| PP |  | Filtr se zpetným proplachem DN25 | [15 empty] | PP | 2
53 | M | ZI-S2 | Oddělovací člen DN25 pro napojení na pitnou vodu | ks | 1 |  | 0 |  |  |  | základní |  | 0 | 0 | 0 | 0 | 0 | 32 | M | 2 | ROZPOCET | 0 | 0 | 0 | 0 | 0 | 1 | 0 | 16 | -256728468
| PP |  | Filtr se zpetným proplachem DN25 | [15 empty] | PP | 2
54 | M | ZI-S3 | Montážní blok DN25, hadice | kpl | 1 |  | 0 |  |  |  | základní |  | 0 | 0 | 0 | 0 | 0 | 32 | M | 2 | ROZPOCET | 0 | 0 | 0 | 0 | 0 | 1 | 0 | 16 | 419054589
| PP |  | Filtr se zpetným proplachem DN25 | [15 empty] | PP | 2
55 | M | ZI-S4 | Plněautomatické změkčovací zařízení, řízení objemové elektronické, výkon 3m3/h, objem 60l, DN25, odpad 1/2" | kpl | 1 |  | 0 |  |  |  | základní |  | 0 | 0 | 0 | 0 | 0 | 32 | M | 2 | ROZPOCET | 0 | 0 | 0 | 0 | 0 | 1 | 0 | 16 | 1133417972
| PP |  | Filtr se zpetným proplachem DN25 | [15 empty] | PP | 2
56 | M | ZI-S5 | Sůl pro regeneraci změkčovací náplně 25kg | kpl | 2 |  | 0 |  |  |  | základní |  | 0 | 0 | 0 | 0 | 0 | 32 | M | 2 | ROZPOCET | 0 | 0 | 0 | 0 | 0 | 1 | 0 | 16 | 323606533
| PP |  | Filtr se zpetným proplachem DN25 | [15 empty] | PP | 2
57 | M | ZI-S6 | Sada kapky pro měření tvrdosti, měřící sada pro stanovení celkové tvrdosti vody | ks | 1 |  | 0 |  |  |  | základní |  | 0 | 0 | 0 | 0 | 0 | 32 | M | 2 | ROZPOCET | 0 | 0 | 0 | 0 | 0 | 1 | 0 | 16 | 1828848886
| PP |  | Filtr se zpetným proplachem DN25 | [15 empty] | PP | 2
58 | M | ZI-S7 | Dávkovací zařízení chemikálií DN25, plastový zásobník 50l | kpl | 1 |  | 0 |  |  |  | základní |  | 0 | 0 | 0 | 0 | 0 | 32 | M | 2 | ROZPOCET | 0 | 0 | 0 | 0 | 0 | 1 | 0 | 16 | -832700315
| PP |  | Filtr se zpetným proplachem DN25 | [15 empty] | PP | 2
59 | M | ZI-S8 | Náplň do dávkovacího zařízení chemikálií, směsný inhibitor koroze a stabilizátor tvrdosti 25l | kpl | 1 |  | 0 |  |  |  | základní |  | 0 | 0 | 0 | 0 | 0 | 32 | M | 2 | ROZPOCET | 0 | 0 | 0 | 0 | 0 | 1 | 0 | 16 | 1885640902
| PP |  | Filtr se zpetným proplachem DN25 | [15 empty] | PP | 2
60 | M | ZI-S9 | Zprovoznění a uvedení úpravny vody do provozu + prvotní provedení plnění | kpl | 1 |  | 0 |  |  |  | základní |  | 0 | 0 | 0 | 0 | 0 | 32 | M | 2 | ROZPOCET | 0 | 0 | 0 | 0 | 0 | 1 | 0 | 16 | -459450623
| PP |  | Filtr se zpetným proplachem DN25 | [15 empty] | PP | 2
61 | K | 724411100 | Zařízení pro přečerpávání vody ze stávající jímky v 1.PP (2x čerpadlo Q=4m/h, H=10m, tlakové potrubí DN32 napojené do ležaté kanalizace pod stropem 1.PP, armatury, ovládání) | soubor | 1 |  | 0 |  |  |  | základní |  | 0 | 0.02764 | 0.02764 | 0 | 0 | 16 | K | 2 | ROZPOCET | 0 | 0 | 0 | 0 | 0 | 1 | 0 | 16 | -597865355
| PP |  | Kompresor pístový | [15 empty] | PP | 2
62 | K | 724411102 | Kompresor pístový | soubor | 1 |  | 0 |  |  |  | základní |  | 0 | 0.02764 | 0.02764 | 0 | 0 | 16 | K | 2 | ROZPOCET | 0 | 0 | 0 | 0 | 0 | 1 | 0 | 16 | 695891074
| PP |  | Kompresor pístový | [15 empty] | PP | 2
63 | K | 998724102 | Přesun hmot tonážní pro strojní vybavení v objektech v přes 6 do 12 m | t | 0.123 |  | 0 |  |  |  | základní |  | 0 | 0 | 0 | 0 | 0 | 16 | K | 2 | ROZPOCET | 0 | 0 | 0 | 0 | 0 | 1 | 0 | 16 | -1262035590
| PP |  | Přesun hmot pro strojní vybavení stanovený z hmotnosti přesunovaného materiálu vodorovná dopravní vzdálenost do 50 m v objektech výšky přes 6 do 12 m | [15 empty] | PP | 2
| D | 725 | Zdravotechnika - zařizovací předměty |  |  |  | 0 | [5 empty] | 0 |  | 0.06383 |  | 0 | 2 | D | 1 | ROZPOCET | [6 empty] | 0
64 | K | 725112183 | Kombi klozet s úspornou armaturou odpad šikmý | soubor | 1 |  | 0 |  |  |  | základní |  | 0 | 0.02822 | 0.02822 | 0 | 0 | 16 | K | 2 | ROZPOCET | 0 | 0 | 0 | 0 | 0 | 1 | 0 | 16 | 288982580
| PP |  | Zařízení záchodů kombi klozety s úspornou armaturou odpad šikmý 76° | [15 empty] | PP | 2
65 | K | 725211603 | Umyvadlo keramické bílé šířky 600 mm bez krytu na sifon připevněné na stěnu šrouby | soubor | 1 |  | 0 |  |  |  | základní |  | 0 | 0.01647 | 0.01647 | 0 | 0 | 16 | K | 2 | ROZPOCET | 0 | 0 | 0 | 0 | 0 | 1 | 0 | 16 | -1364929720
| PP |  | Umyvadla keramická bílá bez výtokových armatur připevněná na stěnu šrouby bez sloupu nebo krytu na sifon, šířka umyvadla 600 mm | [15 empty] | PP | 2
66 | K | 725331111 | Výlevka bez výtokových armatur keramická se sklopnou plastovou mřížkou 500 mm | soubor | 1 |  | 0 |  |  |  | základní |  | 0 | 0.01475 | 0.01475 | 0 | 0 | 16 | K | 2 | ROZPOCET | 0 | 0 | 0 | 0 | 0 | 1 | 0 | 16 | -427936340
| PP |  | Výlevky bez výtokových armatur a splachovací nádrže keramické se sklopnou plastovou mřížkou 425 mm | [15 empty] | PP | 2
67 | K | 725813111 | Ventil rohový + připojovací trubičky nebo flexi hadičky G 1/2" | soubor | 3 |  | 0 |  |  |  | základní |  | 0 | 0.00024 | 0.00072 | 0 | 0 | 16 | K | 2 | ROZPOCET | 0 | 0 | 0 | 0 | 0 | 1 | 0 | 16 | -1776221328
| PP |  | Ventily rohové bez připojovací trubičky nebo flexi hadičky G 1/2" | [15 empty] | PP | 2
68 | K | 725822631 | Baterie umyvadlová stojánková klasická s otáčivým kulatým ústím a délkou ramínka 150 mm | soubor | 2 |  | 0 |  |  |  | základní |  | 0 | 0.00154 | 0.00308 | 0 | 0 | 16 | K | 2 | ROZPOCET | 0 | 0 | 0 | 0 | 0 | 1 | 0 | 16 | 380706754
| PP |  | Baterie umyvadlové stojánkové klasické bez výpusti s otáčivým ústím 150 mm | [15 empty] | PP | 2
69 | K | 725851315 | Ventil odpadní dřezový s přepadem G 6/4" | kus | 1 |  | 0 |  |  |  | základní |  | 0 | 0.00036 | 0.00036 | 0 | 0 | 16 | K | 2 | ROZPOCET | 0 | 0 | 0 | 0 | 0 | 1 | 0 | 16 | -1804238417
| PP |  | Ventily odpadní pro zařizovací předměty dřezové s přepadem G 6/4" | [15 empty] | PP | 2
70 | K | 725861101 | Zápachová uzávěrka pro umyvadla DN 32 | kus | 1 |  | 0 |  |  |  | základní |  | 0 | 0.00023 | 0.00023 | 0 | 0 | 16 | K | 2 | ROZPOCET | 0 | 0 | 0 | 0 | 0 | 1 | 0 | 16 | 815750508
| PP |  | Zápachové uzávěrky zařizovacích předmětů pro umyvadla DN 32 | [15 empty] | PP | 2
71 | K | 998725102 | Přesun hmot tonážní pro zařizovací předměty v objektech v přes 6 do 12 m | t | 0.064 |  | 0 |  |  |  | základní |  | 0 | 0 | 0 | 0 | 0 | 16 | K | 2 | ROZPOCET | 0 | 0 | 0 | 0 | 0 | 1 | 0 | 16 | 690069200
| PP |  | Přesun hmot pro zařizovací předměty stanovený z hmotnosti přesunovaného materiálu vodorovná dopravní vzdálenost do 50 m v objektech výšky přes 6 do 12 m | [15 empty] | PP | 2
| D | 732 | Ústřední vytápění - strojovny |  |  |  | 0 | [5 empty] | 0 |  | 0.01738 |  | 0 | 2 | D | 1 | ROZPOCET | [6 empty] | 0
72 | K | 73242128 | Čerpadlo teplovodní mokroběžné závitové cirkulační DN 50 výtlak do 10,0 m průtok 10,0 m3/h pro TUV | soubor | 2 |  | 0 |  |  |  | základní |  | 0 | 0.00869 | 0.01738 | 0 | 0 | 16 | K | 2 | ROZPOCET | 0 | 0 | 0 | 0 | 0 | 1 | 0 | 16 | -162038180
| PP |  | Čerpadla teplovodní závitová mokroběžná cirkulační pro TUV (elektronicky řízená) PN 10, do 80°C DN přípojky/dopravní výška H (m) - čerpací výkon Q (m3/h) DN 32 / do 11,0 m / 11,0 m3/h | [15 empty] | PP | 2
73 | K | 998732102 | Přesun hmot tonážní pro strojovny v objektech v přes 6 do 12 m | t | 0.017 |  | 0 |  |  |  | základní |  | 0 | 0 | 0 | 0 | 0 | 16 | K | 2 | ROZPOCET | 0 | 0 | 0 | 0 | 0 | 1 | 0 | 16 | -1372579212
| PP |  | Přesun hmot pro strojovny stanovený z hmotnosti přesunovaného materiálu vodorovná dopravní vzdálenost do 50 m v objektech výšky přes 6 do 12 m | [15 empty] | PP | 2
| D | M | Práce a dodávky na demontáži |  |  |  | 0 | [5 empty] | 0 |  | 0 |  | 0 | 3 | D | 0 | ROZPOCET | [6 empty] | 0
| D | 23-M | Demontáže potrubí |  |  |  | 0 | [5 empty] | 0 |  | 0 |  | 0 | 3 | D | 1 | ROZPOCET | [6 empty] | 0
74 | K | 230086115 | Demontáž plastového potrubí dn do 110 mm včetně uložení, podpěr | m | 140 |  | 0 |  |  |  | základní |  | 0 | 0 | 0 | 0 | 0 | 64 | K | 2 | ROZPOCET | 0 | 0 | 0 | 0 | 0 | 1 | 0 | 64 | 175739916
| PP |  | Demontáž plastového potrubí dn do 110 mm | [15 empty] | PP | 2
75 | K | HZS-D01 | Demontáž ocelového pozinkovaného potrubí do DN80 včetně uložení | m | 80 |  | 0 |  |  |  | základní |  | 0 | 0 | 0 | 0 | 0 | 64 | K | 2 | ROZPOCET | 0 | 0 | 0 | 0 | 0 | 1 | 0 | 64 | 497954847
| PP |  | Demontáž plastového potrubí dn do 110 mm | [15 empty] | PP | 2
76 | K | HZS-D02 | Demontáž WC, uvyvadla, sprchy | kpl | 1 |  | 0 |  |  |  | základní |  | 0 | 0 | 0 | 0 | 0 | 64 | K | 2 | ROZPOCET | 0 | 0 | 0 | 0 | 0 | 1 | 0 | 64 | 1389963925
| PP |  | Demontáž plastového potrubí dn do 110 mm | [15 empty] | PP | 2
77 | K | HZS-D03 | Demontáž rozvodů odpadní kanalizace včetně uložení, podpěr | m | 40 |  | 0 |  |  |  | základní |  | 0 | 0 | 0 | 0 | 0 | 64 | K | 2 | ROZPOCET | 0 | 0 | 0 | 0 | 0 | 1 | 0 | 64 | 1762297078
| PP |  | Demontáž plastového potrubí dn do 110 mm | [15 empty] | PP | 2
78 | K | HZS-D04 | Demontáž úpravny vody | kpl | 1 |  | 0 |  |  |  | základní |  | 0 | 0 | 0 | 0 | 0 | 64 | K | 2 | ROZPOCET | 0 | 0 | 0 | 0 | 0 | 1 | 0 | 64 | -370875669
| PP |  | Demontáž plastového potrubí dn do 110 mm | [15 empty] | PP | 2
| D | HZS | Hodinové zúčtovací sazby |  |  |  | 0 | [5 empty] | 0 |  | 0 |  | 0 | 4 | D | 0 | ROZPOCET | [6 empty] | 0
79 | K | HZS-01 | Práce spojené na přepojení na nové rozvody, vypuštění, napuštění vsazení nových tvarovek v noční době, kdy nebude odběr teplé vody | kpl | 1 |  | 0 |  |  |  | základní |  | 0 | 0 | 0 | 0 | 0 | 512 | K | 1 | ROZPOCET | 0 | 0 | 0 | 0 | 0 | 1 | 0 | 512 | -1097984747
| PP |  | Hodinové zúčtovací sazby ostatních profesí revizní a kontrolní činnost technik odborný | [15 empty] | PP | 1
80 | K | HZS-02 | Ostatní montážní práce spojené s přepojováním potrubí | kpl | 1 |  | 0 |  |  |  | základní |  | 0 | 0 | 0 | 0 | 0 | 512 | K | 1 | ROZPOCET | 0 | 0 | 0 | 0 | 0 | 1 | 0 | 512 | -620619300
| PP |  | Hodinové zúčtovací sazby ostatních profesí revizní a kontrolní činnost technik odborný | [15 empty] | PP | 1
81 | K | HZS4232 | Hodinová zúčtovací sazba technik odborný | hod | 8 |  | 0 |  |  |  | základní |  | 0 | 0 | 0 | 0 | 0 | 512 | K | 1 | ROZPOCET | 0 | 0 | 0 | 0 | 0 | 1 | 0 | 512 | 1071120386
| PP |  | Hodinové zúčtovací sazby ostatních profesí revizní a kontrolní činnost technik odborný | [15 empty] | PP | 1

## D.1.1.4c) - SO 01 Kotelna...
[9 empty] | >> skryté sloupce << | [9 empty] | {fcd5c224-b7a8-4296-97e4-36d7f30a4874}
2
| KRYCÍ LIST SOUPISU PRACÍ | [8 empty] | v --- níže se nacházejí doplnkové a pomocné údaje k sestavám --- v | [8 empty] | False
Stavba:
Rekonstrukce plynové kotelny Rokycanské nemocnice
Objekt:
D.1.1.4c) - SO 01 Kotelna - Vytápění a kotelna (TOP)
| KSO: |  |  |  |  | CC-CZ:
| Místo: |  | Rokycany |  |  | Datum: | 15. 3. 2023
| Zadavatel: |  |  |  |  | IČ: | 70890366
|  | Plzeňský kraj, Škroupova 1760/18, 301 00 Plzeň |  |  |  | DIČ:
| Uchazeč: |  |  |  |  | IČ: | Vyplň údaj
|  | Vyplň údaj |  |  |  | DIČ: | Vyplň údaj
| Projektant: |  |  |  |  | IČ: | 45280495
|  | ČKJ Projekt s.r.o., Doležalova 1059, 198 00 Praha |  |  |  | DIČ:
| Zpracovatel: |  |  |  |  | IČ:
|  | J.Seidl |  |  |  | DIČ:
Poznámka:
| Náklady z rozpočtu | [5 empty] | 0
| Ostatní náklady | [5 empty] | 0
| Cena bez DPH | [5 empty] | 0
|  |  | Základ daně |  |  | Sazba daně | Výše daně
| DPH | základní | 0 |  |  | 21% | 0
|  | snížená | 0 |  |  | 15% | 0
|  | zákl. přenesená | 0 |  |  | 21% | 0
|  | sníž. přenesená | 0 |  |  | 15% | 0
|  | nulová | 0 |  |  | 0% | 0
| Cena s DPH |  |  | v | CZK |  | 0
| Projektant |  |  | Zpracovatel
| Datum a podpis: |  | Razítko | Datum a podpis: |  |  | Razítko
| Objednavatel |  |  | Uchazeč
| Datum a podpis: |  | Razítko | Datum a podpis: |  |  | Razítko
REKAPITULACE ČLENĚNÍ SOUPISU PRACÍ
Stavba:
Rekonstrukce plynové kotelny Rokycanské nemocnice
Objekt:
D.1.1.4c) - SO 01 Kotelna - Vytápění a kotelna (TOP)
Místo: |  |  | Rokycany |  |  | Datum: | 15. 3. 2023
Zadavatel: |  |  | Plzeňský kraj, Škroupova 1760/18, 301 00 Plzeň |  |  | Projektant: | ČKJ Projekt s.r.o., Doležalova 1059, 198 00 Praha
Uchazeč: |  |  | Vyplň údaj |  |  | Zpracovatel: | J.Seidl
Kód dílu - Popis | [6 empty] | Cena celkem [CZK]
1) Náklady ze soupisu prací | [6 empty] | 0 | [12 empty] | -1
| PSV - Práce a dodávky PSV | [5 empty] | 0
| 713 - Izolace tepelné | [5 empty] | 0
| 731 - Ústřední vytápění - kotelny | [5 empty] | 0
| 732 - Ústřední vytápění - strojovny | [5 empty] | 0
| 733 - Ústřední vytápění - rozvodné potrubí | [5 empty] | 0
| 734 - Ústřední vytápění - armatury | [5 empty] | 0
| 735 - Ústřední vytápění - otopná tělesa | [5 empty] | 0
| 767 - Konstrukce zámečnické | [5 empty] | 0
| 783 - Dokončovací práce - nátěry | [5 empty] | 0
| M - Práce a dodávky na demontáži | [5 empty] | 0
| 23-M - Demontáže potrubí a zařízení | [5 empty] | 0
| HZS - Hodinové zúčtovací sazby | [5 empty] | 0
2) Ostatní náklady | [6 empty] | 0 |  |  |  | DPH
| Zařízení staveniště | [5 empty] | 0 |  |  |  | základní | [12 empty] | VRN | 0 | 0 | 0 | 0 | 0 | 1
| Projektové práce | [5 empty] | 0 |  |  |  | základní | [12 empty] | VRN | 0 | 0 | 0 | 0 | 0 | 1
| Územní vlivy | [5 empty] | 0 |  |  |  | základní | [12 empty] | VRN | 0 | 0 | 0 | 0 | 0 | 1
| Provozní vlivy | [5 empty] | 0 |  |  |  | základní | [12 empty] | VRN | 0 | 0 | 0 | 0 | 0 | 1
| Jiné VRN | [5 empty] | 0 |  |  |  | základní | [12 empty] | VRN | 0 | 0 | 0 | 0 | 0 | 1
| Kompletační činnost | [5 empty] | 0 |  |  |  | základní | [12 empty] | KOMPLETACNA | 0 | 0 | 0 | 0 | 0 | 1
Celkové náklady za stavbu 1) + 2) | [6 empty] | 0
SOUPIS PRACÍ
Stavba:
Rekonstrukce plynové kotelny Rokycanské nemocnice
Objekt:
D.1.1.4c) - SO 01 Kotelna - Vytápění a kotelna (TOP)
Místo: |  |  | Rokycany |  |  | Datum: | 15. 3. 2023
Zadavatel: |  |  | Plzeňský kraj, Škroupova 1760/18, 301 00 Plzeň |  |  | Projektant: | ČKJ Projekt s.r.o., Doležalova 1059, 198 00 Praha
Uchazeč: |  |  | Vyplň údaj |  |  | Zpracovatel: | J.Seidl
PČ | Typ | Kód | Popis | MJ | Množství | J.cena [CZK] | Cena celkem [CZK] | Cenová soustava |  |  | DPH | J. Nh [h] | Nh celkem [h] | J. hmotnost [t] | Hmotnost celkem [t] | J. suť [t] | Suť Celkem [t]
Náklady soupisu celkem | [6 empty] | 0 | [5 empty] | 0 |  | 14.7282 |  | 0 |  | D | -1 | [10 empty] | 0
| D | PSV | Práce a dodávky PSV |  |  |  | 0 | [5 empty] | 0 |  | 14.7259 |  | 0 | 2 | D | 0 |  |  |  | ROZPOCET | [6 empty] | 0
| D | 713 | Izolace tepelné |  |  |  | 0 | [5 empty] | 0 |  | 0.99533 |  | 0 | 2 | D | 1 |  |  |  | ROZPOCET | [6 empty] | 0
1 | K | 713463211 | Montáž izolace tepelné potrubí potrubními pouzdry s Al fólií staženými Al páskou 1x D do 50 mm | m | 218 |  | 0 |  |  |  | základní |  | 0 | 0.00019 | 0.04142 | 0 | 0 | 16 | K | 2 |  |  |  | ROZPOCET | 0 | 0 | 0 | 0 | 0 | 1 | 0 | 16 | 1334962270
| PP |  | Montáž izolace tepelné potrubí a ohybů tvarovkami nebo deskami potrubními pouzdry s povrchovou úpravou hliníkovou fólií (izolační materiál ve specifikaci) přelepenými samolepící hliníkovou páskou potrubí jednovrstvá D do 50 mm | [15 empty] | PP | 2
2 | M | 63154003 | pouzdro izolační potrubní z minerální vlny s Al fólií max. 250/100°C 18/20mm | m | 14 |  | 0 |  |  |  | základní |  | 0 | 0.00025 | 0.0035 | 0 | 0 | 32 | M | 2 |  |  |  | ROZPOCET | 0 | 0 | 0 | 0 | 0 | 1 | 0 | 16 | 1398087636
| PP |  | pouzdro izolační potrubní z minerální vlny s Al fólií max. 250/100°C 18/20mm | [15 empty] | PP | 2
| VV |  | 13,7254901960784*1,02 'Přepočtené koeficientem množství |  | 14 | [13 empty] | VV | 2 | 2 | False | 1 | ROZPOCET
3 | M | 63154004 | pouzdro izolační potrubní z minerální vlny s Al fólií max. 250/100°C 22/20mm | m | 6 |  | 0 |  |  |  | základní |  | 0 | 0.00027 | 0.00162 | 0 | 0 | 32 | M | 2 |  |  |  | ROZPOCET | 0 | 0 | 0 | 0 | 0 | 1 | 0 | 16 | -1336175293
| PP |  | pouzdro izolační potrubní z minerální vlny s Al fólií max. 250/100°C 22/20mm | [15 empty] | PP | 2
4 | M | 63154005 | pouzdro izolační potrubní z minerální vlny s Al fólií max. 250/100°C 28/20mm | m | 36 |  | 0 |  |  |  | základní |  | 0 | 0.00029 | 0.01044 | 0 | 0 | 32 | M | 2 |  |  |  | ROZPOCET | 0 | 0 | 0 | 0 | 0 | 1 | 0 | 16 | -619040254
| PP |  | pouzdro izolační potrubní z minerální vlny s Al fólií max. 250/100°C 28/20mm | [15 empty] | PP | 2
5 | M | 63154532 | pouzdro izolační potrubní z minerální vlny s Al fólií max. 250/100°C 35/30mm | m | 32 |  | 0 |  |  |  | základní |  | 0 | 0.00032 | 0.01024 | 0 | 0 | 32 | M | 2 |  |  |  | ROZPOCET | 0 | 0 | 0 | 0 | 0 | 1 | 0 | 16 | 1709703454
| PP |  | pouzdro izolační potrubní z minerální vlny s Al fólií max. 250/100°C 35/30mm | [15 empty] | PP | 2
6 | M | 63154533 | pouzdro izolační potrubní z minerální vlny s Al fólií max. 250/100°C 43/30mm | m | 16 |  | 0 |  |  |  | základní |  | 0 | 0.00037 | 0.00592 | 0 | 0 | 32 | M | 2 |  |  |  | ROZPOCET | 0 | 0 | 0 | 0 | 0 | 1 | 0 | 16 | -1613475495
| PP |  | pouzdro izolační potrubní z minerální vlny s Al fólií max. 250/100°C 42/30mm | [15 empty] | PP | 2
7 | M | 63154574 | pouzdro izolační potrubní z minerální vlny s Al fólií max. 250/100°C 49/40mm | m | 84 |  | 0 |  |  |  | základní |  | 0 | 0.00078 | 0.06552 | 0 | 0 | 32 | M | 2 |  |  |  | ROZPOCET | 0 | 0 | 0 | 0 | 0 | 1 | 0 | 16 | -703402312
| PP |  | pouzdro izolační potrubní z minerální vlny s Al fólií max. 250/100°C 48/40mm | [15 empty] | PP | 2
8 | M | 63154605 | pouzdro izolační potrubní z minerální vlny s Al fólií max. 250/100°C 57/50mm | m | 36 |  | 0 |  |  |  | základní |  | 0 | 0.00121 | 0.04356 | 0 | 0 | 32 | M | 2 |  |  |  | ROZPOCET | 0 | 0 | 0 | 0 | 0 | 1 | 0 | 16 | 1184643757
| PP |  | pouzdro izolační potrubní z minerální vlny s Al fólií max. 250/100°C 60/50mm | [15 empty] | PP | 2
9 | K | 713463212 | Montáž izolace tepelné potrubí potrubními pouzdry s Al fólií staženými Al páskou 1x D přes 50 do 100 mm | m | 128 |  | 0 |  |  |  | základní |  | 0 | 0.00027 | 0.03456 | 0 | 0 | 16 | K | 2 |  |  |  | ROZPOCET | 0 | 0 | 0 | 0 | 0 | 1 | 0 | 16 | 1580488100
| PP |  | Montáž izolace tepelné potrubí a ohybů tvarovkami nebo deskami potrubními pouzdry s povrchovou úpravou hliníkovou fólií (izolační materiál ve specifikaci) přelepenými samolepící hliníkovou páskou potrubí jednovrstvá D přes 50 do 100 mm | [15 empty] | PP | 2
10 | M | 63154032 | pouzdro izolační potrubní z minerální vlny s Al fólií max. 250/100°C 76/60mm | m | 24 |  | 0 |  |  |  | základní |  | 0 | 0.0015 | 0.036 | 0 | 0 | 32 | M | 2 |  |  |  | ROZPOCET | 0 | 0 | 0 | 0 | 0 | 1 | 0 | 16 | 182153038
| PP |  | pouzdro izolační potrubní z minerální vlny s Al fólií max. 250/100°C 76/60mm | [15 empty] | PP | 2
| VV |  | 23,5294117647059*1,02 'Přepočtené koeficientem množství |  | 24 | [13 empty] | VV | 2 | 2 | False | 1 | ROZPOCET
11 | M | 63154049 | pouzdro izolační potrubní z minerální vlny s Al fólií max. 250/100°C 89/80mm | m | 40 |  | 0 |  |  |  | základní |  | 0 | 0.0031 | 0.124 | 0 | 0 | 32 | M | 2 |  |  |  | ROZPOCET | 0 | 0 | 0 | 0 | 0 | 1 | 0 | 16 | -2013602504
| PP |  | pouzdro izolační potrubní z minerální vlny s Al fólií max. 250/100°C 89/80mm | [15 empty] | PP | 2
12 | M | 63154056 | pouzdro izolační potrubní z minerální vlny s Al fólií max. 250/100°C 108/100mm | m | 64 |  | 0 |  |  |  | základní |  | 0 | 0.0039 | 0.2496 | 0 | 0 | 32 | M | 2 |  |  |  | ROZPOCET | 0 | 0 | 0 | 0 | 0 | 1 | 0 | 16 | -1222929066
| PP |  | pouzdro izolační potrubní z minerální vlny s Al fólií max. 250/100°C 108/100mm | [15 empty] | PP | 2
13 | K | 713463213 | Montáž izolace tepelné potrubí potrubními pouzdry s Al fólií staženými Al páskou 1x D přes 100 do 150 mm | m | 46 |  | 0 |  |  |  | základní |  | 0 | 0.00041 | 0.01886 | 0 | 0 | 16 | K | 2 |  |  |  | ROZPOCET | 0 | 0 | 0 | 0 | 0 | 1 | 0 | 16 | -87144204
| PP |  | Montáž izolace tepelné potrubí a ohybů tvarovkami nebo deskami potrubními pouzdry s povrchovou úpravou hliníkovou fólií (izolační materiál ve specifikaci) přelepenými samolepící hliníkovou páskou potrubí jednovrstvá D přes 100 do 150 mm | [15 empty] | PP | 2
14 | M | 63154058 | pouzdro izolační potrubní z minerální vlny s Al fólií max. 250/100°C 133/100mm | m | 10 |  | 0 |  |  |  | základní |  | 0 | 0.0046 | 0.046 | 0 | 0 | 32 | M | 2 |  |  |  | ROZPOCET | 0 | 0 | 0 | 0 | 0 | 1 | 0 | 16 | 1489560325
| PP |  | pouzdro izolační potrubní z minerální vlny s Al fólií max. 250/100°C 133/100mm | [15 empty] | PP | 2
| VV |  | 9,80392156862745*1,02 'Přepočtené koeficientem množství |  | 10 | [13 empty] | VV | 2 | 2 | False | 1 | ROZPOCET
15 | M | 63154060 | pouzdro izolační potrubní z minerální vlny s Al fólií max. 250/100°C 159/100mm | m | 36 |  | 0 |  |  |  | základní |  | 0 | 0.0054 | 0.1944 | 0 | 0 | 32 | M | 2 |  |  |  | ROZPOCET | 0 | 0 | 0 | 0 | 0 | 1 | 0 | 16 | -1603622589
| PP |  | pouzdro izolační potrubní z minerální vlny s Al fólií max. 250/100°C 159/100mm | [15 empty] | PP | 2
16 | K | 713463215 | Montáž izolace tepelné ohybů potrubními pouzdry s Al fólií staženými Al páskou 1x D do 50 mm | m | 13 |  | 0 |  |  |  | základní |  | 0 | 0.00029 | 0.00377 | 0 | 0 | 16 | K | 2 |  |  |  | ROZPOCET | 0 | 0 | 0 | 0 | 0 | 1 | 0 | 16 | 695347329
| PP |  | Montáž izolace tepelné potrubí a ohybů tvarovkami nebo deskami potrubními pouzdry s povrchovou úpravou hliníkovou fólií (izolační materiál ve specifikaci) přelepenými samolepící hliníkovou páskou ohybů jednovrstvá D do 50 mm | [15 empty] | PP | 2
17 | M | 63154533 | pouzdro izolační potrubní z minerální vlny s Al fólií max. 250/100°C 43/30mm | m | 3 |  | 0 |  |  |  | základní |  | 0 | 0.00037 | 0.00111 | 0 | 0 | 32 | M | 2 |  |  |  | ROZPOCET | 0 | 0 | 0 | 0 | 0 | 1 | 0 | 16 | 1041520545
| PP |  | pouzdro izolační potrubní z minerální vlny s Al fólií max. 250/100°C 42/30mm | [15 empty] | PP | 2
18 | M | 63154574 | pouzdro izolační potrubní z minerální vlny s Al fólií max. 250/100°C 49/40mm | m | 6 |  | 0 |  |  |  | základní |  | 0 | 0.00078 | 0.00468 | 0 | 0 | 32 | M | 2 |  |  |  | ROZPOCET | 0 | 0 | 0 | 0 | 0 | 1 | 0 | 16 | 1406237006
| PP |  | pouzdro izolační potrubní z minerální vlny s Al fólií max. 250/100°C 48/40mm | [15 empty] | PP | 2
19 | M | 63154605 | pouzdro izolační potrubní z minerální vlny s Al fólií max. 250/100°C 57/50mm | m | 4 |  | 0 |  |  |  | základní |  | 0 | 0.00121 | 0.00484 | 0 | 0 | 32 | M | 2 |  |  |  | ROZPOCET | 0 | 0 | 0 | 0 | 0 | 1 | 0 | 16 | 826518300
| PP |  | pouzdro izolační potrubní z minerální vlny s Al fólií max. 250/100°C 60/50mm | [15 empty] | PP | 2
20 | K | 713463216 | Montáž izolace tepelné ohybů potrubními pouzdry s Al fólií staženými Al páskou 1x D přes 50 do 100 mm | m | 12 |  | 0 |  |  |  | základní |  | 0 | 0.0004 | 0.0048 | 0 | 0 | 16 | K | 2 |  |  |  | ROZPOCET | 0 | 0 | 0 | 0 | 0 | 1 | 0 | 16 | 1223203362
| PP |  | Montáž izolace tepelné potrubí a ohybů tvarovkami nebo deskami potrubními pouzdry s povrchovou úpravou hliníkovou fólií (izolační materiál ve specifikaci) přelepenými samolepící hliníkovou páskou ohybů jednovrstvá D přes 50 do 100 mm | [15 empty] | PP | 2
21 | M | 63154032 | pouzdro izolační potrubní z minerální vlny s Al fólií max. 250/100°C 76/60mm | m | 2 |  | 0 |  |  |  | základní |  | 0 | 0.0015 | 0.003 | 0 | 0 | 32 | M | 2 |  |  |  | ROZPOCET | 0 | 0 | 0 | 0 | 0 | 1 | 0 | 16 | -745129857
| PP |  | pouzdro izolační potrubní z minerální vlny s Al fólií max. 250/100°C 76/60mm | [15 empty] | PP | 2
| VV |  | 1,96078431372549*1,02 'Přepočtené koeficientem množství |  | 2 | [13 empty] | VV | 2 | 2 | False | 1 | ROZPOCET
22 | M | 63154049 | pouzdro izolační potrubní z minerální vlny s Al fólií max. 250/100°C 89/80mm | m | 4 |  | 0 |  |  |  | základní |  | 0 | 0.0031 | 0.0124 | 0 | 0 | 32 | M | 2 |  |  |  | ROZPOCET | 0 | 0 | 0 | 0 | 0 | 1 | 0 | 16 | 655560709
| PP |  | pouzdro izolační potrubní z minerální vlny s Al fólií max. 250/100°C 89/80mm | [15 empty] | PP | 2
23 | M | 63154056 | pouzdro izolační potrubní z minerální vlny s Al fólií max. 250/100°C 108/100mm | m | 6 |  | 0 |  |  |  | základní |  | 0 | 0.0039 | 0.0234 | 0 | 0 | 32 | M | 2 |  |  |  | ROZPOCET | 0 | 0 | 0 | 0 | 0 | 1 | 0 | 16 | 773923277
| PP |  | pouzdro izolační potrubní z minerální vlny s Al fólií max. 250/100°C 108/100mm | [15 empty] | PP | 2
24 | K | 713463217 | Montáž izolace tepelné ohybů potrubními pouzdry s Al fólií staženými Al páskou 1x D přes 100 do 150 mm | m | 9 |  | 0 |  |  |  | základní |  | 0 | 0.00061 | 0.00549 | 0 | 0 | 16 | K | 2 |  |  |  | ROZPOCET | 0 | 0 | 0 | 0 | 0 | 1 | 0 | 16 | 2025122564
| PP |  | Montáž izolace tepelné potrubí a ohybů tvarovkami nebo deskami potrubními pouzdry s povrchovou úpravou hliníkovou fólií (izolační materiál ve specifikaci) přelepenými samolepící hliníkovou páskou ohybů jednovrstvá D přes 100 do 150 mm | [15 empty] | PP | 2
25 | M | 63154058 | pouzdro izolační potrubní z minerální vlny s Al fólií max. 250/100°C 133/100mm | m | 3 |  | 0 |  |  |  | základní |  | 0 | 0.0046 | 0.0138 | 0 | 0 | 32 | M | 2 |  |  |  | ROZPOCET | 0 | 0 | 0 | 0 | 0 | 1 | 0 | 16 | 441696697
| PP |  | pouzdro izolační potrubní z minerální vlny s Al fólií max. 250/100°C 133/100mm | [15 empty] | PP | 2
| VV |  | 2,94117647058824*1,02 'Přepočtené koeficientem množství |  | 3 | [13 empty] | VV | 2 | 2 | False | 1 | ROZPOCET
26 | M | 63154060 | pouzdro izolační potrubní z minerální vlny s Al fólií max. 250/100°C 159/100mm | m | 6 |  | 0 |  |  |  | základní |  | 0 | 0.0054 | 0.0324 | 0 | 0 | 32 | M | 2 |  |  |  | ROZPOCET | 0 | 0 | 0 | 0 | 0 | 1 | 0 | 16 | -155548526
| PP |  | pouzdro izolační potrubní z minerální vlny s Al fólií max. 250/100°C 159/100mm | [15 empty] | PP | 2
27 | K | 998713102 | Přesun hmot tonážní pro izolace tepelné v objektech v přes 6 do 12 m | t | 0.995 |  | 0 |  |  |  | základní |  | 0 | 0 | 0 | 0 | 0 | 16 | K | 2 |  |  |  | ROZPOCET | 0 | 0 | 0 | 0 | 0 | 1 | 0 | 16 | 482061462
| PP |  | Přesun hmot pro izolace tepelné stanovený z hmotnosti přesunovaného materiálu vodorovná dopravní vzdálenost do 50 m v objektech výšky přes 6 m do 12 m | [15 empty] | PP | 2
| D | 731 | Ústřední vytápění - kotelny |  |  |  | 0 | [5 empty] | 0 |  | 5.6082 |  | 0 | 2 | D | 1 |  |  |  | ROZPOCET | [6 empty] | 0
28 | K | 731244600 | Montáž kondenzačního kotle o výkonu 700-750kW včetně vystojení | soubor | 3 |  | 0 |  |  |  | základní |  | 0 | 0.00249 | 0.00747 | 0 | 0 | 16 | K | 2 |  |  |  | ROZPOCET | 0 | 0 | 0 | 0 | 0 | 1 | 0 | 16 | -1546007218
| PP |  | Kotle ocelové teplovodní plynové stacionární kondenzační montáž kotlů kondenzačních ostatních typů o výkonu přes 28 do 50 kW | [15 empty] | PP | 2
29 | M | UT-K01 | Stacionární nerezový kondenzační kotel pro provoz s přetlakovým hořákem o výkonu 700-750kW při 80/60°C, tlum.podl. | kpl | 3 |  | 0 |  |  |  | základní |  | 0 | 1.5 | 4.5 | 0 | 0 | 32 | M | 2 |  |  |  | ROZPOCET | 0 | 0 | 0 | 0 | 0 | 1 | 0 | 16 | -1400259609
| PP |  | Stacionární nerezový kondenzační kotel pro provoz s přetlakovým hořákem o výkonu 700-750kW při 80/60°C, tlum.podl. | [15 empty] | PP | 2
30 | M | UT-K02 | Nosník armatur | kpl | 3 |  | 0 |  |  |  | základní |  | 0 | 0.01 | 0.03 | 0 | 0 | 32 | M | 2 |  |  |  | ROZPOCET | 0 | 0 | 0 | 0 | 0 | 1 | 0 | 16 | 1467007775
| PP |  | Stacionární nerezový kondenzační kotel pro provoz s přetlakovým hořákem o výkonu 700-750kW při 80/60°C, tlum.podl. | [15 empty] | PP | 2
31 | M | UT-K03 | Omezovač max. tlaku dle ČSN 12828 | kpl | 3 |  | 0 |  |  |  | základní |  | 0 | 0.01 | 0.03 | 0 | 0 | 32 | M | 2 |  |  |  | ROZPOCET | 0 | 0 | 0 | 0 | 0 | 1 | 0 | 16 | 1662111041
| PP |  | Stacionární nerezový kondenzační kotel pro provoz s přetlakovým hořákem o výkonu 700-750kW při 80/60°C, tlum.podl. | [15 empty] | PP | 2
32 | M | UT-K04 | Omezovač min. tlaku dle ČSN 12828 | kpl | 3 |  | 0 |  |  |  | základní |  | 0 | 0.01 | 0.03 | 0 | 0 | 32 | M | 2 |  |  |  | ROZPOCET | 0 | 0 | 0 | 0 | 0 | 1 | 0 | 16 | -1166754086
| PP |  | Stacionární nerezový kondenzační kotel pro provoz s přetlakovým hořákem o výkonu 700-750kW při 80/60°C, tlum.podl. | [15 empty] | PP | 2
33 | M | UT-K05 | Sada havarijního termostatu a hlídače tlaku dle ČSN 12828 pro kotle nad 300kW | kpl | 3 |  | 0 |  |  |  | základní |  | 0 | 0.01 | 0.03 | 0 | 0 | 32 | M | 2 |  |  |  | ROZPOCET | 0 | 0 | 0 | 0 | 0 | 1 | 0 | 16 | 173144300
| PP |  | Stacionární nerezový kondenzační kotel pro provoz s přetlakovým hořákem o výkonu 700-750kW při 80/60°C, tlum.podl. | [15 empty] | PP | 2
34 | M | UT-K06 | Základní regulace kotle pro ovládání z nadřazeného MaR 0-10V | kpl | 3 |  | 0 |  |  |  | základní |  | 0 | 0.01 | 0.03 | 0 | 0 | 32 | M | 2 |  |  |  | ROZPOCET | 0 | 0 | 0 | 0 | 0 | 1 | 0 | 16 | -374988007
| PP |  | Stacionární nerezový kondenzační kotel pro provoz s přetlakovým hořákem o výkonu 700-750kW při 80/60°C, tlum.podl. | [15 empty] | PP | 2
35 | M | UT-K07 | Modul pro napojení bezpečnostních prvků | kpl | 3 |  | 0 |  |  |  | základní |  | 0 | 0.01 | 0.03 | 0 | 0 | 32 | M | 2 |  |  |  | ROZPOCET | 0 | 0 | 0 | 0 | 0 | 1 | 0 | 16 | -1246253710
| PP |  | Stacionární nerezový kondenzační kotel pro provoz s přetlakovým hořákem o výkonu 700-750kW při 80/60°C, tlum.podl. | [15 empty] | PP | 2
36 | M | UT-K08 | Kaskádový modul pro kotel K1 | kpl | 1 |  | 0 |  |  |  | základní |  | 0 | 0.01 | 0.01 | 0 | 0 | 32 | M | 2 |  |  |  | ROZPOCET | 0 | 0 | 0 | 0 | 0 | 1 | 0 | 16 | 390835871
| PP |  | Stacionární nerezový kondenzační kotel pro provoz s přetlakovým hořákem o výkonu 700-750kW při 80/60°C, tlum.podl. | [15 empty] | PP | 2
37 | M | UT-K09 | Konektor pro připojení kotlového čerpadlas bezpotenciálovým kontaktem k regulačním přístrojům | kpl | 3 |  | 0 |  |  |  | základní |  | 0 | 0.01 | 0.03 | 0 | 0 | 32 | M | 2 |  |  |  | ROZPOCET | 0 | 0 | 0 | 0 | 0 | 1 | 0 | 16 | -826691427
| PP |  | Stacionární nerezový kondenzační kotel pro provoz s přetlakovým hořákem o výkonu 700-750kW při 80/60°C, tlum.podl. | [15 empty] | PP | 2
38 | M | UT-K10 | Pojistný přírubový ventil pro kotle o výkonu do 750kW, otv. přetlak 6bar, dodávka výrobce kotle | kpl | 3 |  | 0 |  |  |  | základní |  | 0 | 0.01 | 0.03 | 0 | 0 | 32 | M | 2 |  |  |  | ROZPOCET | 0 | 0 | 0 | 0 | 0 | 1 | 0 | 16 | 844038767
| PP |  | Stacionární nerezový kondenzační kotel pro provoz s přetlakovým hořákem o výkonu 700-750kW při 80/60°C, tlum.podl. | [15 empty] | PP | 2
39 | M | UT-K11 | Uvedení do provozu, nastavení a kontrola parametrů | kpl | 1 |  | 0 |  |  |  | základní |  | 0 | 0.01 | 0.01 | 0 | 0 | 32 | M | 2 |  |  |  | ROZPOCET | 0 | 0 | 0 | 0 | 0 | 1 | 0 | 16 | 1555304944
| PP |  | Stacionární nerezový kondenzační kotel pro provoz s přetlakovým hořákem o výkonu 700-750kW při 80/60°C, tlum.podl. | [15 empty] | PP | 2
40 | K | 731251123 | Kotel ocelový elektrický závěsný přímotopný o výkonu 45 kW | soubor | 1 |  | 0 |  |  |  | základní |  | 0 | 0.05492 | 0.05492 | 0 | 0 | 16 | K | 2 |  |  |  | ROZPOCET | 0 | 0 | 0 | 0 | 0 | 1 | 0 | 16 | 938389293
| PP |  | Kotle ocelové teplovodní elektrické závěsné přímotopné 45,0 kW | [15 empty] | PP | 2
41 | K | 731289200 | Montáž hořáků na kapalná nebo plynná paliva přes 700 do 750 kW | soubor | 3 |  | 0 |  |  |  | základní |  | 0 | 0.01817 | 0.05451 | 0 | 0 | 16 | K | 2 |  |  |  | ROZPOCET | 0 | 0 | 0 | 0 | 0 | 1 | 0 | 16 | -615712862
| PP |  | Hořáky na kapalná a plynná paliva olejové s dvoustupňovou regulací o výkonu montáž hořáků ostatních typů o výkonu přes 58 do 205 kW | [15 empty] | PP | 2
42 | M | UT-K20 | Plynový hořák pro kondenzační kotel 700-750kW, připojovací tlak ZP 40kPa, modulace výkonu od 125kW + frekv. měnič , plynové armatury uzavírací, filtr, stabilizátor tlaku, vybavení pro konektorové propojení, štítek, prodloužení hoříkové hlavy dle kotle | kpl | 1 |  | 0 |  |  |  | základní |  | 0 | 0.1 | 0.1 | 0 | 0 | 32 | M | 2 |  |  |  | ROZPOCET | 0 | 0 | 0 | 0 | 0 | 1 | 0 | 16 | -248392982
| PP |  | Stacionární nerezový kondenzační kotel pro provoz s přetlakovým hořákem o výkonu 700-750kW při 80/60°C, tlum.podl. | [15 empty] | PP | 2
43 | M | UT-K21 | Hořáková deska | kpl | 1 |  | 0 |  |  |  | základní |  | 0 | 0.01 | 0.01 | 0 | 0 | 32 | M | 2 |  |  |  | ROZPOCET | 0 | 0 | 0 | 0 | 0 | 1 | 0 | 16 | -1154650168
| PP |  | Stacionární nerezový kondenzační kotel pro provoz s přetlakovým hořákem o výkonu 700-750kW při 80/60°C, tlum.podl. | [15 empty] | PP | 2
44 | M | UT-K22 | Pojízdný tlumič na hořák pro hořák do 750kW, útlumn 10-15dB(A) | kpl | 1 |  | 0 |  |  |  | základní |  | 0 | 0.1 | 0.1 | 0 | 0 | 32 | M | 2 |  |  |  | ROZPOCET | 0 | 0 | 0 | 0 | 0 | 1 | 0 | 16 | -1231125540
| PP |  | Stacionární nerezový kondenzační kotel pro provoz s přetlakovým hořákem o výkonu 700-750kW při 80/60°C, tlum.podl. | [15 empty] | PP | 2
45 | M | UT-K23 | Dvoupalivový hořák pro kondenzační kotel 700-750kW, připojovací tlak ZP 40kPa, modulace výkonu od 250kW + frekv. měnič , plynové a olejové armatury, vybavení pro konekt. propojení, štítek, prodloužení hoříkové hlavy dle kotle | kpl | 2 |  | 0 |  |  |  | základní |  | 0 | 0.15 | 0.3 | 0 | 0 | 32 | M | 2 |  |  |  | ROZPOCET | 0 | 0 | 0 | 0 | 0 | 1 | 0 | 16 | -443767458
| PP |  | Stacionární nerezový kondenzační kotel pro provoz s přetlakovým hořákem o výkonu 700-750kW při 80/60°C, tlum.podl. | [15 empty] | PP | 2
46 | M | UT-K24 | Hořáková deska | kpl | 2 |  | 0 |  |  |  | základní |  | 0 | 0.01 | 0.02 | 0 | 0 | 32 | M | 2 |  |  |  | ROZPOCET | 0 | 0 | 0 | 0 | 0 | 1 | 0 | 16 | -1913520108
| PP |  | Stacionární nerezový kondenzační kotel pro provoz s přetlakovým hořákem o výkonu 700-750kW při 80/60°C, tlum.podl. | [15 empty] | PP | 2
47 | M | UT-K25 | Pojízdný tlumič na hořák pro hořák do 750kW, útlumn 10-15dB(A) | kpl | 2 |  | 0 |  |  |  | základní |  | 0 | 0.1 | 0.2 | 0 | 0 | 32 | M | 2 |  |  |  | ROZPOCET | 0 | 0 | 0 | 0 | 0 | 1 | 0 | 16 | 397203148
| PP |  | Stacionární nerezový kondenzační kotel pro provoz s přetlakovým hořákem o výkonu 700-750kW při 80/60°C, tlum.podl. | [15 empty] | PP | 2
48 | K | 731900000 | Montáž komínů | kpl | 3 |  | 0 |  |  |  | základní |  | 0 | 0.00042 | 0.00126 | 0 | 0 | 16 | K | 2 |  |  |  | ROZPOCET | 0 | 0 | 0 | 0 | 0 | 1 | 0 | 16 | 583418032
| PP |  | Nucené odtahy spalin od kondenzačních kotlů rozdělovače odtahů spalin (2 x 80 mm) připojení na kotli, průměru 80/125 mm | [15 empty] | PP | 2
49 | M | UT-K30 | Dodávka nerezového izolovaného komínu DN300 včetně tvarovek, kontrolních otvorů, uchycení, konstrukce pro ukončení potrubí 3m nad střechou objektu - viz výkres detail komínu | kpl | 3 |  | 0 |  |  |  | základní |  | 0 | 0 | 0 | 0 | 0 | 32 | M | 2 |  |  |  | ROZPOCET | 0 | 0 | 0 | 0 | 0 | 1 | 0 | 16 | 944388812
| PP |  | Dodávka komínu | [15 empty] | PP | 2
50 | M | UT-K31 | Tlumič hluku spalin DN300 útlum 25dB(A) | kpl | 3 |  | 0 |  |  |  | základní |  | 0 | 0 | 0 | 0 | 0 | 32 | M | 2 |  |  |  | ROZPOCET | 0 | 0 | 0 | 0 | 0 | 1 | 0 | 16 | -1318367446
| PP |  | Dodávka komínu | [15 empty] | PP | 2
51 | M | UT-K32 | Výchozí revize + výpočet spalinové cesty | kpl | 2 |  | 0 |  |  |  | základní |  | 0 | 0 | 0 | 0 | 0 | 32 | M | 2 |  |  |  | ROZPOCET | 0 | 0 | 0 | 0 | 0 | 1 | 0 | 16 | 1243486350
| PP |  | Dodávka komínu | [15 empty] | PP | 2
52 | M | 731-01 | Montážní práce spojené s přepojováním potrubí | kpl | 3 |  | 0 |  |  |  | základní |  | 0 | 0 | 0 | 0 | 0 | 32 | M | 2 |  |  |  | ROZPOCET | 0 | 0 | 0 | 0 | 0 | 1 | 0 | 16 | -1756256600
| PP |  | Montážní práce spojené s přepojováním potrubí | [15 empty] | PP | 2
53 | K | 998731101 | Přesun hmot tonážní pro kotelny v objektech v do 6 m | t | 5.608 |  | 0 |  |  |  | základní |  | 0 | 0 | 0 | 0 | 0 | 16 | K | 2 |  |  |  | ROZPOCET | 0 | 0 | 0 | 0 | 0 | 1 | 0 | 16 | 1636731352
| PP |  | Přesun hmot pro kotelny stanovený z hmotnosti přesunovaného materiálu vodorovná dopravní vzdálenost do 50 m v objektech výšky do 6 m | [15 empty] | PP | 2
| D | 732 | Ústřední vytápění - strojovny |  |  |  | 0 | [5 empty] | 0 |  | 2.6248 |  | 0 | 2 | D | 1 |  |  |  | ROZPOCET | [6 empty] | 0
54 | K | 732111139 | Tělesa rozdělovačů a sběračů DN 200 z trub ocelových bezešvých | kus | 2 |  | 0 |  |  |  | základní |  | 0 | 0.06182 | 0.12364 | 0 | 0 | 16 | K | 2 |  |  |  | ROZPOCET | 0 | 0 | 0 | 0 | 0 | 1 | 0 | 16 | -1743983367
| PP |  | Rozdělovače a sběrače tělesa rozdělovačů a sběračů z ocelových trub bezešvých DN 200 | [15 empty] | PP | 2
55 | K | 732111239 | Příplatek k rozdělovačům a sběračům za každých dalších 0,5 m tělesa DN 200 | kus | 8 |  | 0 |  |  |  | základní |  | 0 | 0.01953 | 0.15624 | 0 | 0 | 16 | K | 2 |  |  |  | ROZPOCET | 0 | 0 | 0 | 0 | 0 | 1 | 0 | 16 | 1460363028
| PP |  | Rozdělovače a sběrače tělesa rozdělovačů a sběračů z ocelových trub bezešvých Příplatek k cenám za každých dalších i započatých 0,5 m délky tělesa DN 200 | [15 empty] | PP | 2
56 | K | 732111316 | Trubková hrdla rozdělovačů a sběračů bez přírub DN 40 | kus | 8 |  | 0 |  |  |  | základní |  | 0 | 0.00138 | 0.01104 | 0 | 0 | 16 | K | 2 |  |  |  | ROZPOCET | 0 | 0 | 0 | 0 | 0 | 1 | 0 | 16 | 1541913224
| PP |  | Rozdělovače a sběrače trubková hrdla rozdělovačů a sběračů bez přírub DN 40 | [15 empty] | PP | 2
57 | K | 732111322 | Trubková hrdla rozdělovačů a sběračů bez přírub DN 65 | kus | 2 |  | 0 |  |  |  | základní |  | 0 | 0.00242 | 0.00484 | 0 | 0 | 16 | K | 2 |  |  |  | ROZPOCET | 0 | 0 | 0 | 0 | 0 | 1 | 0 | 16 | -618977225
| PP |  | Rozdělovače a sběrače trubková hrdla rozdělovačů a sběračů bez přírub DN 65 | [15 empty] | PP | 2
58 | K | 732111325 | Trubková hrdla rozdělovačů a sběračů bez přírub DN 80 | kus | 2 |  | 0 |  |  |  | základní |  | 0 | 0.0035 | 0.007 | 0 | 0 | 16 | K | 2 |  |  |  | ROZPOCET | 0 | 0 | 0 | 0 | 0 | 1 | 0 | 16 | -999863385
| PP |  | Rozdělovače a sběrače trubková hrdla rozdělovačů a sběračů bez přírub DN 80 | [15 empty] | PP | 2
59 | K | 732111328 | Trubková hrdla rozdělovačů a sběračů bez přírub DN 100 | kus | 2 |  | 0 |  |  |  | základní |  | 0 | 0.00482 | 0.00964 | 0 | 0 | 16 | K | 2 |  |  |  | ROZPOCET | 0 | 0 | 0 | 0 | 0 | 1 | 0 | 16 | -1391602187
| PP |  | Rozdělovače a sběrače trubková hrdla rozdělovačů a sběračů bez přírub DN 100 | [15 empty] | PP | 2
60 | K | 732111332 | Trubková hrdla rozdělovačů a sběračů bez přírub DN 125 | kus | 2 |  | 0 |  |  |  | základní |  | 0 | 0.00836 | 0.01672 | 0 | 0 | 16 | K | 2 |  |  |  | ROZPOCET | 0 | 0 | 0 | 0 | 0 | 1 | 0 | 16 | 1038712909
| PP |  | Rozdělovače a sběrače trubková hrdla rozdělovačů a sběračů bez přírub DN 125 | [15 empty] | PP | 2
61 | K | 732111335 | Trubková hrdla rozdělovačů a sběračů bez přírub DN 150 | kus | 2 |  | 0 |  |  |  | základní |  | 0 | 0.01033 | 0.02066 | 0 | 0 | 16 | K | 2 |  |  |  | ROZPOCET | 0 | 0 | 0 | 0 | 0 | 1 | 0 | 16 | -1009243340
| PP |  | Rozdělovače a sběrače trubková hrdla rozdělovačů a sběračů bez přírub DN 150 | [15 empty] | PP | 2
62 | K | 732113109 | Vyrovnávač dynamických tlaků DN 250 PN 6 hydraulický přírubový 4x DN200 včetně tepelné izolace | kus | 1 |  | 0 |  |  |  | základní |  | 0 | 0.2566 | 0.2566 | 0 | 0 | 16 | K | 2 |  |  |  | ROZPOCET | 0 | 0 | 0 | 0 | 0 | 1 | 0 | 16 | -1209437962
| PP |  | Rozdělovače a sběrače hydraulické vyrovnávače dynamických tlaků přírubové PN 6 (průtok Q m3/h) DN 200 (80 m3/h) | [15 empty] | PP | 2
63 | K | 732199100 | Montáž orientačních štítků | soubor | 30 |  | 0 |  |  |  | základní |  | 0 | 0.00112 | 0.0336 | 0 | 0 | 16 | K | 2 |  |  |  | ROZPOCET | 0 | 0 | 0 | 0 | 0 | 1 | 0 | 16 | -515661802
| PP |  | Montáž štítků orientačních | [15 empty] | PP | 2
64 | K | 732219345 | Montáž ohříváku vody stojatého PN 1,6/1,0 o obsahu 1000 litrů | soubor | 3 |  | 0 |  |  |  | základní |  | 0 | 0.01023 | 0.03069 | 0 | 0 | 16 | K | 2 |  |  |  | ROZPOCET | 0 | 0 | 0 | 0 | 0 | 1 | 0 | 16 | 151090056
| PP |  | Montáž ohříváků vody zásobníkových stojatých PN 1,6/1,0 o obsahu 1 000 l | [15 empty] | PP | 2
65 | M | UT-S01 | Nepřímovytápěný zásobník teplé vody objem 1000l, hmotnost 406kg, výkon 1551l/h 60°C, UT 3,8m3/h = 90,2kW | kpl | 3 |  | 0 |  |  |  | základní |  | 0 | 0.4 | 1.2 | 0 | 0 | 32 | M | 2 |  |  |  | ROZPOCET | 0 | 0 | 0 | 0 | 0 | 1 | 0 | 16 | -1008166969
| PP |  | Nepřímovytápěný zásobník teplé vody objem 1000l, hmotnost 406kg, výkon 1551l/h 60°C, UT 3,8m3/h = 90,2kW | [15 empty] | PP | 2
66 | M | UT-S02 | Přímotopná elektrická vložka do zásobníku objemu 1000l 9kW | kpl | 3 |  | 0 |  |  |  | základní |  | 0 | 0.004 | 0.012 | 0 | 0 | 32 | M | 2 |  |  |  | ROZPOCET | 0 | 0 | 0 | 0 | 0 | 1 | 0 | 16 | -2099752604
| PP |  | Nepřímovytápěný zásobník teplé vody objem 1000l, hmotnost 406kg, výkon 1551l/h 60°C, UT 3,8m3/h = 90,2kW | [15 empty] | PP | 2
67 | K | 732331617 | Nádoba tlaková expanzní pro topnou a chladicí soustavu s membránou závitové připojení PN 0,6 o objemu 80 l | soubor | 1 |  | 0 |  |  |  | základní |  | 0 | 0.01137 | 0.01137 | 0 | 0 | 16 | K | 2 |  |  |  | ROZPOCET | 0 | 0 | 0 | 0 | 0 | 1 | 0 | 16 | 123642957
| PP |  | Nádoby expanzní tlakové pro topné a chladicí soustavy s membránou bez pojistného ventilu se závitovým připojením PN 0,6 o objemu 80 l | [15 empty] | PP | 2
68 | K | 732331619 | Nádoba tlaková expanzní pro topnou a chladicí soustavu s membránou závitové připojení PN 0,6 o objemu 140 l | soubor | 3 |  | 0 |  |  |  | základní |  | 0 | 0.01587 | 0.04761 | 0 | 0 | 16 | K | 2 |  |  |  | ROZPOCET | 0 | 0 | 0 | 0 | 0 | 1 | 0 | 16 | 977109466
| PP |  | Nádoby expanzní tlakové pro topné a chladicí soustavy s membránou bez pojistného ventilu se závitovým připojením PN 0,6 o objemu 140 l | [15 empty] | PP | 2
69 | K | 732331778 | Příslušenství k expanzním nádobám bezpečnostní uzávěr G 1 k měření tlaku | kus | 4 |  | 0 |  |  |  | základní |  | 0 | 0.00075 | 0.003 | 0 | 0 | 16 | K | 2 |  |  |  | ROZPOCET | 0 | 0 | 0 | 0 | 0 | 1 | 0 | 16 | 1299807598
| PP |  | Nádoby expanzní tlakové pro topné a chladicí soustavy příslušenství k expanzním nádobám bezpečnostní uzávěr k měření tlaku G 1 | [15 empty] | PP | 2
70 | K | 732332407 | Základní expanzní nádoba PN 0,6 o obj 1000 l bez řídící čerpadlové jednotky | soubor | 1 |  | 0 |  |  |  | základní |  | 0 | 0.138 | 0.138 | 0 | 0 | 16 | K | 2 |  |  |  | ROZPOCET | 0 | 0 | 0 | 0 | 0 | 1 | 0 | 16 | -1673705293
| PP |  | Expanzní automaty čerpadlové základní expanzní nádoby bez čerpadlové řídící jednotky PN 0,6 o objemu 1000 l | [15 empty] | PP | 2
71 | K | 732332522 | Řídící jednotka čerpadlového expanzního automatu se dvěma čerpadly a dotykovým ovládáním, 230V včetně uvedení do provozu | soubor | 1 |  | 0 |  |  |  | základní |  | 0 | 0.06291 | 0.06291 | 0 | 0 | 16 | K | 2 |  |  |  | ROZPOCET | 0 | 0 | 0 | 0 | 0 | 1 | 0 | 16 | 1090305035
| PP |  | Expanzní automaty čerpadlové řídící jednotky základních nádob se dvěma čerpadly PN 1,0 230 V 2-2/60 | [15 empty] | PP | 2
72 | K | 732332601 | Příslušenství k automatům pro propojení čerpadlové jednotky se základní nádobou do 740 mm | kus | 1 |  | 0 |  |  |  | základní |  | 0 | 0.00225 | 0.00225 | 0 | 0 | 16 | K | 2 |  |  |  | ROZPOCET | 0 | 0 | 0 | 0 | 0 | 1 | 0 | 16 | 837739922
| PP |  | Expanzní automaty příslušenství k expanzním automatům připojovací souprava řídící jednotky s jedním čerpadlem nádoba průměru do 740 mm | [15 empty] | PP | 2
73 | K | 732421453 | Čerpadlo teplovodní mokroběžné závitové oběhové DN 32 výtlak do 6,0 m průtok 4,5 m3/h pro vytápění (okruh VZT-hematologie-prádelna) | soubor | 3 |  | 0 |  |  |  | základní |  | 0 | 0.00659 | 0.01977 | 0 | 0 | 16 | K | 2 |  |  |  | ROZPOCET | 0 | 0 | 0 | 0 | 0 | 1 | 0 | 16 | 16982152
| PP |  | Čerpadla teplovodní závitová mokroběžná oběhová pro teplovodní vytápění (elektronicky řízená) PN 10, do 110°C DN přípojky/dopravní výška H (m) - čerpací výkon Q (m3/h) DN 32 / do 6,0 m / 4,5 m3/h | [15 empty] | PP | 2
74 | K | 732422212 | Čerpadlo teplovodní mokroběžné přírubové DN 40 výtlak do 6 m průtok 11 m3/h jednodílné pro vytápění (ohřev TUV) | soubor | 1 |  | 0 |  |  |  | základní |  | 0 | 0.01354 | 0.01354 | 0 | 0 | 16 | K | 2 |  |  |  | ROZPOCET | 0 | 0 | 0 | 0 | 0 | 1 | 0 | 16 | -632249521
| PP |  | Čerpadla teplovodní přírubová mokroběžná oběhová pro teplovodní vytápění PN 6/10, do 110°C jednodílná DN příruby/dopravní výška H (m) - čerpací výkon Q (m3/h) DN 40/ do 6,0 m / 11,0 m3/h | [15 empty] | PP | 2
75 | K | 732422216 | Čerpadlo teplovodní mokroběžné přírubové DN 40 výtlak do 5 m průtok 15 m3/h jednodílné pro vytápění (okruh ostatní) | soubor | 1 |  | 0 |  |  |  | základní |  | 0 | 0.02154 | 0.02154 | 0 | 0 | 16 | K | 2 |  |  |  | ROZPOCET | 0 | 0 | 0 | 0 | 0 | 1 | 0 | 16 | 1784062590
| PP |  | Čerpadla teplovodní přírubová mokroběžná oběhová pro teplovodní vytápění PN 6/10, do 110°C jednodílná DN příruby/dopravní výška H (m) - čerpací výkon Q (m3/h) DN 40/ do 12,0 m / 16,0 m3/h | [15 empty] | PP | 2
76 | K | 732422241 | Čerpadlo teplovodní mokroběžné přírubové DN 80 výtlak do 5 m průtok 33 m3/h jednodílné pro vytápění (okruh lůžková část + poliklinika | soubor | 2 |  | 0 |  |  |  | základní |  | 0 | 0.04079 | 0.08158 | 0 | 0 | 16 | K | 2 |  |  |  | ROZPOCET | 0 | 0 | 0 | 0 | 0 | 1 | 0 | 16 | -386318162
| PP |  | Čerpadla teplovodní přírubová mokroběžná oběhová pro teplovodní vytápění PN 6/10, do 110°C jednodílná DN příruby/dopravní výška H (m) - čerpací výkon Q (m3/h) DN 80/ do 10,0 m / 47,0 m3/h | [15 empty] | PP | 2
77 | K | 732422243 | Čerpadlo teplovodní mokroběžné přírubové DN 80 výtlak do 5 m průtok 32 m3/h jednodílné pro vytápění (kotlová čerpadla budou odpovídat požadavkům skutečného kotle) | soubor | 3 |  | 0 |  |  |  | základní |  | 0 | 0.03879 | 0.11637 | 0 | 0 | 16 | K | 2 |  |  |  | ROZPOCET | 0 | 0 | 0 | 0 | 0 | 1 | 0 | 16 | 1505644
| PP |  | Čerpadla teplovodní přírubová mokroběžná oběhová pro teplovodní vytápění PN 6/10, do 110°C jednodílná DN příruby/dopravní výška H (m) - čerpací výkon Q (m3/h) DN 80 / do 13,0 m / 62,0 m3/h | [15 empty] | PP | 2
78 | K | 732481200 | Montáž měřičů tepla | soubor | 8 |  | 0 |  |  |  | základní |  | 0 | 0.02102 | 0.16816 | 0 | 0 | 16 | K | 2 |  |  |  | ROZPOCET | 0 | 0 | 0 | 0 | 0 | 1 | 0 | 16 | -1230132684
| PP |  | Měřiče vodoměry šroubové vertikální na horkou vodu do 130° C, PN 16 průtok Q (m3/hod) 15 m3/h | [15 empty] | PP | 2
79 | M | UT-S10 | Ultrazvukový měřič tepla qp=3,5m3/h, G5/4", stavební délka 260mm, teplotní čidla, kabel 5m, varné nátrubky a jímky | kpl | 4 |  | 0 |  |  |  | základní |  | 0 | 0.005 | 0.02 | 0 | 0 | 32 | M | 2 |  |  |  | ROZPOCET | 0 | 0 | 0 | 0 | 0 | 1 | 0 | 16 | -1694600546
| PP |  | Ultrazvukový měřič tepla qp=3,5m3/h, G5/4", stavební délka 260mm, teplotní čidla, kabel 5m, varné nátrubky a jímky | [15 empty] | PP | 2
80 | M | UT-S11 | Ultrazvukový měřič tepla qp=10m3/h, DN40, stavební délka 300mm, teplotní čidla, kabel 5m, varné nátrubky a jímky | kpl | 2 |  | 0 |  |  |  | základní |  | 0 | 0.005 | 0.01 | 0 | 0 | 32 | M | 2 |  |  |  | ROZPOCET | 0 | 0 | 0 | 0 | 0 | 1 | 0 | 16 | 1897260408
| PP |  | Ultrazvukový měřič tepla qp=3,5m3/h, G5/4", stavební délka 260mm, teplotní čidla, kabel 5m, varné nátrubky a jímky | [15 empty] | PP | 2
81 | M | UT-S12 | Ultrazvukový měřič tepla qp=25m3/h, DN80, stavební délka 300mm, teplotní čidla, kabel 5m, varné nátrubky a jímky | kpl | 2 |  | 0 |  |  |  | základní |  | 0 | 0.008 | 0.016 | 0 | 0 | 32 | M | 2 |  |  |  | ROZPOCET | 0 | 0 | 0 | 0 | 0 | 1 | 0 | 16 | 503886914
| PP |  | Ultrazvukový měřič tepla qp=3,5m3/h, G5/4", stavební délka 260mm, teplotní čidla, kabel 5m, varné nátrubky a jímky | [15 empty] | PP | 2
82 | M | UT-S13 | Ultrazvukový měřič tepla qp=100m3/h, DN125, stavební délka 350mm, teplotní čidla, kabel 5m, varné nátrubky a jímky | kpl | 1 |  | 0 |  |  |  | základní |  | 0 | 0.01 | 0.01 | 0 | 0 | 32 | M | 2 |  |  |  | ROZPOCET | 0 | 0 | 0 | 0 | 0 | 1 | 0 | 16 | -675715094
| PP |  | Ultrazvukový měřič tepla qp=3,5m3/h, G5/4", stavební délka 260mm, teplotní čidla, kabel 5m, varné nátrubky a jímky | [15 empty] | PP | 2
83 | M | 732-01 | Montážní práce spojené s přepojováním potrubí | kpl | 12 |  | 0 |  |  |  | základní |  | 0 | 0 | 0 | 0 | 0 | 32 | M | 2 |  |  |  | ROZPOCET | 0 | 0 | 0 | 0 | 0 | 1 | 0 | 16 | -1222537049
| PP |  | Ultrazvukový měřič tepla qp=3,5m3/h, G5/4", stavební délka 260mm, teplotní čidla, kabel 5m, varné nátrubky a jímky | [15 empty] | PP | 2
84 | K | 998732101 | Přesun hmot tonážní pro strojovny v objektech v do 6 m | t | 2.625 |  | 0 |  |  |  | základní |  | 0 | 0 | 0 | 0 | 0 | 16 | K | 2 |  |  |  | ROZPOCET | 0 | 0 | 0 | 0 | 0 | 1 | 0 | 16 | 1381878466
| PP |  | Přesun hmot pro strojovny stanovený z hmotnosti přesunovaného materiálu vodorovná dopravní vzdálenost do 50 m v objektech výšky do 6 m | [15 empty] | PP | 2
| D | 733 | Ústřední vytápění - rozvodné potrubí |  |  |  | 0 | [5 empty] | 0 |  | 3.8226 |  | 0 | 2 | D | 1 |  |  |  | ROZPOCET | [6 empty] | 0
85 | K | 733111212 | Potrubí ocelové závitové černé bezešvé zesílené v kotelnách nebo strojovnách DN 10 | m | 56 |  | 0 |  |  |  | základní |  | 0 | 0.00121 | 0.06776 | 0 | 0 | 16 | K | 2 |  |  |  | ROZPOCET | 0 | 0 | 0 | 0 | 0 | 1 | 0 | 16 | -1827383692
| PP |  | Potrubí z trubek ocelových závitových černých spojovaných svařováním bezešvých zesílených nízkotlakých PN 16 do 115°C v kotelnách a strojovnách DN 10 | [15 empty] | PP | 2
86 | K | 733111213 | Potrubí ocelové závitové černé bezešvé zesílené v kotelnách nebo strojovnách DN 15 | m | 6 |  | 0 |  |  |  | základní |  | 0 | 0.00162 | 0.00972 | 0 | 0 | 16 | K | 2 |  |  |  | ROZPOCET | 0 | 0 | 0 | 0 | 0 | 1 | 0 | 16 | -372360845
| PP |  | Potrubí z trubek ocelových závitových černých spojovaných svařováním bezešvých zesílených nízkotlakých PN 16 do 115°C v kotelnách a strojovnách DN 15 | [15 empty] | PP | 2
87 | K | 733111214 | Potrubí ocelové závitové černé bezešvé zesílené v kotelnách nebo strojovnách DN 20 | m | 36 |  | 0 |  |  |  | základní |  | 0 | 0.00204 | 0.07344 | 0 | 0 | 16 | K | 2 |  |  |  | ROZPOCET | 0 | 0 | 0 | 0 | 0 | 1 | 0 | 16 | 1723136128
| PP |  | Potrubí z trubek ocelových závitových černých spojovaných svařováním bezešvých zesílených nízkotlakých PN 16 do 115°C v kotelnách a strojovnách DN 20 | [15 empty] | PP | 2
88 | K | 733111215 | Potrubí ocelové závitové černé bezešvé zesílené v kotelnách nebo strojovnách DN 25 | m | 32 |  | 0 |  |  |  | základní |  | 0 | 0.00301 | 0.09632 | 0 | 0 | 16 | K | 2 |  |  |  | ROZPOCET | 0 | 0 | 0 | 0 | 0 | 1 | 0 | 16 | -210697444
| PP |  | Potrubí z trubek ocelových závitových černých spojovaných svařováním bezešvých zesílených nízkotlakých PN 16 do 115°C v kotelnách a strojovnách DN 25 | [15 empty] | PP | 2
89 | K | 733111216 | Potrubí ocelové závitové černé bezešvé zesílené v kotelnách nebo strojovnách DN 32 | m | 16 |  | 0 |  |  |  | základní |  | 0 | 0.00383 | 0.06128 | 0 | 0 | 16 | K | 2 |  |  |  | ROZPOCET | 0 | 0 | 0 | 0 | 0 | 1 | 0 | 16 | -1643313332
| PP |  | Potrubí z trubek ocelových závitových černých spojovaných svařováním bezešvých zesílených nízkotlakých PN 16 do 115°C v kotelnách a strojovnách DN 32 | [15 empty] | PP | 2
90 | K | 733111217 | Potrubí ocelové závitové černé bezešvé zesílené v kotelnách nebo strojovnách DN 40 | m | 84 |  | 0 |  |  |  | základní |  | 0 | 0.0045 | 0.378 | 0 | 0 | 16 | K | 2 |  |  |  | ROZPOCET | 0 | 0 | 0 | 0 | 0 | 1 | 0 | 16 | 1153937161
| PP |  | Potrubí z trubek ocelových závitových černých spojovaných svařováním bezešvých zesílených nízkotlakých PN 16 do 115°C v kotelnách a strojovnách DN 40 | [15 empty] | PP | 2
91 | K | 733111218 | Potrubí ocelové závitové černé bezešvé zesílené v kotelnách nebo strojovnách DN 50 | m | 36 |  | 0 |  |  |  | základní |  | 0 | 0.00643 | 0.23148 | 0 | 0 | 16 | K | 2 |  |  |  | ROZPOCET | 0 | 0 | 0 | 0 | 0 | 1 | 0 | 16 | 302362316
| PP |  | Potrubí z trubek ocelových závitových černých spojovaných svařováním bezešvých zesílených nízkotlakých PN 16 do 115°C v kotelnách a strojovnách DN 50 | [15 empty] | PP | 2
92 | K | 733113112 | Příplatek k potrubí z trubek ocelových černých závitových za zhotovení závitové ocelové přípojky DN 10 | kus | 2 |  | 0 |  |  |  | základní |  | 0 | 0 | 0 | 0 | 0 | 16 | K | 2 |  |  |  | ROZPOCET | 0 | 0 | 0 | 0 | 0 | 1 | 0 | 16 | 2109441964
| PP |  | Potrubí z trubek ocelových závitových černých Příplatek k ceně za zhotovení přípojky z ocelových trubek závitových DN 10 | [15 empty] | PP | 2
93 | K | 733113114 | Příplatek k potrubí z trubek ocelových černých závitových za zhotovení závitové ocelové přípojky DN 20 | kus | 4 |  | 0 |  |  |  | základní |  | 0 | 0 | 0 | 0 | 0 | 16 | K | 2 |  |  |  | ROZPOCET | 0 | 0 | 0 | 0 | 0 | 1 | 0 | 16 | -44997744
| PP |  | Potrubí z trubek ocelových závitových černých Příplatek k ceně za zhotovení přípojky z ocelových trubek závitových DN 20 | [15 empty] | PP | 2
94 | K | 733113117 | Příplatek k potrubí z trubek ocelových černých závitových za zhotovení závitové ocelové přípojky DN 40 | kus | 6 |  | 0 |  |  |  | základní |  | 0 | 0 | 0 | 0 | 0 | 16 | K | 2 |  |  |  | ROZPOCET | 0 | 0 | 0 | 0 | 0 | 1 | 0 | 16 | 1992879623
| PP |  | Potrubí z trubek ocelových závitových černých Příplatek k ceně za zhotovení přípojky z ocelových trubek závitových DN 40 | [15 empty] | PP | 2
95 | K | 733121222 | Potrubí ocelové hladké bezešvé v kotelnách nebo strojovnách spojované svařováním D 76x3,2 | m | 24 |  | 0 |  |  |  | základní |  | 0 | 0.00792 | 0.19008 | 0 | 0 | 16 | K | 2 |  |  |  | ROZPOCET | 0 | 0 | 0 | 0 | 0 | 1 | 0 | 16 | 1982351500
| PP |  | Potrubí z trubek ocelových hladkých spojovaných svařováním černých bezešvých v kotelnách a strojovnách Ø 76/3,2 | [15 empty] | PP | 2
96 | K | 733121225 | Potrubí ocelové hladké bezešvé v kotelnách nebo strojovnách spojované svařováním D 89x3,6 | m | 40 |  | 0 |  |  |  | základní |  | 0 | 0.00955 | 0.382 | 0 | 0 | 16 | K | 2 |  |  |  | ROZPOCET | 0 | 0 | 0 | 0 | 0 | 1 | 0 | 16 | -1614526619
| PP |  | Potrubí z trubek ocelových hladkých spojovaných svařováním černých bezešvých v kotelnách a strojovnách Ø 89/3,6 | [15 empty] | PP | 2
97 | K | 733121228 | Potrubí ocelové hladké bezešvé v kotelnách nebo strojovnách spojované svařováním D 108x4,0 | m | 64 |  | 0 |  |  |  | základní |  | 0 | 0.01348 | 0.86272 | 0 | 0 | 16 | K | 2 |  |  |  | ROZPOCET | 0 | 0 | 0 | 0 | 0 | 1 | 0 | 16 | 1099901076
| PP |  | Potrubí z trubek ocelových hladkých spojovaných svařováním černých bezešvých v kotelnách a strojovnách Ø 108/4,0 | [15 empty] | PP | 2
98 | K | 733121232 | Potrubí ocelové hladké bezešvé v kotelnách nebo strojovnách spojované svařováním D 133x4,0 | m | 10 |  | 0 |  |  |  | základní |  | 0 | 0.01985 | 0.1985 | 0 | 0 | 16 | K | 2 |  |  |  | ROZPOCET | 0 | 0 | 0 | 0 | 0 | 1 | 0 | 16 | -302256260
| PP |  | Potrubí z trubek ocelových hladkých spojovaných svařováním černých bezešvých v kotelnách a strojovnách Ø 133/4,0 | [15 empty] | PP | 2
99 | K | 733121235 | Potrubí ocelové hladké bezešvé v kotelnách nebo strojovnách spojované svařováním D 159x4,5 | m | 36 |  | 0 |  |  |  | základní |  | 0 | 0.0317 | 1.1412 | 0 | 0 | 16 | K | 2 |  |  |  | ROZPOCET | 0 | 0 | 0 | 0 | 0 | 1 | 0 | 16 | 1245673783
| PP |  | Potrubí z trubek ocelových hladkých spojovaných svařováním černých bezešvých v kotelnách a strojovnách Ø 159/4,5 | [15 empty] | PP | 2
100 | K | 733123128 | Příplatek k potrubí ocelovému hladkému za zhotovení přípojky z trubek ocelových hladkých D 108x4,0 | kus | 3 |  | 0 |  |  |  | základní |  | 0 | 0 | 0 | 0 | 0 | 16 | K | 2 |  |  |  | ROZPOCET | 0 | 0 | 0 | 0 | 0 | 1 | 0 | 16 | -1813052554
| PP |  | Potrubí z trubek ocelových hladkých Příplatek k cenám za zhotovení přípojky z trubek ocelových hladkých Ø 108/4,0 | [15 empty] | PP | 2
101 | K | 733124119 | Příplatek k potrubí ocelovému hladkému za zhotovení přechodů z trubek hladkých kováním DN 65/40 | kus | 2 |  | 0 |  |  |  | základní |  | 0 | 0.00176 | 0.00352 | 0 | 0 | 16 | K | 2 |  |  |  | ROZPOCET | 0 | 0 | 0 | 0 | 0 | 1 | 0 | 16 | 1195750867
| PP |  | Potrubí z trubek ocelových hladkých zhotovení trubkových přechodů jednostranných přímých z trubek ocelových hladkých kováním DN/DN 1 70/ 40 | [15 empty] | PP | 2
102 | K | 733124122 | Příplatek k potrubí ocelovému hladkému za zhotovení přechodů z trubek hladkých kováním DN 80/50 | kus | 2 |  | 0 |  |  |  | základní |  | 0 | 0.00237 | 0.00474 | 0 | 0 | 16 | K | 2 |  |  |  | ROZPOCET | 0 | 0 | 0 | 0 | 0 | 1 | 0 | 16 | 1746731906
| PP |  | Potrubí z trubek ocelových hladkých zhotovení trubkových přechodů jednostranných přímých z trubek ocelových hladkých kováním DN/DN 1 80/ 50 | [15 empty] | PP | 2
103 | K | 733124123 | Příplatek k potrubí ocelovému hladkému za zhotovení přechodů z trubek hladkých kováním DN 80/40 | kus | 2 |  | 0 |  |  |  | základní |  | 0 | 0.00292 | 0.00584 | 0 | 0 | 16 | K | 2 |  |  |  | ROZPOCET | 0 | 0 | 0 | 0 | 0 | 1 | 0 | 16 | 656568389
| PP |  | Potrubí z trubek ocelových hladkých zhotovení trubkových přechodů jednostranných přímých z trubek ocelových hladkých kováním DN/DN 1 80/ 40 | [15 empty] | PP | 2
104 | K | 733124124 | Příplatek k potrubí ocelovému hladkému za zhotovení přechodů z trubek hladkých kováním DN 100/65 | kus | 2 |  | 0 |  |  |  | základní |  | 0 | 0.00304 | 0.00608 | 0 | 0 | 16 | K | 2 |  |  |  | ROZPOCET | 0 | 0 | 0 | 0 | 0 | 1 | 0 | 16 | 713818512
| PP |  | Potrubí z trubek ocelových hladkých zhotovení trubkových přechodů jednostranných přímých z trubek ocelových hladkých kováním DN/DN 1 100/ 70 | [15 empty] | PP | 2
105 | K | 733124126 | Příplatek k potrubí ocelovému hladkému za zhotovení přechodů z trubek hladkých kováním DN 125/80 | kus | 4 |  | 0 |  |  |  | základní |  | 0 | 0.00446 | 0.01784 | 0 | 0 | 16 | K | 2 |  |  |  | ROZPOCET | 0 | 0 | 0 | 0 | 0 | 1 | 0 | 16 | -1795443512
| PP |  | Potrubí z trubek ocelových hladkých zhotovení trubkových přechodů jednostranných přímých z trubek ocelových hladkých kováním DN/DN 1 125/ 80 | [15 empty] | PP | 2
106 | K | 733124127 | Příplatek k potrubí ocelovému hladkému za zhotovení přechodů z trubek hladkých kováním DN 125/40 | kus | 4 |  | 0 |  |  |  | základní |  | 0 | 0.00463 | 0.01852 | 0 | 0 | 16 | K | 2 |  |  |  | ROZPOCET | 0 | 0 | 0 | 0 | 0 | 1 | 0 | 16 | -1282713480
| PP |  | Potrubí z trubek ocelových hladkých zhotovení trubkových přechodů jednostranných přímých z trubek ocelových hladkých kováním DN/DN 1 125/ 70 | [15 empty] | PP | 2
107 | K | 733124131 | Příplatek k potrubí ocelovému hladkému za zhotovení přechodů z trubek hladkých kováním DN 200/150 | kus | 4 |  | 0 |  |  |  | základní |  | 0 | 0.00647 | 0.02588 | 0 | 0 | 16 | K | 2 |  |  |  | ROZPOCET | 0 | 0 | 0 | 0 | 0 | 1 | 0 | 16 | -980369269
| PP |  | Potrubí z trubek ocelových hladkých zhotovení trubkových přechodů jednostranných přímých z trubek ocelových hladkých kováním DN/DN 1 200/125 | [15 empty] | PP | 2
108 | K | 733124132 | Příplatek k potrubí ocelovému hladkému za zhotovení přechodů z trubek hladkých kováním DN 200/100 | kus | 2 |  | 0 |  |  |  | základní |  | 0 | 0.00829 | 0.01658 | 0 | 0 | 16 | K | 2 |  |  |  | ROZPOCET | 0 | 0 | 0 | 0 | 0 | 1 | 0 | 16 | 307804747
| PP |  | Potrubí z trubek ocelových hladkých zhotovení trubkových přechodů jednostranných přímých z trubek ocelových hladkých kováním DN/DN 1 200/100 | [15 empty] | PP | 2
109 | K | 733141102 | Odvzdušňovací nádoba z trubek ocelových do DN 50 | kus | 16 |  | 0 |  |  |  | základní |  | 0 | 0.00163 | 0.02608 | 0 | 0 | 16 | K | 2 |  |  |  | ROZPOCET | 0 | 0 | 0 | 0 | 0 | 1 | 0 | 16 | 455441502
| PP |  | Odvzdušňovací nádobky, odlučovače a odkalovače nádobky z trubek ocelových do DN 50 | [15 empty] | PP | 2
110 | K | 733190107 | Zkouška těsnosti potrubí ocelové závitové DN do 40 | m | 140 |  | 0 |  |  |  | základní |  | 0 | 0 | 0 | 0 | 0 | 16 | K | 2 |  |  |  | ROZPOCET | 0 | 0 | 0 | 0 | 0 | 1 | 0 | 16 | -1763893585
| PP |  | Zkoušky těsnosti potrubí, manžety prostupové z trubek ocelových zkoušky těsnosti potrubí (za provozu) z trubek ocelových závitových DN do 40 | [15 empty] | PP | 2
111 | K | 733190108 | Zkouška těsnosti potrubí ocelové závitové DN přes 40 do 50 | m | 120 |  | 0 |  |  |  | základní |  | 0 | 0 | 0 | 0 | 0 | 16 | K | 2 |  |  |  | ROZPOCET | 0 | 0 | 0 | 0 | 0 | 1 | 0 | 16 | -1864819542
| PP |  | Zkoušky těsnosti potrubí, manžety prostupové z trubek ocelových zkoušky těsnosti potrubí (za provozu) z trubek ocelových závitových DN 40 do 50 | [15 empty] | PP | 2
112 | K | 733190225 | Zkouška těsnosti potrubí ocelové hladké D přes 60,3x2,9 do 89x5,0 | m | 64 |  | 0 |  |  |  | základní |  | 0 | 0 | 0 | 0 | 0 | 16 | K | 2 |  |  |  | ROZPOCET | 0 | 0 | 0 | 0 | 0 | 1 | 0 | 16 | -1833319159
| PP |  | Zkoušky těsnosti potrubí, manžety prostupové z trubek ocelových zkoušky těsnosti potrubí (za provozu) z trubek ocelových hladkých Ø přes 60,3/2,9 do 89/5,0 | [15 empty] | PP | 2
113 | K | 733190232 | Zkouška těsnosti potrubí ocelové hladké D přes 89x5,0 do 133x5,0 | m | 74 |  | 0 |  |  |  | základní |  | 0 | 0 | 0 | 0 | 0 | 16 | K | 2 |  |  |  | ROZPOCET | 0 | 0 | 0 | 0 | 0 | 1 | 0 | 16 | -1237273235
| PP |  | Zkoušky těsnosti potrubí, manžety prostupové z trubek ocelových zkoušky těsnosti potrubí (za provozu) z trubek ocelových hladkých Ø přes 89/5,0 do 133/5,0 | [15 empty] | PP | 2
114 | K | 733190235 | Zkouška těsnosti potrubí ocelové hladké D přes 133x5,0 do 159x6,3 | m | 36 |  | 0 |  |  |  | základní |  | 0 | 0 | 0 | 0 | 0 | 16 | K | 2 |  |  |  | ROZPOCET | 0 | 0 | 0 | 0 | 0 | 1 | 0 | 16 | 1941027177
| PP |  | Zkoušky těsnosti potrubí, manžety prostupové z trubek ocelových zkoušky těsnosti potrubí (za provozu) z trubek ocelových hladkých Ø přes 133/5,0 do 159/6,3 | [15 empty] | PP | 2
115 | K | 733191111 | Manžeta prostupová pro ocelové potrubí DN do 20 | kus | 4 |  | 0 |  |  |  | základní |  | 0 | 0.00125 | 0.005 | 0 | 0 | 16 | K | 2 |  |  |  | ROZPOCET | 0 | 0 | 0 | 0 | 0 | 1 | 0 | 16 | -1688878919
| PP |  | Zkoušky těsnosti potrubí, manžety prostupové z trubek ocelových manžety prostupové pro trubky DN do 20 | [15 empty] | PP | 2
116 | M | 733-01 | Montážní práce spojené s přepojováním potrubí | kpl | 2 |  | 0 |  |  |  | základní |  | 0 | 0 | 0 | 0 | 0 | 32 | M | 2 |  |  |  | ROZPOCET | 0 | 0 | 0 | 0 | 0 | 1 | 0 | 16 | -1306116027
117 | K | 998733101 | Přesun hmot tonážní pro rozvody potrubí v objektech v do 6 m | t | 3.823 |  | 0 |  |  |  | základní |  | 0 | 0 | 0 | 0 | 0 | 16 | K | 2 |  |  |  | ROZPOCET | 0 | 0 | 0 | 0 | 0 | 1 | 0 | 16 | 769310498
| PP |  | Přesun hmot pro rozvody potrubí stanovený z hmotnosti přesunovaného materiálu vodorovná dopravní vzdálenost do 50 m v objektech výšky do 6 m | [15 empty] | PP | 2
| D | 734 | Ústřední vytápění - armatury |  |  |  | 0 | [5 empty] | 0 |  | 1.5471 |  | 0 | 2 | D | 1 |  |  |  | ROZPOCET | [6 empty] | 0
118 | K | 734109215 | Montáž armatury přírubové se dvěma přírubami PN 16 DN 65 | soubor | 1 |  | 0 |  |  |  | základní |  | 0 | 0.00939 | 0.00939 | 0 | 0 | 16 | K | 2 |  |  |  | ROZPOCET | 0 | 0 | 0 | 0 | 0 | 1 | 0 | 16 | -2037519934
| PP |  | Montáž armatur přírubových se dvěma přírubami PN 16 DN 65 | [15 empty] | PP | 2
119 | M | UT-A01 | Přírubový ruční vyvažovací ventil DN65 PN16 2x měřící vsuvky včetně vypouštění | kus | 1 |  | 0 |  |  |  | základní |  | 0 | 0.013 | 0.013 | 0 | 0 | 32 | M | 2 |  |  |  | ROZPOCET | 0 | 0 | 0 | 0 | 0 | 1 | 0 | 16 | -1511634931
| PP |  | Přírubový vyvažovací ventil DN65 PN16 2x měřící vsuvky včetně vypouštění | [15 empty] | PP | 2
120 | K | 734109216 | Montáž armatury přírubové se dvěma přírubami PN 16 DN 80 | soubor | 5 |  | 0 |  |  |  | základní |  | 0 | 0.01149 | 0.05745 | 0 | 0 | 16 | K | 2 |  |  |  | ROZPOCET | 0 | 0 | 0 | 0 | 0 | 1 | 0 | 16 | -1732361444
| PP |  | Montáž armatur přírubových se dvěma přírubami PN 16 DN 80 | [15 empty] | PP | 2
121 | M | UT-A02 | Přírubový ruční vyvažovací ventil DN80 PN16 2x měřící vsuvky včetně vypouštění | kus | 5 |  | 0 |  |  |  | základní |  | 0 | 0.016 | 0.08 | 0 | 0 | 32 | M | 2 |  |  |  | ROZPOCET | 0 | 0 | 0 | 0 | 0 | 1 | 0 | 16 | -413633395
| PP |  | Přírubový vyvažovací ventil DN65 PN16 2x měřící vsuvky včetně vypouštění | [15 empty] | PP | 2
122 | K | 734109219 | Montáž armatury přírubové se dvěma přírubami PN 16 DN 150 | soubor | 1 |  | 0 |  |  |  | základní |  | 0 | 0.02278 | 0.02278 | 0 | 0 | 16 | K | 2 |  |  |  | ROZPOCET | 0 | 0 | 0 | 0 | 0 | 1 | 0 | 16 | 602836874
| PP |  | Montáž armatur přírubových se dvěma přírubami PN 16 DN 150 | [15 empty] | PP | 2
123 | M | UT-A03 | Nerezový magnetický přírubový mechanický filtr DN150 včetně dif.manometru se spínacími kontakty, nátok vpravo | kus | 1 |  | 0 |  |  |  | základní |  | 0 | 0.03 | 0.03 | 0 | 0 | 32 | M | 2 |  |  |  | ROZPOCET | 0 | 0 | 0 | 0 | 0 | 1 | 0 | 16 | 69639804
| PP |  | Přírubový vyvažovací ventil DN65 PN16 2x měřící vsuvky včetně vypouštění | [15 empty] | PP | 2
124 | K | 734163425 | Filtr DN 40 PN 16 do 300°C z uhlíkové oceli s vypouštěcí zátkou | soubor | 4 |  | 0 |  |  |  | základní |  | 0 | 0.01309 | 0.05236 | 0 | 0 | 16 | K | 2 |  |  |  | ROZPOCET | 0 | 0 | 0 | 0 | 0 | 1 | 0 | 16 | -667902515
| PP |  | Filtry z uhlíkové oceli s čístícím víkem nebo vypouštěcí zátkou PN 16 do 300°C DN 40 | [15 empty] | PP | 2
125 | K | 734163428 | Filtr DN 80 PN 16 do 300°C z uhlíkové oceli s vypouštěcí zátkou | soubor | 1 |  | 0 |  |  |  | základní |  | 0 | 0.02974 | 0.02974 | 0 | 0 | 16 | K | 2 |  |  |  | ROZPOCET | 0 | 0 | 0 | 0 | 0 | 1 | 0 | 16 | 1381383756
| PP |  | Filtry z uhlíkové oceli s čístícím víkem nebo vypouštěcí zátkou PN 16 do 300°C DN 80 | [15 empty] | PP | 2
126 | K | 734163429 | Filtr DN 100 PN 16 do 300°C z uhlíkové oceli s vypouštěcí zátkou | soubor | 1 |  | 0 |  |  |  | základní |  | 0 | 0.03987 | 0.03987 | 0 | 0 | 16 | K | 2 |  |  |  | ROZPOCET | 0 | 0 | 0 | 0 | 0 | 1 | 0 | 16 | 449401258
| PP |  | Filtry z uhlíkové oceli s čístícím víkem nebo vypouštěcí zátkou PN 16 do 300°C DN 100 | [15 empty] | PP | 2
127 | K | 734163430 | Filtr DN 125 PN 16 do 300°C z uhlíkové oceli s vypouštěcí zátkou | soubor | 1 |  | 0 |  |  |  | základní |  | 0 | 0.05731 | 0.05731 | 0 | 0 | 16 | K | 2 |  |  |  | ROZPOCET | 0 | 0 | 0 | 0 | 0 | 1 | 0 | 16 | -1714879182
| PP |  | Filtry z uhlíkové oceli s čístícím víkem nebo vypouštěcí zátkou PN 16 do 300°C DN 125 | [15 empty] | PP | 2
128 | K | 734173218 | Spoj přírubový PN 6/I do 200°C DN 100 | soubor | 6 |  | 0 |  |  |  | základní |  | 0 | 0.00628 | 0.03768 | 0 | 0 | 16 | K | 2 |  |  |  | ROZPOCET | 0 | 0 | 0 | 0 | 0 | 1 | 0 | 16 | -1812725619
| PP |  | Mezikusy, přírubové spoje přírubové spoje PN 6/I, 200°C DN 100 | [15 empty] | PP | 2
129 | K | 734173222 | Spoj přírubový PN 6/I do 200°C DN 150 | soubor | 2 |  | 0 |  |  |  | základní |  | 0 | 0.01314 | 0.02628 | 0 | 0 | 16 | K | 2 |  |  |  | ROZPOCET | 0 | 0 | 0 | 0 | 0 | 1 | 0 | 16 | -1117484379
| PP |  | Mezikusy, přírubové spoje přírubové spoje PN 6/I, 200°C DN 150 | [15 empty] | PP | 2
130 | K | 734173223 | Spoj přírubový PN 6/I do 200°C DN 200 | soubor | 4 |  | 0 |  |  |  | základní |  | 0 | 0.01895 | 0.0758 | 0 | 0 | 16 | K | 2 |  |  |  | ROZPOCET | 0 | 0 | 0 | 0 | 0 | 1 | 0 | 16 | -127684343
| PP |  | Mezikusy, přírubové spoje přírubové spoje PN 6/I, 200°C DN 200 | [15 empty] | PP | 2
131 | K | 734192313 | Klapka přírubová zpětná DN 40 PN 16 do 100°C samočinná | soubor | 4 |  | 0 |  |  |  | základní |  | 0 | 0.01258 | 0.05032 | 0 | 0 | 16 | K | 2 |  |  |  | ROZPOCET | 0 | 0 | 0 | 0 | 0 | 1 | 0 | 16 | 903020716
| PP |  | Ostatní přírubové armatury klapky zpětné samočinné PN 16 do 100°C DN 50 | [15 empty] | PP | 2
132 | K | 734192317 | Klapka přírubová zpětná DN 80 PN 16 do 100°C samočinná | soubor | 1 |  | 0 |  |  |  | základní |  | 0 | 0.02121 | 0.02121 | 0 | 0 | 16 | K | 2 |  |  |  | ROZPOCET | 0 | 0 | 0 | 0 | 0 | 1 | 0 | 16 | 1915864210
| PP |  | Ostatní přírubové armatury klapky zpětné samočinné PN 16 do 100°C DN 80 | [15 empty] | PP | 2
133 | K | 734192318 | Klapka přírubová zpětná DN 100 PN 16 do 100°C samočinná | soubor | 5 |  | 0 |  |  |  | základní |  | 0 | 0.02732 | 0.1366 | 0 | 0 | 16 | K | 2 |  |  |  | ROZPOCET | 0 | 0 | 0 | 0 | 0 | 1 | 0 | 16 | -1299690971
| PP |  | Ostatní přírubové armatury klapky zpětné samočinné PN 16 do 100°C DN 100 | [15 empty] | PP | 2
134 | K | 734193113 | Klapka mezipřírubová uzavírací DN 40 PN 16 do 120°C disk tvárná litina | soubor | 16 |  | 0 |  |  |  | základní |  | 0 | 0.00721 | 0.11536 | 0 | 0 | 16 | K | 2 |  |  |  | ROZPOCET | 0 | 0 | 0 | 0 | 0 | 1 | 0 | 16 | -811642270
| PP |  | Ostatní přírubové armatury klapky mezipřírubové uzavírací PN 16 do 120°C disk tvárná litina DN 40 | [15 empty] | PP | 2
135 | K | 734193115 | Klapka mezipřírubová uzavírací DN 65 PN 16 do 120°C disk tvárná litina | soubor | 6 |  | 0 |  |  |  | základní |  | 0 | 0.01159 | 0.06954 | 0 | 0 | 16 | K | 2 |  |  |  | ROZPOCET | 0 | 0 | 0 | 0 | 0 | 1 | 0 | 16 | -1928439101
| PP |  | Ostatní přírubové armatury klapky mezipřírubové uzavírací PN 16 do 120°C disk tvárná litina DN 65 | [15 empty] | PP | 2
136 | K | 734193116 | Klapka mezipřírubová uzavírací DN 80 PN 16 do 120°C disk tvárná litina | soubor | 4 |  | 0 |  |  |  | základní |  | 0 | 0.01467 | 0.05868 | 0 | 0 | 16 | K | 2 |  |  |  | ROZPOCET | 0 | 0 | 0 | 0 | 0 | 1 | 0 | 16 | -302290243
| PP |  | Ostatní přírubové armatury klapky mezipřírubové uzavírací PN 16 do 120°C disk tvárná litina DN 80 | [15 empty] | PP | 2
137 | K | 734193117 | Klapka mezipřírubová uzavírací DN 100 PN 16 do 120°C disk tvárná litina | soubor | 13 |  | 0 |  |  |  | základní |  | 0 | 0.01749 | 0.22737 | 0 | 0 | 16 | K | 2 |  |  |  | ROZPOCET | 0 | 0 | 0 | 0 | 0 | 1 | 0 | 16 | 635776393
| PP |  | Ostatní přírubové armatury klapky mezipřírubové uzavírací PN 16 do 120°C disk tvárná litina DN 100 | [15 empty] | PP | 2
138 | K | 734193118 | Klapka mezipřírubová uzavírací DN 125 PN 16 do 120°C disk tvárná litina | soubor | 4 |  | 0 |  |  |  | základní |  | 0 | 0.02258 | 0.09032 | 0 | 0 | 16 | K | 2 |  |  |  | ROZPOCET | 0 | 0 | 0 | 0 | 0 | 1 | 0 | 16 | -355465580
| PP |  | Ostatní přírubové armatury klapky mezipřírubové uzavírací PN 16 do 120°C disk tvárná litina DN 125 | [15 empty] | PP | 2
139 | K | 734193119 | Klapka mezipřírubová uzavírací DN 150 PN 16 do 120°C disk tvárná litina | soubor | 5 |  | 0 |  |  |  | základní |  | 0 | 0.02985 | 0.14925 | 0 | 0 | 16 | K | 2 |  |  |  | ROZPOCET | 0 | 0 | 0 | 0 | 0 | 1 | 0 | 16 | 293946317
| PP |  | Ostatní přírubové armatury klapky mezipřírubové uzavírací PN 16 do 120°C disk tvárná litina DN 150 | [15 empty] | PP | 2
140 | K | 734209113 | Montáž armatury závitové s dvěma závity G 1/2 | kus | 2 |  | 0 |  |  |  | základní |  | 0 | 8e-05 | 0.00016 | 0 | 0 | 16 | K | 2 |  |  |  | ROZPOCET | 0 | 0 | 0 | 0 | 0 | 1 | 0 | 16 | 917048851
| PP |  | Montáž závitových armatur se 2 závity G 1/2 (DN 15) | [15 empty] | PP | 2
141 | M | UT-A11 | Závitový ruční vyvažovací ventil DN15 2x měřící vsuvky včetně vypouštění | kus | 2 |  | 0 |  |  |  | základní |  | 0 | 0.0005 | 0.001 | 0 | 0 | 32 | M | 2 |  |  |  | ROZPOCET | 0 | 0 | 0 | 0 | 0 | 1 | 0 | 16 | 113507157
| PP |  | Přírubový vyvažovací ventil DN65 PN16 2x měřící vsuvky včetně vypouštění | [15 empty] | PP | 2
142 | K | 734209116 | Montáž armatury závitové s dvěma závity G 5/4 | kus | 4 |  | 0 |  |  |  | základní |  | 0 | 0.00021 | 0.00084 | 0 | 0 | 16 | K | 2 |  |  |  | ROZPOCET | 0 | 0 | 0 | 0 | 0 | 1 | 0 | 16 | -1057002566
| PP |  | Montáž závitových armatur se 2 závity G 5/4 (DN 32) | [15 empty] | PP | 2
143 | M | UT-A12 | Závitový ruční vyvažovací ventil DN32 2x měřící vsuvky včetně vypouštění | kus | 4 |  | 0 |  |  |  | základní |  | 0 | 0.0005 | 0.002 | 0 | 0 | 32 | M | 2 |  |  |  | ROZPOCET | 0 | 0 | 0 | 0 | 0 | 1 | 0 | 16 | -514918265
| PP |  | Přírubový vyvažovací ventil DN65 PN16 2x měřící vsuvky včetně vypouštění | [15 empty] | PP | 2
144 | K | 734209118 | Montáž armatury závitové s dvěma závity G 2 | kus | 1 |  | 0 |  |  |  | základní |  | 0 | 0.00033 | 0.00033 | 0 | 0 | 16 | K | 2 |  |  |  | ROZPOCET | 0 | 0 | 0 | 0 | 0 | 1 | 0 | 16 | 662488973
| PP |  | Montáž závitových armatur se 2 závity G 2 (DN 50) | [15 empty] | PP | 2
145 | M | UT-A13 | Závitový ruční vyvažovací ventil DN50 2x měřící vsuvky včetně vypouštění | kus | 1 |  | 0 |  |  |  | základní |  | 0 | 0 | 0 | 0 | 0 | 32 | M | 2 |  |  |  | ROZPOCET | 0 | 0 | 0 | 0 | 0 | 1 | 0 | 16 | 2013745127
| PP |  | Přírubový vyvažovací ventil DN65 PN16 2x měřící vsuvky včetně vypouštění | [15 empty] | PP | 2
146 | K | 734211127 | Ventil závitový odvzdušňovací G 1/2 PN 14 do 120°C automatický se zpětnou klapkou otopných těles | kus | 5 |  | 0 |  |  |  | základní |  | 0 | 0.00027 | 0.00135 | 0 | 0 | 16 | K | 2 |  |  |  | ROZPOCET | 0 | 0 | 0 | 0 | 0 | 1 | 0 | 16 | -1965803840
| PP |  | Ventily odvzdušňovací závitové automatické se zpětnou klapkou PN 14 do 120°C G 1/2 | [15 empty] | PP | 2
147 | K | 734221686 | Termostatická hlavice vosková PN 10 do 110°C otopných těles | kus | 1 |  | 0 |  |  |  | základní |  | 0 | 0.00011 | 0.00011 | 0 | 0 | 16 | K | 2 |  |  |  | ROZPOCET | 0 | 0 | 0 | 0 | 0 | 1 | 0 | 16 | 252019830
| PP |  | Ventily regulační závitové hlavice termostatické, pro ovládání ventilů PN 10 do 110°C voskové otopných těles VK | [15 empty] | PP | 2
148 | K | 734222811 | Ventil závitový termostatický přímý G 3/8 PN 16 do 110°C s ruční hlavou chromovaný | kus | 1 |  | 0 |  |  |  | základní |  | 0 | 0.00026 | 0.00026 | 0 | 0 | 16 | K | 2 |  |  |  | ROZPOCET | 0 | 0 | 0 | 0 | 0 | 1 | 0 | 16 | -1573397104
| PP |  | Ventily regulační závitové termostatické, s hlavicí ručního ovládání PN 16 do 110°C přímé chromované G 3/8 | [15 empty] | PP | 2
149 | K | 734261232 | Šroubení topenářské přímé G 3/8 PN 16 do 120°C | kus | 6 |  | 0 |  |  |  | základní |  | 0 | 0.00019 | 0.00114 | 0 | 0 | 16 | K | 2 |  |  |  | ROZPOCET | 0 | 0 | 0 | 0 | 0 | 1 | 0 | 16 | 157850421
| PP |  | Šroubení topenářské PN 16 do 120°C přímé G 3/8 | [15 empty] | PP | 2
150 | K | 734261233 | Šroubení topenářské přímé G 1/2 PN 16 do 120°C | kus | 6 |  | 0 |  |  |  | základní |  | 0 | 0.00025 | 0.0015 | 0 | 0 | 16 | K | 2 |  |  |  | ROZPOCET | 0 | 0 | 0 | 0 | 0 | 1 | 0 | 16 | -1645526539
| PP |  | Šroubení topenářské PN 16 do 120°C přímé G 1/2 | [15 empty] | PP | 2
151 | K | 734261235 | Šroubení topenářské přímé G 1 PN 16 do 120°C | kus | 12 |  | 0 |  |  |  | základní |  | 0 | 0.00044 | 0.00528 | 0 | 0 | 16 | K | 2 |  |  |  | ROZPOCET | 0 | 0 | 0 | 0 | 0 | 1 | 0 | 16 | -801368293
| PP |  | Šroubení topenářské PN 16 do 120°C přímé G 1 | [15 empty] | PP | 2
152 | K | 734261236 | Šroubení topenářské přímé G 5/4 PN 16 do 120°C | kus | 6 |  | 0 |  |  |  | základní |  | 0 | 0.00075 | 0.0045 | 0 | 0 | 16 | K | 2 |  |  |  | ROZPOCET | 0 | 0 | 0 | 0 | 0 | 1 | 0 | 16 | -442797076
| PP |  | Šroubení topenářské PN 16 do 120°C přímé G 5/4 | [15 empty] | PP | 2
153 | K | 734261237 | Šroubení topenářské přímé G 6/4 PN 16 do 120°C | kus | 6 |  | 0 |  |  |  | základní |  | 0 | 0.00128 | 0.00768 | 0 | 0 | 16 | K | 2 |  |  |  | ROZPOCET | 0 | 0 | 0 | 0 | 0 | 1 | 0 | 16 | -1129400267
| PP |  | Šroubení topenářské PN 16 do 120°C přímé G 6/4 | [15 empty] | PP | 2
154 | K | 734261716 | Šroubení regulační radiátorové přímé G 3/8 s vypouštěním | kus | 1 |  | 0 |  |  |  | základní |  | 0 | 0.00023 | 0.00023 | 0 | 0 | 16 | K | 2 |  |  |  | ROZPOCET | 0 | 0 | 0 | 0 | 0 | 1 | 0 | 16 | 246622467
| PP |  | Šroubení regulační radiátorové přímé s vypouštěním G 3/8 | [15 empty] | PP | 2
155 | K | 734291122 | Kohout plnící a vypouštěcí G 3/8 PN 10 do 90°C závitový | kus | 6 |  | 0 |  |  |  | základní |  | 0 | 0.00018 | 0.00108 | 0 | 0 | 16 | K | 2 |  |  |  | ROZPOCET | 0 | 0 | 0 | 0 | 0 | 1 | 0 | 16 | -1652167028
| PP |  | Ostatní armatury kohouty plnicí a vypouštěcí PN 10 do 90°C G 3/8 | [15 empty] | PP | 2
156 | K | 734291123 | Kohout plnící a vypouštěcí G 1/2 PN 10 do 90°C závitový | kus | 22 |  | 0 |  |  |  | základní |  | 0 | 0.00022 | 0.00484 | 0 | 0 | 16 | K | 2 |  |  |  | ROZPOCET | 0 | 0 | 0 | 0 | 0 | 1 | 0 | 16 | -496770521
| PP |  | Ostatní armatury kohouty plnicí a vypouštěcí PN 10 do 90°C G 1/2 | [15 empty] | PP | 2
157 | K | 734292812 | Kohout kulový přímý G 3/8 PN 42 do 185°C plnoprůtokový vnitřní závit těžká řada | kus | 20 |  | 0 |  |  |  | základní |  | 0 | 0.00018 | 0.0036 | 0 | 0 | 16 | K | 2 |  |  |  | ROZPOCET | 0 | 0 | 0 | 0 | 0 | 1 | 0 | 16 | -460715900
| PP |  | Ostatní armatury kulové kohouty PN 42 do 185°C plnoprůtokové vnitřní závit těžká řada G 3/8 | [15 empty] | PP | 2
158 | K | 734292814 | Kohout kulový přímý G 3/4 PN 42 do 185°C plnoprůtokový vnitřní závit těžká řada | kus | 6 |  | 0 |  |  |  | základní |  | 0 | 0.0004 | 0.0024 | 0 | 0 | 16 | K | 2 |  |  |  | ROZPOCET | 0 | 0 | 0 | 0 | 0 | 1 | 0 | 16 | 74711744
| PP |  | Ostatní armatury kulové kohouty PN 42 do 185°C plnoprůtokové vnitřní závit těžká řada G 3/4 | [15 empty] | PP | 2
159 | K | 734292815 | Kohout kulový přímý G 1 PN 42 do 185°C plnoprůtokový vnitřní závit těžká řada | kus | 3 |  | 0 |  |  |  | základní |  | 0 | 0.00063 | 0.00189 | 0 | 0 | 16 | K | 2 |  |  |  | ROZPOCET | 0 | 0 | 0 | 0 | 0 | 1 | 0 | 16 | 862198745
| PP |  | Ostatní armatury kulové kohouty PN 42 do 185°C plnoprůtokové vnitřní závit těžká řada G 1 | [15 empty] | PP | 2
160 | K | 734292817 | Kohout kulový přímý G 1 1/2 PN 42 do 185°C plnoprůtokový vnitřní závit těžká řada | kus | 7 |  | 0 |  |  |  | základní |  | 0 | 0.00132 | 0.00924 | 0 | 0 | 16 | K | 2 |  |  |  | ROZPOCET | 0 | 0 | 0 | 0 | 0 | 1 | 0 | 16 | 1289248627
| PP |  | Ostatní armatury kulové kohouty PN 42 do 185°C plnoprůtokové vnitřní závit těžká řada G 1 1/2 | [15 empty] | PP | 2
161 | K | 734292818 | Kohout kulový přímý G 2 PN 42 do 185°C plnoprůtokový vnitřní závit těžká řada | kus | 2 |  | 0 |  |  |  | základní |  | 0 | 0.0021 | 0.0042 | 0 | 0 | 16 | K | 2 |  |  |  | ROZPOCET | 0 | 0 | 0 | 0 | 0 | 1 | 0 | 16 | -1735283171
| PP |  | Ostatní armatury kulové kohouty PN 42 do 185°C plnoprůtokové vnitřní závit těžká řada G 2 | [15 empty] | PP | 2
162 | K | 734295023 | Směšovací ventil otopných a chladicích systémů závitový třícestný G 5/4" kvs=16 se servomotorem dle MaR | kus | 1 |  | 0 |  |  |  | základní |  | 0 | 0.00172 | 0.00172 | 0 | 0 | 16 | K | 2 |  |  |  | ROZPOCET | 0 | 0 | 0 | 0 | 0 | 1 | 0 | 16 | -1687149774
| PP |  | Směšovací armatury otopných a chladících systémů ventily závitové PN 10 T= 120°C třícestné se servomotorem G 5/4 | [15 empty] | PP | 2
163 | K | 734296202 | Zónový ventil otopných soustav dvoucestný kulový 1pólové ovládání PN 16 T 110°C G 3/4"F + servopohon | kus | 2 |  | 0 |  |  |  | základní |  | 0 | 0.00075 | 0.0015 | 0 | 0 | 16 | K | 2 |  |  |  | ROZPOCET | 0 | 0 | 0 | 0 | 0 | 1 | 0 | 16 | 743745570
| PP |  | Zónové ventily otopných nebo solárních systémů dvoucestné s jednopólovým ovládáním 230 V kulové PN 16 T=110°C s vnitřním závitem/průtoku G 3/4/20,0 m3/h | [15 empty] | PP | 2
164 | K | 734411104 | Teploměr technický s pevným stonkem a jímkou zadní připojení průměr 63 mm délky 150 mm | kus | 15 |  | 0 |  |  |  | základní |  | 0 | 0.00055 | 0.00825 | 0 | 0 | 16 | K | 2 |  |  |  | ROZPOCET | 0 | 0 | 0 | 0 | 0 | 1 | 0 | 16 | -1513115926
| PP |  | Teploměry technické s pevným stonkem a jímkou zadní připojení (axiální) průměr 63 mm délka stonku 150 mm | [15 empty] | PP | 2
165 | K | 734421112 | Tlakoměr s pevným stonkem a zpětnou klapkou tlak 0-16 bar průměr 63 mm zadní připojení | kus | 17 |  | 0 |  |  |  | základní |  | 0 | 0.00147 | 0.02499 | 0 | 0 | 16 | K | 2 |  |  |  | ROZPOCET | 0 | 0 | 0 | 0 | 0 | 1 | 0 | 16 | 1768506601
| PP |  | Tlakoměry s pevným stonkem a zpětnou klapkou zadní připojení (axiální) tlaku 0–16 bar průměru 63 mm | [15 empty] | PP | 2
166 | K | 734494212 | Návarek s trubkovým závitem G 3/8 | kus | 32 |  | 0 |  |  |  | základní |  | 0 | 0.00021 | 0.00672 | 0 | 0 | 16 | K | 2 |  |  |  | ROZPOCET | 0 | 0 | 0 | 0 | 0 | 1 | 0 | 16 | -718546603
| PP |  | Měřicí armatury návarky s trubkovým závitem G 3/8 | [15 empty] | PP | 2
167 | K | 998734101 | Přesun hmot tonážní pro armatury v objektech v do 6 m | t | 1.547 |  | 0 |  |  |  | základní |  | 0 | 0 | 0 | 0 | 0 | 16 | K | 2 |  |  |  | ROZPOCET | 0 | 0 | 0 | 0 | 0 | 1 | 0 | 16 | -1092053297
| PP |  | Přesun hmot pro armatury stanovený z hmotnosti přesunovaného materiálu vodorovná dopravní vzdálenost do 50 m v objektech výšky do 6 m | [15 empty] | PP | 2
| D | 735 | Ústřední vytápění - otopná tělesa |  |  |  | 0 | [5 empty] | 0 |  | 0.03993 |  | 0 | 2 | D | 1 |  |  |  | ROZPOCET | [6 empty] | 0
168 | K | 735151594 | Otopné těleso panelové dvoudeskové 2 přídavné přestupní plochy výška/délka 900/700 mm výkon 1619 W | kus | 1 |  | 0 |  |  |  | základní |  | 0 | 0.03993 | 0.03993 | 0 | 0 | 16 | K | 2 |  |  |  | ROZPOCET | 0 | 0 | 0 | 0 | 0 | 1 | 0 | 16 | 463918341
| PP |  | Otopná tělesa panelová dvoudesková PN 1,0 MPa, T do 110°C se dvěma přídavnými přestupními plochami výšky tělesa 900 mm stavební délky / výkonu 700 mm / 1619 W | [15 empty] | PP | 2
169 | K | 735900000 | Montáž teplovzdušné jednotky | kpl | 2 |  | 0 |  |  |  | základní |  | 0 | 0 | 0 | 0 | 0 | 16 | K | 2 |  |  |  | ROZPOCET | 0 | 0 | 0 | 0 | 0 | 1 | 0 | 16 | -1757915762
| PP |  | Kapilární rohože pro topení a chlazení podlahové zkouška těsnosti rohoží vzduchem | [15 empty] | PP | 2
170 | M | UT-O01 | Teplovzdušná teplovodní jednotka o výkonu 12kW, konzole na stěnu (uchycení ke sloupu), listová žaluzie | kpl | 2 |  | 0 |  |  |  | základní |  | 0 | 0 | 0 | 0 | 0 | 32 | M | 2 |  |  |  | ROZPOCET | 0 | 0 | 0 | 0 | 0 | 1 | 0 | 16 | -1372751954
| PP |  | Teplovzdušná teplvoodní jednotka o výkonu 12kW, konzole na stěnu (uchycení ke sloupu), listová žaluzie | [15 empty] | PP | 2
171 | K | 998735101 | Přesun hmot tonážní pro otopná tělesa v objektech v do 6 m | t | 0.04 |  | 0 |  |  |  | základní |  | 0 | 0 | 0 | 0 | 0 | 16 | K | 2 |  |  |  | ROZPOCET | 0 | 0 | 0 | 0 | 0 | 1 | 0 | 16 | 1272301031
| PP |  | Přesun hmot pro otopná tělesa stanovený z hmotnosti přesunovaného materiálu vodorovná dopravní vzdálenost do 50 m v objektech výšky do 6 m | [15 empty] | PP | 2
| D | 767 | Konstrukce zámečnické |  |  |  | 0 | [5 empty] | 0 |  | 0.045 |  | 0 | 2 | D | 1 |  |  |  | ROZPOCET | [6 empty] | 0
172 | K | 767995113 | Montáž atypických zámečnických konstrukcí hm přes 10 do 20 kg | kg | 500 |  | 0 |  |  |  | základní |  | 0 | 6e-05 | 0.03 | 0 | 0 | 16 | K | 2 |  |  |  | ROZPOCET | 0 | 0 | 0 | 0 | 0 | 1 | 0 | 16 | 1929427287
| PP |  | Montáž ostatních atypických zámečnických konstrukcí hmotnosti přes 10 do 20 kg | [15 empty] | PP | 2
173 | M | KPL-01 | Podpěry, konzoly, objímky (uchycení ke stěnám, stropům) | kpl | 1 |  | 0 |  |  |  | základní |  | 0 | 0 | 0 | 0 | 0 | 32 | M | 2 |  |  |  | ROZPOCET | 0 | 0 | 0 | 0 | 0 | 1 | 0 | 16 | -569329683
| PP |  | Podpěry, konzoly, objímky | [15 empty] | PP | 2
174 | K | 767995115 | Montáž atypických zámečnických konstrukcí hm přes 50 do 100 kg | kg | 300 |  | 0 |  |  |  | základní |  | 0 | 5e-05 | 0.015 | 0 | 0 | 16 | K | 2 |  |  |  | ROZPOCET | 0 | 0 | 0 | 0 | 0 | 1 | 0 | 16 | -1435787292
| PP |  | Montáž ostatních atypických zámečnických konstrukcí hmotnosti přes 50 do 100 kg | [15 empty] | PP | 2
175 | M | KPL-02 | Podpěry, konzoly, objímky (3x vedle kotlů, 1x rozdělovač, 1x sběrač) | kpl | 1 |  | 0 |  |  |  | základní |  | 0 | 0 | 0 | 0 | 0 | 32 | M | 2 |  |  |  | ROZPOCET | 0 | 0 | 0 | 0 | 0 | 1 | 0 | 16 | -974582113
| PP |  | Podpěry, konzoly, objímky | [15 empty] | PP | 2
176 | K | 998767102 | Přesun hmot tonážní pro zámečnické konstrukce v objektech v přes 6 do 12 m | t | 0.045 |  | 0 |  |  |  | základní |  | 0 | 0 | 0 | 0 | 0 | 16 | K | 2 |  |  |  | ROZPOCET | 0 | 0 | 0 | 0 | 0 | 1 | 0 | 16 | 630636800
| PP |  | Přesun hmot pro zámečnické konstrukce stanovený z hmotnosti přesunovaného materiálu vodorovná dopravní vzdálenost do 50 m v objektech výšky přes 6 do 12 m | [15 empty] | PP | 2
| D | 783 | Dokončovací práce - nátěry |  |  |  | 0 | [5 empty] | 0 |  | 0.043 |  | 0 | 2 | D | 1 |  |  |  | ROZPOCET | [6 empty] | 0
177 | K | 783604550 | Provedení základního jednonásobného nátěru potrubí DN do 50 mm | m | 260 |  | 0 |  |  |  | základní |  | 0 | 0 | 0 | 0 | 0 | 16 | K | 2 |  |  |  | ROZPOCET | 0 | 0 | 0 | 0 | 0 | 1 | 0 | 16 | -188902805
| PP |  | Provedení nátěru armatur a kovových potrubí základního nebo základního antikorozního jednonásobného potrubí do DN 50 mm | [15 empty] | PP | 2
178 | K | 783604560 | Provedení základního jednonásobného nátěru potrubí přes DN 50 do DN 100 mm | m | 128 |  | 0 |  |  |  | základní |  | 0 | 0 | 0 | 0 | 0 | 16 | K | 2 |  |  |  | ROZPOCET | 0 | 0 | 0 | 0 | 0 | 1 | 0 | 16 | 160252310
| PP |  | Provedení nátěru armatur a kovových potrubí základního nebo základního antikorozního jednonásobného potrubí přes DN 50 do DN 100 mm | [15 empty] | PP | 2
179 | K | 783604570 | Provedení základního jednonásobného nátěru potrubí přes DN 100 do DN 150 mm | m | 46 |  | 0 |  |  |  | základní |  | 0 | 0 | 0 | 0 | 0 | 16 | K | 2 |  |  |  | ROZPOCET | 0 | 0 | 0 | 0 | 0 | 1 | 0 | 16 | -681506081
| PP |  | Provedení nátěru armatur a kovových potrubí základního nebo základního antikorozního jednonásobného potrubí přes DN 100 do DN 150 mm | [15 empty] | PP | 2
180 | M | 24629000 | hmota nátěrová syntetická základní na kovy | kg | 40 |  | 0 |  |  |  | základní |  | 0 | 0.001 | 0.04 | 0 | 0 | 32 | M | 2 |  |  |  | ROZPOCET | 0 | 0 | 0 | 0 | 0 | 1 | 0 | 16 | 1929363565
| PP |  | hmota nátěrová syntetická základní na kovy | [15 empty] | PP | 2
| VV |  | 816,326530612245*0,049 'Přepočtené koeficientem množství |  | 40 | [13 empty] | VV | 2 | 2 | False | 1 | ROZPOCET
181 | K | 783607750 | Provedení krycího dvojnásobného nátěru potrubí DN do 50 mm | m | 42 |  | 0 |  |  |  | základní |  | 0 | 0 | 0 | 0 | 0 | 16 | K | 2 |  |  |  | ROZPOCET | 0 | 0 | 0 | 0 | 0 | 1 | 0 | 16 | 20243843
| PP |  | Provedení nátěru armatur a kovových potrubí krycího dvojnásobného potrubí do DN 50 mm | [15 empty] | PP | 2
182 | M | 24621670 | hmota nátěrová syntetická vrchní (email) odstín bílý | kg | 3 |  | 0 |  |  |  | základní |  | 0 | 0.001 | 0.003 | 0 | 0 | 32 | M | 2 |  |  |  | ROZPOCET | 0 | 0 | 0 | 0 | 0 | 1 | 0 | 16 | 955148915
| PP |  | hmota nátěrová syntetická vrchní (email) odstín bílý | [15 empty] | PP | 2
| D | M | Práce a dodávky na demontáži |  |  |  | 0 | [5 empty] | 0 |  | 0.0023 |  | 0 | 3 | D | 0 |  |  |  | ROZPOCET | [6 empty] | 0
| D | 23-M | Demontáže potrubí a zařízení |  |  |  | 0 | [5 empty] | 0 |  | 0.0023 |  | 0 | 3 | D | 1 |  |  |  | ROZPOCET | [6 empty] | 0
183 | K | DM-01 | I.etapa - Demontáž teplovodního kotle K1+K2 typu SB-120/B včetně tlakového hořáku, vypuštění vody, odpojení od rozvodů, rozřezání | kpl | 2 |  | 0 |  |  |  | základní |  | 0 | 0.0001 | 0.0002 | 0 | 0 | 64 | K | 2 |  |  |  | ROZPOCET | 0 | 0 | 0 | 0 | 0 | 1 | 0 | 64 | 1576539138
| PP |  | Demontáž ocelového potrubí do šrotu hmotnosti do 10 kg připojovací rozměr Ø 14, tl. 2,5 mm | [15 empty] | PP | 2
184 | K | DM-02 | I.etapa - Demontáž parního kotle K3 typu SB-120/B včetně tlakového hořáku, vypuštění vody, odpojení od rozvodů, rozřezání | kpl | 1 |  | 0 |  |  |  | základní |  | 0 | 0.0001 | 0.0001 | 0 | 0 | 64 | K | 2 |  |  |  | ROZPOCET | 0 | 0 | 0 | 0 | 0 | 1 | 0 | 64 | -750352470
| PP |  | Demontáž ocelového potrubí do šrotu hmotnosti do 10 kg připojovací rozměr Ø 14, tl. 2,5 mm | [15 empty] | PP | 2
185 | K | DM-03 | I.etpapa - Demontáž parního kotle K4 typu TSH 10/14 včetně tlakového hořáku, vypuštění vody, odpojení od rozvodů, rozřezání | kpl | 1 |  | 0 |  |  |  | základní |  | 0 | 0.0001 | 0.0001 | 0 | 0 | 64 | K | 2 |  |  |  | ROZPOCET | 0 | 0 | 0 | 0 | 0 | 1 | 0 | 64 | -996495050
| PP |  | Demontáž ocelového potrubí do šrotu hmotnosti do 10 kg připojovací rozměr Ø 14, tl. 2,5 mm | [15 empty] | PP | 2
186 | K | DM-04 | I-etapa - Demontáž kondenzátní nádrže včetně čerpadel, odpojení od rozvodů, rozřezání (v 1.PP) | kpl | 1 |  | 0 |  |  |  | základní |  | 0 | 0.0001 | 0.0001 | 0 | 0 | 64 | K | 2 |  |  |  | ROZPOCET | 0 | 0 | 0 | 0 | 0 | 1 | 0 | 64 | 1480452666
| PP |  | Demontáž ocelového potrubí do šrotu hmotnosti do 10 kg připojovací rozměr Ø 14, tl. 2,5 mm | [15 empty] | PP | 2
187 | K | DM-05 | I.etapa - Demontáž napájecí nádrže včetně odplynění včetně ocelové konstrukce, odpojení od rozvodů, rozřezání (v patře kotelny) | kpl | 1 |  | 0 |  |  |  | základní |  | 0 | 0.0001 | 0.0001 | 0 | 0 | 64 | K | 2 |  |  |  | ROZPOCET | 0 | 0 | 0 | 0 | 0 | 1 | 0 | 64 | 2004689678
| PP |  | Demontáž ocelového potrubí do šrotu hmotnosti do 10 kg připojovací rozměr Ø 14, tl. 2,5 mm | [15 empty] | PP | 2
188 | K | DM-06 | I.etapa - Demontáž rozdělovače a sběrače topné vody, odpojení od rozvodů včetně demontáží armatur a čerpadel | kpl | 2 |  | 0 |  |  |  | základní |  | 0 | 0.0001 | 0.0002 | 0 | 0 | 64 | K | 2 |  |  |  | ROZPOCET | 0 | 0 | 0 | 0 | 0 | 1 | 0 | 64 | -599875812
| PP |  | Demontáž ocelového potrubí do šrotu hmotnosti do 10 kg připojovací rozměr Ø 14, tl. 2,5 mm | [15 empty] | PP | 2
189 | K | DM-07 | I.etapa - Demontáž parního rozdělovače, odpojení od rozvodů včetně demontáží armatur | kpl | 3 |  | 0 |  |  |  | základní |  | 0 | 0.0001 | 0.0003 | 0 | 0 | 64 | K | 2 |  |  |  | ROZPOCET | 0 | 0 | 0 | 0 | 0 | 1 | 0 | 64 | 423755329
| PP |  | Demontáž ocelového potrubí do šrotu hmotnosti do 10 kg připojovací rozměr Ø 14, tl. 2,5 mm | [15 empty] | PP | 2
190 | K | DM-08 | I.etapa - Demontáž parních ocelových rozvodů včetně armatur, konzolí, podpěr | kpl | 1 |  | 0 |  |  |  | základní |  | 0 | 0.0001 | 0.0001 | 0 | 0 | 64 | K | 2 |  |  |  | ROZPOCET | 0 | 0 | 0 | 0 | 0 | 1 | 0 | 64 | 73249927
| PP |  | Demontáž ocelového potrubí do šrotu hmotnosti do 10 kg připojovací rozměr Ø 14, tl. 2,5 mm | [15 empty] | PP | 2
191 | K | DM-09 | I.etapa - Demontáž teplovodních ocelových rozvodů včetně armatur, konzolí, podpěr | kpl | 1 |  | 0 |  |  |  | základní |  | 0 | 0.0001 | 0.0001 | 0 | 0 | 64 | K | 2 |  |  |  | ROZPOCET | 0 | 0 | 0 | 0 | 0 | 1 | 0 | 64 | 1529975732
| PP |  | Demontáž ocelového potrubí do šrotu hmotnosti do 10 kg připojovací rozměr Ø 14, tl. 2,5 mm | [15 empty] | PP | 2
192 | K | DM-10 | I.etapa - Demontáž původních volně vedených kouřovodů v kotelně mimo podlahy (v podlaze budou ponechány) | kpl | 1 |  | 0 |  |  |  | základní |  | 0 | 0.0001 | 0.0001 | 0 | 0 | 64 | K | 2 |  |  |  | ROZPOCET | 0 | 0 | 0 | 0 | 0 | 1 | 0 | 64 | -679283255
| PP |  | Demontáž ocelového potrubí do šrotu hmotnosti do 10 kg připojovací rozměr Ø 14, tl. 2,5 mm | [15 empty] | PP | 2
193 | K | DM-11 | I.etapa - Demontáž potrubí a otopných těles v kotelně a na WC | kpl | 1 |  | 0 |  |  |  | základní |  | 0 | 0.0001 | 0.0001 | 0 | 0 | 64 | K | 2 |  |  |  | ROZPOCET | 0 | 0 | 0 | 0 | 0 | 1 | 0 | 64 | 1509935938
| PP |  | Demontáž ocelového potrubí do šrotu hmotnosti do 10 kg připojovací rozměr Ø 14, tl. 2,5 mm | [15 empty] | PP | 2
194 | K | DM-12 | I.etapa - Demontáž expanzních nádob | kpl | 1 |  | 0 |  |  |  | základní |  | 0 | 0.0001 | 0.0001 | 0 | 0 | 64 | K | 2 |  |  |  | ROZPOCET | 0 | 0 | 0 | 0 | 0 | 1 | 0 | 64 | 344611748
| PP |  | Demontáž ocelového potrubí do šrotu hmotnosti do 10 kg připojovací rozměr Ø 14, tl. 2,5 mm | [15 empty] | PP | 2
195 | K | DM-13 | I.etapa - Demontáž ostatního vybavení původního prostoru kotelny a strojovny pro instalaci nového zařízení | kpl | 1 |  | 0 |  |  |  | základní |  | 0 | 0.0001 | 0.0001 | 0 | 0 | 64 | K | 2 |  |  |  | ROZPOCET | 0 | 0 | 0 | 0 | 0 | 1 | 0 | 64 | -195835974
| PP |  | Demontáž ocelového potrubí do šrotu hmotnosti do 10 kg připojovací rozměr Ø 14, tl. 2,5 mm | [15 empty] | PP | 2
196 | K | DM-20 | II.etapa - Demontáž stojatých zásobníků OVS 10m3, vypuštění, odpojení od rozvodů a rozřezání | kpl | 2 |  | 0 |  |  |  | základní |  | 0 | 0.0001 | 0.0002 | 0 | 0 | 64 | K | 2 |  |  |  | ROZPOCET | 0 | 0 | 0 | 0 | 0 | 1 | 0 | 64 | -1202439089
| PP |  | Demontáž ocelového potrubí do šrotu hmotnosti do 10 kg připojovací rozměr Ø 14, tl. 2,5 mm | [15 empty] | PP | 2
197 | K | DM-21 | II.etapa - Demontáž ohřevu vody, 1x plynový kotel, 1x elektrokotel, 1x výměník, 1x příslušenství (potrubí, armatury) | kpl | 1 |  | 0 |  |  |  | základní |  | 0 | 0.0001 | 0.0001 | 0 | 0 | 64 | K | 2 |  |  |  | ROZPOCET | 0 | 0 | 0 | 0 | 0 | 1 | 0 | 64 | 1862444060
| PP |  | Demontáž ocelového potrubí do šrotu hmotnosti do 10 kg připojovací rozměr Ø 14, tl. 2,5 mm | [15 empty] | PP | 2
198 | K | DM-22 | II.etapa - Demontáž ostatního vybavení původního prostoru bývalé výměníkové stanice | kpl | 1 |  | 0 |  |  |  | základní |  | 0 | 0.0001 | 0.0001 | 0 | 0 | 64 | K | 2 |  |  |  | ROZPOCET | 0 | 0 | 0 | 0 | 0 | 1 | 0 | 64 | -1716810360
| PP |  | Demontáž ocelového potrubí do šrotu hmotnosti do 10 kg připojovací rozměr Ø 14, tl. 2,5 mm | [15 empty] | PP | 2
199 | K | DM-23 | I.etapa - Ekologická likvidace, odvoz tepelné izolace na skládku nebezpečného odpadu | kpl | 1 |  | 0 |  |  |  | základní |  | 0 | 0.0001 | 0.0001 | 0 | 0 | 64 | K | 2 |  |  |  | ROZPOCET | 0 | 0 | 0 | 0 | 0 | 1 | 0 | 64 | 1471685847
| PP |  | Demontáž ocelového potrubí do šrotu hmotnosti do 10 kg připojovací rozměr Ø 14, tl. 2,5 mm | [15 empty] | PP | 2
200 | K | DM-24 | II.etapa - Ekologická likvidace, odvoz tepelné izolace na skládku nebezpečného odpadu | kpl | 1 |  | 0 |  |  |  | základní |  | 0 | 0.0001 | 0.0001 | 0 | 0 | 64 | K | 2 |  |  |  | ROZPOCET | 0 | 0 | 0 | 0 | 0 | 1 | 0 | 64 | -1165883702
| PP |  | Demontáž ocelového potrubí do šrotu hmotnosti do 10 kg připojovací rozměr Ø 14, tl. 2,5 mm | [15 empty] | PP | 2
| D | HZS | Hodinové zúčtovací sazby |  |  |  | 0 | [5 empty] | 0 |  | 0 |  | 0 | 4 | D | 0 |  |  |  | ROZPOCET | [6 empty] | 0
201 | K | HZS4111 | Hodinová zúčtovací sazba - doprava | kpl | 1 |  | 0 |  |  |  | základní |  | 0 | 0 | 0 | 0 | 0 | 512 | K | 1 |  |  |  | ROZPOCET | 0 | 0 | 0 | 0 | 0 | 1 | 0 | 512 | -26295944
| PP |  | Hodinové zúčtovací sazby ostatních profesí obsluha stavebních strojů a zařízení řidič | [15 empty] | PP | 1
202 | K | HZS4132 | Hodinová zúčtovací sazba - jeřáb | kpl | 1 |  | 0 |  |  |  | základní |  | 0 | 0 | 0 | 0 | 0 | 512 | K | 1 |  |  |  | ROZPOCET | 0 | 0 | 0 | 0 | 0 | 1 | 0 | 512 | 518509580
| PP |  | Hodinové zúčtovací sazby ostatních profesí obsluha stavebních strojů a zařízení jeřábník specialista | [15 empty] | PP | 1
203 | K | HZS4211 | Hodinová zúčtovací sazba revizní technik | hod | 8 |  | 0 |  |  |  | základní |  | 0 | 0 | 0 | 0 | 0 | 512 | K | 1 |  |  |  | ROZPOCET | 0 | 0 | 0 | 0 | 0 | 1 | 0 | 512 | -2080557487
| PP |  | Hodinové zúčtovací sazby ostatních profesí revizní a kontrolní činnost revizní technik | [15 empty] | PP | 1
204 | K | HZS4212 | Hodinová zúčtovací sazba revizní technik specialista | hod | 8 |  | 0 |  |  |  | základní |  | 0 | 0 | 0 | 0 | 0 | 512 | K | 1 |  |  |  | ROZPOCET | 0 | 0 | 0 | 0 | 0 | 1 | 0 | 512 | -1438154617
| PP |  | Hodinové zúčtovací sazby ostatních profesí revizní a kontrolní činnost revizní technik specialista | [15 empty] | PP | 1
205 | K | HZS4232 | Hodinová zúčtovací sazba technik odborný | hod | 40 |  | 0 |  |  |  | základní |  | 0 | 0 | 0 | 0 | 0 | 512 | K | 1 |  |  |  | ROZPOCET | 0 | 0 | 0 | 0 | 0 | 1 | 0 | 512 | 187112805
| PP |  | Hodinové zúčtovací sazby ostatních profesí revizní a kontrolní činnost technik odborný | [15 empty] | PP | 1

## D.1.1.4d) - SO 01 Kotelna...
[9 empty] | >> skryté sloupce << | [9 empty] | {2a15e679-2298-4a35-a9e4-4bd44dde869c}
2
| KRYCÍ LIST SOUPISU PRACÍ | [8 empty] | v --- níže se nacházejí doplnkové a pomocné údaje k sestavám --- v | [8 empty] | False
Stavba:
Rekonstrukce plynové kotelny Rokycanské nemocnice
Objekt:
D.1.1.4d) - SO 01 Kotelna - Rozvod plynu (PZ)
| KSO: |  |  |  |  | CC-CZ:
| Místo: |  | Rokycany |  |  | Datum: | 15. 3. 2023
| Zadavatel: |  |  |  |  | IČ: | 70890366
|  | Plzeňský kraj, Škroupova 1760/18, 301 00 Plzeň |  |  |  | DIČ:
| Uchazeč: |  |  |  |  | IČ: | Vyplň údaj
|  | Vyplň údaj |  |  |  | DIČ: | Vyplň údaj
| Projektant: |  |  |  |  | IČ: | 45280495
|  | ČKJ Projekt s.r.o., Doležalova 1059, 198 00 Praha |  |  |  | DIČ:
| Zpracovatel: |  |  |  |  | IČ:
|  | J.Seidl |  |  |  | DIČ:
Poznámka:
| Náklady z rozpočtu | [5 empty] | 0
| Ostatní náklady | [5 empty] | 0
| Cena bez DPH | [5 empty] | 0
|  |  | Základ daně |  |  | Sazba daně | Výše daně
| DPH | základní | 0 |  |  | 21% | 0
|  | snížená | 0 |  |  | 15% | 0
|  | zákl. přenesená | 0 |  |  | 21% | 0
|  | sníž. přenesená | 0 |  |  | 15% | 0
|  | nulová | 0 |  |  | 0% | 0
| Cena s DPH |  |  | v | CZK |  | 0
| Projektant |  |  | Zpracovatel
| Datum a podpis: |  | Razítko | Datum a podpis: |  |  | Razítko
| Objednavatel |  |  | Uchazeč
| Datum a podpis: |  | Razítko | Datum a podpis: |  |  | Razítko
REKAPITULACE ČLENĚNÍ SOUPISU PRACÍ
Stavba:
Rekonstrukce plynové kotelny Rokycanské nemocnice
Objekt:
D.1.1.4d) - SO 01 Kotelna - Rozvod plynu (PZ)
Místo: |  |  | Rokycany |  |  | Datum: | 15. 3. 2023
Zadavatel: |  |  | Plzeňský kraj, Škroupova 1760/18, 301 00 Plzeň |  |  | Projektant: | ČKJ Projekt s.r.o., Doležalova 1059, 198 00 Praha
Uchazeč: |  |  | Vyplň údaj |  |  | Zpracovatel: | J.Seidl
Kód dílu - Popis | [6 empty] | Cena celkem [CZK]
1) Náklady ze soupisu prací | [6 empty] | 0 | [12 empty] | -1
| PSV - Práce a dodávky PSV | [5 empty] | 0
| 723 - Zdravotechnika - vnitřní plynovod | [5 empty] | 0
| 767 - Konstrukce zámečnické | [5 empty] | 0
| 783 - Dokončovací práce - nátěry | [5 empty] | 0
| HZS - Hodinové zúčtovací sazby | [5 empty] | 0
2) Ostatní náklady | [6 empty] | 0 |  |  |  | DPH
| Zařízení staveniště | [5 empty] | 0 |  |  |  | základní | [9 empty] | VRN | 0 | 0 | 0 | 0 | 0 | 1
| Projektové práce | [5 empty] | 0 |  |  |  | základní | [9 empty] | VRN | 0 | 0 | 0 | 0 | 0 | 1
| Územní vlivy | [5 empty] | 0 |  |  |  | základní | [9 empty] | VRN | 0 | 0 | 0 | 0 | 0 | 1
| Provozní vlivy | [5 empty] | 0 |  |  |  | základní | [9 empty] | VRN | 0 | 0 | 0 | 0 | 0 | 1
| Jiné VRN | [5 empty] | 0 |  |  |  | základní | [9 empty] | VRN | 0 | 0 | 0 | 0 | 0 | 1
| Kompletační činnost | [5 empty] | 0 |  |  |  | základní | [9 empty] | KOMPLETACNA | 0 | 0 | 0 | 0 | 0 | 1
Celkové náklady za stavbu 1) + 2) | [6 empty] | 0
SOUPIS PRACÍ
Stavba:
Rekonstrukce plynové kotelny Rokycanské nemocnice
Objekt:
D.1.1.4d) - SO 01 Kotelna - Rozvod plynu (PZ)
Místo: |  |  | Rokycany |  |  | Datum: | 15. 3. 2023
Zadavatel: |  |  | Plzeňský kraj, Škroupova 1760/18, 301 00 Plzeň |  |  | Projektant: | ČKJ Projekt s.r.o., Doležalova 1059, 198 00 Praha
Uchazeč: |  |  | Vyplň údaj |  |  | Zpracovatel: | J.Seidl
PČ | Typ | Kód | Popis | MJ | Množství | J.cena [CZK] | Cena celkem [CZK] | Cenová soustava |  |  | DPH | J. Nh [h] | Nh celkem [h] | J. hmotnost [t] | Hmotnost celkem [t] | J. suť [t] | Suť Celkem [t]
Náklady soupisu celkem | [6 empty] | 0 | [5 empty] | 0 |  | 0.74334 |  | 1.2614 |  | D | -1 | [7 empty] | 0
| D | PSV | Práce a dodávky PSV |  |  |  | 0 | [5 empty] | 0 |  | 0.74334 |  | 1.2614 | 2 | D | 0 | ROZPOCET | [6 empty] | 0
| D | 723 | Zdravotechnika - vnitřní plynovod |  |  |  | 0 | [5 empty] | 0 |  | 0.72634 |  | 1.2614 | 2 | D | 1 | ROZPOCET | [6 empty] | 0
1 | K | 723111202 | Potrubí ocelové závitové černé bezešvé svařované běžné DN 15 | m | 6 |  | 0 |  |  |  | základní |  | 0 | 0.00147 | 0.00882 | 0 | 0 | 16 | K | 2 | ROZPOCET | 0 | 0 | 0 | 0 | 0 | 1 | 0 | 16 | -986062188
| PP |  | Potrubí z ocelových trubek závitových černých spojovaných svařováním, bezešvých běžných DN 15 | [15 empty] | PP | 2
2 | K | 723111203 | Potrubí ocelové závitové černé bezešvé svařované běžné DN 20 | m | 36 |  | 0 |  |  |  | základní |  | 0 | 0.00185 | 0.0666 | 0 | 0 | 16 | K | 2 | ROZPOCET | 0 | 0 | 0 | 0 | 0 | 1 | 0 | 16 | 1116376342
| PP |  | Potrubí z ocelových trubek závitových černých spojovaných svařováním, bezešvých běžných DN 20 | [15 empty] | PP | 2
3 | K | 723111206 | Potrubí ocelové závitové černé bezešvé svařované běžné DN 40 | m | 20 |  | 0 |  |  |  | základní |  | 0 | 0.00396 | 0.0792 | 0 | 0 | 16 | K | 2 | ROZPOCET | 0 | 0 | 0 | 0 | 0 | 1 | 0 | 16 | -1912221789
| PP |  | Potrubí z ocelových trubek závitových černých spojovaných svařováním, bezešvých běžných DN 40 | [15 empty] | PP | 2
4 | K | 723120804 | Demontáž potrubí ocelové závitové svařované DN do 25 | m | 20 |  | 0 |  |  |  | základní |  | 0 | 0.00011 | 0.0022 | 0.00215 | 0.043 | 16 | K | 2 | ROZPOCET | 0 | 0 | 0 | 0 | 0 | 1 | 0 | 16 | 1629983811
| PP |  | Demontáž potrubí svařovaného z ocelových trubek závitových do DN 25 | [15 empty] | PP | 2
5 | K | 723120805 | Demontáž potrubí ocelové závitové svařované DN od 25 do 50 | m | 40 |  | 0 |  |  |  | základní |  | 0 | 0.00039 | 0.0156 | 0.00342 | 0.1368 | 16 | K | 2 | ROZPOCET | 0 | 0 | 0 | 0 | 0 | 1 | 0 | 16 | -1539881019
| PP |  | Demontáž potrubí svařovaného z ocelových trubek závitových přes 25 do DN 50 | [15 empty] | PP | 2
6 | K | 723150312 | Potrubí ocelové hladké černé bezešvé spojované svařováním tvářené za tepla D 57x3,2 mm | m | 1 |  | 0 |  |  |  | základní |  | 0 | 0.00493 | 0.00493 | 0 | 0 | 16 | K | 2 | ROZPOCET | 0 | 0 | 0 | 0 | 0 | 1 | 0 | 16 | -1214620676
| PP |  | Potrubí z ocelových trubek hladkých černých spojovaných svařováním tvářených za tepla Ø 57/3,2 | [15 empty] | PP | 2
7 | K | 723150314 | Potrubí ocelové hladké černé bezešvé spojované svařováním tvářené za tepla D 89x3,6 mm | m | 24 |  | 0 |  |  |  | základní |  | 0 | 0.00888 | 0.21312 | 0 | 0 | 16 | K | 2 | ROZPOCET | 0 | 0 | 0 | 0 | 0 | 1 | 0 | 16 | -2116226024
| PP |  | Potrubí z ocelových trubek hladkých černých spojovaných svařováním tvářených za tepla Ø 89/3,6 | [15 empty] | PP | 2
8 | K | 723150357 | Redukce zhotovená kováním přes 2 DN DN 150/80 | kus | 1 |  | 0 |  |  |  | základní |  | 0 | 0.0059 | 0.0059 | 0 | 0 | 16 | K | 2 | ROZPOCET | 0 | 0 | 0 | 0 | 0 | 1 | 0 | 16 | -846789821
| PP |  | Potrubí z ocelových trubek hladkých černých spojovaných redukce - zhotovení kováním přes 2 DN DN 150/80 | [15 empty] | PP | 2
9 | K | 723150371 | Chránička D 108x4 mm | m | 1 |  | 0 |  |  |  | základní |  | 0 | 0.01171 | 0.01171 | 0 | 0 | 16 | K | 2 | ROZPOCET | 0 | 0 | 0 | 0 | 0 | 1 | 0 | 16 | -131617282
| PP |  | Potrubí z ocelových trubek hladkých černých spojovaných chráničky Ø 108/4 | [15 empty] | PP | 2
10 | K | 723150803 | Demontáž potrubí ocelové hladké svařované D přes 44,5 do 76 | m | 10 |  | 0 |  |  |  | základní |  | 0 | 0.00024 | 0.0024 | 0.00553 | 0.0553 | 16 | K | 2 | ROZPOCET | 0 | 0 | 0 | 0 | 0 | 1 | 0 | 16 | -1264844665
| PP |  | Demontáž potrubí svařovaného z ocelových trubek hladkých přes 44,5 do Ø 76 | [15 empty] | PP | 2
11 | K | 723150804 | Demontáž potrubí ocelové hladké svařované D přes 76 do 108 | m | 35 |  | 0 |  |  |  | základní |  | 0 | 0.00035 | 0.01225 | 0.00981 | 0.34335 | 16 | K | 2 | ROZPOCET | 0 | 0 | 0 | 0 | 0 | 1 | 0 | 16 | -253618701
| PP |  | Demontáž potrubí svařovaného z ocelových trubek hladkých přes 76 do Ø 108 | [15 empty] | PP | 2
12 | K | 723150805 | Demontáž potrubí ocelové hladké svařované D přes 108 do 159 | m | 20 |  | 0 |  |  |  | základní |  | 0 | 0.00055 | 0.011 | 0.01648 | 0.3296 | 16 | K | 2 | ROZPOCET | 0 | 0 | 0 | 0 | 0 | 1 | 0 | 16 | -134368025
| PP |  | Demontáž potrubí svařovaného z ocelových trubek hladkých přes 108 do Ø 159 | [15 empty] | PP | 2
13 | K | 723150806 | Demontáž potrubí ocelové hladké svařované D 219 | m | 10 |  | 0 |  |  |  | základní |  | 0 | 0.00074 | 0.0074 | 0.03534 | 0.3534 | 16 | K | 2 | ROZPOCET | 0 | 0 | 0 | 0 | 0 | 1 | 0 | 16 | 460769164
| PP |  | Demontáž potrubí svařovaného z ocelových trubek hladkých Ø 219 | [15 empty] | PP | 2
14 | K | 723190204 | Přípojka plynovodní ocelová závitová černá bezešvá spojovaná na závit běžná DN 25 | soubor | 3 |  | 0 |  |  |  | základní |  | 0 | 0.00679 | 0.02037 | 0 | 0 | 16 | K | 2 | ROZPOCET | 0 | 0 | 0 | 0 | 0 | 1 | 0 | 16 | -331954227
| PP |  | Přípojky plynovodní ke strojům a zařízením z trubek ocelových závitových černých spojovaných na závit, bezešvých, běžných DN 25 | [15 empty] | PP | 2
15 | K | 723190251 | Výpustky plynovodní vedení a upevnění DN 15 | kus | 1 |  | 0 |  |  |  | základní |  | 0 | 0.00013 | 0.00013 | 0 | 0 | 16 | K | 2 | ROZPOCET | 0 | 0 | 0 | 0 | 0 | 1 | 0 | 16 | -1636608808
| PP |  | Přípojky plynovodní ke strojům a zařízením z trubek vyvedení a upevnění plynovodních výpustek na potrubí DN 15 | [15 empty] | PP | 2
16 | K | 723190252 | Výpustky plynovodní vedení a upevnění DN 20 | kus | 4 |  | 0 |  |  |  | základní |  | 0 | 0.00023 | 0.00092 | 0 | 0 | 16 | K | 2 | ROZPOCET | 0 | 0 | 0 | 0 | 0 | 1 | 0 | 16 | -1105775845
| PP |  | Přípojky plynovodní ke strojům a zařízením z trubek vyvedení a upevnění plynovodních výpustek na potrubí DN 20 | [15 empty] | PP | 2
17 | K | 723190253 | Výpustky plynovodní vedení a upevnění DN 25 | kus | 3 |  | 0 |  |  |  | základní |  | 0 | 0 | 0 | 0 | 0 | 16 | K | 2 | ROZPOCET | 0 | 0 | 0 | 0 | 0 | 1 | 0 | 16 | 883904926
| PP |  | Přípojky plynovodní ke strojům a zařízením z trubek vyvedení a upevnění plynovodních výpustek na potrubí DN 25 | [15 empty] | PP | 2
18 | K | 723190901 | Uzavření,otevření plynovodního potrubí při opravě | kus | 16 |  | 0 |  |  |  | základní |  | 0 | 0 | 0 | 0 | 0 | 16 | K | 2 | ROZPOCET | 0 | 0 | 0 | 0 | 0 | 1 | 0 | 16 | -1037402508
| PP |  | Opravy plynovodního potrubí uzavření nebo otevření potrubí | [15 empty] | PP | 2
19 | K | 723190907 | Odvzdušnění nebo napuštění plynovodního potrubí | m | 75 |  | 0 |  |  |  | základní |  | 0 | 0 | 0 | 0 | 0 | 16 | K | 2 | ROZPOCET | 0 | 0 | 0 | 0 | 0 | 1 | 0 | 16 | 1554338986
| PP |  | Opravy plynovodního potrubí odvzdušnění a napuštění potrubí | [15 empty] | PP | 2
20 | K | 723190909 | Zkouška těsnosti potrubí plynovodního | kus | 2 |  | 0 |  |  |  | základní |  | 0 | 0 | 0 | 0 | 0 | 16 | K | 2 | ROZPOCET | 0 | 0 | 0 | 0 | 0 | 1 | 0 | 16 | -1962314793
| PP |  | Opravy plynovodního potrubí neúřední zkouška těsnosti dosavadního potrubí | [15 empty] | PP | 2
21 | K | 723211227.AVK | Šoupátko přírubové víkové AVK.3.1.150 P DN 150 PN 16 do 50°C měkkotěsnicí | soubor | 1 |  | 0 |  |  |  | základní |  | 0 | 0.06467 | 0.06467 | 0 | 0 | 16 | K | 2 | ROZPOCET | 0 | 0 | 0 | 0 | 0 | 1 | 0 | 16 | 1073790633
| PP |  | Šoupátko přírubové víkové AVK.3.1.150 P DN 150 PN 16 do 50°C měkkotěsnicí | [15 empty] | PP | 2
22 | K | 723212103 | Mezipřírubová uzavírací klapka DN 50 | soubor | 1 |  | 0 |  |  |  | základní |  | 0 | 0.0065 | 0.0065 | 0 | 0 | 16 | K | 2 | ROZPOCET | 0 | 0 | 0 | 0 | 0 | 1 | 0 | 16 | 367454638
| PP |  | Armatury přírubové uzavírací klapky mezipřírubové DN 50 | [15 empty] | PP | 2
23 | K | 723212105 | Mezipřírubová uzavírací klapka DN 80 | soubor | 2 |  | 0 |  |  |  | základní |  | 0 | 0.01188 | 0.02376 | 0 | 0 | 16 | K | 2 | ROZPOCET | 0 | 0 | 0 | 0 | 0 | 1 | 0 | 16 | 1547859924
| PP |  | Armatury přírubové uzavírací klapky mezipřírubové DN 80 | [15 empty] | PP | 2
24 | K | 723214138 | Filtr plynový DN 80 PN 16 do 300°C těleso uhlíková ocel s vypouštěcí zátkou | soubor | 1 |  | 0 |  |  |  | základní |  | 0 | 0.02974 | 0.02974 | 0 | 0 | 16 | K | 2 | ROZPOCET | 0 | 0 | 0 | 0 | 0 | 1 | 0 | 16 | -511151370
| PP |  | Armatury přírubové plynové filtry těleso uhlíková ocel s čístícím víkem nebo vypouštěcí zátkou PN 16 do 300°C (D 71 118 616) DN 80 | [15 empty] | PP | 2
25 | K | 723219102 | Montáž armatur plynovodních přírubových DN 50 ostatní typ | kus | 3 |  | 0 |  |  |  | základní |  | 0 | 0.004 | 0.012 | 0 | 0 | 16 | K | 2 | ROZPOCET | 0 | 0 | 0 | 0 | 0 | 1 | 0 | 16 | 943980241
| PP |  | Armatury přírubové montáž armatur přírubových ostatních typů DN 50 | [15 empty] | PP | 2
26 | M | APL-01 | Plynoměr DN50 PN16 Q=9-58m3/h, přetlak plynu 40kPa | kus | 3 |  | 0 |  |  |  | základní |  | 0 | 0.02 | 0.06 | 0 | 0 | 32 | M | 2 | ROZPOCET | 0 | 0 | 0 | 0 | 0 | 1 | 0 | 16 | 2081938485
| PP |  | Plynoměr DN50 PN | [15 empty] | PP | 2
27 | K | 723219104 | Montáž armatur plynovodních přírubových DN 80 ostatní typ | kus | 1 |  | 0 |  |  |  | základní |  | 0 | 0.00803 | 0.00803 | 0 | 0 | 16 | K | 2 | ROZPOCET | 0 | 0 | 0 | 0 | 0 | 1 | 0 | 16 | 1046980126
| PP |  | Armatury přírubové montáž armatur přírubových ostatních typů DN 80 | [15 empty] | PP | 2
28 | M | APL-02 | Plynoměr DN80 PN16 Q=9-m3/h, přetlak plynu 40kPa | kus | 1 |  | 0 |  |  |  | základní |  | 0 | 0.03 | 0.03 | 0 | 0 | 32 | M | 2 | ROZPOCET | 0 | 0 | 0 | 0 | 0 | 1 | 0 | 16 | -470622515
| PP |  | Plynoměr DN50 PN | [15 empty] | PP | 2
29 | M | APL-03 | Havarijní ventil pro plyn s elektromagnetickým ventilem DN80 PN16 Havariní rychlouzávěr DN80 PN16 R 230V přetlak plynu 40kPa včetně ochozu se solenoidem | kus | 1 |  | 0 |  |  |  | základní |  | 0 | 0.01 | 0.01 | 0 | 0 | 32 | M | 2 | ROZPOCET | 0 | 0 | 0 | 0 | 0 | 1 | 0 | 16 | 270168863
| PP |  | Plynoměr DN50 PN | [15 empty] | PP | 2
30 | K | 723221304 | Ventil vzorkovací rohový G 1/2" PN 5 s vnitřním závitem | kus | 3 |  | 0 |  |  |  | základní |  | 0 | 0.00018 | 0.00054 | 0 | 0 | 16 | K | 2 | ROZPOCET | 0 | 0 | 0 | 0 | 0 | 1 | 0 | 16 | -2136058182
| PP |  | Armatury s jedním závitem ventily vzorkovací rohové PN 5 vnitřní závit G 1/2" | [15 empty] | PP | 2
31 | K | 723229102 | Montáž armatur plynovodních s jedním závitem G 1/2" ostatní typ | soubor | 5 |  | 0 |  |  |  | základní |  | 0 | 7e-05 | 0.00035 | 0 | 0 | 16 | K | 2 | ROZPOCET | 0 | 0 | 0 | 0 | 0 | 1 | 0 | 16 | -2014692445
| PP |  | Armatury s jedním závitem montáž armatur s jedním závitem ostatních typů G 1/2" | [15 empty] | PP | 2
32 | M | APL-04 | Manometr 0-100 kPa + zkušební ventil | kus | 5 |  | 0 |  |  |  | základní |  | 0 | 0.0015 | 0.0075 | 0 | 0 | 32 | M | 2 | ROZPOCET | 0 | 0 | 0 | 0 | 0 | 1 | 0 | 16 | 1965786095
| PP |  | Plynoměr DN50 PN | [15 empty] | PP | 2
33 | K | 723231162 | Kohout kulový přímý G 1/2" PN 42 do 185°C plnoprůtokový vnitřní závit těžká řada | kus | 3 |  | 0 |  |  |  | základní |  | 0 | 0.00024 | 0.00072 | 0 | 0 | 16 | K | 2 | ROZPOCET | 0 | 0 | 0 | 0 | 0 | 1 | 0 | 16 | -784633683
| PP |  | Armatury se dvěma závity kohouty kulové PN 42 do 185°C plnoprůtokové vnitřní závit těžká řada G 1/2" | [15 empty] | PP | 2
34 | K | 723231163 | Kohout kulový přímý G 3/4" PN 42 do 185°C plnoprůtokový vnitřní závit těžká řada | kus | 6 |  | 0 |  |  |  | základní |  | 0 | 0.00038 | 0.00228 | 0 | 0 | 16 | K | 2 | ROZPOCET | 0 | 0 | 0 | 0 | 0 | 1 | 0 | 16 | -1611595913
| PP |  | Armatury se dvěma závity kohouty kulové PN 42 do 185°C plnoprůtokové vnitřní závit těžká řada G 3/4" | [15 empty] | PP | 2
35 | K | 723231166 | Kohout kulový přímý G 1 1/2" PN 42 do 185°C plnoprůtokový vnitřní závit těžká řada | kus | 1 |  | 0 |  |  |  | základní |  | 0 | 0.0013 | 0.0013 | 0 | 0 | 16 | K | 2 | ROZPOCET | 0 | 0 | 0 | 0 | 0 | 1 | 0 | 16 | 714855150
| PP |  | Armatury se dvěma závity kohouty kulové PN 42 do 185°C plnoprůtokové vnitřní závit těžká řada G 1 1/2" | [15 empty] | PP | 2
36 | K | 723261915 | Montáž plynoměrů G-40 maximální průtok 65 m3/hod. | kus | 3 |  | 0 |  |  |  | základní |  | 0 | 0.00117 | 0.00351 | 0 | 0 | 16 | K | 2 | ROZPOCET | 0 | 0 | 0 | 0 | 0 | 1 | 0 | 16 | -1420668391
| PP |  | Montáž plynoměrů při rekonstrukci plynoinstalací s odvzdušněním a odzkoušením maximální průtok Q (m3/h) 65 m3/h | [15 empty] | PP | 2
37 | K | 723261918 | Montáž plynoměrů G-160 maximální průtok 250 m3/hod. | kus | 1 |  | 0 |  |  |  | základní |  | 0 | 0.00289 | 0.00289 | 0 | 0 | 16 | K | 2 | ROZPOCET | 0 | 0 | 0 | 0 | 0 | 1 | 0 | 16 | 1902197880
| PP |  | Montáž plynoměrů při rekonstrukci plynoinstalací s odvzdušněním a odzkoušením maximální průtok Q (m3/h) 250 m3/h | [15 empty] | PP | 2
38 | M | 723-01 | Montážní práce spojené s přepojováním potrubí | kpl | 1 |  | 0 |  |  |  | základní |  | 0 | 0 | 0 | 0 | 0 | 32 | M | 2 | ROZPOCET | 0 | 0 | 0 | 0 | 0 | 1 | 0 | 16 | 608344737
| PP |  | Montážní práce spojené s přepojováním potrubí | [15 empty] | PP | 2
39 | K | 998723102 | Přesun hmot tonážní pro vnitřní plynovod v objektech v přes 6 do 12 m | t | 0.726 |  | 0 |  |  |  | základní |  | 0 | 0 | 0 | 0 | 0 | 16 | K | 2 | ROZPOCET | 0 | 0 | 0 | 0 | 0 | 1 | 0 | 16 | -1294156915
| PP |  | Přesun hmot pro vnitřní plynovod stanovený z hmotnosti přesunovaného materiálu vodorovná dopravní vzdálenost do 50 m v objektech výšky přes 6 do 12 m | [15 empty] | PP | 2
| D | 767 | Konstrukce zámečnické |  |  |  | 0 | [5 empty] | 0 |  | 0.006 |  | 0 | 2 | D | 1 | ROZPOCET | [6 empty] | 0
40 | K | 767995113 | Montáž atypických zámečnických konstrukcí hm přes 10 do 20 kg | kg | 100 |  | 0 |  |  |  | základní |  | 0 | 6e-05 | 0.006 | 0 | 0 | 16 | K | 2 | ROZPOCET | 0 | 0 | 0 | 0 | 0 | 1 | 0 | 16 | 1217823703
| PP |  | Montáž ostatních atypických zámečnických konstrukcí hmotnosti přes 10 do 20 kg | [15 empty] | PP | 2
41 | M | KPL-01 | Podpěry, konzoly, objímky | kpl | 1 |  | 0 |  |  |  | základní |  | 0 | 0 | 0 | 0 | 0 | 32 | M | 2 | ROZPOCET | 0 | 0 | 0 | 0 | 0 | 1 | 0 | 16 | -1247268386
| PP |  | Podpěry, konzoly, objímky | [15 empty] | PP | 2
42 | K | 998767102 | Přesun hmot tonážní pro zámečnické konstrukce v objektech v přes 6 do 12 m | t | 0.006 |  | 0 |  |  |  | základní |  | 0 | 0 | 0 | 0 | 0 | 16 | K | 2 | ROZPOCET | 0 | 0 | 0 | 0 | 0 | 1 | 0 | 16 | 817351816
| PP |  | Přesun hmot pro zámečnické konstrukce stanovený z hmotnosti přesunovaného materiálu vodorovná dopravní vzdálenost do 50 m v objektech výšky přes 6 do 12 m | [15 empty] | PP | 2
| D | 783 | Dokončovací práce - nátěry |  |  |  | 0 | [5 empty] | 0 |  | 0.011 |  | 0 | 2 | D | 1 | ROZPOCET | [6 empty] | 0
43 | K | 783604550 | Provedení základního jednonásobného nátěru potrubí DN do 50 mm | m | 62 |  | 0 |  |  |  | základní |  | 0 | 0 | 0 | 0 | 0 | 16 | K | 2 | ROZPOCET | 0 | 0 | 0 | 0 | 0 | 1 | 0 | 16 | 849222081
| PP |  | Provedení nátěru armatur a kovových potrubí základního nebo základního antikorozního jednonásobného potrubí do DN 50 mm | [15 empty] | PP | 2
44 | K | 783604560 | Provedení základního jednonásobného nátěru potrubí přes DN 50 do DN 100 mm | m | 24 |  | 0 |  |  |  | základní |  | 0 | 0 | 0 | 0 | 0 | 16 | K | 2 | ROZPOCET | 0 | 0 | 0 | 0 | 0 | 1 | 0 | 16 | -1023532351
| PP |  | Provedení nátěru armatur a kovových potrubí základního nebo základního antikorozního jednonásobného potrubí přes DN 50 do DN 100 mm | [15 empty] | PP | 2
45 | M | 24626000 | hmota nátěrová vodou ředitelná základní i vrchní univerzální | kg | 5 |  | 0 |  |  |  | základní |  | 0 | 0.001 | 0.005 | 0 | 0 | 32 | M | 2 | ROZPOCET | 0 | 0 | 0 | 0 | 0 | 1 | 0 | 16 | 2133087308
| PP |  | hmota nátěrová vodou ředitelná základní i vrchní univerzální | [15 empty] | PP | 2
46 | K | 783607750 | Provedení krycího dvojnásobného nátěru potrubí DN do 50 mm | m | 62 |  | 0 |  |  |  | základní |  | 0 | 0 | 0 | 0 | 0 | 16 | K | 2 | ROZPOCET | 0 | 0 | 0 | 0 | 0 | 1 | 0 | 16 | -1053541035
| PP |  | Provedení nátěru armatur a kovových potrubí krycího dvojnásobného potrubí do DN 50 mm | [15 empty] | PP | 2
47 | K | 783607760 | Provedení krycího dvojnásobného nátěru potrubí přes DN 50 do DN 100 mm | m | 24 |  | 0 |  |  |  | základní |  | 0 | 0 | 0 | 0 | 0 | 16 | K | 2 | ROZPOCET | 0 | 0 | 0 | 0 | 0 | 1 | 0 | 16 | -215185695
| PP |  | Provedení nátěru armatur a kovových potrubí krycího dvojnásobného potrubí přes DN 50 do DN 100 mm | [15 empty] | PP | 2
48 | M | 24621690 | hmota nátěrová syntetická vrchní (email) odstín žluť chromová | kg | 6 |  | 0 |  |  |  | základní |  | 0 | 0.001 | 0.006 | 0 | 0 | 32 | M | 2 | ROZPOCET | 0 | 0 | 0 | 0 | 0 | 1 | 0 | 16 | -1333561123
| PP |  | hmota nátěrová syntetická vrchní (email) odstín žluť chromová | [15 empty] | PP | 2
| D | HZS | Hodinové zúčtovací sazby |  |  |  | 0 | [5 empty] | 0 |  | 0 |  | 0 | 4 | D | 0 | ROZPOCET | [6 empty] | 0
49 | K | HZS4212 | Hodinová zúčtovací sazba revizní technik specialista | hod | 8 |  | 0 |  |  |  | základní |  | 0 | 0 | 0 | 0 | 0 | 512 | K | 1 | ROZPOCET | 0 | 0 | 0 | 0 | 0 | 1 | 0 | 512 | -184452820
| PP |  | Hodinové zúčtovací sazby ostatních profesí revizní a kontrolní činnost revizní technik specialista | [15 empty] | PP | 1

## D.1.2.4c) - SO 02 Prádeln...
[9 empty] | >> skryté sloupce << | [9 empty] | {49296d22-c6a5-471f-9c2e-f1d7aaaccf8b}
2
| KRYCÍ LIST SOUPISU PRACÍ | [8 empty] | v --- níže se nacházejí doplnkové a pomocné údaje k sestavám --- v | [8 empty] | False
Stavba:
Rekonstrukce plynové kotelny Rokycanské nemocnice
Objekt:
D.1.2.4c) - SO 02 Prádelna - Vytápění
| KSO: |  |  |  |  | CC-CZ:
| Místo: |  | Rokycany |  |  | Datum: | 15. 3. 2023
| Zadavatel: |  |  |  |  | IČ: | 70890366
|  | Plzeňský kraj, Škroupova 1760/18, 301 00 Plzeň |  |  |  | DIČ:
| Uchazeč: |  |  |  |  | IČ: | Vyplň údaj
|  | Vyplň údaj |  |  |  | DIČ: | Vyplň údaj
| Projektant: |  |  |  |  | IČ: | 45280495
|  | ČKJ Projekt s.r.o., Doležalova 1059, 198 00 Praha |  |  |  | DIČ:
| Zpracovatel: |  |  |  |  | IČ:
|  | J.Seidl |  |  |  | DIČ:
Poznámka:
| Náklady z rozpočtu | [5 empty] | 0
| Ostatní náklady | [5 empty] | 0
| Cena bez DPH | [5 empty] | 0
|  |  | Základ daně |  |  | Sazba daně | Výše daně
| DPH | základní | 0 |  |  | 21% | 0
|  | snížená | 0 |  |  | 15% | 0
|  | zákl. přenesená | 0 |  |  | 21% | 0
|  | sníž. přenesená | 0 |  |  | 15% | 0
|  | nulová | 0 |  |  | 0% | 0
| Cena s DPH |  |  | v | CZK |  | 0
| Projektant |  |  | Zpracovatel
| Datum a podpis: |  | Razítko | Datum a podpis: |  |  | Razítko
| Objednavatel |  |  | Uchazeč
| Datum a podpis: |  | Razítko | Datum a podpis: |  |  | Razítko
REKAPITULACE ČLENĚNÍ SOUPISU PRACÍ
Stavba:
Rekonstrukce plynové kotelny Rokycanské nemocnice
Objekt:
D.1.2.4c) - SO 02 Prádelna - Vytápění
Místo: |  |  | Rokycany |  |  | Datum: | 15. 3. 2023
Zadavatel: |  |  | Plzeňský kraj, Škroupova 1760/18, 301 00 Plzeň |  |  | Projektant: | ČKJ Projekt s.r.o., Doležalova 1059, 198 00 Praha
Uchazeč: |  |  | Vyplň údaj |  |  | Zpracovatel: | J.Seidl
Kód dílu - Popis | [6 empty] | Cena celkem [CZK]
1) Náklady ze soupisu prací | [6 empty] | 0 | [12 empty] | -1
| PSV - Práce a dodávky PSV | [5 empty] | 0
| 713 - Izolace tepelné | [5 empty] | 0
| 733 - Ústřední vytápění - rozvodné potrubí | [5 empty] | 0
| 734 - Ústřední vytápění - armatury | [5 empty] | 0
| 735 - Ústřední vytápění - otopná tělesa | [5 empty] | 0
| 767 - Konstrukce zámečnické | [5 empty] | 0
| 783 - Dokončovací práce - nátěry | [5 empty] | 0
| HZS - Hodinové zúčtovací sazby | [5 empty] | 0
2) Ostatní náklady | [6 empty] | 0 |  |  |  | DPH
| Zařízení staveniště | [5 empty] | 0 |  |  |  | základní | [12 empty] | VRN | 0 | 0 | 0 | 0 | 0 | 1
| Projektové práce | [5 empty] | 0 |  |  |  | základní | [12 empty] | VRN | 0 | 0 | 0 | 0 | 0 | 1
| Územní vlivy | [5 empty] | 0 |  |  |  | základní | [12 empty] | VRN | 0 | 0 | 0 | 0 | 0 | 1
| Provozní vlivy | [5 empty] | 0 |  |  |  | základní | [12 empty] | VRN | 0 | 0 | 0 | 0 | 0 | 1
| Jiné VRN | [5 empty] | 0 |  |  |  | základní | [12 empty] | VRN | 0 | 0 | 0 | 0 | 0 | 1
| Kompletační činnost | [5 empty] | 0 |  |  |  | základní | [12 empty] | KOMPLETACNA | 0 | 0 | 0 | 0 | 0 | 1
Celkové náklady za stavbu 1) + 2) | [6 empty] | 0
SOUPIS PRACÍ
Stavba:
Rekonstrukce plynové kotelny Rokycanské nemocnice
Objekt:
D.1.2.4c) - SO 02 Prádelna - Vytápění
Místo: |  |  | Rokycany |  |  | Datum: | 15. 3. 2023
Zadavatel: |  |  | Plzeňský kraj, Škroupova 1760/18, 301 00 Plzeň |  |  | Projektant: | ČKJ Projekt s.r.o., Doležalova 1059, 198 00 Praha
Uchazeč: |  |  | Vyplň údaj |  |  | Zpracovatel: | J.Seidl
PČ | Typ | Kód | Popis | MJ | Množství | J.cena [CZK] | Cena celkem [CZK] | Cenová soustava |  |  | DPH | J. Nh [h] | Nh celkem [h] | J. hmotnost [t] | Hmotnost celkem [t] | J. suť [t] | Suť Celkem [t]
Náklady soupisu celkem | [6 empty] | 0 | [5 empty] | 0 |  | 2.2092 |  | 5.6499 |  | D | -1 | [10 empty] | 0
| D | PSV | Práce a dodávky PSV |  |  |  | 0 | [5 empty] | 0 |  | 2.2092 |  | 5.6499 | 2 | D | 0 |  |  |  | ROZPOCET | [6 empty] | 0
| D | 713 | Izolace tepelné |  |  |  | 0 | [5 empty] | 0 |  | 0.10244 |  | 1.2312 | 2 | D | 1 |  |  |  | ROZPOCET | [6 empty] | 0
1 | K | 713410861 | Odstranění izolace tepelné potrubí pásy nebo rohožemi s AL fólií staženými AL páskou tl do 50 mm | m | 200 |  | 0 |  |  |  | základní |  | 0 | 0 | 0 | 0.00558 | 1.116 | 16 | K | 2 |  |  |  | ROZPOCET | 0 | 0 | 0 | 0 | 0 | 1 | 0 | 16 | 1958000697
| PP |  | Odstranění tepelné izolace potrubí a ohybů pásy nebo rohožemi s povrchovou úpravou hliníkovou fólií připevněnými samolepící hliníkovou páskou potrubí, tloušťka izolace do 50 mm | [15 empty] | PP | 2
2 | K | 713410871 | Odstranění izolace tepelné ohybů pásy nebo rohožemi s AL fólií staženými AL páskou tl do 50 mm | m | 20 |  | 0 |  |  |  | základní |  | 0 | 0 | 0 | 0.00576 | 0.1152 | 16 | K | 2 |  |  |  | ROZPOCET | 0 | 0 | 0 | 0 | 0 | 1 | 0 | 16 | 977320953
| PP |  | Odstranění tepelné izolace potrubí a ohybů pásy nebo rohožemi s povrchovou úpravou hliníkovou fólií připevněnými samolepící hliníkovou páskou ohybů, tloušťka izolace do 50 mm | [15 empty] | PP | 2
3 | K | 713463211 | Montáž izolace tepelné potrubí potrubními pouzdry s Al fólií staženými Al páskou 1x D do 50 mm | m | 122 |  | 0 |  |  |  | základní |  | 0 | 0.00019 | 0.02318 | 0 | 0 | 16 | K | 2 |  |  |  | ROZPOCET | 0 | 0 | 0 | 0 | 0 | 1 | 0 | 16 | 628852715
| PP |  | Montáž izolace tepelné potrubí a ohybů tvarovkami nebo deskami potrubními pouzdry s povrchovou úpravou hliníkovou fólií (izolační materiál ve specifikaci) přelepenými samolepící hliníkovou páskou potrubí jednovrstvá D do 50 mm | [15 empty] | PP | 2
4 | M | 63154003 | pouzdro izolační potrubní z minerální vlny s Al fólií max. 250/100°C 18/20mm | m | 6.12 |  | 0 |  |  |  | základní |  | 0 | 0.00025 | 0.00153 | 0 | 0 | 32 | M | 2 |  |  |  | ROZPOCET | 0 | 0 | 0 | 0 | 0 | 1 | 0 | 16 | 1518914980
| PP |  | pouzdro izolační potrubní z minerální vlny s Al fólií max. 250/100°C 18/20mm | [15 empty] | PP | 2
| VV |  | 6*1,02 'Přepočtené koeficientem množství |  | 6.12 | [13 empty] | VV | 2 | 2 | False | 1 | ROZPOCET
5 | M | 63154004 | pouzdro izolační potrubní z minerální vlny s Al fólií max. 250/100°C 22/20mm | m | 6 |  | 0 |  |  |  | základní |  | 0 | 0.00027 | 0.00162 | 0 | 0 | 32 | M | 2 |  |  |  | ROZPOCET | 0 | 0 | 0 | 0 | 0 | 1 | 0 | 16 | -1568887266
| PP |  | pouzdro izolační potrubní z minerální vlny s Al fólií max. 250/100°C 22/20mm | [15 empty] | PP | 2
6 | M | 63154005 | pouzdro izolační potrubní z minerální vlny s Al fólií max. 250/100°C 28/20mm | m | 26 |  | 0 |  |  |  | základní |  | 0 | 0.00029 | 0.00754 | 0 | 0 | 32 | M | 2 |  |  |  | ROZPOCET | 0 | 0 | 0 | 0 | 0 | 1 | 0 | 16 | -533462219
| PP |  | pouzdro izolační potrubní z minerální vlny s Al fólií max. 250/100°C 28/20mm | [15 empty] | PP | 2
7 | M | 63154532 | pouzdro izolační potrubní z minerální vlny s Al fólií max. 250/100°C 35/30mm | m | 38 |  | 0 |  |  |  | základní |  | 0 | 0.00032 | 0.01216 | 0 | 0 | 32 | M | 2 |  |  |  | ROZPOCET | 0 | 0 | 0 | 0 | 0 | 1 | 0 | 16 | 426120069
| PP |  | pouzdro izolační potrubní z minerální vlny s Al fólií max. 250/100°C 35/30mm | [15 empty] | PP | 2
8 | M | 63154533 | pouzdro izolační potrubní z minerální vlny s Al fólií max. 250/100°C 42/30mm | m | 36 |  | 0 |  |  |  | základní |  | 0 | 0.00037 | 0.01332 | 0 | 0 | 32 | M | 2 |  |  |  | ROZPOCET | 0 | 0 | 0 | 0 | 0 | 1 | 0 | 16 | -356984290
| PP |  | pouzdro izolační potrubní z minerální vlny s Al fólií max. 250/100°C 42/30mm | [15 empty] | PP | 2
9 | M | 63154574 | pouzdro izolační potrubní z minerální vlny s Al fólií max. 250/100°C 48/40mm | m | 40 |  | 0 |  |  |  | základní |  | 0 | 0.00078 | 0.0312 | 0 | 0 | 32 | M | 2 |  |  |  | ROZPOCET | 0 | 0 | 0 | 0 | 0 | 1 | 0 | 16 | -872429010
| PP |  | pouzdro izolační potrubní z minerální vlny s Al fólií max. 250/100°C 48/40mm | [15 empty] | PP | 2
10 | K | 713463215 | Montáž izolace tepelné ohybů potrubními pouzdry s Al fólií staženými Al páskou 1x D do 50 mm | m | 15 |  | 0 |  |  |  | základní |  | 0 | 0.00029 | 0.00435 | 0 | 0 | 16 | K | 2 |  |  |  | ROZPOCET | 0 | 0 | 0 | 0 | 0 | 1 | 0 | 16 | -2061726058
| PP |  | Montáž izolace tepelné potrubí a ohybů tvarovkami nebo deskami potrubními pouzdry s povrchovou úpravou hliníkovou fólií (izolační materiál ve specifikaci) přelepenými samolepící hliníkovou páskou ohybů jednovrstvá D do 50 mm | [15 empty] | PP | 2
11 | M | 63154004 | pouzdro izolační potrubní z minerální vlny s Al fólií max. 250/100°C 22/20mm | m | 0.5 |  | 0 |  |  |  | základní |  | 0 | 0.00027 | 0.000135 | 0 | 0 | 32 | M | 2 |  |  |  | ROZPOCET | 0 | 0 | 0 | 0 | 0 | 1 | 0 | 16 | 2131277182
| PP |  | pouzdro izolační potrubní z minerální vlny s Al fólií max. 250/100°C 22/20mm | [15 empty] | PP | 2
12 | M | 63154005 | pouzdro izolační potrubní z minerální vlny s Al fólií max. 250/100°C 28/20mm | m | 2 |  | 0 |  |  |  | základní |  | 0 | 0.00029 | 0.00058 | 0 | 0 | 32 | M | 2 |  |  |  | ROZPOCET | 0 | 0 | 0 | 0 | 0 | 1 | 0 | 16 | 1515990637
| PP |  | pouzdro izolační potrubní z minerální vlny s Al fólií max. 250/100°C 28/20mm | [15 empty] | PP | 2
13 | M | 63154532 | pouzdro izolační potrubní z minerální vlny s Al fólií max. 250/100°C 35/30mm | m | 4 |  | 0 |  |  |  | základní |  | 0 | 0.00032 | 0.00128 | 0 | 0 | 32 | M | 2 |  |  |  | ROZPOCET | 0 | 0 | 0 | 0 | 0 | 1 | 0 | 16 | -475171865
| PP |  | pouzdro izolační potrubní z minerální vlny s Al fólií max. 250/100°C 35/30mm | [15 empty] | PP | 2
14 | M | 63154533 | pouzdro izolační potrubní z minerální vlny s Al fólií max. 250/100°C 42/30mm | m | 2 |  | 0 |  |  |  | základní |  | 0 | 0.00037 | 0.00074 | 0 | 0 | 32 | M | 2 |  |  |  | ROZPOCET | 0 | 0 | 0 | 0 | 0 | 1 | 0 | 16 | -208760491
| PP |  | pouzdro izolační potrubní z minerální vlny s Al fólií max. 250/100°C 42/30mm | [15 empty] | PP | 2
15 | M | 63154574 | pouzdro izolační potrubní z minerální vlny s Al fólií max. 250/100°C 48/40mm | m | 6 |  | 0 |  |  |  | základní |  | 0 | 0.00078 | 0.00468 | 0 | 0 | 32 | M | 2 |  |  |  | ROZPOCET | 0 | 0 | 0 | 0 | 0 | 1 | 0 | 16 | -404491919
| PP |  | pouzdro izolační potrubní z minerální vlny s Al fólií max. 250/100°C 48/40mm | [15 empty] | PP | 2
16 | M | 63154003 | pouzdro izolační potrubní z minerální vlny s Al fólií max. 250/100°C 18/20mm | m | 0.5 |  | 0 |  |  |  | základní |  | 0 | 0.00025 | 0.000125 | 0 | 0 | 32 | M | 2 |  |  |  | ROZPOCET | 0 | 0 | 0 | 0 | 0 | 1 | 0 | 16 | 720391880
| PP |  | pouzdro izolační potrubní z minerální vlny s Al fólií max. 250/100°C 18/20mm | [15 empty] | PP | 2
| VV |  | 0,490196078431373*1,02 'Přepočtené koeficientem množství |  | 0.5 | [13 empty] | VV | 2 | 2 | False | 1 | ROZPOCET
17 | K | 998713102 | Přesun hmot tonážní pro izolace tepelné v objektech v přes 6 do 12 m | t | 0.102 |  | 0 |  |  |  | základní |  | 0 | 0 | 0 | 0 | 0 | 16 | K | 2 |  |  |  | ROZPOCET | 0 | 0 | 0 | 0 | 0 | 1 | 0 | 16 | -651574551
| PP |  | Přesun hmot pro izolace tepelné stanovený z hmotnosti přesunovaného materiálu vodorovná dopravní vzdálenost do 50 m v objektech výšky přes 6 m do 12 m | [15 empty] | PP | 2
| D | 733 | Ústřední vytápění - rozvodné potrubí |  |  |  | 0 | [5 empty] | 0 |  | 0.76069 |  | 1.3715 | 2 | D | 1 |  |  |  | ROZPOCET | [6 empty] | 0
18 | K | 733110803 | Demontáž potrubí ocelového závitového DN do 15 | m | 50 |  | 0 |  |  |  | základní |  | 0 | 2e-05 | 0.001 | 0.001 | 0.05 | 16 | K | 2 |  |  |  | ROZPOCET | 0 | 0 | 0 | 0 | 0 | 1 | 0 | 16 | -573958755
| PP |  | Demontáž potrubí z trubek ocelových závitových DN do 15 | [15 empty] | PP | 2
19 | K | 733110806 | Demontáž potrubí ocelového závitového DN přes 15 do 32 | m | 200 |  | 0 |  |  |  | základní |  | 0 | 2e-05 | 0.004 | 0.0032 | 0.64 | 16 | K | 2 |  |  |  | ROZPOCET | 0 | 0 | 0 | 0 | 0 | 1 | 0 | 16 | -1009408365
| PP |  | Demontáž potrubí z trubek ocelových závitových DN přes 15 do 32 | [15 empty] | PP | 2
20 | K | 733110808 | Demontáž potrubí ocelového závitového DN přes 32 do 50 | m | 100 |  | 0 |  |  |  | základní |  | 0 | 5e-05 | 0.005 | 0.00532 | 0.532 | 16 | K | 2 |  |  |  | ROZPOCET | 0 | 0 | 0 | 0 | 0 | 1 | 0 | 16 | 809304491
| PP |  | Demontáž potrubí z trubek ocelových závitových DN přes 32 do 50 | [15 empty] | PP | 2
21 | K | 733111102 | Potrubí ocelové závitové černé bezešvé běžné nízkotlaké DN 10 | m | 50 |  | 0 |  |  |  | základní |  | 0 | 0.00105 | 0.0525 | 0 | 0 | 16 | K | 2 |  |  |  | ROZPOCET | 0 | 0 | 0 | 0 | 0 | 1 | 0 | 16 | -196772171
| PP |  | Potrubí z trubek ocelových závitových černých spojovaných svařováním bezešvých běžných nízkotlakých PN 16 do 115°C DN 10 | [15 empty] | PP | 2
22 | K | 733111103 | Potrubí ocelové závitové černé bezešvé běžné nízkotlaké DN 15 | m | 33 |  | 0 |  |  |  | základní |  | 0 | 0.00148 | 0.04884 | 0 | 0 | 16 | K | 2 |  |  |  | ROZPOCET | 0 | 0 | 0 | 0 | 0 | 1 | 0 | 16 | -429716036
| PP |  | Potrubí z trubek ocelových závitových černých spojovaných svařováním bezešvých běžných nízkotlakých PN 16 do 115°C DN 15 | [15 empty] | PP | 2
23 | K | 733111104 | Potrubí ocelové závitové černé bezešvé běžné nízkotlaké DN 20 | m | 63 |  | 0 |  |  |  | základní |  | 0 | 0.00189 | 0.11907 | 0 | 0 | 16 | K | 2 |  |  |  | ROZPOCET | 0 | 0 | 0 | 0 | 0 | 1 | 0 | 16 | -1582028561
| PP |  | Potrubí z trubek ocelových závitových černých spojovaných svařováním bezešvých běžných nízkotlakých PN 16 do 115°C DN 20 | [15 empty] | PP | 2
24 | K | 733111105 | Potrubí ocelové závitové černé bezešvé běžné nízkotlaké DN 25 | m | 54 |  | 0 |  |  |  | základní |  | 0 | 0.00284 | 0.15336 | 0 | 0 | 16 | K | 2 |  |  |  | ROZPOCET | 0 | 0 | 0 | 0 | 0 | 1 | 0 | 16 | 485858029
| PP |  | Potrubí z trubek ocelových závitových černých spojovaných svařováním bezešvých běžných nízkotlakých PN 16 do 115°C DN 25 | [15 empty] | PP | 2
25 | K | 733111106 | Potrubí ocelové závitové černé bezešvé běžné nízkotlaké DN 32 | m | 46 |  | 0 |  |  |  | základní |  | 0 | 0.00367 | 0.16882 | 0 | 0 | 16 | K | 2 |  |  |  | ROZPOCET | 0 | 0 | 0 | 0 | 0 | 1 | 0 | 16 | -67418909
| PP |  | Potrubí z trubek ocelových závitových černých spojovaných svařováním bezešvých běžných nízkotlakých PN 16 do 115°C DN 32 | [15 empty] | PP | 2
26 | K | 733111107 | Potrubí ocelové závitové černé bezešvé běžné nízkotlaké DN 40 | m | 42 |  | 0 |  |  |  | základní |  | 0 | 0.00428 | 0.17976 | 0 | 0 | 16 | K | 2 |  |  |  | ROZPOCET | 0 | 0 | 0 | 0 | 0 | 1 | 0 | 16 | -1114081997
| PP |  | Potrubí z trubek ocelových závitových černých spojovaných svařováním bezešvých běžných nízkotlakých PN 16 do 115°C DN 40 | [15 empty] | PP | 2
27 | K | 733113112 | Příplatek k potrubí z trubek ocelových černých závitových za zhotovení závitové ocelové přípojky DN 10 | kus | 36 |  | 0 |  |  |  | základní |  | 0 | 0 | 0 | 0 | 0 | 16 | K | 2 |  |  |  | ROZPOCET | 0 | 0 | 0 | 0 | 0 | 1 | 0 | 16 | -1219378294
| PP |  | Potrubí z trubek ocelových závitových černých Příplatek k ceně za zhotovení přípojky z ocelových trubek závitových DN 10 | [15 empty] | PP | 2
28 | K | 733113113 | Příplatek k potrubí z trubek ocelových černých závitových za zhotovení závitové ocelové přípojky DN 15 | kus | 14 |  | 0 |  |  |  | základní |  | 0 | 0 | 0 | 0 | 0 | 16 | K | 2 |  |  |  | ROZPOCET | 0 | 0 | 0 | 0 | 0 | 1 | 0 | 16 | -743054155
| PP |  | Potrubí z trubek ocelových závitových černých Příplatek k ceně za zhotovení přípojky z ocelových trubek závitových DN 15 | [15 empty] | PP | 2
29 | K | 733140811 | Odřezání nádoby odvzdušňovací | kus | 10 |  | 0 |  |  |  | základní |  | 0 | 4e-05 | 0.0004 | 0.00705 | 0.0705 | 16 | K | 2 |  |  |  | ROZPOCET | 0 | 0 | 0 | 0 | 0 | 1 | 0 | 16 | -675581710
| PP |  | Demontáž odvzdušňovacích nádob a stříšek odřezání nádoby | [15 empty] | PP | 2
30 | K | 733190107 | Zkouška těsnosti potrubí ocelové závitové DN do 40 | m | 288 |  | 0 |  |  |  | základní |  | 0 | 0 | 0 | 0 | 0 | 16 | K | 2 |  |  |  | ROZPOCET | 0 | 0 | 0 | 0 | 0 | 1 | 0 | 16 | -1979138152
| PP |  | Zkoušky těsnosti potrubí, manžety prostupové z trubek ocelových zkoušky těsnosti potrubí (za provozu) z trubek ocelových závitových DN do 40 | [15 empty] | PP | 2
31 | K | 733190801 | Odřezání objímky dvojité DN do 50 | kus | 50 |  | 0 |  |  |  | základní |  | 0 | 0 | 0 | 0.00072 | 0.036 | 16 | K | 2 |  |  |  | ROZPOCET | 0 | 0 | 0 | 0 | 0 | 1 | 0 | 16 | 1813464447
| PP |  | Demontáž příslušenství potrubí odřezání objímek dvojitých DN do 50 | [15 empty] | PP | 2
32 | K | 733191111 | Manžeta prostupová pro ocelové potrubí DN do 20 | kus | 10 |  | 0 |  |  |  | základní |  | 0 | 0.00125 | 0.0125 | 0 | 0 | 16 | K | 2 |  |  |  | ROZPOCET | 0 | 0 | 0 | 0 | 0 | 1 | 0 | 16 | -1002470937
| PP |  | Zkoušky těsnosti potrubí, manžety prostupové z trubek ocelových manžety prostupové pro trubky DN do 20 | [15 empty] | PP | 2
33 | K | 733191112 | Manžeta prostupová pro ocelové potrubí DN přes 20 do 32 | kus | 8 |  | 0 |  |  |  | základní |  | 0 | 0.00188 | 0.01504 | 0 | 0 | 16 | K | 2 |  |  |  | ROZPOCET | 0 | 0 | 0 | 0 | 0 | 1 | 0 | 16 | 590412702
| PP |  | Zkoušky těsnosti potrubí, manžety prostupové z trubek ocelových manžety prostupové pro trubky DN přes 20 do 32 | [15 empty] | PP | 2
34 | K | 733193810 | Rozřezání konzoly, podpěry nebo výložníku pro potrubí z L profilu do 50x50x5 mm | kus | 20 |  | 0 |  |  |  | základní |  | 0 | 2e-05 | 0.0004 | 0.00215 | 0.043 | 16 | K | 2 |  |  |  | ROZPOCET | 0 | 0 | 0 | 0 | 0 | 1 | 0 | 16 | 455131518
| PP |  | Demontáž příslušenství potrubí rozřezání konzol, podpěr a výložníků pro potrubí z úhelníků L do 50x50x5 mm | [15 empty] | PP | 2
35 | M | 733-01 | Montážní práce spojení s přepojováním potrubí | kpl | 1 |  | 0 |  |  |  | základní |  | 0 | 0 | 0 | 0 | 0 | 32 | M | 2 |  |  |  | ROZPOCET | 0 | 0 | 0 | 0 | 0 | 1 | 0 | 16 | 1013038581
| PP |  | Montážní práce spojení s přepojováním potrubí | [15 empty] | PP | 2
36 | K | 998733102 | Přesun hmot tonážní pro rozvody potrubí v objektech v přes 6 do 12 m | t | 0.761 |  | 0 |  |  |  | základní |  | 0 | 0 | 0 | 0 | 0 | 16 | K | 2 |  |  |  | ROZPOCET | 0 | 0 | 0 | 0 | 0 | 1 | 0 | 16 | -167808279
| PP |  | Přesun hmot pro rozvody potrubí stanovený z hmotnosti přesunovaného materiálu vodorovná dopravní vzdálenost do 50 m v objektech výšky přes 6 do 12 m | [15 empty] | PP | 2
| D | 734 | Ústřední vytápění - armatury |  |  |  | 0 | [5 empty] | 0 |  | 0.02167 |  | 1.125 | 2 | D | 1 |  |  |  | ROZPOCET | [6 empty] | 0
37 | K | 734100811 | Demontáž armatury přírubové se dvěma přírubami DN do 50 | kus | 50 |  | 0 |  |  |  | základní |  | 0 | 2e-05 | 0.001 | 0.014 | 0.7 | 16 | K | 2 |  |  |  | ROZPOCET | 0 | 0 | 0 | 0 | 0 | 1 | 0 | 16 | -489265780
| PP |  | Demontáž armatur přírubových se dvěma přírubami do DN 50 | [15 empty] | PP | 2
38 | K | 734160812 | Demontáž odvaděče kondenzátu DN do 25 | kus | 25 |  | 0 |  |  |  | základní |  | 0 | 2e-05 | 0.0005 | 0.017 | 0.425 | 16 | K | 2 |  |  |  | ROZPOCET | 0 | 0 | 0 | 0 | 0 | 1 | 0 | 16 | -1020075367
| PP |  | Demontáž odvaděčů kondenzátu do DN 25 | [15 empty] | PP | 2
39 | K | 734190814 | Rozpojení přírubového spoje DN do 50 | kus | 50 |  | 0 |  |  |  | základní |  | 0 | 2e-05 | 0.001 | 0 | 0 | 16 | K | 2 |  |  |  | ROZPOCET | 0 | 0 | 0 | 0 | 0 | 1 | 0 | 16 | -295876558
| PP |  | Demontáž přírub rozpojení přírubového spoje do DN 50 | [15 empty] | PP | 2
40 | K | 734211126 | Ventil závitový odvzdušňovací G 3/8 PN 14 do 120°C automatický se zpětnou klapkou otopných těles | kus | 4 |  | 0 |  |  |  | základní |  | 0 | 0.00025 | 0.001 | 0 | 0 | 16 | K | 2 |  |  |  | ROZPOCET | 0 | 0 | 0 | 0 | 0 | 1 | 0 | 16 | -1435845323
| PP |  | Ventily odvzdušňovací závitové automatické se zpětnou klapkou PN 14 do 120°C G 3/8 | [15 empty] | PP | 2
41 | K | 734220101 | Ventil závitový regulační přímý G 3/4 PN 20 do 100°C vyvažovací | kus | 1 |  | 0 |  |  |  | základní |  | 0 | 0.00052 | 0.00052 | 0 | 0 | 16 | K | 2 |  |  |  | ROZPOCET | 0 | 0 | 0 | 0 | 0 | 1 | 0 | 16 | 1969035981
| PP |  | Ventily regulační závitové vyvažovací přímé PN 20 do 100°C G 3/4 | [15 empty] | PP | 2
42 | K | 734221686 | Termostatická hlavice vosková PN 10 do 110°C otopných těles | kus | 25 |  | 0 |  |  |  | základní |  | 0 | 0.00011 | 0.00275 | 0 | 0 | 16 | K | 2 |  |  |  | ROZPOCET | 0 | 0 | 0 | 0 | 0 | 1 | 0 | 16 | 2026280765
| PP |  | Ventily regulační závitové hlavice termostatické, pro ovládání ventilů PN 10 do 110°C voskové otopných těles VK | [15 empty] | PP | 2
43 | K | 734222811 | Ventil závitový termostatický přímý G 3/8 PN 16 do 110°C s ruční hlavou chromovaný | kus | 18 |  | 0 |  |  |  | základní |  | 0 | 0.00026 | 0.00468 | 0 | 0 | 16 | K | 2 |  |  |  | ROZPOCET | 0 | 0 | 0 | 0 | 0 | 1 | 0 | 16 | -1250261966
| PP |  | Ventily regulační závitové termostatické, s hlavicí ručního ovládání PN 16 do 110°C přímé chromované G 3/8 | [15 empty] | PP | 2
44 | K | 734222812 | Ventil závitový termostatický přímý G 1/2 PN 16 do 110°C s ruční hlavou chromovaný | kus | 7 |  | 0 |  |  |  | základní |  | 0 | 0.00029 | 0.00203 | 0 | 0 | 16 | K | 2 |  |  |  | ROZPOCET | 0 | 0 | 0 | 0 | 0 | 1 | 0 | 16 | -2031984178
| PP |  | Ventily regulační závitové termostatické, s hlavicí ručního ovládání PN 16 do 110°C přímé chromované G 1/2 | [15 empty] | PP | 2
45 | K | 734261234 | Šroubení topenářské přímé G 3/4 PN 16 do 120°C | kus | 1 |  | 0 |  |  |  | základní |  | 0 | 0.00036 | 0.00036 | 0 | 0 | 16 | K | 2 |  |  |  | ROZPOCET | 0 | 0 | 0 | 0 | 0 | 1 | 0 | 16 | 851893716
| PP |  | Šroubení topenářské PN 16 do 120°C přímé G 3/4 | [15 empty] | PP | 2
46 | K | 734261235 | Šroubení topenářské přímé G 1 PN 16 do 120°C | kus | 1 |  | 0 |  |  |  | základní |  | 0 | 0.00044 | 0.00044 | 0 | 0 | 16 | K | 2 |  |  |  | ROZPOCET | 0 | 0 | 0 | 0 | 0 | 1 | 0 | 16 | -1704295832
| PP |  | Šroubení topenářské PN 16 do 120°C přímé G 1 | [15 empty] | PP | 2
47 | K | 734261416 | Šroubení regulační radiátorové rohové G 3/8 s vypouštěním | kus | 14 |  | 0 |  |  |  | základní |  | 0 | 0.00021 | 0.00294 | 0 | 0 | 16 | K | 2 |  |  |  | ROZPOCET | 0 | 0 | 0 | 0 | 0 | 1 | 0 | 16 | -991252837
| PP |  | Šroubení regulační radiátorové rohové s vypouštěním G 3/8 | [15 empty] | PP | 2
48 | K | 734261716 | Šroubení regulační radiátorové přímé G 3/8 s vypouštěním | kus | 4 |  | 0 |  |  |  | základní |  | 0 | 0.00023 | 0.00092 | 0 | 0 | 16 | K | 2 |  |  |  | ROZPOCET | 0 | 0 | 0 | 0 | 0 | 1 | 0 | 16 | 1724375387
| PP |  | Šroubení regulační radiátorové přímé s vypouštěním G 3/8 | [15 empty] | PP | 2
49 | K | 734261717 | Šroubení regulační radiátorové přímé G 1/2 s vypouštěním | kus | 7 |  | 0 |  |  |  | základní |  | 0 | 0.00026 | 0.00182 | 0 | 0 | 16 | K | 2 |  |  |  | ROZPOCET | 0 | 0 | 0 | 0 | 0 | 1 | 0 | 16 | 2040899940
| PP |  | Šroubení regulační radiátorové přímé s vypouštěním G 1/2 | [15 empty] | PP | 2
50 | K | 734291122 | Kohout plnící a vypouštěcí G 3/8 PN 10 do 90°C závitový | kus | 6 |  | 0 |  |  |  | základní |  | 0 | 0.00018 | 0.00108 | 0 | 0 | 16 | K | 2 |  |  |  | ROZPOCET | 0 | 0 | 0 | 0 | 0 | 1 | 0 | 16 | 1591807895
| PP |  | Ostatní armatury kohouty plnicí a vypouštěcí PN 10 do 90°C G 3/8 | [15 empty] | PP | 2
51 | K | 734292815 | Kohout kulový přímý G 1 PN 42 do 185°C plnoprůtokový vnitřní závit těžká řada | kus | 1 |  | 0 |  |  |  | základní |  | 0 | 0.00063 | 0.00063 | 0 | 0 | 16 | K | 2 |  |  |  | ROZPOCET | 0 | 0 | 0 | 0 | 0 | 1 | 0 | 16 | 2140136965
| PP |  | Ostatní armatury kulové kohouty PN 42 do 185°C plnoprůtokové vnitřní závit těžká řada G 1 | [15 empty] | PP | 2
52 | K | 998734102 | Přesun hmot tonážní pro armatury v objektech v přes 6 do 12 m | t | 0.022 |  | 0 |  |  |  | základní |  | 0 | 0 | 0 | 0 | 0 | 16 | K | 2 |  |  |  | ROZPOCET | 0 | 0 | 0 | 0 | 0 | 1 | 0 | 16 | -1736863928
| PP |  | Přesun hmot pro armatury stanovený z hmotnosti přesunovaného materiálu vodorovná dopravní vzdálenost do 50 m v objektech výšky přes 6 do 12 m | [15 empty] | PP | 2
| D | 735 | Ústřední vytápění - otopná tělesa |  |  |  | 0 | [5 empty] | 0 |  | 1.2694 |  | 1.9223 | 2 | D | 1 |  |  |  | ROZPOCET | [6 empty] | 0
53 | K | 735151273 | Otopné těleso panelové jednodeskové 1 přídavná přestupní plocha výška/délka 600/600 mm výkon 601 W | kus | 1 |  | 0 |  |  |  | základní |  | 0 | 0.0145 | 0.0145 | 0 | 0 | 16 | K | 2 |  |  |  | ROZPOCET | 0 | 0 | 0 | 0 | 0 | 1 | 0 | 16 | -1890524530
| PP |  | Otopná tělesa panelová jednodesková PN 1,0 MPa, T do 110°C s jednou přídavnou přestupní plochou výšky tělesa 600 mm stavební délky / výkonu 600 mm / 601 W | [15 empty] | PP | 2
54 | K | 735151594 | Otopné těleso panelové dvoudeskové 2 přídavné přestupní plochy výška/délka 900/700 mm výkon 1619 W | kus | 3 |  | 0 |  |  |  | základní |  | 0 | 0.03993 | 0.11979 | 0 | 0 | 16 | K | 2 |  |  |  | ROZPOCET | 0 | 0 | 0 | 0 | 0 | 1 | 0 | 16 | -77820597
| PP |  | Otopná tělesa panelová dvoudesková PN 1,0 MPa, T do 110°C se dvěma přídavnými přestupními plochami výšky tělesa 900 mm stavební délky / výkonu 700 mm / 1619 W | [15 empty] | PP | 2
55 | K | 735151595 | Otopné těleso panelové dvoudeskové 2 přídavné přestupní plochy výška/délka 900/800 mm výkon 1850 W | kus | 1 |  | 0 |  |  |  | základní |  | 0 | 0.04532 | 0.04532 | 0 | 0 | 16 | K | 2 |  |  |  | ROZPOCET | 0 | 0 | 0 | 0 | 0 | 1 | 0 | 16 | -390276122
| PP |  | Otopná tělesa panelová dvoudesková PN 1,0 MPa, T do 110°C se dvěma přídavnými přestupními plochami výšky tělesa 900 mm stavební délky / výkonu 800 mm / 1850 W | [15 empty] | PP | 2
56 | K | 735151596 | Otopné těleso panelové dvoudeskové 2 přídavné přestupní plochy výška/délka 900/900 mm výkon 2082 W | kus | 13 |  | 0 |  |  |  | základní |  | 0 | 0.05071 | 0.65923 | 0 | 0 | 16 | K | 2 |  |  |  | ROZPOCET | 0 | 0 | 0 | 0 | 0 | 1 | 0 | 16 | -243645937
| PP |  | Otopná tělesa panelová dvoudesková PN 1,0 MPa, T do 110°C se dvěma přídavnými přestupními plochami výšky tělesa 900 mm stavební délky / výkonu 900 mm / 2082 W | [15 empty] | PP | 2
57 | K | 735151597 | Otopné těleso panelové dvoudeskové 2 přídavné přestupní plochy výška/délka 900/1000 mm výkon 2313 W | kus | 4 |  | 0 |  |  |  | základní |  | 0 | 0.0561 | 0.2244 | 0 | 0 | 16 | K | 2 |  |  |  | ROZPOCET | 0 | 0 | 0 | 0 | 0 | 1 | 0 | 16 | -963797366
| PP |  | Otopná tělesa panelová dvoudesková PN 1,0 MPa, T do 110°C se dvěma přídavnými přestupními plochami výšky tělesa 900 mm stavební délky / výkonu 1000 mm / 2313 W | [15 empty] | PP | 2
58 | K | 735151599 | Otopné těleso panelové dvoudeskové 2 přídavné přestupní plochy výška/délka 900/1200 mm výkon 2776 W | kus | 3 |  | 0 |  |  |  | základní |  | 0 | 0.06688 | 0.20064 | 0 | 0 | 16 | K | 2 |  |  |  | ROZPOCET | 0 | 0 | 0 | 0 | 0 | 1 | 0 | 16 | -1783540540
| PP |  | Otopná tělesa panelová dvoudesková PN 1,0 MPa, T do 110°C se dvěma přídavnými přestupními plochami výšky tělesa 900 mm stavební délky / výkonu 1200 mm / 2776 W | [15 empty] | PP | 2
59 | K | 735211813 | Demontáž registru trubkového žebrového 76/156 délka do 3 m třípramenný | kus | 25 |  | 0 |  |  |  | základní |  | 0 | 0.00022 | 0.0055 | 0.07689 | 1.9223 | 16 | K | 2 |  |  |  | ROZPOCET | 0 | 0 | 0 | 0 | 0 | 1 | 0 | 16 | 549326944
| PP |  | Demontáž registrů z ocelových trubek žebrových Ø 76/3/156 stavební délky do 3 m, o počtu pramenů registru 3 | [15 empty] | PP | 2
60 | K | 998735102 | Přesun hmot tonážní pro otopná tělesa v objektech v přes 6 do 12 m | t | 1.269 |  | 0 |  |  |  | základní |  | 0 | 0 | 0 | 0 | 0 | 16 | K | 2 |  |  |  | ROZPOCET | 0 | 0 | 0 | 0 | 0 | 1 | 0 | 16 | 143753281
| PP |  | Přesun hmot pro otopná tělesa stanovený z hmotnosti přesunovaného materiálu vodorovná dopravní vzdálenost do 50 m v objektech výšky přes 6 do 12 m | [15 empty] | PP | 2
| D | 767 | Konstrukce zámečnické |  |  |  | 0 | [5 empty] | 0 |  | 0.015 |  | 0 | 2 | D | 1 |  |  |  | ROZPOCET | [6 empty] | 0
61 | K | 767995113 | Montáž atypických zámečnických konstrukcí hm přes 10 do 20 kg | kg | 250 |  | 0 |  |  |  | základní |  | 0 | 6e-05 | 0.015 | 0 | 0 | 16 | K | 2 |  |  |  | ROZPOCET | 0 | 0 | 0 | 0 | 0 | 1 | 0 | 16 | 1716854112
| PP |  | Montáž ostatních atypických zámečnických konstrukcí hmotnosti přes 10 do 20 kg | [15 empty] | PP | 2
62 | M | KPL-01 | Podpěry, konzoly, objímky | kpl | 1 |  | 0 |  |  |  | základní |  | 0 | 0 | 0 | 0 | 0 | 32 | M | 2 |  |  |  | ROZPOCET | 0 | 0 | 0 | 0 | 0 | 1 | 0 | 16 | 1817645177
| PP |  | Podpěry, konzoly, objímky | [15 empty] | PP | 2
63 | K | 998767102 | Přesun hmot tonážní pro zámečnické konstrukce v objektech v přes 6 do 12 m | t | 0.015 |  | 0 |  |  |  | základní |  | 0 | 0 | 0 | 0 | 0 | 16 | K | 2 |  |  |  | ROZPOCET | 0 | 0 | 0 | 0 | 0 | 1 | 0 | 16 | -1363717733
| PP |  | Přesun hmot pro zámečnické konstrukce stanovený z hmotnosti přesunovaného materiálu vodorovná dopravní vzdálenost do 50 m v objektech výšky přes 6 do 12 m | [15 empty] | PP | 2
| D | 783 | Dokončovací práce - nátěry |  |  |  | 0 | [5 empty] | 0 |  | 0.04 |  | 0 | 2 | D | 1 |  |  |  | ROZPOCET | [6 empty] | 0
64 | K | 783604550 | Provedení základního jednonásobného nátěru potrubí DN do 50 mm | m | 288 |  | 0 |  |  |  | základní |  | 0 | 0 | 0 | 0 | 0 | 16 | K | 2 |  |  |  | ROZPOCET | 0 | 0 | 0 | 0 | 0 | 1 | 0 | 16 | -1823863775
| PP |  | Provedení nátěru armatur a kovových potrubí základního nebo základního antikorozního jednonásobného potrubí do DN 50 mm | [15 empty] | PP | 2
65 | M | 24626000 | hmota nátěrová vodou ředitelná základní i vrchní univerzální | kg | 30 |  | 0 |  |  |  | základní |  | 0 | 0.001 | 0.03 | 0 | 0 | 32 | M | 2 |  |  |  | ROZPOCET | 0 | 0 | 0 | 0 | 0 | 1 | 0 | 16 | -1170457935
| PP |  | hmota nátěrová vodou ředitelná základní i vrchní univerzální | [15 empty] | PP | 2
66 | K | 783607750 | Provedení krycího dvojnásobného nátěru potrubí DN do 50 mm | m | 62 |  | 0 |  |  |  | základní |  | 0 | 0 | 0 | 0 | 0 | 16 | K | 2 |  |  |  | ROZPOCET | 0 | 0 | 0 | 0 | 0 | 1 | 0 | 16 | 378412300
| PP |  | Provedení nátěru armatur a kovových potrubí krycího dvojnásobného potrubí do DN 50 mm | [15 empty] | PP | 2
67 | M | 24621670 | hmota nátěrová syntetická vrchní (email) odstín bílý | kg | 10 |  | 0 |  |  |  | základní |  | 0 | 0.001 | 0.01 | 0 | 0 | 32 | M | 2 |  |  |  | ROZPOCET | 0 | 0 | 0 | 0 | 0 | 1 | 0 | 16 | -434076342
| PP |  | hmota nátěrová syntetická vrchní (email) odstín bílý | [15 empty] | PP | 2
| D | HZS | Hodinové zúčtovací sazby |  |  |  | 0 | [5 empty] | 0 |  | 0 |  | 0 | 4 | D | 0 |  |  |  | ROZPOCET | [6 empty] | 0
68 | K | HZS4232 | Hodinová zúčtovací sazba technik odborný | hod | 8 |  | 0 |  |  |  | základní |  | 0 | 0 | 0 | 0 | 0 | 512 | K | 1 |  |  |  | ROZPOCET | 0 | 0 | 0 | 0 | 0 | 1 | 0 | 512 | 1708130224
| PP |  | Hodinové zúčtovací sazby ostatních profesí revizní a kontrolní činnost technik odborný | [15 empty] | PP | 1

## D.2.1.1 - Rekonstrukce úl...
[9 empty] | >> skryté sloupce << | [9 empty] | {04cf1932-2cb5-417d-9509-5b58ba9f7f60}
2
| KRYCÍ LIST SOUPISU PRACÍ | [8 empty] | v --- níže se nacházejí doplnkové a pomocné údaje k sestavám --- v | [8 empty] | False
Stavba:
Rekonstrukce plynové kotelny Rokycanské nemocnice
Objekt:
D.2.1.1 - Rekonstrukce úložiště a rozvodu ELTO
| KSO: |  |  |  |  | CC-CZ:
| Místo: |  | Rokycany |  |  | Datum: | 15. 3. 2023
| Zadavatel: |  |  |  |  | IČ: | 70890366
|  | Plzeňský kraj, Škroupova 1760/18, 301 00 Plzeň |  |  |  | DIČ:
| Uchazeč: |  |  |  |  | IČ: | Vyplň údaj
|  | Vyplň údaj |  |  |  | DIČ: | Vyplň údaj
| Projektant: |  |  |  |  | IČ: | 45280495
|  | ČKJ Projekt s.r.o., Doležalova 1059, 198 00 Praha |  |  |  | DIČ:
| Zpracovatel: |  |  |  |  | IČ:
|  | J.Seidl |  |  |  | DIČ:
Poznámka:
| Náklady z rozpočtu | [5 empty] | 0
| Ostatní náklady | [5 empty] | 0
| Cena bez DPH | [5 empty] | 0
|  |  | Základ daně |  |  | Sazba daně | Výše daně
| DPH | základní | 0 |  |  | 21% | 0
|  | snížená | 0 |  |  | 15% | 0
|  | zákl. přenesená | 0 |  |  | 21% | 0
|  | sníž. přenesená | 0 |  |  | 15% | 0
|  | nulová | 0 |  |  | 0% | 0
| Cena s DPH |  |  | v | CZK |  | 0
| Projektant |  |  | Zpracovatel
| Datum a podpis: |  | Razítko | Datum a podpis: |  |  | Razítko
| Objednavatel |  |  | Uchazeč
| Datum a podpis: |  | Razítko | Datum a podpis: |  |  | Razítko
REKAPITULACE ČLENĚNÍ SOUPISU PRACÍ
Stavba:
Rekonstrukce plynové kotelny Rokycanské nemocnice
Objekt:
D.2.1.1 - Rekonstrukce úložiště a rozvodu ELTO
Místo: |  |  | Rokycany |  |  | Datum: | 15. 3. 2023
Zadavatel: |  |  | Plzeňský kraj, Škroupova 1760/18, 301 00 Plzeň |  |  | Projektant: | ČKJ Projekt s.r.o., Doležalova 1059, 198 00 Praha
Uchazeč: |  |  | Vyplň údaj |  |  | Zpracovatel: | J.Seidl
Kód dílu - Popis | [6 empty] | Cena celkem [CZK]
1) Náklady ze soupisu prací | [6 empty] | 0 | [12 empty] | -1
| PSV - Práce a dodávky PSV | [5 empty] | 0
| 723 - Zdravotechnika - vnitřní plynovod | [5 empty] | 0
| 724 - Zdravotechnika - strojní vybavení | [5 empty] | 0
| M - Práce a dodávky na demontáži | [5 empty] | 0
| 23-M - Demontáž potrubí ELTO | [5 empty] | 0
| HZS - Hodinové zúčtovací sazby | [5 empty] | 0
2) Ostatní náklady | [6 empty] | 0 |  |  |  | DPH
| Zařízení staveniště | [5 empty] | 0 |  |  |  | základní | [9 empty] | VRN | 0 | 0 | 0 | 0 | 0 | 1
| Projektové práce | [5 empty] | 0 |  |  |  | základní | [9 empty] | VRN | 0 | 0 | 0 | 0 | 0 | 1
| Územní vlivy | [5 empty] | 0 |  |  |  | základní | [9 empty] | VRN | 0 | 0 | 0 | 0 | 0 | 1
| Provozní vlivy | [5 empty] | 0 |  |  |  | základní | [9 empty] | VRN | 0 | 0 | 0 | 0 | 0 | 1
| Jiné VRN | [5 empty] | 0 |  |  |  | základní | [9 empty] | VRN | 0 | 0 | 0 | 0 | 0 | 1
| Kompletační činnost | [5 empty] | 0 |  |  |  | základní | [9 empty] | KOMPLETACNA | 0 | 0 | 0 | 0 | 0 | 1
Celkové náklady za stavbu 1) + 2) | [6 empty] | 0
SOUPIS PRACÍ
Stavba:
Rekonstrukce plynové kotelny Rokycanské nemocnice
Objekt:
D.2.1.1 - Rekonstrukce úložiště a rozvodu ELTO
Místo: |  |  | Rokycany |  |  | Datum: | 15. 3. 2023
Zadavatel: |  |  | Plzeňský kraj, Škroupova 1760/18, 301 00 Plzeň |  |  | Projektant: | ČKJ Projekt s.r.o., Doležalova 1059, 198 00 Praha
Uchazeč: |  |  | Vyplň údaj |  |  | Zpracovatel: | J.Seidl
PČ | Typ | Kód | Popis | MJ | Množství | J.cena [CZK] | Cena celkem [CZK] | Cenová soustava |  |  | DPH | J. Nh [h] | Nh celkem [h] | J. hmotnost [t] | Hmotnost celkem [t] | J. suť [t] | Suť Celkem [t]
Náklady soupisu celkem | [6 empty] | 0 | [5 empty] | 0 |  | 0.7029 |  | 0 |  | D | -1 | [7 empty] | 0
| D | PSV | Práce a dodávky PSV |  |  |  | 0 | [5 empty] | 0 |  | 0.7025 |  | 0 | 2 | D | 0 | ROZPOCET | [6 empty] | 0
| D | 723 | Zdravotechnika - vnitřní plynovod |  |  |  | 0 | [5 empty] | 0 |  | 0.13722 |  | 0 | 2 | D | 1 | ROZPOCET | [6 empty] | 0
1 | K | 723150426 | Potrubí plyn ocelové z ušlechtilé oceli spojované lisováním D 42x1,5 mm | m | 30 |  | 0 |  |  |  | základní |  | 0 | 0.00178 | 0.0534 | 0 | 0 | 16 | K | 2 | ROZPOCET | 0 | 0 | 0 | 0 | 0 | 1 | 0 | 16 | -581480526
| PP |  | Potrubí z ocelových trubek hladkých z ušlechtilé oceli (nerez) spojovaných lisováním Ø 42/1,5 | [15 empty] | PP | 2
2 | K | 723150427 | Potrubí plyn ocelové z ušlechtilé oceli spojované lisováním D 54x1,5 mm | m | 30 |  | 0 |  |  |  | základní |  | 0 | 0.00247 | 0.0741 | 0 | 0 | 16 | K | 2 | ROZPOCET | 0 | 0 | 0 | 0 | 0 | 1 | 0 | 16 | 1276277363
| PP |  | Potrubí z ocelových trubek hladkých z ušlechtilé oceli (nerez) spojovaných lisováním Ø 54/1,5 | [15 empty] | PP | 2
3 | K | 723181021 | Potrubí měděné tvrdé spojované lisováním D 15x1 mm | m | 20 |  | 0 |  |  |  | základní |  | 0 | 0.00046 | 0.0092 | 0 | 0 | 16 | K | 2 | ROZPOCET | 0 | 0 | 0 | 0 | 0 | 1 | 0 | 16 | 1580496387
| PP |  | Potrubí z měděných trubek tvrdých, spojovaných lisováním Ø 15/1 | [15 empty] | PP | 2
4 | K | 723190251 | Výpustky plynovodní vedení a upevnění DN 15 | kus | 4 |  | 0 |  |  |  | základní |  | 0 | 0.00013 | 0.00052 | 0 | 0 | 16 | K | 2 | ROZPOCET | 0 | 0 | 0 | 0 | 0 | 1 | 0 | 16 | 300862049
| PP |  | Přípojky plynovodní ke strojům a zařízením z trubek vyvedení a upevnění plynovodních výpustek na potrubí DN 15 | [15 empty] | PP | 2
5 | K | 998723101 | Přesun hmot tonážní pro vnitřní plynovod v objektech v do 6 m | t | 0.137 |  | 0 |  |  |  | základní |  | 0 | 0 | 0 | 0 | 0 | 16 | K | 2 | ROZPOCET | 0 | 0 | 0 | 0 | 0 | 1 | 0 | 16 | 593249897
| PP |  | Přesun hmot pro vnitřní plynovod stanovený z hmotnosti přesunovaného materiálu vodorovná dopravní vzdálenost do 50 m v objektech výšky do 6 m | [15 empty] | PP | 2
| D | 724 | Zdravotechnika - strojní vybavení |  |  |  | 0 | [5 empty] | 0 |  | 0.56528 |  | 0 | 2 | D | 1 | ROZPOCET | [6 empty] | 0
6 | K | 724500000 | Montáž nádrží na ELTO včetně veškerého příslušenství | kpl | 1 |  | 0 |  |  |  | základní |  | 0 | 0.02764 | 0.02764 | 0 | 0 | 16 | K | 2 | ROZPOCET | 0 | 0 | 0 | 0 | 0 | 1 | 0 | 16 | -1717758525
| PP |  | Kompresor pístový | [15 empty] | PP | 2
7 | M | E-01 | Nádrž olejová dvouplášťová objem 1000 litrů, 770/1190/1700mm (š/d/v) | ks | 8 |  | 0 |  |  |  | základní |  | 0 | 0.057 | 0.456 | 0 | 0 | 32 | M | 2 | ROZPOCET | 0 | 0 | 0 | 0 | 0 | 1 | 0 | 16 | 218553793
| PP |  | Nádrž olejová dvouplášťová objem 1000 litrů, 770/1190/1700mm (š/d/v) | [15 empty] | PP | 2
8 | M | E-02 | A-sada, základní připojovací sada pro jednu nádrž jednocestný systém s plovoucím odběrem | ks | 1 |  | 0 |  |  |  | základní |  | 0 | 0.002 | 0.002 | 0 | 0 | 32 | M | 2 | ROZPOCET | 0 | 0 | 0 | 0 | 0 | 1 | 0 | 16 | 2059719810
| PP |  | Nádrž olejová dvouplášťová objem 1000 litrů, 770/1190/1700mm (š/d/v) | [15 empty] | PP | 2
9 | M | E-03 | B-sada, připojovací sada pro nádrže 1000l | ks | 5 |  | 0 |  |  |  | základní |  | 0 | 0.002 | 0.01 | 0 | 0 | 32 | M | 2 | ROZPOCET | 0 | 0 | 0 | 0 | 0 | 1 | 0 | 16 | -1441966637
| PP |  | Nádrž olejová dvouplášťová objem 1000 litrů, 770/1190/1700mm (š/d/v) | [15 empty] | PP | 2
10 | M | E-04 | Sada CDL - k propojení nádrží v sousedních řadách | ks | 1 |  | 0 |  |  |  | základní |  | 0 | 0.002 | 0.002 | 0 | 0 | 32 | M | 2 | ROZPOCET | 0 | 0 | 0 | 0 | 0 | 1 | 0 | 16 | -461344890
| PP |  | Nádrž olejová dvouplášťová objem 1000 litrů, 770/1190/1700mm (š/d/v) | [15 empty] | PP | 2
11 | M | E-05 | Flexibilní trubka 2" 250mm (eliminace pnutí) | ks | 1 |  | 0 |  |  |  | základní |  | 0 | 0.002 | 0.002 | 0 | 0 | 32 | M | 2 | ROZPOCET | 0 | 0 | 0 | 0 | 0 | 1 | 0 | 16 | 42462044
| PP |  | Nádrž olejová dvouplášťová objem 1000 litrů, 770/1190/1700mm (š/d/v) | [15 empty] | PP | 2
12 | M | E-06 | Kombinace filtr )odvzdušňovač 3/8" | ks | 2 |  | 0 |  |  |  | základní |  | 0 | 0.002 | 0.004 | 0 | 0 | 32 | M | 2 | ROZPOCET | 0 | 0 | 0 | 0 | 0 | 1 | 0 | 16 | -1665481001
| PP |  | Nádrž olejová dvouplášťová objem 1000 litrů, 770/1190/1700mm (š/d/v) | [15 empty] | PP | 2
13 | M | E-07 | Vložka filtru 50-75um | ks | 2 |  | 0 |  |  |  | základní |  | 0 | 0.002 | 0.004 | 0 | 0 | 32 | M | 2 | ROZPOCET | 0 | 0 | 0 | 0 | 0 | 1 | 0 | 16 | -895764371
| PP |  | Nádrž olejová dvouplášťová objem 1000 litrů, 770/1190/1700mm (š/d/v) | [15 empty] | PP | 2
14 | M | E-08 | Svěrné šroubení k filtru sada 2ks | ks | 2 |  | 0 |  |  |  | základní |  | 0 | 0.002 | 0.004 | 0 | 0 | 32 | M | 2 | ROZPOCET | 0 | 0 | 0 | 0 | 0 | 1 | 0 | 16 | -1873295443
| PP |  | Nádrž olejová dvouplášťová objem 1000 litrů, 770/1190/1700mm (š/d/v) | [15 empty] | PP | 2
15 | M | E-09 | Membránový bezpečnostní ventil, rozsah 1-4m | ks | 1 |  | 0 |  |  |  | základní |  | 0 | 0.002 | 0.002 | 0 | 0 | 32 | M | 2 | ROZPOCET | 0 | 0 | 0 | 0 | 0 | 1 | 0 | 16 | -1922821827
| PP |  | Nádrž olejová dvouplášťová objem 1000 litrů, 770/1190/1700mm (š/d/v) | [15 empty] | PP | 2
16 | M | E-10 | Šroubení 3/8"x10mm | ks | 3 |  | 0 |  |  |  | základní |  | 0 | 0.002 | 0.006 | 0 | 0 | 32 | M | 2 | ROZPOCET | 0 | 0 | 0 | 0 | 0 | 1 | 0 | 16 | -2088650625
| PP |  | Nádrž olejová dvouplášťová objem 1000 litrů, 770/1190/1700mm (š/d/v) | [15 empty] | PP | 2
17 | M | E-11 | Mosazná výstuha trubky Cu10x1mm | ks | 4 |  | 0 |  |  |  | základní |  | 0 | 0.002 | 0.008 | 0 | 0 | 32 | M | 2 | ROZPOCET | 0 | 0 | 0 | 0 | 0 | 1 | 0 | 16 | 782754221
| PP |  | Nádrž olejová dvouplášťová objem 1000 litrů, 770/1190/1700mm (š/d/v) | [15 empty] | PP | 2
18 | M | E-12 | Rychlouzávěr nádrží komplet | ks | 1 |  | 0 |  |  |  | základní |  | 0 | 0.002 | 0.002 | 0 | 0 | 32 | M | 2 | ROZPOCET | 0 | 0 | 0 | 0 | 0 | 1 | 0 | 16 | -1449434122
| PP |  | Nádrž olejová dvouplášťová objem 1000 litrů, 770/1190/1700mm (š/d/v) | [15 empty] | PP | 2
19 | M | E-13 | Závitový tmel pro ELTO | ks | 1 |  | 0 |  |  |  | základní |  | 0 | 0.002 | 0.002 | 0 | 0 | 32 | M | 2 | ROZPOCET | 0 | 0 | 0 | 0 | 0 | 1 | 0 | 16 | -245938311
| PP |  | Nádrž olejová dvouplášťová objem 1000 litrů, 770/1190/1700mm (š/d/v) | [15 empty] | PP | 2
20 | K | 724500001 | Montáž příslušenství k rozvodu na ELTO | kpl | 1 |  | 0 |  |  |  | základní |  | 0 | 0.02764 | 0.02764 | 0 | 0 | 16 | K | 2 | ROZPOCET | 0 | 0 | 0 | 0 | 0 | 1 | 0 | 16 | -1606628440
| PP |  | Kompresor pístový | [15 empty] | PP | 2
21 | M | E-20 | Plnící hrdlo uzamykatelné 2"x2"1/2 | ks | 1 |  | 0 |  |  |  | základní |  | 0 | 0.002 | 0.002 | 0 | 0 | 32 | M | 2 | ROZPOCET | 0 | 0 | 0 | 0 | 0 | 1 | 0 | 16 | 2100189384
| PP |  | Nádrž olejová dvouplášťová objem 1000 litrů, 770/1190/1700mm (š/d/v) | [15 empty] | PP | 2
22 | M | E-21 | Odvzdušňovací výčko 6/4" | ks | 1 |  | 0 |  |  |  | základní |  | 0 | 0.002 | 0.002 | 0 | 0 | 32 | M | 2 | ROZPOCET | 0 | 0 | 0 | 0 | 0 | 1 | 0 | 16 | 813654129
| PP |  | Nádrž olejová dvouplášťová objem 1000 litrů, 770/1190/1700mm (š/d/v) | [15 empty] | PP | 2
23 | M | E-22 | Skříň plnění včetně úkapové misky (380/380/220mm) | ks | 1 |  | 0 |  |  |  | základní |  | 0 | 0.002 | 0.002 | 0 | 0 | 32 | M | 2 | ROZPOCET | 0 | 0 | 0 | 0 | 0 | 1 | 0 | 16 | -18332526
| PP |  | Nádrž olejová dvouplášťová objem 1000 litrů, 770/1190/1700mm (š/d/v) | [15 empty] | PP | 2
24 | M | E-23 | Montážní práce spojené s přepojováním potrubí | ks | 1 |  | 0 |  |  |  | základní |  | 0 | 0 | 0 | 0 | 0 | 32 | M | 2 | ROZPOCET | 0 | 0 | 0 | 0 | 0 | 1 | 0 | 16 | 485697200
| PP |  | Nádrž olejová dvouplášťová objem 1000 litrů, 770/1190/1700mm (š/d/v) | [15 empty] | PP | 2
25 | K | 998724101 | Přesun hmot tonážní pro strojní vybavení v objektech v do 6 m | t | 0.565 |  | 0 |  |  |  | základní |  | 0 | 0 | 0 | 0 | 0 | 16 | K | 2 | ROZPOCET | 0 | 0 | 0 | 0 | 0 | 1 | 0 | 16 | 1605877416
| PP |  | Přesun hmot pro strojní vybavení stanovený z hmotnosti přesunovaného materiálu vodorovná dopravní vzdálenost do 50 m v objektech výšky do 6 m | [15 empty] | PP | 2
| D | M | Práce a dodávky na demontáži |  |  |  | 0 | [5 empty] | 0 |  | 0.0004 |  | 0 | 3 | D | 0 | ROZPOCET | [6 empty] | 0
| D | 23-M | Demontáž potrubí ELTO |  |  |  | 0 | [5 empty] | 0 |  | 0.0004 |  | 0 | 3 | D | 1 | ROZPOCET | [6 empty] | 0
26 | K | HZS-01 | Demontáž stávající nádrže ELTO objemu 24m3 včetně ek. likvidace | kpl | 1 |  | 0 |  |  |  | základní |  | 0 | 0.0001 | 0.0001 | 0 | 0 | 64 | K | 2 | ROZPOCET | 0 | 0 | 0 | 0 | 0 | 1 | 0 | 64 | -1367277284
| PP |  | Demontáž ocelového potrubí do šrotu hmotnosti do 10 kg připojovací rozměr Ø 14, tl. 2,5 mm | [15 empty] | PP | 2
27 | K | HZS-02 | Demontáž stávajícího stáčení ELTO + uvedení terénu do pův. stavu | kpl | 1 |  | 0 |  |  |  | základní |  | 0 | 0.0001 | 0.0001 | 0 | 0 | 64 | K | 2 | ROZPOCET | 0 | 0 | 0 | 0 | 0 | 1 | 0 | 64 | -1429345831
| PP |  | Demontáž ocelového potrubí do šrotu hmotnosti do 10 kg připojovací rozměr Ø 14, tl. 2,5 mm | [15 empty] | PP | 2
28 | K | HZS-03 | Demontáž potrubí ELTO vně objektu včetně ek. likvidace | kpl | 1 |  | 0 |  |  |  | základní |  | 0 | 0.0001 | 0.0001 | 0 | 0 | 64 | K | 2 | ROZPOCET | 0 | 0 | 0 | 0 | 0 | 1 | 0 | 64 | 456248224
| PP |  | Demontáž ocelového potrubí do šrotu hmotnosti do 10 kg připojovací rozměr Ø 14, tl. 2,5 mm | [15 empty] | PP | 2
29 | K | HZS-04 | Demontáž potrubí ELTO v objektu včetně ek. likvidace | kpl | 1 |  | 0 |  |  |  | základní |  | 0 | 0.0001 | 0.0001 | 0 | 0 | 64 | K | 2 | ROZPOCET | 0 | 0 | 0 | 0 | 0 | 1 | 0 | 64 | -2044797958
| PP |  | Demontáž ocelového potrubí do šrotu hmotnosti do 10 kg připojovací rozměr Ø 14, tl. 2,5 mm | [15 empty] | PP | 2
| D | HZS | Hodinové zúčtovací sazby |  |  |  | 0 | [5 empty] | 0 |  | 0 |  | 0 | 4 | D | 0 | ROZPOCET | [6 empty] | 0
30 | K | HZS4212 | Hodinová zúčtovací sazba revizní technik specialista | hod | 8 |  | 0 |  |  |  | základní |  | 0 | 0 | 0 | 0 | 0 | 512 | K | 1 | ROZPOCET | 0 | 0 | 0 | 0 | 0 | 1 | 0 | 512 | 267035090
| PP |  | Hodinové zúčtovací sazby ostatních profesí revizní a kontrolní činnost revizní technik specialista | [15 empty] | PP | 1

## D.2.3.1b - Napojení mobil...
[9 empty] | >> skryté sloupce << | [9 empty] | {d51031dd-6703-481d-8c89-7ddacbdcd087}
2
| KRYCÍ LIST SOUPISU PRACÍ | [8 empty] | v --- níže se nacházejí doplnkové a pomocné údaje k sestavám --- v | [8 empty] | False
Stavba:
Rekonstrukce plynové kotelny Rokycanské nemocnice
Objekt:
D.2.3.1b - Napojení mobilní kotelny na rozvod plynu a topné vody
| KSO: |  |  |  |  | CC-CZ:
| Místo: |  | Rokycany |  |  | Datum: | 15. 3. 2023
| Zadavatel: |  |  |  |  | IČ: | 70890366
|  | Plzeňský kraj, Škroupova 1760/18, 301 00 Plzeň |  |  |  | DIČ:
| Uchazeč: |  |  |  |  | IČ: | Vyplň údaj
|  | Vyplň údaj |  |  |  | DIČ: | Vyplň údaj
| Projektant: |  |  |  |  | IČ: | 45280495
|  | ČKJ Projekt s.r.o., Doležalova 1059, 198 00 Praha |  |  |  | DIČ:
| Zpracovatel: |  |  |  |  | IČ:
|  | J.Seidl |  |  |  | DIČ:
Poznámka:
| Náklady z rozpočtu | [5 empty] | 0
| Ostatní náklady | [5 empty] | 0
| Cena bez DPH | [5 empty] | 0
|  |  | Základ daně |  |  | Sazba daně | Výše daně
| DPH | základní | 0 |  |  | 21% | 0
|  | snížená | 0 |  |  | 15% | 0
|  | zákl. přenesená | 0 |  |  | 21% | 0
|  | sníž. přenesená | 0 |  |  | 15% | 0
|  | nulová | 0 |  |  | 0% | 0
| Cena s DPH |  |  | v | CZK |  | 0
| Projektant |  |  | Zpracovatel
| Datum a podpis: |  | Razítko | Datum a podpis: |  |  | Razítko
| Objednavatel |  |  | Uchazeč
| Datum a podpis: |  | Razítko | Datum a podpis: |  |  | Razítko
REKAPITULACE ČLENĚNÍ SOUPISU PRACÍ
Stavba:
Rekonstrukce plynové kotelny Rokycanské nemocnice
Objekt:
D.2.3.1b - Napojení mobilní kotelny na rozvod plynu a topné vody
Místo: |  |  | Rokycany |  |  | Datum: | 15. 3. 2023
Zadavatel: |  |  | Plzeňský kraj, Škroupova 1760/18, 301 00 Plzeň |  |  | Projektant: | ČKJ Projekt s.r.o., Doležalova 1059, 198 00 Praha
Uchazeč: |  |  | Vyplň údaj |  |  | Zpracovatel: | J.Seidl
Kód dílu - Popis | [6 empty] | Cena celkem [CZK]
1) Náklady ze soupisu prací | [6 empty] | 0 | [12 empty] | -1
| PSV - Práce a dodávky PSV | [5 empty] | 0
| 713 - Izolace tepelné | [5 empty] | 0
| 723 - Zdravotechnika - vnitřní plynovod | [5 empty] | 0
| 731 - Ústřední vytápění - kotelny | [5 empty] | 0
| 733 - Ústřední vytápění - rozvodné potrubí | [5 empty] | 0
| 767 - Konstrukce zámečnické | [5 empty] | 0
| 783 - Dokončovací práce - nátěry | [5 empty] | 0
2) Ostatní náklady | [6 empty] | 0 |  |  |  | DPH
| Zařízení staveniště | [5 empty] | 0 |  |  |  | základní | [9 empty] | VRN | 0 | 0 | 0 | 0 | 0 | 1
| Projektové práce | [5 empty] | 0 |  |  |  | základní | [9 empty] | VRN | 0 | 0 | 0 | 0 | 0 | 1
| Územní vlivy | [5 empty] | 0 |  |  |  | základní | [9 empty] | VRN | 0 | 0 | 0 | 0 | 0 | 1
| Provozní vlivy | [5 empty] | 0 |  |  |  | základní | [9 empty] | VRN | 0 | 0 | 0 | 0 | 0 | 1
| Jiné VRN | [5 empty] | 0 |  |  |  | základní | [9 empty] | VRN | 0 | 0 | 0 | 0 | 0 | 1
| Kompletační činnost | [5 empty] | 0 |  |  |  | základní | [9 empty] | KOMPLETACNA | 0 | 0 | 0 | 0 | 0 | 1
Celkové náklady za stavbu 1) + 2) | [6 empty] | 0
SOUPIS PRACÍ
Stavba:
Rekonstrukce plynové kotelny Rokycanské nemocnice
Objekt:
D.2.3.1b - Napojení mobilní kotelny na rozvod plynu a topné vody
Místo: |  |  | Rokycany |  |  | Datum: | 15. 3. 2023
Zadavatel: |  |  | Plzeňský kraj, Škroupova 1760/18, 301 00 Plzeň |  |  | Projektant: | ČKJ Projekt s.r.o., Doležalova 1059, 198 00 Praha
Uchazeč: |  |  | Vyplň údaj |  |  | Zpracovatel: | J.Seidl
PČ | Typ | Kód | Popis | MJ | Množství | J.cena [CZK] | Cena celkem [CZK] | Cenová soustava |  |  | DPH | J. Nh [h] | Nh celkem [h] | J. hmotnost [t] | Hmotnost celkem [t] | J. suť [t] | Suť Celkem [t]
Náklady soupisu celkem | [6 empty] | 0 | [5 empty] | 0 |  | 2.2927 |  | 0 |  | D | -1 | [7 empty] | 0
| D | PSV | Práce a dodávky PSV |  |  |  | 0 | [5 empty] | 0 |  | 2.2927 |  | 0 | 2 | D | 0 | ROZPOCET | [6 empty] | 0
| D | 713 | Izolace tepelné |  |  |  | 0 | [5 empty] | 0 |  | 0.552 |  | 0 | 2 | D | 1 | ROZPOCET | [6 empty] | 0
1 | K | 713463212 | Montáž izolace tepelné potrubí potrubními pouzdry s Al fólií staženými Al páskou 1x D přes 50 do 100 mm | m | 120 |  | 0 |  |  |  | základní |  | 0 | 0.00027 | 0.0324 | 0 | 0 | 16 | K | 2 | ROZPOCET | 0 | 0 | 0 | 0 | 0 | 1 | 0 | 16 | -862426439
| PP |  | Montáž izolace tepelné potrubí a ohybů tvarovkami nebo deskami potrubními pouzdry s povrchovou úpravou hliníkovou fólií (izolační materiál ve specifikaci) přelepenými samolepící hliníkovou páskou potrubí jednovrstvá D přes 50 do 100 mm | [15 empty] | PP | 2
2 | M | 63154056 | pouzdro izolační potrubní z minerální vlny s Al fólií max. 250/100°C 108/100mm | m | 120 |  | 0 |  |  |  | základní |  | 0 | 0.0039 | 0.468 | 0 | 0 | 32 | M | 2 | ROZPOCET | 0 | 0 | 0 | 0 | 0 | 1 | 0 | 16 | -1467267104
| PP |  | pouzdro izolační potrubní z minerální vlny s Al fólií max. 250/100°C 108/100mm | [15 empty] | PP | 2
3 | K | 713463216 | Montáž izolace tepelné ohybů potrubními pouzdry s Al fólií staženými Al páskou 1x D přes 50 do 100 mm | m | 12 |  | 0 |  |  |  | základní |  | 0 | 0.0004 | 0.0048 | 0 | 0 | 16 | K | 2 | ROZPOCET | 0 | 0 | 0 | 0 | 0 | 1 | 0 | 16 | -879625963
| PP |  | Montáž izolace tepelné potrubí a ohybů tvarovkami nebo deskami potrubními pouzdry s povrchovou úpravou hliníkovou fólií (izolační materiál ve specifikaci) přelepenými samolepící hliníkovou páskou ohybů jednovrstvá D přes 50 do 100 mm | [15 empty] | PP | 2
4 | M | 63154056 | pouzdro izolační potrubní z minerální vlny s Al fólií max. 250/100°C 108/100mm | m | 12 |  | 0 |  |  |  | základní |  | 0 | 0.0039 | 0.0468 | 0 | 0 | 32 | M | 2 | ROZPOCET | 0 | 0 | 0 | 0 | 0 | 1 | 0 | 16 | -1010948848
| PP |  | pouzdro izolační potrubní z minerální vlny s Al fólií max. 250/100°C 108/100mm | [15 empty] | PP | 2
5 | K | 998713102 | Přesun hmot tonážní pro izolace tepelné v objektech v přes 6 do 12 m | t | 0.552 |  | 0 |  |  |  | základní |  | 0 | 0 | 0 | 0 | 0 | 16 | K | 2 | ROZPOCET | 0 | 0 | 0 | 0 | 0 | 1 | 0 | 16 | -931499885
| PP |  | Přesun hmot pro izolace tepelné stanovený z hmotnosti přesunovaného materiálu vodorovná dopravní vzdálenost do 50 m v objektech výšky přes 6 m do 12 m | [15 empty] | PP | 2
| D | 723 | Zdravotechnika - vnitřní plynovod |  |  |  | 0 | [5 empty] | 0 |  | 0.1066 |  | 0 | 2 | D | 1 | ROZPOCET | [6 empty] | 0
6 | K | 723150312 | Potrubí ocelové hladké černé bezešvé spojované svařováním tvářené za tepla D 57x3,2 mm | m | 20 |  | 0 |  |  |  | základní |  | 0 | 0.00493 | 0.0986 | 0 | 0 | 16 | K | 2 | ROZPOCET | 0 | 0 | 0 | 0 | 0 | 1 | 0 | 16 | 592932506
| PP |  | Potrubí z ocelových trubek hladkých černých spojovaných svařováním tvářených za tepla Ø 57/3,2 | [15 empty] | PP | 2
7 | K | 723219102 | Montáž armatur plynovodních přírubových DN 50 ostatní typ | kus | 2 |  | 0 |  |  |  | základní |  | 0 | 0.004 | 0.008 | 0 | 0 | 16 | K | 2 | ROZPOCET | 0 | 0 | 0 | 0 | 0 | 1 | 0 | 16 | -1910383815
| PP |  | Armatury přírubové montáž armatur přírubových ostatních typů DN 50 | [15 empty] | PP | 2
8 | K | 998723101 | Přesun hmot tonážní pro vnitřní plynovod v objektech v do 6 m | t | 0.107 |  | 0 |  |  |  | základní |  | 0 | 0 | 0 | 0 | 0 | 16 | K | 2 | ROZPOCET | 0 | 0 | 0 | 0 | 0 | 1 | 0 | 16 | 1145195784
| PP |  | Přesun hmot pro vnitřní plynovod stanovený z hmotnosti přesunovaného materiálu vodorovná dopravní vzdálenost do 50 m v objektech výšky do 6 m | [15 empty] | PP | 2
| D | 731 | Ústřední vytápění - kotelny |  |  |  | 0 | [5 empty] | 0 |  | 0 |  | 0 | 2 | D | 1 | ROZPOCET | [6 empty] | 0
9 | M | 731-01 | Mobilní plynová kotelna 1MW = dodávka + montáž + uvedení do provozu + provoz a monitoring = viz samostatná část VRN+ON |  | 1 |  | 0 |  |  |  | základní |  | 0 | 0 | 0 | 0 | 0 | 32 | M | 2 | ROZPOCET | 0 | 0 | 0 | 0 | 0 | 1 | 0 | 16 | -1418742806
| PP |  | Dodávka + montáž + uvedení do provozu + provoz a monitoring = viz samostatná část VRN+ON | [15 empty] | PP | 2
| D | 733 | Ústřední vytápění - rozvodné potrubí |  |  |  | 0 | [5 empty] | 0 |  | 1.6209 |  | 0 | 2 | D | 1 | ROZPOCET | [6 empty] | 0
10 | K | 733121228 | Potrubí ocelové hladké bezešvé v kotelnách nebo strojovnách spojované svařováním D 108x4,0 | m | 120 |  | 0 |  |  |  | základní |  | 0 | 0.01348 | 1.6176 | 0 | 0 | 16 | K | 2 | ROZPOCET | 0 | 0 | 0 | 0 | 0 | 1 | 0 | 16 | -854156018
| PP |  | Potrubí z trubek ocelových hladkých spojovaných svařováním černých bezešvých v kotelnách a strojovnách Ø 108/4,0 | [15 empty] | PP | 2
11 | K | 733141102 | Odvzdušňovací nádoba z trubek ocelových do DN 50 | kus | 2 |  | 0 |  |  |  | základní |  | 0 | 0.00163 | 0.00326 | 0 | 0 | 16 | K | 2 | ROZPOCET | 0 | 0 | 0 | 0 | 0 | 1 | 0 | 16 | 1655201877
| PP |  | Odvzdušňovací nádobky, odlučovače a odkalovače nádobky z trubek ocelových do DN 50 | [15 empty] | PP | 2
12 | K | 998733101 | Přesun hmot tonážní pro rozvody potrubí v objektech v do 6 m | t | 1.621 |  | 0 |  |  |  | základní |  | 0 | 0 | 0 | 0 | 0 | 16 | K | 2 | ROZPOCET | 0 | 0 | 0 | 0 | 0 | 1 | 0 | 16 | 591229732
| PP |  | Přesun hmot pro rozvody potrubí stanovený z hmotnosti přesunovaného materiálu vodorovná dopravní vzdálenost do 50 m v objektech výšky do 6 m | [15 empty] | PP | 2
| D | 767 | Konstrukce zámečnické |  |  |  | 0 | [5 empty] | 0 |  | 0.0132 |  | 0 | 2 | D | 1 | ROZPOCET | [6 empty] | 0
13 | K | 767995113 | Montáž atypických zámečnických konstrukcí hm přes 10 do 20 kg | kg | 220 |  | 0 |  |  |  | základní |  | 0 | 6e-05 | 0.0132 | 0 | 0 | 16 | K | 2 | ROZPOCET | 0 | 0 | 0 | 0 | 0 | 1 | 0 | 16 | 1968681153
| PP |  | Montáž ostatních atypických zámečnických konstrukcí hmotnosti přes 10 do 20 kg | [15 empty] | PP | 2
14 | M | KPL-01 | Podpěry, konzoly, objímky (uchycení ke stěnám, stropům) | kpl | 1 |  | 0 |  |  |  | základní |  | 0 | 0 | 0 | 0 | 0 | 32 | M | 2 | ROZPOCET | 0 | 0 | 0 | 0 | 0 | 1 | 0 | 16 | -1955213401
| PP |  | Podpěry, konzoly, objímky | [15 empty] | PP | 2
15 | K | 998767102 | Přesun hmot tonážní pro zámečnické konstrukce v objektech v přes 6 do 12 m | t | 0.013 |  | 0 |  |  |  | základní |  | 0 | 0 | 0 | 0 | 0 | 16 | K | 2 | ROZPOCET | 0 | 0 | 0 | 0 | 0 | 1 | 0 | 16 | -2034436302
| PP |  | Přesun hmot pro zámečnické konstrukce stanovený z hmotnosti přesunovaného materiálu vodorovná dopravní vzdálenost do 50 m v objektech výšky přes 6 do 12 m | [15 empty] | PP | 2
| D | 783 | Dokončovací práce - nátěry |  |  |  | 0 | [5 empty] | 0 |  | 0 |  | 0 | 2 | D | 1 | ROZPOCET | [6 empty] | 0
16 | K | 783604550 | Provedení základního jednonásobného nátěru potrubí DN do 50 mm | m | 20 |  | 0 |  |  |  | základní |  | 0 | 0 | 0 | 0 | 0 | 16 | K | 2 | ROZPOCET | 0 | 0 | 0 | 0 | 0 | 1 | 0 | 16 | -2145398802
| PP |  | Provedení nátěru armatur a kovových potrubí základního nebo základního antikorozního jednonásobného potrubí do DN 50 mm | [15 empty] | PP | 2
17 | K | 783604560 | Provedení základního jednonásobného nátěru potrubí přes DN 50 do DN 100 mm | m | 120 |  | 0 |  |  |  | základní |  | 0 | 0 | 0 | 0 | 0 | 16 | K | 2 | ROZPOCET | 0 | 0 | 0 | 0 | 0 | 1 | 0 | 16 | -919669337
| PP |  | Provedení nátěru armatur a kovových potrubí základního nebo základního antikorozního jednonásobného potrubí přes DN 50 do DN 100 mm | [15 empty] | PP | 2
18 | K | 783607750 | Provedení krycího dvojnásobného nátěru potrubí DN do 50 mm | m | 20 |  | 0 |  |  |  | základní |  | 0 | 0 | 0 | 0 | 0 | 16 | K | 2 | ROZPOCET | 0 | 0 | 0 | 0 | 0 | 1 | 0 | 16 | 701970672
| PP |  | Provedení nátěru armatur a kovových potrubí krycího dvojnásobného potrubí do DN 50 mm | [15 empty] | PP | 2

## VRN+ON
Náklady soupisu celkem | [5 empty] | 0 |  |  |  | #REF! |  | #REF! |  | #REF! |  | D | -1 | [10 empty] | #REF!
| D | VRN | Vedlejší rozpočtové náklady |  |  | 0 |  |  |  | #REF! |  | #REF! |  | #REF! | 5 | D | 0 |  |  |  | ROZPOCET | [6 empty] | #REF!
| D | VRN1 | Průzkumné, geodetické a projektové práce |  |  | 0 |  |  |  | 0 |  | 0 |  | 0 | 5 | D | 1 |  |  |  | ROZPOCET | [6 empty] | 0
| D | VRN1-1 | Stavebně-technický průzkum
1 | K | 011124000 | Radonový průzkum | ks | 2 | 0 | CS ÚRS 2023 01 | základní | 0 | 0 | 0 | 0 | 0 | 0 | 1024 | K | 2 |  |  |  | ROZPOCET | 0 | 0 | 0 | 0 | 0 | 1 | 0 | 1024 | 1524450207
| Online PSC |  | https://podminky.urs.cz/item/CS_URS_2023_01/011124000 | [12 empty] | Online PSC | 2
| VV |  | Měření výskytu radonu v podlahových jádrových vrtech (podlahové a základové konstrukce na úrovni 1.PP celkem 5 míst měření | [12 empty] | VV | 2 | 1 | True | 0 | ROZPOCET
| VV |  | 5 |  | 5 | [10 empty] | VV | 2 | 2 | True | 1 | ROZPOCET
2 | K | 0115030R1 | Diagnostika suterénních potrubních vedení (s pracovníky provozního útvaru nemocnice) | hod | 40 | 0 | CS ÚRS 2023 01 | základní | 0 | 0 | 0 | 0 | 0 | 0 | 1024 | K | 2 |  |  |  | ROZPOCET | 0 | 0 | 0 | 0 | 0 | 1 | 0 | 1024 | 1679651976
| Online PSC |  | https://podminky.urs.cz/item/CS_URS_2023_01/0115030R1 | [12 empty] | Online PSC | 2
3 | K | 0115030R2 | Diagnostika suterénních kabelových vedení (s pracovníky provozního útvaru nemocnice) | hod | 16 | 0 | CS ÚRS 2023 01 | základní | 0 | 0 | 0 | 0 | 0 | 0 | 1024 | K | 2 |  |  |  | ROZPOCET | 0 | 0 | 0 | 0 | 0 | 1 | 0 | 1024 | 1262011022
| Online PSC |  | https://podminky.urs.cz/item/CS_URS_2023_01/0115030R2 | [12 empty] | Online PSC | 2
4 | K | 0115140R2 | Úvodní zjišťovací a analytická prohlídka objektu kotelny a návrh a označení míst pro zjištění charakteristik zkoumaných konstrukcí (autorizovaný statik) - komplexní zkoumání suterénních nosných i nenosných | hod | 8 | 0 |  | základní | 0 | 0 | 0 | 0 | 0 | 0 | 1024 | K | 2 |  |  |  | ROZPOCET | 0 | 0 | 0 | 0 | 0 | 1 | 0 | 1024 | 576338950
5 | K | 0115140R1 | Příprava STP - prostudování veškerých dostupných a předaných podkladů od objektu kotelny, zjišťování a ověřování podkladů v archivu stavebníka a Stavebního úřadu (autorizovaný statik) | hod | 40 | 0 |  | základní | 0 | 0 | 0 | 0 | 0 | 0 | 1024 | K | 2 |  |  |  | ROZPOCET | 0 | 0 | 0 | 0 | 0 | 1 | 0 | 1024 | -213670717
6 | K | 0115140R3 | Zpracování pasportizace objektu kotelny (autorizovaný statik) | kpl | 1 | 0 | CS ÚRS 2023 01 | základní | 0 | 0 | 0 | 0 | 0 | 0 | 1024 | K | 2 |  |  |  | ROZPOCET | 0 | 0 | 0 | 0 | 0 | 1 | 0 | 1024 | 813431504
| Online PSC |  | https://podminky.urs.cz/item/CS_URS_2023_01/0115140R3 | [12 empty] | Online PSC | 2
7 | K | 0115140R4 | Zpracování autorizované Zprávy z pasportizace objektu kotelny a návrh opatření (autorizovaný statik) | kpl | 1 | 0 |  | základní | 0 | 0 | 0 | 0 | 0 | 0 | 1024 | K | 2 |  |  |  | ROZPOCET | 0 | 0 | 0 | 0 | 0 | 1 | 0 | 1024 | 227768163
| D | VRN1-2 | Dodavatelská dokumentace (DD-A)
(architektura technologie a vnitřních liniových sítí)
8 |  |  | Diagnostika stávajících neoznačených a neznámých potrubních kabelových vedení v suterénu 1.PP a v přízemí 1.NP objektu kotelny (ve spolupráci stechnickými pracovníky nemocnice) | hod | 16 | 0
9 |  |  | Návrh na potrubní a kabelová vedení s cílem maximální účelnosti provozu (spádování, napouštění, vypouštění, odvzdušňování, odkalování, přístupnost a servisovatelnost a vyměnitělnost všech armatur, čištění kabelových žlabu, jedmoduché a účelné odbočování a rozbočování vnitřních sítí atp.) | kpl | 1 | 0
10 |  |  | Zjednodušená výrobní dokumentace vnitřních technologických rozvodů potrubí a kabelových vedení | kpl | 1 | 0
11 |  |  | Detailní návrh technologického postupu odborných sanací - ČÁST 1 - BETONOVÉ KONSTRUKCE (Technická zpráva, Technické a Bezpečnostní listy stavebních sanačních materiálů, technologické postupy, ošetřování, technologické přestávky, navrhované zkoušky (např. pevnostní, vodo-vzdorné, vlínavostní, odtrhové atp.) | kpl | 1 | 0
12 |  |  | Detailní návrh technologického postupu odborných sanací - ČÁST 2 - ZDĚNÉ KONSTRUKCE (Technická zpráva, Technické a Bezpečnostní listy stavebních sanačních materiálů, technologické postupy, ošetřování, technologické přestávky, navrhované zkoušky (např. pevnostní, vodo-vzdorné, vlínavostní, odtrhové atp.) | kpl | 1 | 0
13 |  |  | Detailní návrh technologického postupu odborných sanací - ČÁST 1 - BETONOVÉ PODLAHOVÉ KONSTRUKCE (Technická zpráva, Technické a Bezpečnostní listy stavebních sanačních materiálů, technologické postupy, ošetřování, technologické přestávky, navrhované zkoušky (např. pevnostní, vodo-vzdorné, vlínavostní, odtrhové atp.) | kpl | 1 | 0
14 |  |  | Pasportizovaná dokumentace všech dodaných a nainstalovaných technologických výrobků a zařízení - Technické listy, Návody k instalaci, provozu a údržbě, Prohláčení o shodě, Certifikace CE, atp. | kpl | 1 | 0
15 |  |  | Pasportizovaná dokumentace všech použitých stěžejních stavebních výrobků a materiálů - Technické listy ocelových vrat a Technických dveří, Materiálové listy použitých stavebních sanačních hmot, materiálů a výrobků stavební chemie, Prohláčení o shodě, Certifikace CE, atp. | kpl | 1 | 0
| D | VRN1-3 | Dodavatelská dokumentace (DD-KMK) - Kontejnerová mobilní kotelna
(zpracovaná ve stupni, rozsahu a podrobnosti dokumentace pro stavební povolení DSP a pro provedení stavby DPS (bude k dispozici na stavbě po celou dobu výstavby)
16 |  |  | DD výrobní či technologická dokumentace kontejnerové mobilní kotelny (zpracovaná výrobcem) | kpl | 1 | 0
17 |  |  | DD Uživatelský manuál ke kontejnerové mobilní kotelně - bezpečnostní, manipulační, provozní a servisní zásady a požadavky (zpracovaný výrobcem) | kpl | 1 | 0
18 |  |  | DD SITUAČNÍ VÝKRES - osazení kontejnerové mobilní kotelny na připravenou zpevněnou plochu v blízkosti stavebního objektu kotelny | kpl | 1 | 0
19 |  |  | DD skutečného provedení přípojky PLYNU vč samostatného podružného plynoměru (viz. část D.1.1.4) | kpl | 0 | 0
20 |  |  | DD skutečného provedení přípojky VODY vč. samostatného podružného vodoměru ,tepelných izolací a elektro-ochrany potrubí proti mrazu (viz. část D.1.1.4) | kpl | 0 | 0
21 |  |  | DD skutečného provedení přípojky TOPNÉ VODY (VIZ. ČÁST D.1.1.4 TECHNIKA PROSTŘEDÍ STAVEB) vč. teplných izolací a elektro-ochrany potrubí proti mrazu | kpl | 0 | 0
22 |  |  | DD skutečného provedení přípojky ELEKTŘINY (VIZ. ČÁST D.1.1.4 TECHNIKA PROSTŘEDÍ STAVEB) | kpl | 0 | 0
23 |  |  | DD (TZ, výkres) STAVENIŠTNÍ ELEKTROINSTALACE kontejnerové mobilní kotelny - uzemnění, ochrana před přepětím a zásahem blesku (hromosvod), Bezpečnostní provozní funkce CENTRAL-STOP a TOTAL-STOP, | kpl | 1 | 0
24 |  |  | DD VYVEDENÍ A VYÚSTĚNÍ SPALIN, kontrola rozptylových a odstupových vzdáleností | kpl | 1 | 0
25 |  |  | PBŘ požárně-bezpečnostní řešení pro dočasné umístění a instalaci a provoz kontejnerové mobilní kotelny | kpl | 1 | 0
26 |  |  | DD BOZP/PO řešení pro pracovníky stavby vzhledem k umístění a provozu kontejnerové mobilní kotelny, určení a vyznačení bezpečnostních a ochranných pásem kolem mobilní kotelny, umístění instalace bezpečnostních ovladačů (tlačítek) CENTRAL-STOP a TOTAL-STOP | kpl | 1 | 0
27 |  |  | DD Provozní a havarijní řád mobilní kotelny (upravený a doplněný pro účely konkrétní instalace a bezpečného provozu v Rokycanské nemocnici, vydaný jako závazný interní předpis Dodavatele stavby) | kpl | 1 | 0
28 |  |  | DD Oplocení a viditelné označení kontejnerové mobilní kotelny a bezpečnostné zajištění (proti přístupu a neoprávněné manipulaci nepovolaných osob) | kpl | 1 | 0
| D | VRN1-4 | Výrobní dokumentace (VD)
(projektově požadované výrobní a dílenské výkresy a dokumentace podle specifikace pro kontrolu achválení stavebníkem před realizací)
29 |  |  | PD Přeložky potrubí v 1.PP vč armatur, spádování, ucjycení, kotvení, izolací, značení (dočasné i trvalé) | kpl | 1 | 0
30 |  |  | PD Přeložky kabeláží v 1.PP vč vedení kabelových žlabů | kpl | 1 | 0
31 |  |  | PD Provedení a technologická "architektura" liniových vnitřních sítí 1.NP (výrobní dokumentace potrubí, armatur a kabelových vedení v souladu s architektonickým záměrem stavebníka (viz. Technická zpráva Arch-stavební řešení, čl. A.8.8) | kpl | 1 | 0
32 |  |  | PD Cihelná nadezdívka 2,0m zvýšeného vyústění nových 3ks komínů nad úroveň střechy vč. roznášecího ocelového rámu dle statického výpočtu a kotvení ke stávající dřevěné konstrukci proti účinkům povětrnosti a užitnému či nahodilému zatížení | kpl | 1 | 0
33 |  |  | Výrobní dokumentace č. 1 zámečnických výrobků - ocelová plošina Z1 dle Výpisu zámečnických výrobků | kpl | 1 | 0
34 |  |  | Výrobní dokumentace č. 2 zámečnických výrobků - zábradlí tyčové rovné Z2 dle Výpisu zámečnických výrobků | kpl | 1 | 0
35 |  |  | Výrobní dokumentace č. 3 zámečnických výrobků - madlo schodišťové Z3 dle Výpisu zámečnických výrobků | kpl | 1 | 0
36 |  |  | Výrobní dokumentace č. 4 zámečnických výrobků - zábradlí tyčové rovné Z7 dle Výpisu zámečnických výrobků | kpl | 1 | 0
37 |  |  | Výrobní dokumentace č. 5 zámečnických výrobků - zábradlí tyčové rovné Z9 dle Výpisu zámečnických výrobků | kpl | 1 | 0
38 |  |  | Výrobní dokumentace č. 6 zámečnických výrobků - celkové provedení nového odvětrání suterénního prostoru bývalé Uhelny do venkovního prostředí s větrací hlavicí Z11 dle Výpisu zámečnických výrobků | kpl | 1 | 0
39 |  |  | Výrobní dokumentace č. 7 zámečnických výrobků - detail osazení nového odvodňovacího žlabu Z12 pro odvodnění nových kotlů dle Výpisu zámečnických výrobků | kpl | 1 | 0
40 |  |  | Výrobní dokumentace č. 8 zámečnických výrobků - kovový žebřík Z13 dle Výpisu zámečnických výrobků | kpl | 1 | 0
41 |  |  | Výrobní dokumentace č. 9 zámečnických výrobků - detaily provedení a osazení záchytné ocelové pozinkované vany Z14 kovový žebřík Z14 dle Výpisu zámečnických výrobků pod úložiště ELTO | kpl | 1 | 0
42 |  |  | Výrobní dokumentace č. 10 zámečnických výrobků - spřáhnutí 3ks nových nerezových komínových nástavců dl. 2,0m nad cihelnou nadezdívku komínů nad střešní konstrukcí s využitím typových spon Z15 dle Výpisu zámečnických výrobků | kpl | 1 | 0
43 |  |  | Výrobní dokumentace č. 11 zámečnických výrobků - výrobní dokumentace ocelové roznášecí konstrukce rámu Z16 dle Výpisu zámečnických výrobků, instalovaného pod cihelnou nadezdívku 3ks nových nerezových komínů podle statického výpočtu, provedení rámu - konstrukční ocel, žárově zinkovaná | kpl | 1 | 0
| D | VRN1-5 | Dokumentace skutečného provedení stavby (DSPS)
(v níže uvedené struktuře zlvlášť pro novou Technologii kotelny, dále pro Stavební opravy a Odborné sanace, a dále Bezpečnostní dokumentaci a Environmentální dokumentaci)
| D | VRN1-5.1 | DSPS Technologie kotelny (DSPS-T)
44 |  |  | DSPS Technologie - část ZTI | kpl | 1 | 0
45 |  |  | DSPS Technologie - část KOTELNA (stroj-tech.) | kpl | 1 | 0
46 |  |  | DSPS Technologie - část KOTELNA (větrání) | kpl | 1 | 0
47 |  |  | DSPS Technologie - část KOTELNA (odvody spalin) | kpl | 1 | 0
48 |  |  | DSPS Technologie - část PLYN | kpl | 1 | 0
49 |  |  | DSPS Technologie - část SO-02 PRÁDELNA (ÚT) | kpl | 1 | 0
50 |  |  | DSPS Technologie - část ELTO | kpl | 1 | 0
51 |  |  | DSPS Technologie - část ELEKTRO (viz. část D.1.1.4) | kpl | 0 | 0
52 |  |  | DSPS Technologie - část MAR (viz. část D.1.1.4) | kpl | 0 | 0
53 |  |  | Návrh Provozního řádu kotelny (vč ELTO) | kpl | 1 | 0
54 |  |  | Návrh Energetického řádu pro měření a řízení odběru energií v kotelně (na nově instalovaném zařízení) | kpl | 1 | 0
55 |  |  | DSPS - STAVBA 1 - stavební úpravy a běžné opravy | kpl | 1 | 0
56 |  |  | DSPS - STAVBA 2 - odborné sanace | kpl | 1 | 0
57 |  |  | DSPS - STAVBA 3 - elektro stavební a osvětlení | kpl | 1 | 0
| D | VRN1-5.2 | DSPS Bezpečnostní dokumentace (DSPS-BD)
58 |  |  | Pasportizované výchozí revize vyhrazených i nevyhrazených technických zařízení, spalinových cest, odborná prohlídka kotelny (podklady pro provedení všech provozních revizí) | kpl | 1 | 0
59 |  |  | Pasporty všech tlakových nádob v kotelně | kpl | 1 | 0
60 |  |  | Návrh Bezpečnostního řádu BOZP/PO (pro provoz nové technologie a užívání stavebního objektu) | kpl | 1 | 0
| D | VRN1-5.3 | DSPS Environmentální dokumentace (DSPS-ED)
61 |  |  | Pasportizace dokumentace autorizovaného měření emisí pro každý kotel (pouze ZP) vČ potvrzení o provedení hlášení do registru znečišťovatelů ovzduší | kpl | 3 | 0
62 |  |  | Návrh Havarijního řádu kotelny z hlediska možnosti mimořádné situace s dopady na životní prostředí (pro provoz nové technologie, zejména Hospodářství a Úložiště ELTO, a užívání stavebního objektu) | kpl | 1 | 0
| D | VRN3 | Zařízení staveniště (ZS) |  |  | 0 |  |  |  | #VALUE! |  | #VALUE! |  | #VALUE! | 5 | D | 1 |  |  |  | ROZPOCET | [6 empty] | #VALUE!
| D | VRN3-1 | ZS I. - Příprava staveniště a zařízení staveniště (venkovní i vnitřní)
63 |  |  | Zřízení dočasné zpevněné štěrkové plochy pro venkovní zařízení staveniště, tj. dočasné venkovní Mobilní kotelny a staveništních kontejnerů, buňky a staveništního odpadového hospodářství (plocha 50 m2, skrývka zeleně 100 mm, další výkop a uložení zeminy 200 mm, 1 vrstva drceného štěrku frakce 32/64, na netkanou geotextilii 200g/m2, položenou na zeminu, přesahy 300mm tj. 50/0,7/0,7 = 100m2 štěrk vibračně hutněný, objem kameniva 50x0,3x1,1=16,5m3, hmotnost cca 26 tun, s následnou likvidací a uvedení zelených ploch do původního stavu | kpl | 1 | 0
64 |  |  | Staveništní mobilní oplocení venkovní části zařízení staveniště, tj. dočasné venkovní Mobilní kotelny a staveništních kontejnerů, buňky a staveništního odpadového hospodářství (mobilní plotové dílce z kaleného drátu do mobilních betonových podstavců, dvoukřídlá stavební uzamykatelná brána), | kpl | 1 | 0
65 |  |  | Místní dopravní opatření (po dohodě se stavebníkem a vedením nemocnice) – 4 dočasné mobilní dopravní značky související s upozorněním na probíhající stavbu a stavební práce, dále cca 2 dopravní značky pro parkování cca 5 osobních vozů stavby, a dále případné opatření pro přejezdy inženýrských sítí malého profilu (el. kabely, hadice s vodou či technické plyny, atp.), tj. např. přejezdové profily, chráničky, silnostěnné plechy, rošty, staveništní zábradlí pro pěší atp., | kpl | 1 | 0
66 |  |  | Staveništní přípojka elektřiny 63 Amp + profesionální staveništní rozvaděč včetně samostatného podružného elektroměru (ve vhodném provedení pro vzduchové tryskání – kompresor, a pro svařovací práce - invertory | kpl | 1 | 0
67 |  |  | Staveništní přípojka vody vč. podružného vodoměru (netýká se Mobilní kotelny, ale stavby) s možností připojení venkovní hadice 30bm (pro snižování prašnosti odpadů či případnou nutnou očistu nákladních vozů nebo podobné venkovní potřeby stavby | kpl | 1 | 0
68 |  |  | Staveništní mobilní osvětlení venkovního staveniště – 4 ks venkovní staveništní osvětlovací LED těleso, IP66 (prachotěsné, vodotěsné), | kpl | 1 | 0
69 |  |  | Venkovní kontejnerový sklad 1 ks, skladovací plocha min 15 m2 uzamykatelný (vnitřní či staveništní kontejnerový 6,0x2,4m) pro menší hodnotné výrobky, drahé materiály v menším množství/balení, ruční nářadí, strojní vybavení stavby, atp.), doba pronájmu 10 měsíců | kpl | 10 | 0
70 |  |  | Mobilní staveništní plastové WC (2 buňky) – dodavatel doloží zajištění servisní činnosti (výměna náplní, čištění, toaletní potřeby), | kpl | 1 | 0
71 |  |  | Mobilní ochranné opatření proti povětrnostním vlivům – odolné venkovní PE plachty pro krytí venkovního skladu ocelového potrubí (celková velikost 4x8 m pro potrubí délky 6,0m), | kpl | 1 | 0
72 |  |  | BOZP+PO vybavení staveniště – min. 3x ruční hasící přístroj (vodní, sněhový, práškový), 10x reflexní bezpečnostní vesty, 10x ochranné helmy, velká staveništní lékárnička (i pro stavbu v nemocnici!), 2ks velké staveništní svítilny (další povinné či doporučení vybavení BOZP/PO upřesní určený specialista BOZP/PO stavby zápisem do stavebního deníku při zahájení výstavby) | kpl | 1 | 0
73 |  |  | Opatření na zajištění bezpečnosti (security) stavby a staveniště mimo pracovní dobu stavby, tj. zajištění dohledu a kontrol vnitřního i vnějšího staveniště v noci a ve dnech pracovního volna a klidu po celou dobu výstavby (instalace vlastního mobilního staveništního systému EZS s připojením na PCO, nebo vlastní hlídací služba, nebo dohoda pro využití bezpečnostní služby nemocnice, atp.) - zajištění 10 měsíců | kpl | 10 | 0
74 |  |  | Zrušení ZS a uvedení vnějších ploch a zeleně do původního stravu | kpl | 1 | 0
| D | VRN3-2 | ZS II. - Záložní kontejnerová mobilní plynová kotelna (výkon 800-1000 kW)
Rokycanské nemocnice je součástí kritické infrastruktury plzeňského kraje - záložní kontejnerová mobilní kotelna 800 kW, instalovaná v místě stavby po celou dobu realizace, je bezpečnostní opatření projektového řešení stavby pro zajištění chodu nemocnice při provádění výměny technologie stávající kotelny bez ohledu na roční období a aktuální klimatické podmínky ihned po ukončení zadávacího řízení veřejné zákázky a podpisu realizační smlouvy s dodavatelem stavby. Z logiky věci vyplývá, že kontejnerová mobilní kotelna je nutné zařízení staveniště pro bezpečnou realizaci celé stavby.
| D | VRN3-2.1 | Záložní kontejnerová mobilní plynová kotelna - nájem
75 |  |  | Kontejnerová mobilní plynová kotelna 800-1000 kW - nájem v místě stavby po celou dobu výstavby (denní nájemné po celou dobu výstavby 305 dní) | den | 305 | 0
Pořizovací náklady ve výši nájemného stavebních specializovaných strojů, mechanizace, zařízení a vybavení ZS - nájem kontejnerové mobilní plynové kotelny o tepelném výkonu 800 kW včetně všeho předepsaného a nutného zařízení a vybavení kotelny II. kategorie dle ČSN 07 0703, instalovanou v místě stavby v délce 305 kalendářních dní (délka pronájmu bude při realizaci vyúčtována podle skutečného počtu dní, kdy se bude mobilní kotelna nacházet na ZS (zařízení staveniště). Nájemné bude v obvyklé výši v Kč bez DPH/1 kalendářní den pro tento typ kotelny, tepelný výkon a sjednanou dobu předpokládaného pronájmu 305 kalendářních dní. Doprava a instalace mobilní kotelny v rámci ZS bude účtována samostatně.
| D | VRN3-2.2 | Záložní kontejnerová mobilní plynová kotelna - - doprava, umístění, osazení na ZS
76 |  |  | Doprava mobilní kotelny do místa stavby (vzdálenost do 100km, hmotnost kotelny cca 10,0 tun) | kpl | 1 | 0
77 |  |  | Složení a usazení (umístění) mobilní kotelny na připravenou štěrkovou plochu venkovního zařízení staveniště (VIZ. rozpočtová položka ZAŘÍZENÍ STAVENIŠTĚ) v určeném venkovním prostoru v blízkosti stavebního objektu kotelny (nutný autojeřáb o nosnosti min. 20,0 tun) | kpl | 1 | 0
78 |  |  | Samostatná plynová přípojka k mobilní kotelně vč armatur a vlaatního podružného plynoměru, délka do 30m - viz.část D.1.1.4 | kpl | 0 | 0
79 |  |  | Samostatná Elektro přípojka k mobilní kotelně vč jištění a vlastního podružného elektroměru, délka do 30m -viz.část D.1.1.4 | kpl | 0 | 0
80 |  |  | Samostatná přípojka studené vody (upravené či neupravené) pouze pro Mobilní kotelnu pro účely doplňování topné do připojeného topného okruhu, vč vlastního podružného vodoměru, tepelné izolace a ochrany proti zamrznutí elekro-ohřevem, délka do 30m - viz.část D.1.1.4 | kpl | 0 | 0
| D | VRN3-2.3 | Záložní kontejnerová mobilní plynová kotelna - zprovoznění v místě stavby
81 |  |  | Elektrická instalace a oživení kontejnerové mobilní kotelny v místě instalace (elektro-přípojka, uzemnění, ochrana proti přepětí a blesku, bezpečnostní prvky v bezpečnostním pásmu CENTRAL STOP a TOTAL STOP (např. pro případ požáru ži živelné události) | kpl | 1 | 0
82 |  |  | Výchozí revize pro kontejnerovou mobilní kotelnu - PLYNOVÉ ZAŘÍZENÍ | kpl | 1 | 0
83 |  |  | Výchozí revize pro kontejnerovou mobilní kotelnu - TLAKOVÉ ZAŘÍZENÍ TLAKOVÉ ZKOUŠKY PŘÍPOJEK | kpl | 1 | 0
84 |  |  | Výchozí revize pro kontejnerovou mobilní kotelnu - ELEKTORINSTALACE vč uzemnění, přepětí, blesk, a elektroohřevu potrubních přípojek (studená voda, topná voda) | kpl | 1 | 0
85 |  |  | Autorizované seřízení hořáku a výchozí měření obsahů škodlivin NOx/CO znečištění ovzduší (autorizovaná osoba výrobce kotle nebo hořáku) | kpl | 1 | 0
86 |  |  | Výchozí revize spalinové cesty | kpl | 1 | 0
87 |  |  | Odborná prohlídka dočasně instalované kontejnerové mobilní kotelny | kpl | 1 | 0
88 |  |  | Zprovoznění kontejnerové mobilní kotelny | kpl | 1 | 0
| D | VRN3-2.4 | Záložní kontejnerová mobilní plynová kotelna - provozní náklady po dobu výstavby
89 |  |  | Denní provozní náklady kontejnerové mobilní kotelny - provozní dohled, kontroly, obsluha, seřizování, běžná údržba, doplňování chemikálií (podle vydaného Provozního řádu jako závazného interního předpisu dodavatele stavby pro instalaci a provoz mobilní kotelny v Rokycanské nemocnici) - odborná a kvalifikovaná osoba, denně přítomná na stavbě (počet pracovních hodin denně x HZS) , uvažovaný dohled 1,0 hod/denně = 305,0 hod ppo dobu výstavby) | hod | 305 | 0
90 |  |  | Drobný spotřební a provozní materiál pro provoz kontejnerové mobilní kotelny po dobu výstavby (např. chemikálie pro úpravu vody, těsnění atp.) | kpl | 1 | 0
| D | VRN3-2.5 | Záložní kontejnerová mobilní plynová kotelna - likvidace dočasné instalace a odvoz
91 |  |  | Odborné odstavení a odpojení kontejnerové mobilní kotelny z provozu (po dokončení stavby), příprava na transport | kpl | 1 | 0
92 |  |  | Naložení mobilní kotelny na transportní prostředek (nutný autojeřáb o nosnosti min. 20,0 tun) | kpl | 1 | 0
93 |  |  | Doprava mobilní kotelny z místa stavby (vzdálenost do 100km, hmotnost kotelny cca 10,0 tun) | kpl | 1 | 0
| D | VRN3-3 | ZS III. - Stroje a mechanizace (nájem mobilní vysokozdvižné plošina 10,0m)
Součástí stavebních prací je i oprava dřevěného podhledu v hlavním prostoru kotelny, kde bude demontována a stará a instalována nová technologie. Z důvodů urychlení výstavby projektové řešešní uvažuje využítí mobilní vysokozdvižné plošiny s výškovým dosahem do 10,0m (nůžková, kloubová, teleskopická) s dálkovým ovlaádáním pojezdu.
94 |  |  | Pořizovací náklady ve výši nájemného stavebních strojů a mechanizace - nájem mobilní vysokozdvižné plošiny s výškovým dosahem do 10,0m (nůžková, kloubová, teleskopická) s dálkovým ovládáním pojezdu. Využití na stavbě cca 2 týdny (10 prac. dní) při demontážích staré technologie, a cca 3 týdny (15 dní) při finálních povrchových úpravách. Nájemné bude v obvyklé výši v Kč bez DPH/1 kalendářní den pro navrhovaný typ vysokozdvižné plošiny (doprava plošiny bude účtována ve formě pořizovací přirážky). | den | 25 | 0
| D | VRN4 | Inženýrská činnost |  |  | 0 |  |  |  | #VALUE! |  | #VALUE! |  | #VALUE! | 5 | D | 1 |  |  |  | ROZPOCET | [6 empty] | #VALUE!
| D | VRN4-1 | 2. Stavebně-technický průzkum (STP) - Zkoušky IN-SITU (stavební objekt SO-01 KOTELNA)
95 | K | 0431030R1 | NDT zjištění pevnosti betonu Schmidtovým kladívkem a jeho kalibrace spojená s vývrty | ks | 10 | 0 | CS ÚRS 2023 01 | základní | 0 | 0 | 0 | 0 | 0 | 0 | 1024 | K | 2 |  |  |  | ROZPOCET | 0 | 0 | 0 | 0 | 0 | 1 | 0 | 1024 | -1245485670
| Online PSC |  | https://podminky.urs.cz/item/CS_URS_2023_01/0431030R1 | [12 empty] | Online PSC | 2
96 | K | 0431030R2 | Zjištění hloubky KARBONATACE betonu navrtáváním | ks | 10 | 0 |  | základní | 0 | 0 | 0 | 0 | 0 | 0 | 1024 | K | 2 |  |  |  | ROZPOCET | 0 | 0 | 0 | 0 | 0 | 1 | 0 | 1024 | 23329059
97 | K | 0431030R3 | Zjištění SALINITY BETONU monolitické železobetonové stropní, sloupové, podlahové a základové konstrukce v úrovni suterénu kotelny 1.PP | ks | 10 | 0 |  | základní | 0 | 0 | 0 | 0 | 0 | 0 | 1024 | K | 2 |  |  |  | ROZPOCET | 0 | 0 | 0 | 0 | 0 | 1 | 0 | 1024 | 1843397641
98 | K | 0431030R4 | Zjištění POLOHY, průměru a krytí BETONÁŘSKÉ VÝZTUŽE (radiometrická NDT metoda, zkoumaná plocha cca 0,5 x 0,5 m) | ks | 10 | 0 | CS ÚRS 2023 01 | základní | 0 | 0 | 0 | 0 | 0 | 0 | 1024 | K | 2 |  |  |  | ROZPOCET | 0 | 0 | 0 | 0 | 0 | 1 | 0 | 1024 | 1391920162
| Online PSC |  | https://podminky.urs.cz/item/CS_URS_2023_01/0431030R4 | [12 empty] | Online PSC | 2
99 | K | 0431030R5 | Odhalení výztuže (zjištění typu a průměru u typických konstrukčních prvků) | ks | 10 | 0 |  | základní | 0 | 0 | 0 | 0 | 0 | 0 | 1024 | K | 2 |  |  |  | ROZPOCET | 0 | 0 | 0 | 0 | 0 | 1 | 0 | 1024 | -1498245499
100 | K | 0431030R6 | Odtrhové zkoušky povrchových vrstev betonu | ks | 5 | 0 |  | základní | 0 | 0 | 0 | 0 | 0 | 0 | 1024 | K | 2 |  |  |  | ROZPOCET | 0 | 0 | 0 | 0 | 0 | 1 | 0 | 1024 | -139214208
101 | K | 0431030R7 | Instrumentace stropních konstrukcí (tenzometrie) | kpl | 2 | 0 | CS ÚRS 2023 01 | základní | 0 | 0 | 0 | 0 | 0 | 0 | 1024 | K | 2 |  |  |  | ROZPOCET | 0 | 0 | 0 | 0 | 0 | 1 | 0 | 1024 | 426905501
| Online PSC |  | https://podminky.urs.cz/item/CS_URS_2023_01/0431030R7 | [12 empty] | Online PSC | 2
102 | K | 0431030R8 | Zapůjčení, doprava a manipulace se zatěžovacími břemeny o celkové hmotnosti do 5,0 tun (bude využit dostupný vhodný stavební pytlovaný materiál á 25kg/ks na EUROpaletách, , a/nebo vhodná a dostuopná kotlová technika) | kpl | 1 | 0 | CS ÚRS 2023 01 | základní | 0 | 0 | 0 | 0 | 0 | 0 | 1024 | K | 2 |  |  |  | ROZPOCET | 0 | 0 | 0 | 0 | 0 | 1 | 0 | 1024 | -1486991573
| Online PSC |  | https://podminky.urs.cz/item/CS_URS_2023_01/0431030R8 | [12 empty] | Online PSC | 2
103 | K | 0431030R9 | Manipulace se zatěžovacími břemeny do míst měření | kpl | 2 | 0 |  | základní | 0 | 0 | 0 | 0 | 0 | 0 | 1024 | K | 2 |  |  |  | ROZPOCET | 0 | 0 | 0 | 0 | 0 | 1 | 0 | 1024 | -1292920869
104 | K | 043103R10 | Statická zatěžovací zkouška (SZZ) stropu | kpl | 2 | 0 |  | základní | 0 | 0 | 0 | 0 | 0 | 0 | 1024 | K | 2 |  |  |  | ROZPOCET | 0 | 0 | 0 | 0 | 0 | 1 | 0 | 1024 | 1355402605
105 | K | 043103R11 | Manipulace se zatěžovacími břemeny z míst měření | kpl | 2 | 0 | CS ÚRS 2023 01 | základní | 0 | 0 | 0 | 0 | 0 | 0 | 1024 | K | 2 |  |  |  | ROZPOCET | 0 | 0 | 0 | 0 | 0 | 1 | 0 | 1024 | -1155717066
| Online PSC |  | https://podminky.urs.cz/item/CS_URS_2023_01/043103R11 | [12 empty] | Online PSC | 2
106 | K | 043103R12 | Měření pevnosti suterénního zdiva za pomocí semidestruktivní metody (Kučerova vrtačka) | ks | 10 | 0 | CS ÚRS 2023 01 | základní | 0 | 0 | 0 | 0 | 0 | 0 | 1024 | K | 2 |  |  |  | ROZPOCET | 0 | 0 | 0 | 0 | 0 | 1 | 0 | 1024 | -1099841978
| Online PSC |  | https://podminky.urs.cz/item/CS_URS_2023_01/043103R12 | [12 empty] | Online PSC | 2
107 | K | 043103R13 | Zjištení SALINITY ZDIVA v úrovni suterénu kotelny 1.PP | ks | 10 | 0 |  | základní | 0 | 0 | 0 | 0 | 0 | 0 | 1024 | K | 2 |  |  |  | ROZPOCET | 0 | 0 | 0 | 0 | 0 | 1 | 0 | 1024 | 737372485
108 | K | 043103R14 | Odtrhové zkoušky povrchových vrstev soudržného nosného zdiva | ks | 5 | 0 | CS ÚRS 2023 01 | základní | 0 | 0 | 0 | 0 | 0 | 0 | 1024 | K | 2 |  |  |  | ROZPOCET | 0 | 0 | 0 | 0 | 0 | 1 | 0 | 1024 | -621628266
| Online PSC |  | https://podminky.urs.cz/item/CS_URS_2023_01/043103R14 | [12 empty] | Online PSC | 2
109 | K | 043103R15 | Provedení odkrytí skladby střešní konstrukce v místě průchodu tří nových komínových konstrukcí při vnitřní straně obvodové nosné zdi kotelny (v ploše 2,0 x 2,0m všechny vrstvy střešní konstrukce) | kpl | 1 | 0 | CS ÚRS 2023 01 | základní | 0 | 0 | 0 | 0 | 0 | 0 | 1024 | K | 2 |  |  |  | ROZPOCET | 0 | 0 | 0 | 0 | 0 | 1 | 0 | 1024 | -319972206
| Online PSC |  | https://podminky.urs.cz/item/CS_URS_2023_01/043103R15 | [12 empty] | Online PSC | 2
110 | K | 043103R16 | Vizuální a průzkumové zjištění stavu dřevěnných nosných i nenosných částí a vrstev střešní konstrukce, odběr vzorků na vhodných poškozených místech jádrovým vrtáním (nosné dřevěné vazníky, střešní tabule, | kpl | 1 | 0 |  | základní | 0 | 0 | 0 | 0 | 0 | 0 | 1024 | K | 2 |  |  |  | ROZPOCET | 0 | 0 | 0 | 0 | 0 | 1 | 0 | 1024 | -1842778910
111 | K | 0432030R1 | Zjištění hloubky KARBONATACE BETONU na jádrových vývrtových vzorcích | ks | 20 | 0 | CS ÚRS 2023 01 | základní | 0 | 0 | 0 | 0 | 0 | 0 | 1024 | K | 2 |  |  |  | ROZPOCET | 0 | 0 | 0 | 0 | 0 | 1 | 0 | 1024 | -1231615571
| Online PSC |  | https://podminky.urs.cz/item/CS_URS_2023_01/0432030R1 | [12 empty] | Online PSC | 2
| D | VRN4-2 | Zajištění stavebního ohlášení stavby vč. povolení instalace záložní kontejnerové mobilní kotelny
Dodavatel zajistí s podporou stavebníka veškerá potřebná povolení, souhlasy a Rozhodnutí od institucí Stavebního úřadu (SÚ), a dotčených orgánů Státní správy (DOSS) a orgánů Ochrany životního prostředí (OŽP)
112 |  |  | PROVEDENÍ OHLÁŠENÍ STAVBY (UDRŽOVACÍ PRÁCE) pro komplexní rekonstrukci plynové kotelny Rokycanské nemocnice (se součinností a podporou stavebníka), zajištění všech potřebných souhlasů, vyjádření a Rozhodnutí dotřeného Stavebního úřadu a orgánů Ochrany životního prostředí (OŽP) a všech dotčených orgánů státnáí správy (DOSS) | kpl | 1 | 0
113 |  |  | ZAJIŠTĚNÍ POVOLENÍ KONTEJNEROVÉ MOBILNÍ KOTELNY - zajištění souhlasných stanovisek a Rozhodnutí s umístěním, instalací a dočasným provozem kontejnerové mobilní kotelny výkonu 800 kW u Stavebního úřadu a orgánů Ochrany životního prostředí na období během celé realizace stavby, a to podle vlastní zpracované detailní dokumentace DPS v souladu s projektový řešením stavby a DPS stavby | kpl | 1 | 0
114 |  |  | ZAJIŠTĚNÍ SOUHLASU S UŽÍVÁNÍM STAVBY ("KOLAUDACE") - zajištění průběžné informovanosti Stavebního úřadu, orhgánů OŽP a DOSS, a dále zajištění všech nutných a potřebných souhlasných vyjádření, stanovisek a Rozhodnutí v souvislosti s dokončením stavby (udržovacích prací) a uvedením nové technologie kotelny do provozu (se součinností a podporou stavebníka), vč. závěrečného písemného vyjádření dotčeného Stavebního úřadu a orgánů Ochrany životního prostředí (OŽP) | kpl | 1 | 0
| D | VRN4-3 | Dodavatelský dozor a odborné vedení a řízení stavby (osoba Hlavního stavbyvedoucího bude trvale každý den na stavbě)
115 |  |  | PRACOVNÍK - HLAVNÍ STAVBYVEDOUCÍ (HS) - autorizovaný technik, autorizovaný stavitel či autorizovaný inženýr pro obor pozemní stavby, nebo technika prostředí staveb, odpovědný za odborné vedení stavby s pověřením dodavatele POŽADAVEK NA HS - strávit 100% PRACOVNÍHO ČASU NA STAVBĚ PO CELOU DOBU VÝSTAVBY (305 dní/7 = 43,5 týdne = 43x5dní=215 pracovních dní á 8,0 hod = 1.720 hod), náklady budou účtovány podle skutečného počtu dnů realizace, která nebude delší než 305 kalendářních dní. V případě nepřítomnosti HS odborné vedení stavby zajistí na stavbě ZÁSTUPCE HS. Náklady na ostatní autorizované či odborně kvalifikované techniky podle požadavků Technické kvalifikace stavby jako veřejné zakázky (autorizovaný STATIK, specialista vyhrazených tech zařízení ELEKTRO, autorizovaný specialista na instalaci KOTLŮ, specialista na ODBORNÉ STAVEBNÍ SANACE, specialista na ODPOVĚDNÉ VEŘEJNÉ ZADÁVÁNÍ) budou součástí stavebních prací, činností, dodávek nebo služeb, které budou tito technici provádět nebo zajišťovat. | hod | 1720 | 0
116 |  |  | Režijní náklady odborného vedení stavby, tj. režijní náklady na osobu pracovníka HS po celou dobu výstavby (výrobní - mobil, počítač, školení atp; správní - vedení účetnictví firmy dodavatele i dané stavby, právní pomoc atp.) = počet měsíců x režijní náklady v Kč bez DPH /pracovníka a měsíc, celkový počet měsíců = 10 | měs | 10 | 0
117 |  |  | Doprava související s pracovníkem HS a odborným vedením stavby po dobu 305 kalendářních dní - předpokládaný denní nájezd km po celou dobu výstavby x náklady na ujetý 1km (zahrnující náklady na osobní auto - odpisy, nájem, atp., náklady na PHM, ostatní náklady související s provozem osobního vozu - běžná údržba, mytí, pneu atp.) | kpl | 1 | 0
| D | VRN4-4 | Odborné zkoušky sanačních hmot a podlahové polymerové stěrky během realizace
118 |  |  | Akreditované odtrhové zkoušky otryskaných povrchů železobetonového monolitického stropu v suterénu 1.PP (test soudržnosti únosné nosné konstrukce) - 4 zkušební místa v každé suterénní místnosti UHELNA, SKLAD, CHODBA, ÚLOŽIŠTĚ LTO, velikost odtrhové plochy cca 0,5x0,5m | ks | 4 | 0
119 |  |  | Akreditované odtrhové zkoušky aplikovaných sanačních jádrových a povrchových hmot železobetonového monolitického stropu v suterénu 1.PP (test soudržnosti aplikované reprofilace nosné nosné konstrukce) - 4 zkušební místa v každé suterénní místnosti UHELNA, DÍLNA, CHODBA, ÚLOŽIŠTĚ LTO, velikost odtrhové plochy cca 0,5x0,5m | ks | 4 | 0
120 |  |  | Akreditované odtrhové zkoušky navrhované lité polymerové podlahové hmoty aplikované na nové vyrovnávací a spládové podlahové mazaniny a stěrky na úrovních 1.PP a 1.NP včetně aplikace předepsaného primérního spojovacího nátěru (test přídržnosti aplikované lité podlahy k nosné podlahové konstrukci) - CELKEM 4 zkušební místa, 2 místa v 1.PP (UHELNA, DÍLNA) a 2 místa v 1.NP (KOTELNA, STROJOVNA). velikost odtrhové plochy cca 0,5x0,5m | ks | 4 | 0
| D | VRN4-5 | Komplexní zkoušky nové technologie kotelny
Stavebník požaduje provedení následujících komplexních zkoušek i finálních topných zkoušek celého provozního souboru kotelny jako jednoho funkčního celku s oběma palivy ZP i ELTO
121 |  |  | Vyhotovení plánu zkoušek nové technologie v návaznostiu na HMG provádění, min. 1 kalendářní měsíc před termínem dokončení a předání stavby stavebníkovi do užívání a provozování | kpl | 1 | 0
122 | K | 0431114000 | Tlaková zkouška ZTI | kpl | 1 | 0 | CS ÚRS 2023 01
123 | K | 0431114001 | Tlaková zkouška KOTELNA (stojní technologie) | kpl | 1 | 0 | CS ÚRS 2023 01
124 | K | 0431114002 | Tlaková zkouška PLYN | kpl | 1 | 0 | CS ÚRS 2023 01
125 | K | 0431114003 | Tlaková zkouška SO-02 PRÁDELNA (ÚT) | kpl | 1 | 0 | CS ÚRS 2023 01
126 | K | 0431114004 | Tlaková zkouška ELTO | kpl | 1 | 0 | CS ÚRS 2023 01
127 |  |  | Komplexní zkoušky celé nové technologie kotelny jako jednoho provozního funkční souboru pro 1 aktuální, nejlépe zimní výrovní režim (ZIMA - plný výkon, LÉTO - příprava TV, PŘECHODOVÉ OBDOBÍ - snížený a ekonomický výkon kotelny) | kpl | 1 | 0
128 |  |  | Zkoušky max. topného výkonu a účinnosti pouze s palivem ZP (doba trvání 8 hod.) | kpl | 1 | 0
129 |  |  | Zkoušky max. topného výkonu a účinnosti s palivem ELTO (doba trvání 1-4 hod.) | kpl | 1 | 0
130 |  |  | Topná zkouška s palivem ZP (doba trvání min. 72 hodin) | kpl | 1 | 0
131 |  |  | Topná zkouška s palivem ELTO do vyčerpání objemu jednoho plného úložiště 8,0 m3 (8,0m3 x 860 kg/m3 x 43MJ = 298,8GJ x 0,92% / 5,76 GJ/hod = 48 hodin trvání zkoušky (2 kotle plný výkon á 800 kW = 2x 2,88GJ/h = 5,76 GJ/hod) | kpl | 1 | 0
132 |  |  | Palivo ELTO pro Topnou zkoušku s palivem ELTO, požadovaný objem - plné úložiště = 8,0m3 (8,0 x 860 kg/m3 = 6.880 kg ELTO) pro ověření max. kapacity a spolehlivosti plného úložiště ELTO. | m3 | 8 | 0
133 |  |  | Autorizované vyčištění úložiště ELTO po úspěšném provedení topné zkoušky ELTO, a konzervace pro budoucí možné využítí ELTO v případě potřeby | kpl | 1 | 0
134 |  |  | Autorizované měření hluku stávající technologie kotelny (při zahájení realizace) | kpl | 1 | 0
135 |  |  | Autorizované měření hluku nové technologie kotelny (při uvedení zařízení do provozu) | kpl | 1 | 0
136 |  |  | Autorizované měření emisí škodlivých látek ve splainách (NOx/CO) pro každý kotel a pro každý hořák a palivo (3x kotel ZP) = 3 autorizovaných měření emisí) | ks | 3 | 0
137 |  | 045203000 | Kompletařiní činnost, doklady, protokoly, podklady pro provozní řád - část ZTI | kpl | 1 | 0 | CS ÚRS 2023 01
138 |  | 045203000 | Kompletařiní činnost, doklady, protokoly, podklady pro provozní řád - část KOTELNA (stojní technologie) | kpl | 1 | 0 | CS ÚRS 2023 01
139 |  | 045203000 | Kompletařiní činnost, doklady, protokoly, podklady pro provozní řád - část PLYN | kpl | 1 | 0 | CS ÚRS 2023 01
140 |  | 045203000 | Kompletařiní činnost, doklady, protokoly, podklady pro provozní řád - část SO-02 PRÁDELNA (ÚT) | kpl | 1 | 0 | CS ÚRS 2023 01
141 |  | 045203000 | Kompletařiní činnost, doklady, protokoly, podklady pro provozní řád - část ELTO | kpl | 1 | 0 | CS ÚRS 2023 01
| D | VRN4-6 | STP - Zkoušky v akreditované laboratoři
142 | K | 0532R1 | Zjištění hloubky KARBONATACE BETONU na jádrových vývrtových vzorcích | ks | 20 | 0 |  | základní | 0 | 0 | 0 | 0 | 0 | 0 | 4 | K | 3 |  |  |  | ROZPOCET | 0 | 0 | 0 | 0 | 0 | 1 | 0 | 4 | 2059481998
143 | K | 0532R2 | Zjištění VLHKOSTI BETONU na jádrových vývrtových vzorcích | ks | 20 | 0 |  | základní | 0 | 0 | 0 | 0 | 0 | 0 | 4 | K | 3 |  |  |  | ROZPOCET | 0 | 0 | 0 | 0 | 0 | 1 | 0 | 4 | 782693604
144 | K | 0532R3 | Úprava jádrových vzorků betonu pro zkoušku v tlaku | ks | 20 | 0 |  | základní | 0 | 0 | 0 | 0 | 0 | 0 | 4 | K | 3 |  |  |  | ROZPOCET | 0 | 0 | 0 | 0 | 0 | 1 | 0 | 4 | -1239038738
145 | K | 0532R4 | Zjištění PEVNOSTI jádrových vzorků BETONU v tlaku | ks | 20 | 0 |  | základní | 0 | 0 | 0 | 0 | 0 | 0 | 4 | K | 3 |  |  |  | ROZPOCET | 0 | 0 | 0 | 0 | 0 | 1 | 0 | 4 | 614685088
146 | K | 0532R5 | Zjištění PEVNOSTI ZDIVA ze NDT semidestruktivní zkoušky (Kučerova vrtačka) | kpl | 1 | 0 |  | základní | 0 | 0 | 0 | 0 | 0 | 0 | 4 | K | 3 |  |  |  | ROZPOCET | 0 | 0 | 0 | 0 | 0 | 1 | 0 | 4 | -372432319
147 | K | 0532R6 | Zjištení VLHKOSTI ZDIVA v úrovni suterénu kotelny 1.PP (zemní, spodní i vzlínavá voda přes ložnou spáru základy-zdivo) | ks | 5 | 0 |  | základní | 0 | 0 | 0 | 0 | 0 | 0 | 4 | K | 3 |  |  |  | ROZPOCET | 0 | 0 | 0 | 0 | 0 | 1 | 0 | 4 | -868291251
148 | K | 0532R7 | Ověření pořadovaných vlastností vodostavebního betonu při realizaci sanace betonových konstrukcí (základová deska tl. 200 mm) | ks | 2 | 0 |  | základní | 0 | 0 | 0 | 0 | 0 | 0 | 4 | K | 3 |  |  |  | ROZPOCET | 0 | 0 | 0 | 0 | 0 | 1 | 0 | 4 | 1478008119
149 | K | 0532R8 | Ověření pořadovaných vlastností vodostavebního betonu při realizaci sanace betonových konstrukcí (betonová vyrovnávací vrstva tl. 200 mm) | ks | 2 | 0 |  | základní | 0 | 0 | 0 | 0 | 0 | 0 | 4 | K | 3 |  |  |  | ROZPOCET | 0 | 0 | 0 | 0 | 0 | 1 | 0 | 4 | -450987089
| D | VRN4-7 | STP - Statické výpočty (autorizovaný statik)
150 | K | 0632R1 | Statické posouzení únosnosti želbet. monolit. Stropu na úrovni 1.PP na základě provedeného STP a SZZ | kpl | 1 | 0 |  | základní | 0 | 0 | 0 | 0 | 0 | 0 | 4 | K | 2 |  |  |  | ROZPOCET | 0 | 0 | 0 | 0 | 0 | 1 | 0 | 4 | 148364232
151 | K | 0632R2 | Statické posouzení návrhu na doplnění podchycení části stropní konstrukce v havarijním stavu na úrovni 1.PP (prostor bývalé uhelny) - plošné podchycení konstrukce systémovými prvky | kpl | 1 | 0 |  | základní | 0 | 0 | 0 | 0 | 0 | 0 | 4 | K | 2 |  |  |  | ROZPOCET | 0 | 0 | 0 | 0 | 0 | 1 | 0 | 4 | -1805941147
152 | K | 0632R3 | Statrický návrh ocelového nosného rámu pro cihelnou nadezdívku nových komínů o rozměru cca 2,0 x 0,75 m, výška 2,0m, vč vhodného ukotvení do nosné konstrukce střechy | kpl | 1 | 0 |  | základní | 0 | 0 | 0 | 0 | 0 | 0 | 4 | K | 2 |  |  |  | ROZPOCET | 0 | 0 | 0 | 0 | 0 | 1 | 0 | 4 | -109198211
153 | K | 0632R4 | Statické posouzení únosnosti, stavu a vodopropustnosti želbet. monolit. podlahové konstrukce (100 mm) a základové desky (200 mm) na úrovni 1.PP na základě provedeného STP a SZZ | kpl | 1 | 0 |  | základní | 0 | 0 | 0 | 0 | 0 | 0 | 4 | K | 2 |  |  |  | ROZPOCET | 0 | 0 | 0 | 0 | 0 | 1 | 0 | 4 | 1858024273
| D | VRN4-8 | STP - Závěrečná zpráva a doporučení
154 | K | 0732R1 | Vyhodnocení všech zkoušek STP a vypracování Závěrečné zprávy STP vč doporučení pro další realizační postup | kpl | 1 | 0 |  | základní | 0 | 0 | 0 | 0 | 0 | 0 | 4 | K | 2 |  |  |  | ROZPOCET | 0 | 0 | 0 | 0 | 0 | 1 | 0 | 4 | 1311151555
155 | K | 0732R2 | Posouzení a případné upřesnění či doplnění projektových požadavků na provedení odborných sanací povrchů všech stavebních konstrukcí na úrovni 1.PP | kpl | 1 | 0 |  | základní | 0 | 0 | 0 | 0 | 0 | 0 | 4 | K | 2 |  |  |  | ROZPOCET | 0 | 0 | 0 | 0 | 0 | 1 | 0 | 4 | 1991631860
| D | VRN6 | Územní vlivy |  |  | 0 |  |  |  | 0 |  | 0 |  | 0 | 5 | D | 1 |  |  |  | ROZPOCET | [6 empty] | 0
156 |  |  | Územní vlivy - náklady na ztíženou (složitou) dopravu s nutnými dopravními opatřeními pro ztížené dopravní podmínky ke stavbě (průjezd nemocnicí v plném a nepřetržitém provozu) – evidence vozidel stavby s povolením vjezdu a parkováním na vyhrazených místech uvnitř areálu nemocnice poblíž staveniště, evidence vozů s povolením pro krátkodobý vjezd do areálu nemocnice za účelem vyložení/naložení nákladu atp.). | kpl | 1 | 0 |  | základní | 0 | 0 | 0 | 0 | 0 | 0 | 4 | K | 2 |  |  |  | ROZPOCET | 0 | 0 | 0 | 0 | 0 | 1 | 0 | 4 | -1805941147
| D | VRN7 | Provozní vlivy |  |  | 0 |  |  |  | #VALUE! |  | #VALUE! |  | #VALUE! | 5 | D | 1 |  |  |  | ROZPOCET | [6 empty] | #VALUE!
157 |  |  | Provozní vlivy - zvýšené realizační náklady na opatření související s nepřetržitým provozem nemocnice a s požadavky na léčebnou péči (např. zkrácení pracovní doby a prodloužení výstavby pro hlučné stavební práce - demolice, šramování betonu elektricky či pneumaticky, suché kompresorové tryskání povrchů pro sanační práce vč ventilátorového odvětrání, opatření pro snížení prašnosti při odvětrávání suterénu při tryskání atp.). | kpl | 1 | 0 |  | základní | 0 | #VALUE! | 0 | #VALUE! | 0 | #VALUE! | 4 | K | 2 |  |  |  | ROZPOCET | 0 | 0 | 0 | 0 | 0 | 1 | #VALUE! | 4 | 1311151555
| D | VRN8 | Přesun stavebních kapacit |  |  | 0 |  |  |  | 0 |  | 0 |  | 0 | 5 | D | 1 |  |  |  | ROZPOCET | [6 empty] | 0
158 | K | 081103000 | Denní doprava pracovníků na pracoviště | kpl | 1 | 0 | CS ÚRS 2023 01 | základní | 0 | 0 | 0 | 0 | 0 | 0 | 1024 | K | 2 |  |  |  | ROZPOCET | 0 | 0 | 0 | 0 | 0 | 1 | 0 | 1024 | -1379309876
| Online PSC |  | https://podminky.urs.cz/item/CS_URS_2023_01/081103000 | [12 empty] | Online PSC | 2
| VV |  | Náklady na dopravu, cestovné, stravné, ubytování (autorizovaný statik) | [12 empty] | VV | 2 | 1 | True | 0 | ROZPOCET
| VV |  | 1 |  | 1 | [10 empty] | VV | 2 | 2 | True | 1 | ROZPOCET
| D | VRN9 | Ostatní náklady |  |  | 0 |  |  |  | 0 |  | 0 |  | 0 | 5 | D | 1 |  |  |  | ROZPOCET | [6 empty] | 0
| D | VRN9-1 | Odborná likvidace starého hodpodářství a úložiště LTO
Dodavatel zajistí odbornou inspekci, vyčištění kompletního zařízení LTO úložiště a LTO hospodářství vč likvidace zbylého LTO a kalů do 100 kg
159 |  |  | Odborná inspekce stavu stávajícícho hospodářství a úložiště LTO, provedená autorizovanou odborě kvalifikovanou a způsobilou osobou | kpl | 1 | 0
160 |  |  | Odborné zkoušky těsnosti stávajícícho hospodářství a úložiště LTO, vč ověření možných historických úniků a kontaminace stavebních konstrukcí nebo podloží stavby, provedená autorizovanou odborě kvalifikovanou a způsobilou osobou s výslednou autorizovanou zprávou pro dodavatele stavby a pro stavebníka | kpl | 1 | 0
161 |  |  | Odborné vyčištění stávajícícho hospodářství a úložiště LTO, provedená autorizovanou odborě kvalifikovanou a způsobilou osobou s výslednou autorizovanou zprávou o vyčištění a přípravě starého zařízené LTO k demontáži a ekologické likvidaci | kpl | 1 | 0
162 |  |  | Zpracování pracovního předpisu likvidace stávajícícho hospodářství a úložiště LTO - písemný dokument "Zvýšená bezpečnostní a ekologická opatření pro likvidaci hospodářství a úložiště LTO Rokycanské nemocnice“ (nebezpečné ropné látky a produkty, nebezpečí ohrožení zdraví, požáru, výbuchu atp.) | ks | 1 | 0
163 |  |  | Odborná demontáž a dělení stávajícícho hospodářství a úložiště LTO s přemístěním na staveništní skládku - viz. část D.1.1.4 | kpl | 0 | 0
164 |  |  | Odvoz a odborná ekologická likvidace hospodářství a úložiště LTO vč vystavení dokladu o ekologické likvidaci - viz. část D.1.1.4 | kpl | 0 | 0
| D | VRN9-2 | Kompletace a vybavení kotelny jako energetické provozovny
165 |  |  | GRAFICKÁ PROVOZNÍ KOMPLETACE KOTELNY - popisy a grafické (barevné) označení všech potrubí a hlavních kabelových vedení a tras, kvalitní a odolné nápisy a baregné grafické značky (polepy nebo plechové tabulky 50x30cm s čitelným textem) včetně označení směrů proudění v potrubí (odolné proti teplu do 50ºC a proti vlhkosti do 90%, grafické umístění souladu s technickými normami) | kpl | 1 | 0
166 |  |  | POPISOVÁ KOMPLETECE NOVÉ TECHNOLOGIE - označení všech hlavních uzávěrů a armatur (např. hlavní uzávěr vody, plynu, topné vody v jednotlivých větvích atp - plastové či kovové tabulky 30x20cm s nerezovým řetízkem pro zavěšení (10 ks) | ks | 10 | 0
167 |  |  | BOZP/PO GRAFICKÁ KOMPLETACE KOTELNY - povinné i doporučené vhodné/srozumitelné grafické značky a piktogramy kotelny (např. pozor nebezpečí úrazu, nepovolaným vstup zakázán, hasící přístroje, únikové cesty a východy, označení nouzových spínačů CENTRAL STOP a/nebo TOTAL STOP, atp.) - celkem 10 značek a piktogramů | ks | 10 | 0
168 |  |  | VELKOFORMÁTOVÉ GRAFICKÉ BAREVNÉ SCHÉMA SKUTEČNÉHO PROVEDENÍ KOTELNY - samostatně část STROJNÍ TECHNOLOGIE a samostatně část ELEKTRO, velkoformátové a trvanlivé a přehledné schéma skutečného provedení technologie (velkoformátový tisk na plastový podklad tl. min 8,0 mm, | ks | 2 | 0
| D | VRN9-3 | Stroje a zařízení související s objektem
|  | VRN9-3.1 | PS01 - INOVATIVNÍ TECHNOLOGIE č. 1 – Duální palivová základna ELTO
169 |  |  | Modernizace stávajícího stáčení a rozvodů ELTO - viz. část D.1.1.4 | kpl | 0 | 0
170 |  |  | Modernizace stávajícího úložiště ELTO (duální palivový zdroj) viz. část D.1.1.4 | kpl | 0 | 0
|  | VRN9-3.2 | PS02 - INOVATIVNÍ TECHNOLOGIE č. 2 – Zařízeníé pro energetické řízení
171 |  |  | Instalace nových měřidel energií s možností dálkového přenosu dat viz. část D.1.1.4 | kpl | 0 | 0
172 |  |  | Technické zařízení pro energetické sledování odběrů a energetické řízení kotelny - část HARDWARE | kpl | 1 | 0
173 |  |  | Technické zařízení pro energetické sledování odběrů a energetické řízení kotelny - část SOFTWARE | kpl | 1 | 0
174 |  |  | Vybavení pracoviště pro energetické sledování odběrů a energetické řízení kotelny | kpl | 1 | 0
| D | VRN9-4 | Ostatní náklady související s provozem po dobu záruční lhůty a prodloužené záruky
Podmínkou poskytnutí prodloužené záruky v délce 60 měsíců na novou technologii kotelny je uzavření Servisní smlouvy s dodavatelem stavby s možností opce až na celkových 15 let. Dodavatel stavby bude na základě této Servisní smlouvy provádět nebo zajišťovat po celou dobu záruční doby všechny sjednané provozní, údržbové a servisní práce, činnosti nebo služby, a to na všech částech nové technologie kotelny tak, aby byly splněny všechny technické a provozní podmínky poskytnuté garance (jak ze strany dodavatele, tak i ze strany jeho poddodavatelů, např. výrobců kotlů, akumulačních nádrží, čerpadel, chemické úpravny vody atp.). Všechny části nové technologie tvoří ucelené systémové technologické řešení kotelny, resp. ucelený energetický výrobně-provozní soubor nemocnice. Náklady vzniklé v souvislosti s plněním Servisní smlouvy jsou provozní náklady související s tzv. ověřovacím provozem systémového technologického řešení kotelny během celé poskytnuté a smluvně sjednané zárůční lhůty.
|  | VRN9-4.1 | Odborný provozní dohled a běžná údržba nové technologie na týdenní bázi
175 |  |  | Odborný dohled a fyzické kontroly v místě kotelny vč provádění běžné údržby a seřizování všech technologických zařízení na týdenní bázi podle platného a závazného interního předpisu - Provozního řádku kotelny vč Servisní osy. Pověřený pracovník dodavatele bude mít kvalifikaci a dostatečnou praxi pro provoz, běžnou údržbu a technickou správu kotelen II. kategorie dle ČSN 07 0703, pracovní požadavek: 2,0 prac. hod týdně v místě nové technologie x 52 týdnů/rok x 15,0 let = 1.560 hod (uveďtě odpovídající a realistickou hodinovou sazbu za pracovníka v Kč bez DPH/hod.) | hod | 1560 | 0
176 |  |  | Doprava související s odborným dohledem pracovníka na týdenní bázi - počet 52 týdnů/rok x 5 let = 260 dopravních cest. Uveďte náklady na jednu pracovní cestu do objektu kotelny (tam a zpět) v Kč bez DPH | kpl | 780 | 0
|  | VRN9-4.2 | Náklady na rozšířenou údržbu nové technologie na pololetní bázi
Náklady na provedení rozšířené údržby technologie na pololetní bázi tj. každých 6 měsíců (tzv. před topnou seźńou a po topné sezóně) s ohledem na poskytnutí garanční lhůty a prodloužerné garanční lhůty
177 |  |  | POLOLETNÍ ÚDRŽBA STROJNÍ TECHNOLOGIE KOTELNY - náklady na provedení pololetní rozšířené údržby podle platného a závazného interního předpisu - Provozního řádku kotelny vč Servisní osy. Celkový počet provedení: 2x ročně x 15,0 let = 30ks. Náklady budou zahrnovat dopravu, práci, běžné opotřebitelné náhradní díly (např. těsnění). O provedení prací dodavatel vyhotoví Závěrečno písemnou zjišťovací zprávu. Práce budou zahrnovat: CHÚV a chemické hospodářství, CHEMICKÁ KONTROLA KVALITY A CHEMICKÉ ÚPRAVY TOPNÉ VODY, Expanzní zařízení a tlakové nádoby, Armatury pojišťovací a bezpečnostní (fyzické odzkoušení všech pojišťovacích a bezpečnostních armatur), Armatury uzavírací, ovádací, směšovací, Armatury potrubní (odvzduš/odkal/vypoušť), Armatury pro řízení hydrauliky (průtoky/tlaky), Potrubní a strojní měřiče (teploměry, tlakoměry, stavoznaky), Čerpadla a potrubní filtry a odlučovače, Potrubí (těsnost, dilatace, expanze, izolace, závěsy). | ks | 30 | 0
178 |  |  | POLOLETNÍ ÚDRŽBA PŘÍPRAVY TEPLÉ VODY VČ AKUMULACE - náklady na provedení pololetní rozšířené údržby podle platného a závazného interního předpisu - Provozního řádku kotelny vč Servisní osy. Celkový počet provedení: 2x ročně x 15,0 let = 30ks. Náklady budou zahrnovat dopravu, práci, běžné opotřebitelné náhradní díly (např. těsnění). O provedení prací dodavatel vyhotoví Závěrečno písemnou zjišťovací zprávu. Práce budou zahrnovat: Tlakové akumulační nádoby, Armatury pojišťovací a bezpečnostní, Armatury uzavírací, ovádací, směšovací, Armatury potrubní (odvzduš/odkal/vypoušť), Armatury pro řízení hydrauliky (průtoky/tlaky), Potrubní a strojní měřiče (teploměry, tlakoměry, stavoznaky), Čerpadla a potrubní filtry a odlučovače, Potrubí (těsnost, dilatace, expanze, izolace, závěsy). | ks | 30 | 0
179 |  |  | POLOLETNÍ ÚDRŽBA PLYNOVÉHO ZAŘÍZENÍ - náklady na provedení pololetní rozšířené údržby podle platného a závazného interního předpisu - Provozního řádku kotelny vč Servisní osy. Celkový počet provedení: 2x ročně x 15,0 let = 30ks. Náklady budou zahrnovat dopravu, práci, běžné opotřebitelné náhradní díly (např. filtry do větracích otvorů rozvaděčů). O provedení prací dodavatel vyhotoví Závěrečno písemnou zjišťovací zprávu. Práce budou zahrnovat: Plynové potrubní rozvody, plynové řady kotlů, odfuky plynu, Plynové armatury bezpečnostní (BAP - kontroly funkčnosti), Plynové armatury pojišťovací, měřící a regulační (funkčnost, bezvadnost), Ověření drobných netěsností či úniků plynu v celé plynové trase detektorem zemního plynu | ks | 30 | 0
180 |  |  | POLOLETNÍ ÚDRŽBA VEDENÍ SPALIN A KOMÍNŮ, ODVODY KONDENZÁTU - náklady na provedení pololetní rozšířené údržby podle platného a závazného interního předpisu - Provozního řádku kotelny vč Servisní osy. Celkový počet provedení: 2x ročně x 15,0 let = 30ks. Náklady budou zahrnovat dopravu, práci, běžné opotřebitelné náhradní díly (např. těsnění). O provedení prací dodavatel vyhotoví Závěrečno písemnou zjišťovací zprávu. Práce budou zahrnovat: P- 3x vedení spalin od kotlů vč. odvodů kondenzátů, neutralizační boxy kondenzáru a vyvedení kondenzátu do kanalizace (chemické náplně neutralizačních stanic nejsou součástí dodávky a cany - není znám objem kondenzačních vod) | ks | 30 | 0
181 |  |  | POLOLETNÍ ÚDRŽBA VZDUCHOTECHNIKA A VĚTRÁNÍ KOTELNY - náklady na provedení pololetní rozšířené údržby podle platného a závazného interního předpisu - Provozního řádku kotelny vč Servisní osy. Celkový počet provedení: 2x ročně x 15,0 let = 30ks. Náklady budou zahrnovat dopravu, práci, běžné opotřebitelné náhradní díly (např. těsnění ). O provedení prací dodavatel vyhotoví Závěrečno písemnou zjišťovací zprávu. Práce budou zahrnovat: Kontrola větracích otvorů pro přívody a odtahy vzduchu, funkčnost ventilátorů, výměnu filtrů (filtry a filtrační tkaniny nejsou součástí dodávky a ceny, není známa potřebná četnost výměn vzhledem k místním podmínkám) | ks | 30 | 0
182 |  |  | POLOLETNÍ KONTROLA A ÚDRŽBA PROTIHLUKOVÝCHA PRTIVIBRAČNÍCH ZAŘÍZENÍ A PRVKŮ - náklady na provedení pololetní rozšířené údržby podle platného a závazného interního předpisu - Provozního řádku kotelny vč Servisní osy. Celkový počet provedení: 2x ročně x 15,0 let = 30ks. Náklady budou zahrnovat dopravu, práci, běžné opotřebitelné náhradní díly (např. gumové vložky silentbloků). O provedení prací dodavatel vyhotoví Závěrečno písemnou zjišťovací zprávu. Práce budou zahrnovat: vizuální kontrolu bezvadného stavu a úplnosti instalovaných tlumičů spalin všech tří kotlů, protihlukových krytů hořáků, ověření stavu a funkčnosti všech hluk a vibrace tlumících prvků v potrubí (zejm VZT) a případných točivých stojů | ks | 30 | 0
183 |  |  | POLOLETNÍ KONTROLA A ÚDRŽBA HOSPODÁŘSTVÍ A ÚLOŽIŠTĚ ELTO (záložní zařízení bude trvale mimo provoz, je určené jen pro mimořádné a dočasné situace) - náklady na provedení pololetní rozšířené údržby podle platného a závazného interního předpisu - Provozního řádku kotelny vč Servisní osy. Celkový počet provedení: 2x ročně x 15,0 let = 30ks. Náklady budou zahrnovat dopravu, práci, běžné opotřebitelné náhradní díly (např. filtry do větracích otvorů rozvaděčů). O provedení prací dodavatel vyhotoví Závěrečno písemnou zjišťovací zprávu. Práce budou zahrnovat: vizuální kontrolu bezvadného stavu a úplnosti, detekce případných poškození (např. od hlodavců), ověření funkčnosti armatur a ventilů | ks | 30 | 0
184 |  |  | POLOLETNÍ ÚDRŽBA ELEKTRO SILOVÉ a MAR NOVÉ TECHNOLOGIE KOTELNY - náklady na provedení pololetní rozšířené údržby podle platného a závazného interního předpisu - Provozního řádku kotelny vč Servisní osy. Celkový počet provedení: 2x ročně x 15,0 let = 30ks. Náklady budou zahrnovat dopravu, práci, běžné opotřebitelné náhradní díly (např. filtry do větracích otvorů rozvaděčů). O provedení prací dodavatel vyhotoví Závěrečno písemnou zjišťovací zprávu. Práce budou zahrnovat: Elektrorozvaděče, jistící a bezpečnostní prvky (jističe, stykače, odpínače, pojistky), elektro-motory, čerpadla (zapojení), pohony ventilů, kabelové vedení a kabelové trasy (žlaby, chráničky - bezvadnost, vysátí prachu, čistota, suché prostředí), ELEKTRO SLABOPROUD VČ. SYSTÉMU MAR (elektrorozvaděče MaR, PLC, solenoidy, funkčnost řídicích programů), kontrola funkčnosti všech havarijních provozních stavů kotelny (funkčnost bezpečnostních programů) a všech havarijních čidel (funkčnost čidel) systémového řešení kotelny (detektory zemního plynu, CO, zaplavení prostoru atp.) | ks | 30 | 0
185 |  |  | POLOLETNÍ ÚDRŽBA ELEKTRO SILOVÉ a OSVĚTLENÍ STAVEBNÍHO OBJEKTU KOTELNY - náklady na provedení pololetní rozšířené údržby podle platného a závazného interního předpisu - Provozního řádku kotelny vč Servisní osy. Celkový počet provedení: 2x ročně x 15,0 let = 30ks. Náklady budou zahrnovat dopravu a práci běžné opotřebitelné náhradní díly (zdroje světla - LED žárovky, zářivky, atp.). O provedení prací dodavatel vyhotoví Závěrečno písemnou zjišťovací zprávu. Práce budou zahrnovat: Elektrorozvaděče, jistící a bezpečnostní prvky (jističe, stykače, odpínače, pojistky), kabelové vedení a kabelové trasy (žlaby, chráničky - bezvadnost, vysátí prachu, čistota, suché prostředí), kontrola funkčnosti všech osvětlovacích těles vč NOUZOVÉHO OSVĚTLENÍ | ks | 30 | 0
186 |  |  | POLOLETNÍ ÚKLID VŠECH PROSTOR OBJEKTU KOTELNY A KONTROLA STAVU PRVKŮ BOZP/PO - náklady na provedení pololetní rozšířené údržby podle platného a závazného interního předpisu - Provozního řádku kotelny vč Servisní osy. Celkový počet provedení: 2x ročně x 15,0 let = 30ks. Náklady budou zahrnovat dopravu a práci a potřebný úklidový materiál (např. čistící prostředky, prachovky atp.). O provedení prací dodavatel vyhotoví Závěrečno písemnou zjišťovací zprávu. Práce budou zahrnovat: vlhké odstranění prachu ze všech technologických i stavebních ploch, mokré ruční či strojní umytí podlahy (mytí oken kotelny není součástí plnění a ceny) | ks | 30 | 0
|  | VRN9-4.3 | Autorizované roční servisy
Autorizované odborné servisy, kontroly a seřízení stěžejních výrobků nové technologie na roční bázi, tj. každých 12 měsíců
187 |  |  | AUTORIZOVANÝ SERVIS KOTLŮ A HOŘÁKŮ - autorizovaný servis tří kotlů a hořáků od výrobce či dodavatele kotlů - náklady na provedení ročního servisu podle platného a závazného interního předpisu - Provozního řádku kotelny vč Servisní osy. Celkový počet provedení: 1x ročně x 15,0 let = 15ks. Náklady budou zahrnovat dopravu, práci autorizovaného servisního technika, a běžné opotřebitelné náhradní díly (např. těsnění). O provedení prací dodavatel vyhotoví Závěrečno písemnou zjišťovací zprávu. | ks | 15 | 0
188 |  |  | AUTORIZOVANÝ SERVIS CHEMICKÉ ÚPRAVNY VODY - autorizovaný servis jedné CHÚV od výrobce či dodavatele - náklady na provedení ročního servisu podle platného a závazného interního předpisu - Provozního řádku kotelny vč Servisní osy. Celkový počet provedení: 1x ročně x 15,0 let = 15ks. Náklady budou zahrnovat dopravu, práci autorizovaného servisního technika, a běžné opotřebitelné náhradní díly (např. těsnění). O provedení prací dodavatel vyhotoví Závěrečno písemnou zjišťovací zprávu. | ks | 15 | 0
189 |  |  | AUTORIZOVANÝ SERVIS EXPANZNÍHO A TLAKOVÉHO SYSTÉMU KOTELNY - autorizovaný servis jednoho expanzního a tlakového systému kotelny od výrobce či dodavatele - náklady na provedení ročního servisu podle platného a závazného interního předpisu - Provozního řádku kotelny vč Servisní osy. Celkový počet provedení: 1x ročně x 15,0 let = 15ks. Náklady budou zahrnovat dopravu, práci autorizovaného servisního technika, a běžné opotřebitelné náhradní díly (např. těsnění). O provedení prací dodavatel vyhotoví Závěrečno písemnou zjišťovací zprávu. | ks | 15 | 0
|  | VRN9-4.4 | Revizní kontroly technologie na roční bázi
Revizní činnosti nové technologie (vyhrazené i nevyhrazené technické zařízení kotelny) na roční bázi, tj. každých 12 měsíců
190 |  |  | Revize plynových zařízení (roční autorizovaná kontrola, revize 1x za 3 roky) - počet 1x ročně x 15 = 15 ks | ks | 15 | 0
191 |  |  | Revize tlakových zařízení (1x ročně) -počet 1x ročně x 15 = 15 ks | ks | 15 | 0
192 |  |  | Revize elektrických zařízení silnoproud i slaboporud (MaR) - podle typu prostředí, roční autorizovaná kontrola, revize 1x za 3-5 let) - počet 1x ročně x 15 = 15 ks | ks | 15 | 0
193 |  |  | Revize spalinových cest a komínů (1x ročně) - počet 1x ročně x 15 = 15 ks | ks | 15 | 0
194 |  |  | Odborná prohlídka kotelny (1x ročně) - počet 1x ročně x 15 = 15 ks | ks | 15 | 0
|  | VRN9-4.5 | Autorizované měření emisí na roční bázi
Autorizované měření emisí na roční bázi, tj. každých 12 měsíců vč. výkaznictví do státního registru znečišťovatelů ovzduší
195 |  |  | Autorizované měření emisí kotlů (1x ročně všechny 3 kotle) vč výkaznictví - počet 1x ročně x 15 = 15 ks | ks | 15 | 0
|  | VRN9-4.6 | Individuální odborné nebo autorizované servisní zásahy na výzvu objednatele
Individuální odborné nebo autorizované servisní zásahy na výzvu objednatele , jednotkové ceny servisních zásahů budou uvedeny a platné k 2. pololetí roku 2023
196 |  |  | Odborný servisní zásah odborného servisního technika pro jakékoli zařízení systémového řešení kotelny (mimo stěžejních výrobků - kotlů, CHÚV či Expanzního sytému) - Hodinová zúčtovací sazba (HZS) v Kč bez DPH/1 hodinu servisního zásahu, servisní zásah bude účtován podle skutečně odpracovaných servisních hodin samostatně podle této nabídkové HZS. | hod | 1 | 0
197 |  |  | Doprava odborného servisního technika - zúčtovací sazba za 1km dopravy osobním vozem v Kč bez DPH/km, doprava odborného servisního technika bude účtována podle skutečného nájezdu km samostatně | km | 1 | 0
198 |  |  | Odborný servisní zásah autorizovaného servisního technika pro stěžejní výrobky - kotle, CHÚV či Expanzní zařízení - Hodinová zúčtovací sazba (HZS) v Kč bez DPH/1 hodinu servisního zásahu, servisní zásah bude účtován podle skutečně odpracovaných servisních hodin samostatně podle této nabídkové HZS. | hod | 1 | 0
199 |  |  | Doprava autorizovaného servisního technika - zúčtovací sazba za 1km dopravy osobním vozem v Kč bez DPH/km, doprava autorizovaného servisního technika bude účtována podle skutečného nájezdu km samostatně | km | 1 | 0
|  | VRN9-4.7 | Náklady na zaškolení odborných pracovníků provozu objednatele (technologie kotelny)
Zaškolení odborných pracovníků provozu objednatele (pro obsluhu a dohled technologického zařízení kotelny vude probíhat po dokončení instalace a uvedení zařízení do provozu (tři samostatné odbornosti)
200 | K | 092203000R1 | Náklady na zaškolení pověřených technických pracovníků nemocnice - ČÁST KOTLE | kpl | 1 | 0 | CS ÚRS 2023 01
201 | K | 092203000R2 | Náklady na zaškolení pověřených technických pracovníků nemocnice - ČÁST SYSTÉMOVÉ ŘEŠENÍ KOTELNY | kpl | 1 | 0 | CS ÚRS 2023 01
202 | K | 092203000R3 | Náklady na zaškolení pověřených technických pracovníků nemocnice - ČÁST ELEKTRO a MAR | kpl | 1 | 0 | CS ÚRS 2023 01
|  | VRN9-4.8 | Náklady spojené s ukončením stavby
203 | K | 094103000 | Závěrečný úklid stavby a prostor kotelny
204 | K | 094103000 | Náklady na plánované vyklizení objektu | t | 1 | 0 | CS ÚRS 2023 01 | základní | 0 | 0 | 0 | 0 | 0 | 0 | 1024 | K | 2 |  |  |  | ROZPOCET | 0 | 0 | 0 | 0 | 0 | 1 | 0 | 1024 | -1401657637
| Online PSC |  | https://podminky.urs.cz/item/CS_URS_2023_01/094103000 | [12 empty] | Online PSC | 2
205 | K | 09410300R | Roztřídění, naložení, odvoz a ekologická likvidace vyklizeného odpadu a nepotřebných věcí | … | 1 | 0 |  | základní | 0 | 0 | 0 | 0 | 0 | 0 | 1024 | K | 2 |  |  |  | ROZPOCET | 0 | 0 | 0 | 0 | 0 | 1 | 0 | 1024 | -1485860495

## Pokyny pro vyplnění
Struktura údajů, formát souboru a metodika pro zpracování
Struktura
Soubor je složen ze záložky Rekapitulace stavby a záložek s názvem soupisu prací pro jednotlivé objekty ve formátu XLSX. Každá ze záložek přitom obsahuje
ještě samostatné sestavy vymezené orámovaním a nadpisem sestavy.
Rekapitulace stavby obsahuje sestavu Rekapitulace stavby a Rekapitulace objektů stavby a soupisů prací.
V sestavě Rekapitulace stavby jsou uvedeny informace identifikující předmět veřejné zakázky na stavební práce, KSO, CC-CZ, CZ-CPV, CZ-CPA a rekapitulaci
celkové nabídkové ceny uchazeče.
Termínem "uchazeč" (resp. zhotovitel) se myslí "účastník zadávacího řízení" ve smyslu zákona o zadávání veřejných zakázek.
V sestavě Rekapitulace objektů stavby a soupisů prací je uvedena rekapitulace stavebních objektů, inženýrských objektů, provozních souborů,
vedlejších a ostatních nákladů a ostatních nákladů s rekapitulací nabídkové ceny za jednotlivé soupisy prací. Na základě údaje Typ je možné
identifikovat, zda se jedná o objekt nebo soupis prací pro daný objekt:
|  | STA | Stavební objekt pozemní
|  | ING | Stavební objekt inženýrský
|  | PRO | Provozní soubor
|  | VON | Vedlejší a ostatní náklady
|  | OST | Ostatní
|  | Soupis | Soupis prací pro daný typ objektu
Soupis prací pro jednotlivé objekty obsahuje sestavy Krycí list soupisu prací, Rekapitulace členění soupisu prací, Soupis prací. Za soupis prací může být považován
i objekt stavby v případě, že neobsahuje podřízenou zakázku.
Krycí list soupisu obsahuje rekapitulaci informací o předmětu veřejné zakázky ze sestavy Rekapitulace stavby, informaci o zařazení objektu do KSO,
CC-CZ, CZ-CPV, CZ-CPA a rekapitulaci celkové nabídkové ceny uchazeče za aktuální soupis prací.
Rekapitulace členění soupisu prací obsahuje rekapitulaci soupisu prací ve všech úrovních členění soupisu tak, jak byla tato členění použita (např.
stavební díly, funkční díly, případně jiné členění) s rekapitulací nabídkové ceny.
Soupis prací obsahuje položky veškerých stavebních nebo montážních prací, dodávek materiálů a služeb nezbytných pro zhotovení stavebního objektu,
inženýrského objektu, provozního souboru, vedlejších a ostatních nákladů.
Pro položky soupisu prací se zobrazují následující informace:
|  | PČ |  | Pořadové číslo položky v aktuálním soupisu
|  | TYP |  | Typ položky: K - konstrukce, M - materiál, PP - plný popis, PSC - poznámka k souboru cen, P - poznámka k položce, VV - výkaz výměr
|  | Kód |  | Kód položky
|  | Popis |  | Zkrácený popis položky
|  | MJ |  | Měrná jednotka položky
|  | Množství |  | Množství v měrné jednotce
|  | J.cena |  | Jednotková cena položky. Zadaní může obsahovat namísto J.ceny sloupce J.materiál a J.montáž, jejichž součet definuje
J.cenu položky.
|  | Cena celkem |  | Celková cena položky daná jako součin množství a j.ceny
|  | Cenová soustava |  | Příslušnost položky do cenové soustavy
Ke každé položce soupisu prací se na samostatných řádcích může zobrazovat:
Plný popis položky
Poznámka k souboru cen a poznámka zadavatele
Výkaz výměr
Pokud je k řádku výkazu výměr evidovaný údaj ve sloupci Kód, jedná se o definovaný odkaz, na který se může odvolávat výkaz výměr z jiné položky.
Metodika pro zpracování
Jednotlivé sestavy jsou v souboru provázány. Editovatelné pole jsou zvýrazněny žlutým podbarvením, ostatní pole neslouží k editaci a nesmí být jakkoliv
modifikovány.
Uchazeč je pro podání nabídky povinen vyplnit žlutě podbarvená pole:
Pole Uchazeč v sestavě Rekapitulace stavby - zde uchazeč vyplní svůj název (název subjektu)
Pole IČ a DIČ v sestavě Rekapitulace stavby - zde uchazeč vyplní svoje IČ a DIČ
Datum v sestavě Rekapitulace stavby - zde uchazeč vyplní datum vytvoření nabídky
J.cena = jednotková cena v sestavě Soupis prací o maximálním počtu desetinných míst uvedených v poli
- pokud sestavy soupisů prací obsahují pole J.cena, měla by být všechna tato pole vyplněna nenulovými
Poznámka - nepovinný údaj pro položku soupisu
V případě, že sestavy soupisů prací neobsahují pole J.cena, potom ve všech soupisech prací obsahují pole:
- J.materiál - jednotková cena materiálu
- J.montáž - jednotková cena montáže
Uchazeč v tomto případě by měl vyplnit všechna pole J.materiál a pole J.montáž nenulovými kladnými číslicemi. V případech, kdy položka
neobsahuje žádný materiál je přípustné, aby pole J.materiál bylo vyplněno nulou. V případech, kdy položka neobsahuje žádnou montáž je přípustné,
aby pole J.montáž bylo vyplněno nulou. Obě pole - J.materiál, J.Montáž u jedné položky by však neměly být vyplněny nulou.
Rekapitulace stavby
Název |  |  | Povinný |  | Popis | Typ | Max. počet
atributu |  |  | (A/N) |  |  |  | znaků
Kód |  |  | A |  | Kód stavby | String | 20
Stavba |  |  | A |  | Název stavby | String | 120
Místo |  |  | N |  | Místo stavby | String | 50
Datum |  |  | A |  | Datum vykonaného exportu | Date
KSO |  |  | N |  | Klasifikace stavebního objektu | String | 15
CC-CZ |  |  | N |  | Klasifikace stavbeních děl | String | 15
CZ-CPV |  |  | N |  | Společný slovník pro veřejné zakázky | String | 20
CZ-CPA |  |  | N |  | Klasifikace produkce podle činností | String | 20
Zadavatel |  |  | N |  | Zadavatel zadaní | String | 50
IČ |  |  | N |  | IČ zadavatele zadaní | String | 20
DIČ |  |  | N |  | DIČ zadavatele zadaní | String | 20
Uchazeč |  |  | N |  | Uchazeč veřejné zakázky | String | 50
Projektant |  |  | N |  | Projektant | String | 50
Poznámka |  |  | N |  | Poznámka k zadání | String | 255
Sazba DPH |  |  | A |  | Rekapitulace sazeb DPH u položek soupisů | eGSazbaDph
Základna DPH |  |  | A |  | Základna DPH určena součtem celkové ceny z položek soupisů | Double
Hodnota DPH |  |  | A |  | Hodnota DPH | Double
Cena bez DPH |  |  | A |  | Celková cena bez DPH za celou stavbu. Sčítává se ze všech listů. | Double
Cena s DPH |  |  | A |  | Celková cena s DPH za celou stavbu | Double
Rekapitulace objektů stavby a soupisů prací
Název |  |  | Povinný |  | Popis | Typ | Max. počet
atributu |  |  | (A/N) |  |  |  | znaků
Kód |  |  | A |  | Přebírá se z Rekapitulace stavby | String | 20
Stavba |  |  | A |  | Přebírá se z Rekapitulace stavby | String | 120
Místo |  |  | N |  | Přebírá se z Rekapitulace stavby | String | 50
Datum |  |  | A |  | Přebírá se z Rekapitulace stavby | Date
Zadavatel |  |  | N |  | Přebírá se z Rekapitulace stavby | String | 50
Projektant |  |  | N |  | Přebírá se z Rekapitulace stavby | String | 50
Uchazeč |  |  | N |  | Přebírá se z Rekapitulace stavby | String | 50
Kód |  |  | A |  | Kód objektu | String | 20
Objektu, Soupis prací |  |  | A |  | Název objektu | String | 120
Cena bez DPH |  |  | A |  | Cena bez DPH za daný objekt | Double
Cena s DPH |  |  | A |  | Cena spolu s DPH za daný objekt | Double
Typ |  |  | A |  | Typ zakázky | eGTypZakazky
Krycí list soupisu
Název |  |  | Povinný |  | Popis | Typ | Max. počet
atributu |  |  | (A/N) |  |  |  | znaků
Stavba |  |  | A |  | Přebírá se z Rekapitulace stavby | String | 120
Objekt |  |  | A |  | Kód a název objektu | String | 20 + 120
Soupis |  |  | A |  | Kód a název soupisu | String | 20 + 120
KSO |  |  | N |  | Klasifikace stavebního objektu | String | 15
CC-CZ |  |  | N |  | Klasifikace stavbeních děl | String | 15
CZ-CPV |  |  | N |  | Společný slovník pro veřejné zakázky | String | 20
CZ-CPA |  |  | N |  | Klasifikace produkce podle činností | String | 20
Místo |  |  | N |  | Přebírá se z Rekapitulace stavby | String | 50
Zadavatel |  |  | N |  | Přebírá se z Rekapitulace stavby | String | 50
Uchazeč |  |  | N |  | Přebírá se z Rekapitulace stavby | String | 50
Projektant |  |  | N |  | Přebírá se z Rekapitulace stavby | String | 50
Poznámka |  |  | N |  | Poznámka k soupisu prací | String | 255
Sazba DPH |  |  | A |  | Rekapitulace sazeb DPH na položkách aktuálního soupisu | eGSazbaDph
Základna DPH |  |  | A |  | Základna DPH určena součtem celkové ceny z položek aktuálního soupisu | Double
Hodnota DPH |  |  | A |  | Hodnota DPH | Double
Cena bez DPH |  |  | A |  | Cena bez DPH za daný soupis | Double
Cena s DPH |  |  | A |  | Cena s DPH za daný soupis | Double
Rekapitulace členění soupisu prací
Název |  |  | Povinný |  | Popis | Typ | Max. počet
atributu |  |  | (A/N) |  |  |  | znaků
Stavba |  |  | A |  | Přebírá se z Rekapitulace stavby | String | 120
Objekt |  |  | A |  | Kód a název objektu, přebírá se z Krycího listu soupisu | String | 20 + 120
Soupis |  |  | A |  | Kód a název objektu, přebírá se z Krycího listu soupisu | String | 20 + 120
Místo |  |  | N |  | Přebírá se z Rekapitulace stavby | String | 50
Datum |  |  | A |  | Přebírá se z Rekapitulace stavby | Date
Zadavatel |  |  | N |  | Přebírá se z Rekapitulace stavby | String | 50
Projektant |  |  | N |  | Přebírá se z Rekapitulace stavby | String | 50
Uchazeč |  |  | N |  | Přebírá se z Rekapitulace stavby | String | 50
Kód dílu - Popis |  |  | A |  | Kód a název dílu ze soupisu | String | 20 + 100
Cena celkem |  |  | A |  | Cena celkem za díl ze soupisu | Double
Soupis prací
Název |  |  | Povinný |  | Popis | Typ | Max. počet
atributu |  |  | (A/N) |  |  |  | znaků
Stavba |  |  | A |  | Přebírá se z Rekapitulace stavby | String | 120
Objekt |  |  | A |  | Kód a název objektu | String | 20 + 120
Soupis |  |  | A |  | Přebírá se z Krycího listu soupisu | String | 20 + 120
Místo |  |  | N |  | Přebírá se z Krycího listu soupisu | String | 50
Datum |  |  | A |  | Přebírá se z Krycího listu soupisu | Date
Zadavatel |  |  | N |  | Přebírá se z Krycího listu soupisu | String | 50
Projektant |  |  | N |  | Přebírá se z Krycího listu soupisu | String | 50
Uchazeč |  |  | N |  | Přebírá se z Krycího listu soupisu | String | 50
PČ |  |  | A |  | Pořadové číslo položky soupisu | Long
Typ |  |  | A |  | Typ položky soupisu | eGTypPolozky | 1
Kód |  |  | A |  | Kód položky ze soupisu | String | 20
Popis |  |  | A |  | Popis položky ze soupisu | String | 255
MJ |  |  | A |  | Měrná jednotka položky | String | 10
Množství |  |  | A |  | Množství položky soupisu | Double
J.Cena |  |  | A |  | Jednotková cena položky | Double
Cena celkem |  |  | A |  | Cena celkem vyčíslena jako J.Cena * Množství | Double
Cenová soustava |  |  | N |  | Zařazení položky do cenové soustavy | String | 50
p |  |  | N |  | Poznámka položky ze soupisu | Memo
psc |  |  | N |  | Poznámka k souboru cen ze soupisu | Memo
pp |  |  | N |  | Plný popis položky ze soupisu | Memo
vv |  |  | N |  | Výkaz výměr (figura, výraz, výměra) ze soupisu | Text,Text,Double | 20, 150
DPH |  |  | A |  | Sazba DPH pro položku | eGSazbaDPH
Hmotnost |  |  | A |  | Hmotnost položky ze soupisu | Double
Suť |  |  | A |  | Suť položky ze soupisu | Double
Nh |  |  | N |  | Normohodiny položky ze soupisu | Double
Datová věta
Typ věty |  |  | Hodnota |  | Význam
eGSazbaDPH |  |  | základní |  | Základní sazba DPH
|  |  | snížená |  | Snížená sazba DPH
|  |  | nulová |  | Nulová sazba DPH
|  |  | zákl. přenesená |  | Základní sazba DPH přenesená
|  |  | sníž. přenesená |  | Snížená sazba DPH přenesená
eGTypZakazky |  |  | STA |  | Stavební objekt
|  |  | PRO |  | Provozní soubor
|  |  | ING |  | Inženýrský objekt
|  |  | VON |  | Vedlejší a ostatní náklady
|  |  | OST |  | Ostatní náklady
eGTypPolozky |  |  | 1 |  | Položka typu HSV
|  |  | 2 |  | Položka typu PSV
|  |  | 3 |  | Položka typu M
|  |  | 4 |  | Položka typu OST