## List1
Soupis prací
III/193 21 Pňovany, oprava
Uchazeč:
Plocha | 9000 | m2
Položka / popis | množství |  | jednotková cena Kč bez DPH | cena celkem Kč bez DPH
Lokální frézování v tl. 0-50 mm, vč. naložení lokální srovnání profilu vozovky | 3300 | m2 |  | 0
Frézovaný materiál - zpracování v místě stavby zpracování a manipulace v místě stavby např. pro výškové vyrovnání sjezdů k nemovitostem nebo rozjezdů s MK/UK v obci, krajnice | 251.46 | t |  | 0
Čištění vozovky Čištění vozovky splachováním vodou povrchu podkladu nebo krytu živičného, betonového nebo dlážděného. | 9000 | m2 |  | 0
Asfaltový beton vrstva ložní ACL 16+ 50/70 (ABH) s rozprostřením a zhutněním v pruhu šířky přes 3 m z nemodifikovaného asfaltu pro celoplošné vyrovnání příčných a podélných nerovností před pokládkou souvislé vrstvy z ACO, dále pro úpravu sjezdů a napojení na sousední nemovitosti, rozsah bude určen zadavatelem při prohlídce stavby předpoklad tl. 40 - 70 mm, odpovídá pr. tl. 55 mm v celém rozsahu opravované plochy + 5% výškové dorovnání, sjezdy apod. | 1320.165 | t |  | 0
Postřik spojovací PS bez posypu kamenivem ze silniční emulze, v množství 0,50 kg/m2 | 18000 | m2 |  | 0
Asfaltový beton vrstva obrusná ACO 11+ 50/70 (ABS) s rozprostřením a se zhutněním z nemodifikovaného asfaltu v pruhu šířky přes 3 m tř. I, po zhutnění tl. 40 mm | 9000 | m2 |  | 0
Výšková úprava uliční vpusti do úrovně výšky nového povrchu vozovky | 25 | kpl |  | 0
Výšková úprava krytu uzávěru vody nebo plynu (hrnky) do výšky nového povrchu vozovky | 40 | kpl |  | 0
Zkoušky a měření zkoušky a měření hotových vrstev formou vývrtů (tloušťka vrstev, mezerovitost, míra zhutnění, spojení vrstev) - bude upřesněno KZP | 1 | kpl |  | 0
Geodetické zaměření vrstvy ACO geodetické zaměření skutečného stavu nové obrusné vrstvy oprávněným geodetem | 1 | kpl |  | 0
DIO + DIR úplná uzavírka pro dobu pokládky asfaltových vrstev, návrh, projednání, stanovení, řízení provozu | 1 | kpl |  | 0
Celkem Kč bez DPH |  |  |  | 0
DPH (21%) |  |  |  | 0
Celkem Kč s DPH |  |  |  | 0
Součástí zakázky a v rámci díla provede zhotovitel ošetření vzniklých spár. Tento náklad i zhotovitel rozprostře do ceny díla. Napojení na začátku a konci úseku bude provedeno plynule na navazující stav vozovky. Realizace se předpokládá za úplné uzavírky silnice.
Za uchazeče vyplnil: |  |  | Dne: