## Soupis prací
Odstranění havarijního stavu propustku na silnici III/ 20512 Hodovíz
Poř. | Název položky | jednotka | Počet | CENA
č.pol. |  |  | jednotek | jednotková | celkem
1 | 3 | 4 | 5 | 6 | 7
Všeobecné konstrukce a práce
1 | Technologická doprava | soub. | 1 | 0 | 0
2 | Vytyčení inženýrských sítí | soub. | 1 | 0 | 0
3 | Dopravní značení na staveništi Zařízení staveniště zabezpečení staveniště dopravní značení na staveništi | soub. | 1 | 0 | 0
| Všeobecné konstrukce a práce |  |  |  | 0
Zemní práce
4 | Frézování živičného krytu tl 100 mm pruh š 1 m pl do 500m2 bez překážek + odvoz + likvidace Frézování živič.podkladu nebo krytu s naložením na dopravní prostředek plochy do 500m2 bez překážek v trase pruhu š.přes 0,5m do 1m, tl.vrstvy 100 mm | M2 | 22.5 | 0 | 0
5 | Vybourání propustku | m | 8.5 | 0 | 0
6 | Odvoz mat. na skládku | m3 | 12 | 0 | 0
7 | Skládkovné | t | 22.56 | 0 | 0
8 | Bourání čel propustku a čela šachty + odvoz + likvidace | ks | 2 | 0 | 0
9 | Hloubení rýh š do 2000 mm v hornině tř. 4 objemu do 100 m3 Hloubení zapažených i nezapažených rýh š.přes 600 do 2000mm s urovnáním dna do předepsan.profilu a spádu v hor tř4 do 100m3 | M3 | 12 | 0 | 0
10 | Příplatek za lepivost k hloubení rýh š do 2000 mm v hornině tř. 4 + příplatek za plyn.p. Hloubení zapažených i nezapažených rýh š.přes 600 do 2000mm s urovnáním dna do předepsan.profilu a spádu v hor tř4 Příplatek k cenám za lepivost hor.4 | M3 | 12 | 0 | 0
11 | Zřízení příložného pažení a rozepření stěn rýh hl do 2 m Zřízení pažení a rozepření stěn rýh pro podzemní vedení pro všechny šířky rýhy příložné pro jakoukoliv mezerovitost,hloubky do 2m | M2 | 18 | 0 | 0
12 | Odstranění pažení a rozepření stěn rýh hl.do 2 m Odstranění pažení a rozepření stěn rýh pro podzemní vedení s uložením materiálu na vzdálenost do 3m od okraje výkopu příložné, hloubky do 2m | M2 | 18 | 0 | 0
13 | Vodorovné přemístění výkopku/sypaniny z horniny tř. 1 až 4 do 1 km | M3 | 12 | 0 | 0
Vodorovné přemístěná výkopku nebo sypaniny po suchu na obvyklém dopravním prostředku,
bez naložení výkopku, avšak se složením bez rozhrnutí z hor. tř.1-4
( 1/3 materiálu)
14 | Příplatek k vodorov přemístění výkopku z hor tř. 1 až 4 ZKD | M3 | 12 | 0 | 0
Vodorovné přemístění výkopku nebo sypaniny po suchu na obvyklém dopravním prostředku,
bez naložení výkopku, avšak se složením bez
rozhrnutí z hor.1-4 na vzdál.příplatek k ceně za každých dalších započatých 1000m
15 | Poplatek za uložení odpadu ze sypaniny na skládce (skládkovné) Uložení sypaniny poplatek za uložení sypaniny na skládce (skládkovné) - uložení v místě bez poplatku | t | 22.56 | 0 | 0
| Zemní práce |  |  |  | 0
Komunikace
16 | Podklad ze štěrkodrtě ŠD tl 100 mm Podklad ze štěrkodrti ŠD s rozprostřením a zhutněním,po zhutnění tl.100mm | M2 | 12 | 0 | 0
17 | Podklad ze štěrkodrtě ŠD tl 150 mm Podklad ze štěkodrti ŠD s rozprostřením a zhutněním po zhutnění tl. 250mm | M2 | 12 | 0 | 0
18 | Asfaltový beton podkladní ACP 22 (obalované kamenivo OKH) tl 90 mm š přes 3 m Asfaltový beton vrstva podkladní ACP 22 (obalované kamenivo hrubozrnné - OKH) s rozprostřením a zhutněním v pruhu přes 3m, po zhutnění tl.90mm | M2 | 12 | 0 | 0
19 | Zpevnění krajnic asfaltovým recyklátem tl 150 mm Zpevnění krajnic nebo komunikací pro pěší s rozprostřením a zhutněním, po zhutnění asfaltovým recyklátem tl.150mm | M2 | 2 | 0 | 0
20 | Postřik živičný spojovací ze silniční emulze v množství do 0,7 kg/m2 Postřik živičný spojovací ze silniční emulze v množství od 0,50 do 0,80kg/m2 | M2 | 12 | 0 | 0
21 | Asfaltový koberec ACO 11 v tl 50 mm š přes 3 m Asfaltový koberec s rozprostřením a se zhutněním v pruhu š.přes 3m, po zhutnění tl.50 mm | M2 | 22.5 | 0 | 0
| Komunikace |  |  |  | 0
Ostatní konstrukce a práce
22 | Řezání spar pro vytvoření komůrky š 10mm hl 25mm pro těsnící zálivku v živič.kry Řezání dilatačních spar v živičném krytu vytvoření komůrky pro těsnící zálivku š.10mm, hl.25mm | M | 9 | 0 | 0
23 | Těsnění spár zálivkou za studena pro komůrky š 10mm hl 25mm bez těsnícího profil Těsnění dilatačních spar zálivkou za studena v cementobetonovém nebo živičném krytu vč. adhezního nátěru bez těsnícího profilu pod zálivkou, pro komůrky š 10mm, hl.25 mm | M | 9 | 0 | 0
24 | Sedlové lože z betonu prostého tř.C25/30 otevřený výkop Podkladní a zajišťovací konstrukce z betonu prostého v otevřeném výkopu sedlové lože | M3 | 5.2 | 0 | 0
25 | Čelo propustku z lomového kamene pro propustek z trub DN 600mm | KUS | 1 | 0 | 0
| Čelo propustku z betonu – šachta | KUS | 1 | 0 | 0
26 | Zřízení silničního propustku z trub PVC DN 600mm | M | 8.5 | 0 | 0
27 | Dodávka roury korugované DN 600 | ks | 2 | 0 | 0
28 | Řezání rour | soub. | 2 | 0 | 0
29 | Zásyp propustku zeminou a kamením ( 2/3 materiálu) | M3 | 3.5 | 0 | 0
30 | Obetonování trubního propustku betonem prostým Obetonování trubního propustku betonem prostým tř.C12/15 | M3 | 5 | 0 | 0
| Ostatní konstrukce a práce |  |  |  | 0
Přesun sutě
35 | Vodorovná doprava suti po suchu Vodorovná doprava suti nebo vybouraných hmot suti se složením a hrubým urovnáním, na vzdálenost do 1 km | m3 | 4.2 | 0 | 0
36 | Poplatek za uložení odpadu z kameniva na skládce (skládkovné) Poplatek za uložení odpadu z kameniva na skládce (skládkovné) | t | 6 | 0 | 0
| Přesun sutě |  |  |  | 0
Přesun hmot
37 | Přesun hmot pro pozemní komunikace s krytem z kamene,monolitickým beton.nebo živ Přeun hmot pro komunikace s krytem z kameniva, monolit.betonovým nebo živičným, dopravní vzdálenost do 200m jakékoliv délky objektu | t | 35.2 | 0 | 0
| Přesun hmot |  |  |  | 0
| C e l k e m |  |  |  | 0
| DPH 21 % |  |  |  | 0
| C e l k e m včetně DPH |  |  |  | 0