## Rekapitulace stavby
Export Komplet | [24 empty] | VZ | 2.0 | ZAMOK |  |  |  |  | False | False | {f61fd595-bf1c-4a76-a7f6-29c31ced850e}
[31 empty] | 1 | 21
[31 empty] | 1 | 0
|  | REKAPITULACE STAVBY | [15 empty] | v --- níže se nacházejí doplnkové a pomocné údaje k sestavám --- v | [11 empty] | Návod na vyplnění | 0,001
|  | Kód: |  |  |  |  | 1003 | [22 empty] | Měnit lze pouze buňky se žlutým podbarvením! 1) v Rekapitulaci stavby vyplňte údaje o Uchazeči (přenesou se do ostatních sestav i v jiných listech) 2) na vybraných listech vyplňte v sestavě Soupis prací ceny u položek | 1
|  | Stavba: |  |  |  |  | Sanace vlhkého suterénního zdiva objektu západočeského muzea v Plzni | [23 empty] | 1
|  | KSO: | [11 empty] | CC-CZ: | [16 empty] | 1
|  | Místo: |  |  |  |  | Rokycvany,ul..Mládežníků 228 | [6 empty] | Datum: |  | 19. 9. 2023 | [14 empty] | 1
1
|  | Zadavatel: | [11 empty] | IČ: | [16 empty] | 1
|  |  | Západočeské muzeum v Plzni,Kopeckého sady 357/2 | [10 empty] | DIČ: | [16 empty] | 1
1
|  | Uchazeč: | [11 empty] | IČ: |  | Vyplň údaj | [14 empty] | 1
|  |  | Vyplň údaj | [10 empty] | DIČ: |  | Vyplň údaj | [14 empty] | 1
False
|  | Projektant: | [11 empty] | IČ: | [16 empty] | False
|  |  | ing J.Vytisk | [10 empty] | DIČ: | [16 empty] | True
1
|  | Zpracovatel: | [11 empty] | IČ: | [16 empty] | 1
|  |  | Vratislav Tomášek | [10 empty] | DIČ: | [16 empty] | False
Poznámka:
Soupis prací je sestaven s využitím Cenové soustavy ÚRS. Položky, které pochází z této cenové soustavy, jsou ve sloupci 'Cenová soustava' označeny popisem 'CS ÚRS' a úrovní příslušného kalendářního pololetí. Veškeré další informace vymezující popis a podmínky použití těchto položek z Cenové soustavy, které nejsou uvedeny přímo v soupisu prací, jsou neomezeně dálkově k dispozici na https://podminky.urs.cz.
|  | Cena bez DPH | [11 empty] | 0
[8 empty] | Sazba daně |  | Základ daně |  |  |  | Výše daně
|  | DPH |  | základní |  |  |  | 21% |  | 0 |  |  |  | 0
|  |  |  | snížená |  |  |  | 0% |  | 0 |  |  |  | 0
|  |  |  | zákl. přenesená |  |  |  | 21% |  | 0 |  |  |  | 0
|  |  |  | sníž. přenesená |  |  |  | 0% |  | 0 |  |  |  | 0
|  |  |  | nulová |  |  |  | 0% |  | 0 |  |  |  | 0
|  | Cena s DPH | [6 empty] | v |  | CZK |  |  | 0
REKAPITULACE OBJEKTŮ STAVBY A SOUPISŮ PRACÍ
| Kód: | [6 empty] | 1003
| Stavba: | [6 empty] | Sanace vlhkého suterénního zdiva objektu západočeského muzea v Plzni
| Místo: | [6 empty] | Rokycvany,ul..Mládežníků 228 |  |  |  |  | Datum: |  | 19. 9. 2023
| Zadavatel: | [6 empty] | Západočeské muzeum v Plzni,Kopeckého sady 357/2 |  |  |  |  | Projektant: |  | ing J.Vytisk |  |  | Informatívní údaje z listů zakázek
| Uchazeč: | [11 empty] | Zpracovatel: |  | Vratislav Tomášek
| Kód |  |  |  | Popis | [6 empty] | Cena bez DPH [CZK] |  |  |  | Cena s DPH [CZK] | Typ | z toho Ostat. náklady [CZK] | DPH [CZK] | Normohodiny [h] | DPH základní [CZK] | DPH snížená [CZK] | DPH základní přenesená [CZK] | DPH snížená přenesená [CZK] | Základna DPH základní | Základna DPH snížená | Základna DPH zákl. přenesená | Základna DPH sníž. přenesená | Základna DPH nulová
| Náklady stavby celkem | [10 empty] | 0 |  |  |  | 0 |  | 0 | 0 | 0 | 0 | 0 | 0 | 0 | 0 | 0 | 0 | 0 | 0 |  | D | 0 | ###NOIMPORT### | IMPORT | {f61fd595-bf1c-4a76-a7f6-29c31ced850e} | {00000000-0000-0000-0000-000000000000}
/ |  | 1 |  |  |  | Vlastní objekt | [5 empty] | 0 |  |  |  | 0 | STA | 0 | 0 | 0 | 0 | 0 | 0 | 0 | 0 | 0 | 0 | 0 | 0 |  |  | 1 |  | IMPORT | {c6ff5ccf-73ac-45e6-abbb-5e22a0a2af9a} | {f61fd595-bf1c-4a76-a7f6-29c31ced850e} | 2

## 1 - Vlastní objekt
{c6ff5ccf-73ac-45e6-abbb-5e22a0a2af9a}
2
| KRYCÍ LIST SOUPISU PRACÍ | [7 empty] | v --- níže se nacházejí doplnkové a pomocné údaje k sestavám --- v | [8 empty] | False
Stavba:
Sanace vlhkého suterénního zdiva objektu západočeského muzea v Plzni
Objekt:
1 - Vlastní objekt
| KSO: |  |  |  |  | CC-CZ:
| Místo: |  | Rokycany,ul.Mládežníků 228 |  |  | Datum: | 19. 9. 2023
| Zadavatel: |  |  |  |  | IČ:
|  | Západočeské muzeum v Plzni Kopeckého sady 357/2 |  |  |  | DIČ:
| Uchazeč: |  |  |  |  | IČ: | Vyplň údaj
|  | Vyplň údaj |  |  |  | DIČ: | Vyplň údaj
| Projektant: |  |  |  |  | IČ:
|  | Ing J.Vytisk |  |  |  | DIČ:
| Zpracovatel: |  |  |  |  | IČ:
|  | Vratislav Tomášek |  |  |  | DIČ:
Poznámka:
| Cena bez DPH | [5 empty] | 0
|  |  | Základ daně |  |  | Sazba daně | Výše daně
| DPH | základní | 0 |  |  | 21% | 0
|  | snížená | 0 |  |  | 0% | 0
|  | zákl. přenesená | 0 |  |  | 21% | 0
|  | sníž. přenesená | 0 |  |  | 0% | 0
|  | nulová | 0 |  |  | 0% | 0
| Cena s DPH |  |  | v | CZK |  | 0
REKAPITULACE ČLENĚNÍ SOUPISU PRACÍ
Stavba:
Sanace vlhkého suterénního zdiva objektu západočeského muzea v Plzni
Objekt:
1 - Vlastní objekt
Místo: |  |  | Rokycany,ul.Mládežníků 228 |  |  | Datum: | 19. 9. 2023
Zadavatel: |  |  | Západočeské muzeum v Plzni Kopeckého sady 357/2 |  |  | Projektant: | Ing J.Vytisk
Uchazeč: |  |  | Vyplň údaj |  |  | Zpracovatel: | Vratislav Tomášek
Kód dílu - Popis | [6 empty] | Cena celkem [CZK]
Náklady stavby celkem | [6 empty] | 0 | [11 empty] | -1
| HSV - Práce a dodávky HSV | [5 empty] | 0
| 005 - Sanace | [5 empty] | 0
| 1 - Zemní práce | [5 empty] | 0
| 11 - Přípravné práce | [5 empty] | 0
| 21 - Úprava podloží | [5 empty] | 0
| 4 - Vodorovné konstrukce | [5 empty] | 0
| 5 - Komunikace pozemní | [5 empty] | 0
| 6 - Úpravy povrchů, podlahy a osazování výplní | [5 empty] | 0
| 8 - Trubní vedení | [5 empty] | 0
| 997 - Přesun sutě | [5 empty] | 0
| 998 - Přesun hmot | [5 empty] | 0
| 9 - Ostatní konstrukce a práce, bourání | [5 empty] | 0
| PSV - Práce a dodávky PSV | [5 empty] | 0
| 711 - Izolace proti vodě, vlhkosti a plynům | [5 empty] | 0
| 713 - Izolace tepelné | [5 empty] | 0
| 724 - Zdravotechnika - strojní vybavení | [5 empty] | 0
| 741 - Elektroinstalace - silnoproud | [5 empty] | 0
| 764 - Konstrukce klempířské | [5 empty] | 0
| Ostatní - Ostatní | [5 empty] | 0
| 799 - Ostatní práce HSV+PSV | [5 empty] | 0
| VRN - Vedlejší rozpočtové náklady | [5 empty] | 0
| VRN3 - Zařízení staveniště | [5 empty] | 0
| VRN4 - Inženýrská činnost | [5 empty] | 0
| VRN7 - Provozní vlivy | [5 empty] | 0
SOUPIS PRACÍ
Stavba:
Sanace vlhkého suterénního zdiva objektu západočeského muzea v Plzni
Objekt:
1 - Vlastní objekt
Místo: |  |  | Rokycany,ul.Mládežníků 228 |  |  | Datum: | 19. 9. 2023
Zadavatel: |  |  | Západočeské muzeum v Plzni Kopeckého sady 357/2 |  |  | Projektant: | Ing J.Vytisk
Uchazeč: |  |  | Vyplň údaj |  |  | Zpracovatel: | Vratislav Tomášek
PČ | Typ | Kód | Popis | MJ | Množství | J.cena [CZK] | Cena celkem [CZK] | Cenová soustava |  | DPH | J. Nh [h] | Nh celkem [h] | J. hmotnost [t] | Hmotnost celkem [t] | J. suť [t] | Suť Celkem [t]
Náklady soupisu celkem | [6 empty] | 0 |  |  |  |  | 0 |  | 144.2508 |  | 220.58 |  | D | -1 | [10 empty] | 0
| D | HSV | Práce a dodávky HSV |  |  |  | 0 |  |  |  |  | 0 |  | 138.9598 |  | 219.8945 | 1 | D | 0 |  |  |  | ROZPOCET | [6 empty] | 0
| D | 005 | Sanace |  |  |  | 0 |  |  |  |  | 0 |  | 0 |  | 0 | 1 | D | 1 |  |  |  | ROZPOCET | [6 empty] | 0
1 | K | 005-1 | D+M nízkotlaká hydroizolační chemická clona-injektáž (doporučen AQUAFIN F) | m2 | 131.449 |  | 0 |  |  | základní |  | 0 | 0 | 0 | 0 | 0 | 4 | K | 2 |  |  |  | ROZPOCET | 0 | 0 | 0 | 0 | 0 | 1 | 0 | 4 | -1251523439
| P |  | Poznámka k položce: -průměr vrtů 12 mm -vzdálenost vrtů 100 mm (vyjímečná mezní vzdálenost 150 mm) -sklon vrtu cca 15° -délka vrtu=tlouštka zdiva-50 mm Cena počítána na m2 tlouštky zdiva. Odhadová cena. Hmotnost pro přesum hmot je uvaopvána v ceně. | [14 empty] | P | 2
| VV |  | *obvodové zdívo | [14 empty] | VV | 2 | 1 | True | 0 | ROZPOCET
| VV |  | *pohled severní | [14 empty] | VV | 2 | 1 | True | 0 | ROZPOCET
| VV |  | 8,35*0,95 |  | 7.933 | [12 empty] | VV | 2 | 2 | True | 0 | ROZPOCET
| VV |  | 2,90*0,70 |  | 2.03 | [12 empty] | VV | 2 | 2 | True | 0 | ROZPOCET
| VV |  | 4,10*0,95*2 |  | 7.79 | [12 empty] | VV | 2 | 2 | True | 0 | ROZPOCET
| VV |  | 4,30*0,70 |  | 3.01 | [12 empty] | VV | 2 | 2 | True | 0 | ROZPOCET
| VV |  | (0,80*2+1,75+4,20+0,90)*0,95 |  | 8.028 | [12 empty] | VV | 2 | 2 | True | 0 | ROZPOCET
| VV |  | *pohled západní | [14 empty] | VV | 2 | 1 | True | 0 | ROZPOCET
| VV |  | (9,15-0,925)*0,95 |  | 7.814 | [12 empty] | VV | 2 | 2 | True | 0 | ROZPOCET
| VV |  | (7,70-0,825)*1,10 |  | 7.563 | [12 empty] | VV | 2 | 2 | True | 0 | ROZPOCET
| VV |  | *pohled ze severní strany (i skrytý) | [14 empty] | VV | 2 | 1 | True | 0 | ROZPOCET
| VV |  | (1,0-0,675)*0,65 |  | 0.211 | [12 empty] | VV | 2 | 2 | True | 0 | ROZPOCET
| VV |  | (6,27-0,675-0,025)*0,65 |  | 3.621 | [12 empty] | VV | 2 | 2 | True | 0 | ROZPOCET
| VV |  | *pohled jižní | [14 empty] | VV | 2 | 1 | True | 0 | ROZPOCET
| VV |  | 41,20*0,85 |  | 35.02 | [12 empty] | VV | 2 | 2 | True | 0 | ROZPOCET
| VV |  | *pohled východní | [14 empty] | VV | 2 | 1 | True | 0 | ROZPOCET
| VV |  | (7,10-0,825)*0,85 |  | 5.334 | [12 empty] | VV | 2 | 2 | True | 0 | ROZPOCET
| VV |  | (9,70-0,925)*0,85 |  | 7.459 | [12 empty] | VV | 2 | 2 | True | 0 | ROZPOCET
| VV |  | *pohled ze severní strany (i skrytý) | [14 empty] | VV | 2 | 1 | True | 0 | ROZPOCET
| VV |  | (1,0-0,675)*0,65 |  | 0.211 | [12 empty] | VV | 2 | 2 | True | 0 | ROZPOCET
| VV |  | (2,90-0,025)*0,65 |  | 1.869 | [12 empty] | VV | 2 | 2 | True | 0 | ROZPOCET
| VV |  | *vnitřní | [14 empty] | VV | 2 | 1 | True | 0 | ROZPOCET
| VV |  | *m.č.001 | [14 empty] | VV | 2 | 1 | True | 0 | ROZPOCET
| VV |  | (5,30-0,025-0,35)*0,65 |  | 3.201 | [12 empty] | VV | 2 | 2 | True | 0 | ROZPOCET
| VV |  | (1,70-0,35)*0,65 |  | 0.878 | [12 empty] | VV | 2 | 2 | True | 0 | ROZPOCET
| VV |  | (5,30-1,70-0,025)*0,50 |  | 1.788 | [12 empty] | VV | 2 | 2 | True | 0 | ROZPOCET
| VV |  | *m.č.001,002,004,uzavřený prostor | [14 empty] | VV | 2 | 1 | True | 0 | ROZPOCET
| VV |  | (2,10+2,95*2+4,30-1,10+0,60)*0,70 |  | 8.26 | [12 empty] | VV | 2 | 2 | True | 0 | ROZPOCET
| VV |  | *m.č.002,013 | [14 empty] | VV | 2 | 1 | True | 0 | ROZPOCET
| VV |  | (1,50-0,025)*0,65 |  | 0.959 | [12 empty] | VV | 2 | 2 | True | 0 | ROZPOCET
| VV |  | *m.č.002,014 | [14 empty] | VV | 2 | 1 | True | 0 | ROZPOCET
| VV |  | (1,50-0,025)*0,95 |  | 1.401 | [12 empty] | VV | 2 | 2 | True | 0 | ROZPOCET
| VV |  | *m.č.002,015,016 | [14 empty] | VV | 2 | 1 | True | 0 | ROZPOCET
| VV |  | (5,55-0,025*2)*0,85 |  | 4.675 | [12 empty] | VV | 2 | 2 | True | 0 | ROZPOCET
| VV |  | 1,20*0,95 |  | 1.14 | [12 empty] | VV | 2 | 2 | True | 0 | ROZPOCET
| VV |  | *m.č.003,004 | [14 empty] | VV | 2 | 1 | True | 0 | ROZPOCET
| VV |  | (1,50-0,025)*0,85 |  | 1.254 | [12 empty] | VV | 2 | 2 | True | 0 | ROZPOCET
| VV |  | *m.č.003,005 | [14 empty] | VV | 2 | 1 | True | 0 | ROZPOCET
| VV |  | (0,50-0,025)*0,70 |  | 0.333 | [12 empty] | VV | 2 | 2 | True | 0 | ROZPOCET
| VV |  | *m.č.005,006 | [14 empty] | VV | 2 | 1 | True | 0 | ROZPOCET
| VV |  | (0,50-0,025+0,50-0,025+0,15)*0,5*0,65 |  | 0.358 | [12 empty] | VV | 2 | 2 | True | 0 | ROZPOCET
| VV |  | *m.č.006,007 | [14 empty] | VV | 2 | 1 | True | 0 | ROZPOCET
| VV |  | (1,50-0,025)*0,50 |  | 0.738 | [12 empty] | VV | 2 | 2 | True | 0 | ROZPOCET
| VV |  | *m.č.007,008 | [14 empty] | VV | 2 | 1 | True | 0 | ROZPOCET
| VV |  | (1,50-0,025)*0,50 |  | 0.738 | [12 empty] | VV | 2 | 2 | True | 0 | ROZPOCET
| VV |  | *m.č.008,009 | [14 empty] | VV | 2 | 1 | True | 0 | ROZPOCET
| VV |  | (1,80-0,025)*0,65 |  | 1.154 | [12 empty] | VV | 2 | 2 | True | 0 | ROZPOCET
| VV |  | *m.č.009,vstupní schodiště | [14 empty] | VV | 2 | 1 | True | 0 | ROZPOCET
| VV |  | (1,80-0,025)*0,65 |  | 1.154 | [12 empty] | VV | 2 | 2 | True | 0 | ROZPOCET
| VV |  | *m.č.010,vstupní schodiště | [14 empty] | VV | 2 | 1 | True | 0 | ROZPOCET
| VV |  | (1,80-0,025)*0,65 |  | 1.154 | [12 empty] | VV | 2 | 2 | True | 0 | ROZPOCET
| VV |  | *m.č.010,011 | [14 empty] | VV | 2 | 1 | True | 0 | ROZPOCET
| VV |  | (1,80-0,025)*0,80 |  | 1.42 | [12 empty] | VV | 2 | 2 | True | 0 | ROZPOCET
| VV |  | *m.č.011,012 | [14 empty] | VV | 2 | 1 | True | 0 | ROZPOCET
| VV |  | (1,50-0,025)*0,65 |  | 0.959 | [12 empty] | VV | 2 | 2 | True | 0 | ROZPOCET
| VV |  | *m.č.012,013 | [14 empty] | VV | 2 | 1 | True | 0 | ROZPOCET
| VV |  | (1,50-0,025)*0,50 |  | 0.738 | [12 empty] | VV | 2 | 2 | True | 0 | ROZPOCET
| VV |  | *m.č.014,015 | [14 empty] | VV | 2 | 1 | True | 0 | ROZPOCET
| VV |  | (1,50-0,025)*0,85 |  | 1.254 | [12 empty] | VV | 2 | 2 | True | 0 | ROZPOCET
| D | 1 | Zemní práce |  |  |  | 0 |  |  |  |  | 0 |  | 52.8891 |  | 0 | 1 | D | 1 |  |  |  | ROZPOCET | [6 empty] | 0
2 | K | 121151103 | Sejmutí ornice strojně při souvislé ploše do 100 m2, tl. vrstvy do 200 mm | m2 | 79.828 |  | 0 | CS ÚRS 2023 02 |  | základní |  | 0 | 0 | 0 | 0 | 0 | 4 | K | 2 |  |  |  | ROZPOCET | 0 | 0 | 0 | 0 | 0 | 1 | 0 | 4 | 1003774331
| Online PSC |  | https://podminky.urs.cz/item/CS_URS_2023_02/121151103 | [14 empty] | Online PSC | 2
| VV |  | *pohled východní | [14 empty] | VV | 2 | 1 | True | 0 | ROZPOCET
| VV |  | 9,15*1,40 |  | 12.81 | [12 empty] | VV | 2 | 2 | True | 0 | ROZPOCET
| VV |  | (7,70-0,20)*1,25 |  | 9.375 | [12 empty] | VV | 2 | 2 | True | 0 | ROZPOCET
| VV |  | 2,0*1,20 |  | 2.4 | [12 empty] | VV | 2 | 2 | True | 0 | ROZPOCET
| VV |  | *u čerpací šachty | [14 empty] | VV | 2 | 1 | True | 0 | ROZPOCET
| VV |  | (2,0+0,10*2)*(2,0+0,10*2-0,70) |  | 3.3 | [12 empty] | VV | 2 | 2 | True | 0 | ROZPOCET
| VV |  | *pohled jižní+východní | [14 empty] | VV | 2 | 1 | True | 0 | ROZPOCET
| VV |  | (44,20-10,95-0,60*2-0,50*2-0,50-0,70)*0,50 |  | 14.925 | [12 empty] | VV | 2 | 2 | True | 0 | ROZPOCET
| VV |  | (0,25+0,50)*0,50*2 |  | 0.75 | [12 empty] | VV | 2 | 2 | True | 0 | ROZPOCET
| VV |  | (10,95+0,60*2+0,50*2+0,90*2)*0,25 |  | 3.738 | [12 empty] | VV | 2 | 2 | True | 0 | ROZPOCET
| VV |  | (44,90-10,90-0,50*2-0,60*2-0,90*2-0,70-0,50+44,90-10,90-0,50*2-0,60*2-0,70-0,50)*0,5*0,90 |  | 26.73 | [12 empty] | VV | 2 | 2 | True | 0 | ROZPOCET
| VV |  | *u čerpací šachty | [14 empty] | VV | 2 | 1 | True | 0 | ROZPOCET
| VV |  | (2,0+0,10*2)*(2,0+0,10*2) |  | 4.84 | [12 empty] | VV | 2 | 2 | True | 0 | ROZPOCET
| VV |  | *u části výtlačného potrubí a drenáže | [14 empty] | VV | 2 | 1 | True | 0 | ROZPOCET
| VV |  | 1,60*0,60 |  | 0.96 | [12 empty] | VV | 2 | 2 | True | 0 | ROZPOCET
3 | K | 122251101 | Odkopávky a prokopávky nezapažené strojně v hornině třídy těžitelnosti I skupiny 3 do 20 m3 | m3 | 9.86 |  | 0 | CS ÚRS 2023 02 |  | základní |  | 0 | 0 | 0 | 0 | 0 | 4 | K | 2 |  |  |  | ROZPOCET | 0 | 0 | 0 | 0 | 0 | 1 | 0 | 4 | -2069713812
| Online PSC |  | https://podminky.urs.cz/item/CS_URS_2023_02/122251101 | [14 empty] | Online PSC | 2
| VV |  | *prohloubení zámkové dlažby | [14 empty] | VV | 2 | 1 | True | 0 | ROZPOCET
| VV |  | *z tl.24 na tl.36cm | [14 empty] | VV | 2 | 1 | True | 0 | ROZPOCET
| VV |  | *skladba D2 | [14 empty] | VV | 2 | 1 | True | 0 | ROZPOCET
| VV |  | *pohled severní | [14 empty] | VV | 2 | 1 | True | 0 | ROZPOCET
| VV |  | 10,80*1,50*0,12 |  | 1.944 | [12 empty] | VV | 2 | 2 | True | 0 | ROZPOCET
| VV |  | 0,25*0,20*0,12 |  | 0.006 | [12 empty] | VV | 2 | 2 | True | 0 | ROZPOCET
| VV |  | *u dveří | [14 empty] | VV | 2 | 1 | True | 0 | ROZPOCET
| VV |  | 2,30*0,90*0,12 |  | 0.248 | [12 empty] | VV | 2 | 2 | True | 0 | ROZPOCET
| VV |  | *skladba D3 | [14 empty] | VV | 2 | 1 | True | 0 | ROZPOCET
| VV |  | *pohled jižní | [14 empty] | VV | 2 | 1 | True | 0 | ROZPOCET
| VV |  | (41,20+1,40-0,60*2)*0,60*0,12 |  | 2.981 | [12 empty] | VV | 2 | 2 | True | 0 | ROZPOCET
| VV |  | (0,25+0,60)*0,60*2*0,12 |  | 0.122 | [12 empty] | VV | 2 | 2 | True | 0 | ROZPOCET
| VV |  | *skladba D4 | [14 empty] | VV | 2 | 1 | True | 0 | ROZPOCET
| VV |  | *pohled východní | [14 empty] | VV | 2 | 1 | True | 0 | ROZPOCET
| VV |  | 7,15*2,0*0,12 |  | 1.716 | [12 empty] | VV | 2 | 2 | True | 0 | ROZPOCET
| VV |  | 9,70*2,15*0,12 |  | 2.503 | [12 empty] | VV | 2 | 2 | True | 0 | ROZPOCET
| VV |  | *rozšíření zámkovvé dlažby | [14 empty] | VV | 2 | 1 | True | 0 | ROZPOCET
| VV |  | (16,85+1,50)*0,05*0,36 |  | 0.33 | [12 empty] | VV | 2 | 2 | True | 0 | ROZPOCET
| VV |  | *rozšíření asfaltu | [14 empty] | VV | 2 | 1 | True | 0 | ROZPOCET
| VV |  | *pohled jižní | [14 empty] | VV | 2 | 1 | True | 0 | ROZPOCET
| VV |  | 0,50*0,05*0,39 |  | 0.01 | [12 empty] | VV | 2 | 2 | True | 0 | ROZPOCET
4 | K | 129911121 | Bourání konstrukcí v odkopávkách a prokopávkách ručně s přemístěním suti na hromady na vzdálenost do 20 m nebo s naložením na dopravní prostředek z betonu prostého neprokládaného | m3 | 3.5 |  | 0 | CS ÚRS 2023 02 |  | základní |  | 0 | 0 | 0 | 0 | 0 | 4 | K | 2 |  |  |  | ROZPOCET | 0 | 0 | 0 | 0 | 0 | 1 | 0 | 4 | 835894626
| Online PSC |  | https://podminky.urs.cz/item/CS_URS_2023_02/129911121 | [14 empty] | Online PSC | 2
| VV |  | *odhad | [14 empty] | VV | 2 | 1 | True | 0 | ROZPOCET
| VV |  | 3,50 |  | 3.5 | [12 empty] | VV | 2 | 2 | True | 0 | ROZPOCET
5 | K | 131251102 | Hloubení nezapažených jam a zářezů strojně s urovnáním dna do předepsaného profilu a spádu v hornině třídy těžitelnosti I skupiny 3 přes 20 do 50 m3 | m3 | 33.877 |  | 0 | CS ÚRS 2023 02 |  | základní |  | 0 | 0 | 0 | 0 | 0 | 4 | K | 2 |  |  |  | ROZPOCET | 0 | 0 | 0 | 0 | 0 | 1 | 0 | 4 | -1064040551
| Online PSC |  | https://podminky.urs.cz/item/CS_URS_2023_02/131251102 | [14 empty] | Online PSC | 2
| VV |  | *pohled severní úskok | [14 empty] | VV | 2 | 1 | True | 0 | ROZPOCET
| VV |  | *dno-3,479m | [14 empty] | VV | 2 | 1 | True | 0 | ROZPOCET
| VV |  | (4,70+0,60)*4,10*(3,479-1,92) |  | 33.877 | [12 empty] | VV | 2 | 2 | True | 0 | ROZPOCET
6 | K | 132251102 | Hloubení nezapažených rýh šířky do 800 mm strojně s urovnáním dna do předepsaného profilu a spádu v hornině třídy těžitelnosti I skupiny 3 přes 20 do 50 m3 | m3 | 24.066 |  | 0 | CS ÚRS 2023 02 |  | základní |  | 0 | 0 | 0 | 0 | 0 | 4 | K | 2 |  |  |  | ROZPOCET | 0 | 0 | 0 | 0 | 0 | 1 | 0 | 4 | -113101300
| Online PSC |  | https://podminky.urs.cz/item/CS_URS_2023_02/132251102 | [14 empty] | Online PSC | 2
| VV |  | *pohled severní | [14 empty] | VV | 2 | 1 | True | 0 | ROZPOCET
| VV |  | *úroveň-3,479 | [14 empty] | VV | 2 | 1 | True | 0 | ROZPOCET
| VV |  | *hloubení po drenáž | [14 empty] | VV | 2 | 1 | True | 0 | ROZPOCET
| VV |  | *průměrná úroveň dna drenáže=cca-3,70m (vč.podkladu) | [14 empty] | VV | 2 | 1 | True | 0 | ROZPOCET
| VV |  | *průměrná hl.od úrovně-3,479m uvažována cca 0,25m | [14 empty] | VV | 2 | 1 | True | 0 | ROZPOCET
| VV |  | (0,60+8,35)*0,60*0,25 |  | 1.343 | [12 empty] | VV | 2 | 2 | True | 0 | ROZPOCET
| VV |  | (2,90+0,60)*0,60*0,25*2 |  | 1.05 | [12 empty] | VV | 2 | 2 | True | 0 | ROZPOCET
| VV |  | (2,95+0,60)*0,60*0,25*2 |  | 1.065 | [12 empty] | VV | 2 | 2 | True | 0 | ROZPOCET
| VV |  | (4,30+0,60*2)*0,60*0,25 |  | 0.825 | [12 empty] | VV | 2 | 2 | True | 0 | ROZPOCET
| VV |  | (11,25+0,60-2,90)*0,60*0,25 |  | 1.343 | [12 empty] | VV | 2 | 2 | True | 0 | ROZPOCET
| VV |  | *prohloubení jámy | [14 empty] | VV | 2 | 1 | True | 0 | ROZPOCET
| VV |  | 4,10*0,60*0,25*2 |  | 1.23 | [12 empty] | VV | 2 | 2 | True | 0 | ROZPOCET
| VV |  | *pohled západní | [14 empty] | VV | 2 | 1 | True | 0 | ROZPOCET
| VV |  | *výkop pod oplocením | [14 empty] | VV | 2 | 1 | True | 0 | ROZPOCET
| VV |  | 0,60*0,20*(3,479-1,92) |  | 0.187 | [12 empty] | VV | 2 | 2 | True | 0 | ROZPOCET
| VV |  | *hloubení pro drenáž | [14 empty] | VV | 2 | 1 | True | 0 | ROZPOCET
| VV |  | (16,85-0,20-0,60)*0,60*0,25 |  | 2.408 | [12 empty] | VV | 2 | 2 | True | 0 | ROZPOCET
| VV |  | (0,60+0,15)*0,60*0,25 |  | 0.113 | [12 empty] | VV | 2 | 2 | True | 0 | ROZPOCET
| VV |  | (0,60+0,50)*0,50*0,25 |  | 0.138 | [12 empty] | VV | 2 | 2 | True | 0 | ROZPOCET
| VV |  | *úskok (i skrytý pohled) | [14 empty] | VV | 2 | 1 | True | 0 | ROZPOCET
| VV |  | *vč.prohloubení jámy | [14 empty] | VV | 2 | 1 | True | 0 | ROZPOCET
| VV |  | (1,0-0,60)*0,60*0,25 |  | 0.06 | [12 empty] | VV | 2 | 2 | True | 0 | ROZPOCET
| VV |  | (4,70-0,60)*0,60*0,25 |  | 0.615 | [12 empty] | VV | 2 | 2 | True | 0 | ROZPOCET
| VV |  | (6,27-0,60)*0,60*0,25 |  | 0.851 | [12 empty] | VV | 2 | 2 | True | 0 | ROZPOCET
| VV |  | *pohled jižní | [14 empty] | VV | 2 | 1 | True | 0 | ROZPOCET
| VV |  | *výkop pro drenáž | [14 empty] | VV | 2 | 1 | True | 0 | ROZPOCET
| VV |  | (41,20+1,10-0,60*2)*0,60*0,25 |  | 6.165 | [12 empty] | VV | 2 | 2 | True | 0 | ROZPOCET
| VV |  | (0,60+0,25)*0,60*0,25*2 |  | 0.255 | [12 empty] | VV | 2 | 2 | True | 0 | ROZPOCET
| VV |  | *pohled východní | [14 empty] | VV | 2 | 1 | True | 0 | ROZPOCET
| VV |  | *výkop pro drenáž | [14 empty] | VV | 2 | 1 | True | 0 | ROZPOCET
| VV |  | 7,15*0,60*0,25 |  | 1.073 | [12 empty] | VV | 2 | 2 | True | 0 | ROZPOCET
| VV |  | 9,70*(0,60+0,15)*0,25 |  | 1.819 | [12 empty] | VV | 2 | 2 | True | 0 | ROZPOCET
| VV |  | *úskok (i skrytý pohled) | [14 empty] | VV | 2 | 1 | True | 0 | ROZPOCET
| VV |  | *vč.prohloubení jámy | [14 empty] | VV | 2 | 1 | True | 0 | ROZPOCET
| VV |  | (1,0-0,60)*0,60*0,25 |  | 0.06 | [12 empty] | VV | 2 | 2 | True | 0 | ROZPOCET
| VV |  | (4,70-0,60)*0,60*0,25 |  | 0.615 | [12 empty] | VV | 2 | 2 | True | 0 | ROZPOCET
| VV |  | (6,27-0,60)*0,60*0,25 |  | 0.851 | [12 empty] | VV | 2 | 2 | True | 0 | ROZPOCET
| VV |  | *hloubení pro výtlačné potrubí | [14 empty] | VV | 2 | 1 | True | 0 | ROZPOCET
| VV |  | *všechny pohledy | [14 empty] | VV | 2 | 1 | True | 0 | ROZPOCET
| VV |  | *odhad | [14 empty] | VV | 2 | 1 | True | 0 | ROZPOCET
| VV |  | 2,0 |  | 2 | [12 empty] | VV | 2 | 2 | True | 0 | ROZPOCET
7 | K | 132251253 | Hloubení nezapažených rýh šířky přes 800 do 2 000 mm strojně s urovnáním dna do předepsaného profilu a spádu v hornině třídy těžitelnosti I skupiny 3 přes 50 do 100 m3 | m3 | 269.077 |  | 0 | CS ÚRS 2023 02 |  | základní |  | 0 | 0 | 0 | 0 | 0 | 4 | K | 2 |  |  |  | ROZPOCET | 0 | 0 | 0 | 0 | 0 | 1 | 0 | 4 | -744540474
| Online PSC |  | https://podminky.urs.cz/item/CS_URS_2023_02/132251253 | [14 empty] | Online PSC | 2
| VV |  | *pohled severní | [14 empty] | VV | 2 | 1 | True | 0 | ROZPOCET
| VV |  | *rovná plocha | [14 empty] | VV | 2 | 1 | True | 0 | ROZPOCET
| VV |  | *úroveň-3,479 | [14 empty] | VV | 2 | 1 | True | 0 | ROZPOCET
| VV |  | (1,25+8,35)*(0,60+0,50)*(3,479-1,92) |  | 16.463 | [12 empty] | VV | 2 | 2 | True | 0 | ROZPOCET
| VV |  | (2,90+0,60)*(0,25+0,60+0,50)*(3,479-1,92) |  | 7.366 | [12 empty] | VV | 2 | 2 | True | 0 | ROZPOCET
| VV |  | (1,57-0,60)*(0,25+0,60+0,50)*(3,479-1,92) |  | 2.042 | [12 empty] | VV | 2 | 2 | True | 0 | ROZPOCET
| VV |  | 14,83*(0,60+0,875)*(3,479-2,31) |  | 25.571 | [12 empty] | VV | 2 | 2 | True | 0 | ROZPOCET
| VV |  | (4,10-0,60+2,95)*(0,60+1,875)*(3,479-1,92) |  | 24.887 | [12 empty] | VV | 2 | 2 | True | 0 | ROZPOCET
| VV |  | (2,95+4,10-0,60)*(0,60+1,875)*(3,479-1,92) |  | 24.887 | [12 empty] | VV | 2 | 2 | True | 0 | ROZPOCET
| VV |  | (2,90+0,60)*(0,25+0,60+0,50)*(3,479-1,92) |  | 7.366 | [12 empty] | VV | 2 | 2 | True | 0 | ROZPOCET
| VV |  | (11,25+0,60+0,50-2,90)*(0,60+0,50)*(3,479-1,92) |  | 16.206 | [12 empty] | VV | 2 | 2 | True | 0 | ROZPOCET
| VV |  | *trojúhelník k rozdílu výšek | [14 empty] | VV | 2 | 1 | True | 0 | ROZPOCET
| VV |  | 0,60*(1,10+0,25-0,875)*0,5*(3,479-1,92) |  | 0.222 | [12 empty] | VV | 2 | 2 | True | 0 | ROZPOCET
| VV |  | *sešikmení (sklon stěn 60°) | [14 empty] | VV | 2 | 1 | True | 0 | ROZPOCET
| VV |  | (1,25+8,35+2,90+0,30*2)*0,90*1,559*0,5 |  | 9.19 | [12 empty] | VV | 2 | 2 | True | 0 | ROZPOCET
| VV |  | 14,83*0,675*(1,559-0,39)*0,5 |  | 5.851 | [12 empty] | VV | 2 | 2 | True | 0 | ROZPOCET
| VV |  | (11,25+0,50*2+0,30*2)*0,90*1,559*0,5 |  | 9.015 | [12 empty] | VV | 2 | 2 | True | 0 | ROZPOCET
| VV |  | *vyrovnání u komunikace | [14 empty] | VV | 2 | 1 | True | 0 | ROZPOCET
| VV |  | 1,0*0,50*(1,559+1,559-0,39)*0,5*2 |  | 1.364 | [12 empty] | VV | 2 | 2 | True | 0 | ROZPOCET
| VV |  | *svislý odkop u zpevněných ploch | [14 empty] | VV | 2 | 1 | True | 0 | ROZPOCET
| VV |  | (13,40+1,57+0,70+0,07506*2)*0,2217*0,39*0,5 |  | 0.684 | [12 empty] | VV | 2 | 2 | True | 0 | ROZPOCET
| VV |  | (0,70+2,0+13,25+0,07506*2)*0,2217*0,39*0,5 |  | 0.696 | [12 empty] | VV | 2 | 2 | True | 0 | ROZPOCET
| VV |  | *pohled západní | [14 empty] | VV | 2 | 1 | True | 0 | ROZPOCET
| VV |  | 9,15*(0,60+0,50)*(3,479-1,92) |  | 15.691 | [12 empty] | VV | 2 | 2 | True | 0 | ROZPOCET
| VV |  | (7,70-0,20-0,60)*(0,60+0,50-0,15)*(3,479-1,92) |  | 10.219 | [12 empty] | VV | 2 | 2 | True | 0 | ROZPOCET
| VV |  | 0,60*(0,60+0,15+0,50-0,15)*(3,479-1,92) |  | 1.029 | [12 empty] | VV | 2 | 2 | True | 0 | ROZPOCET
| VV |  | *sešikmení | [14 empty] | VV | 2 | 1 | True | 0 | ROZPOCET
| VV |  | *sklon stěn 60° | [14 empty] | VV | 2 | 1 | True | 0 | ROZPOCET
| VV |  | (16,85-0,20+0,50+0,30)*0,90*1,559*0,5 |  | 12.242 | [12 empty] | VV | 2 | 2 | True | 0 | ROZPOCET
| VV |  | *jiný sklon | [14 empty] | VV | 2 | 1 | True | 0 | ROZPOCET
| VV |  | (0,60+0,50+0,30)*0,70*1,559*0,5 |  | 0.764 | [12 empty] | VV | 2 | 2 | False | 0 | ROZPOCET
| VV |  | *svislý odkop u komunikace | [14 empty] | VV | 2 | 1 | True | 0 | ROZPOCET
| VV |  | (1,10+0,07506)*0,2217*0,39*0,5 |  | 0.051 | [12 empty] | VV | 2 | 2 | True | 0 | ROZPOCET
| VV |  | *svislý odkop u trávníku | [14 empty] | VV | 2 | 1 | True | 0 | ROZPOCET
| VV |  | (16,85-0,20)*0,087*0,15*0,5 |  | 0.109 | [12 empty] | VV | 2 | 2 | True | 0 | ROZPOCET
| VV |  | (0,60+0,50+0,233)*0,087*0,15*0,5 |  | 0.009 | [12 empty] | VV | 2 | 2 | True | 0 | ROZPOCET
| VV |  | *pohled jižní | [14 empty] | VV | 2 | 1 | True | 0 | ROZPOCET
| VV |  | *rovná plocha | [14 empty] | VV | 2 | 1 | True | 0 | ROZPOCET
| VV |  | (41,20+1,20-0,60*2-0,50*2)*(0,60+0,50)*(3,479-1,92) |  | 68.939 | [12 empty] | VV | 2 | 2 | True | 0 | ROZPOCET
| VV |  | (0,60+0,50)*0,50*(3,479-1,92) |  | 0.857 | [12 empty] | VV | 2 | 2 | True | 0 | ROZPOCET
| VV |  | (0,25+0,60+0,50)*(0,60+0,50)*(3,479-1,92)*2 |  | 4.63 | [12 empty] | VV | 2 | 2 | True | 0 | ROZPOCET
| VV |  | *sešikmení | [14 empty] | VV | 2 | 1 | True | 0 | ROZPOCET
| VV |  | *sklon stěn 60° | [14 empty] | VV | 2 | 1 | True | 0 | ROZPOCET
| VV |  | (41,20+1,10+0,50+0,30*2)*0,90*1,559*0,50 |  | 30.447 | [12 empty] | VV | 2 | 2 | True | 0 | ROZPOCET
| VV |  | *svislý odkop u trávníku | [14 empty] | VV | 2 | 1 | True | 0 | ROZPOCET
| VV |  | (15,05-0,60-0,50-0,90+0,50+0,70+0,233)*0,087*0,15*0,5 |  | 0.095 | [12 empty] | VV | 2 | 2 | True | 0 | ROZPOCET
| VV |  | (10,95+0,60*2+0,50*2+0,90*2+0,233*4+0,15*2)*0,087*0,15*0,5 |  | 0.106 | [12 empty] | VV | 2 | 2 | True | 0 | ROZPOCET
| VV |  | (15,20-0,60-0,50-0,90+1,10+0,233)*0,087*0,15*0,5 |  | 0.095 | [12 empty] | VV | 2 | 2 | True | 0 | ROZPOCET
| VV |  | *pohled východní | [14 empty] | VV | 2 | 1 | True | 0 | ROZPOCET
| VV |  | (15,05-0,60-0,50-0,90+0,50+0,70+0,233)*0,087*0,15*0,5 |  | 0.095 | [12 empty] | VV | 2 | 2 | True | 0 | ROZPOCET
| VV |  | (15,05-0,60-0,50-0,90+0,50+0,70+0,233)*0,087*0,15*0,5 |  | 0.095 | [12 empty] | VV | 2 | 2 | True | 0 | ROZPOCET
| VV |  | *rovná plocha | [14 empty] | VV | 2 | 1 | True | 0 | ROZPOCET
| VV |  | -dno-3,479m | [14 empty] | VV | 2 | 1 | True | 0 | ROZPOCET
| VV |  | 7,15*(0,60+0,50)*(3,479-1,92) |  | 12.262 | [12 empty] | VV | 2 | 2 | True | 0 | ROZPOCET
| VV |  | 9,70*(0,15+0,60+0,50)*(3,479-1,92) |  | 18.903 | [12 empty] | VV | 2 | 2 | True | 0 | ROZPOCET
| VV |  | *sešikmení | [14 empty] | VV | 2 | 1 | True | 0 | ROZPOCET
| VV |  | *sklon stěn 60° | [14 empty] | VV | 2 | 1 | True | 0 | ROZPOCET
| VV |  | (18,80-0,90+0,30)*0,90*1,559*0,5 |  | 12.768 | [12 empty] | VV | 2 | 2 | True | 0 | ROZPOCET
| VV |  | (16,85+1,10+0,30)*0,90*1,559*0,5 |  | 12.803 | [12 empty] | VV | 2 | 2 | True | 0 | ROZPOCET
| VV |  | *jiný sklon | [14 empty] | VV | 2 | 1 | True | 0 | ROZPOCET
| VV |  | (0,60+0,50+0,30)*0,70*1,559*0,5 |  | 0.764 | [12 empty] | VV | 2 | 2 | True | 0 | ROZPOCET
| VV |  | *svislý odkop u komunikace | [14 empty] | VV | 2 | 1 | True | 0 | ROZPOCET
| VV |  | (0,50+0,07545)*0,22635*0,39*0,5 |  | 0.025 | [12 empty] | VV | 2 | 2 | True | 0 | ROZPOCET
| VV |  | *svislý odkop u zámkové dlažby | [14 empty] | VV | 2 | 1 | True | 0 | ROZPOCET
| VV |  | (16,85+1,50)*0,139*0,24*0,5 |  | 0.306 | [12 empty] | VV | 2 | 2 | True | 0 | ROZPOCET
| VV |  | *svislý odkop u trávníku | [14 empty] | VV | 2 | 1 | True | 0 | ROZPOCET
| VV |  | *odpočet | [14 empty] | VV | 2 | 1 | True | 0 | ROZPOCET
| VV |  | *stávající základy | [14 empty] | VV | 2 | 1 | True | 0 | ROZPOCET
| VV |  | *všechný pohledy | [14 empty] | VV | 2 | 1 | True | 0 | ROZPOCET
| VV |  | *odhad | [14 empty] | VV | 2 | 1 | True | 0 | ROZPOCET
| VV |  | -3,50 |  | -3.5 | [12 empty] | VV | 2 | 2 | True | 0 | ROZPOCET
| VV |  | *odpočet zpevněných ploch | [14 empty] | VV | 2 | 1 | True | 0 | ROZPOCET
| VV |  | *všechny pohledy | [14 empty] | VV | 2 | 1 | True | 0 | ROZPOCET
| VV |  | *živice | [14 empty] | VV | 2 | 1 | True | 0 | ROZPOCET
| VV |  | -104,709*0,39 |  | -40.837 | [12 empty] | VV | 2 | 2 | True | 0 | ROZPOCET
| VV |  | *zámková dlažba | [14 empty] | VV | 2 | 1 | True | 0 | ROZPOCET
| VV |  | -79,335*0,24 |  | -19.04 | [12 empty] | VV | 2 | 2 | True | 0 | ROZPOCET
| VV |  | *kačírek | [14 empty] | VV | 2 | 1 | True | 0 | ROZPOCET
| VV |  | -42,744*0,25 |  | -10.686 | [12 empty] | VV | 2 | 2 | True | 0 | ROZPOCET
| VV |  | *trávník | [14 empty] | VV | 2 | 1 | True | 0 | ROZPOCET
| VV |  | -79,828*0,15 |  | -11.974 | [12 empty] | VV | 2 | 2 | True | 0 | ROZPOCET
8 | K | 132254201 | Hloubení zapažených rýh šířky přes 800 do 2 000 mm strojně s urovnáním dna do předepsaného profilu a spádu v hornině třídy těžitelnosti I skupiny 3 do 20 m3 | m3 | 12.168 |  | 0 | CS ÚRS 2023 02 |  | základní |  | 0 | 0 | 0 | 0 | 0 | 4 | K | 2 |  |  |  | ROZPOCET | 0 | 0 | 0 | 0 | 0 | 1 | 0 | 4 | 2135448286
| Online PSC |  | https://podminky.urs.cz/item/CS_URS_2023_02/132254201 | [14 empty] | Online PSC | 2
| VV |  | *pohled severní | [14 empty] | VV | 2 | 1 | True | 0 | ROZPOCET
| VV |  | *prohloubení pro šachtu | [14 empty] | VV | 2 | 1 | True | 0 | ROZPOCET
| VV |  | *prostor nezapažené jámy | [14 empty] | VV | 2 | 1 | True | 0 | ROZPOCET
| VV |  | *dno-5,0m | [14 empty] | VV | 2 | 1 | True | 0 | ROZPOCET
| VV |  | *hloubeno od úrovně-3,479m | [14 empty] | VV | 2 | 1 | True | 0 | ROZPOCET
| VV |  | 2,0*2,0*(5,0-3,479)*2 |  | 12.168 | [12 empty] | VV | 2 | 2 | True | 0 | ROZPOCET
9 | K | 133254101 | Hloubení zapažených šachet strojně v hornině třídy těžitelnosti I skupiny 3 do 20 m3 | m3 | 23.792 |  | 0 | CS ÚRS 2023 02 |  | základní |  | 0 | 0 | 0 | 0 | 0 | 4 | K | 2 |  |  |  | ROZPOCET | 0 | 0 | 0 | 0 | 0 | 1 | 0 | 4 | 183031673
| Online PSC |  | https://podminky.urs.cz/item/CS_URS_2023_02/133254101 | [14 empty] | Online PSC | 2
| VV |  | *hloubení pro čerpací šachty | [14 empty] | VV | 2 | 1 | True | 0 | ROZPOCET
| VV |  | *mimo hlavní výkop | [14 empty] | VV | 2 | 1 | True | 0 | ROZPOCET
| VV |  | *od úrovně--1,92m-před sejmutím ornice | [14 empty] | VV | 2 | 1 | True | 0 | ROZPOCET
| VV |  | *dno-5,0m | [14 empty] | VV | 2 | 1 | True | 0 | ROZPOCET
| VV |  | *pohled západní | [14 empty] | VV | 2 | 1 | True | 0 | ROZPOCET
| VV |  | 2,0*2,0*(5,0-1,92) |  | 12.32 | [12 empty] | VV | 2 | 2 | True | 0 | ROZPOCET
| VV |  | *odpočet | [14 empty] | VV | 2 | 1 | True | 0 | ROZPOCET
| VV |  | *šikmina | [14 empty] | VV | 2 | 1 | True | 0 | ROZPOCET
| VV |  | -2,0*0,70*(1,212+0)*0,5 |  | -0.848 | [12 empty] | VV | 2 | 2 | True | 0 | ROZPOCET
| VV |  | *pohled východní | [14 empty] | VV | 2 | 1 | True | 0 | ROZPOCET
| VV |  | 2,0*2,0*(5,0-1,92) |  | 12.32 | [12 empty] | VV | 2 | 2 | True | 0 | ROZPOCET
10 | K | 151101201 | Zřízení pažení stěn výkopu bez rozepření nebo vzepření příložné, hloubky do 4 m | m2 | 66.416 |  | 0 | CS ÚRS 2023 02 |  | základní |  | 0 | 0.0007 | 0.046491 | 0 | 0 | 4 | K | 2 |  |  |  | ROZPOCET | 0 | 0 | 0 | 0 | 0 | 1 | 0 | 4 | 161269119
| Online PSC |  | https://podminky.urs.cz/item/CS_URS_2023_02/151101201 | [14 empty] | Online PSC | 2
| VV |  | *pohled severní | [14 empty] | VV | 2 | 1 | True | 0 | ROZPOCET
| VV |  | *prohloubení pro šachtu | [14 empty] | VV | 2 | 1 | True | 0 | ROZPOCET
| VV |  | *prostor nezapažené jámy | [14 empty] | VV | 2 | 1 | True | 0 | ROZPOCET
| VV |  | *dno-5,0m | [14 empty] | VV | 2 | 1 | True | 0 | ROZPOCET
| VV |  | *hloubeno od úrovně-3,479m | [14 empty] | VV | 2 | 1 | True | 0 | ROZPOCET
| VV |  | (2,0+2,0)*2*(5,0-3,479)*2 |  | 24.336 | [12 empty] | VV | 2 | 2 | True | 0 | ROZPOCET
| VV |  | *hloubení pro čerpací šachty | [14 empty] | VV | 2 | 1 | True | 0 | ROZPOCET
| VV |  | *mimo hlavní výkop | [14 empty] | VV | 2 | 1 | True | 0 | ROZPOCET
| VV |  | *od úrovně--1,92m-před sejmutím ornice | [14 empty] | VV | 2 | 1 | True | 0 | ROZPOCET
| VV |  | *dno-5,0m | [14 empty] | VV | 2 | 1 | True | 0 | ROZPOCET
| VV |  | *pohled západní | [14 empty] | VV | 2 | 1 | True | 0 | ROZPOCET
| VV |  | (2,0+2,0)*2*(5,0-1,92) |  | 24.64 | [12 empty] | VV | 2 | 2 | True | 0 | ROZPOCET
| VV |  | *odpočet | [14 empty] | VV | 2 | 1 | True | 0 | ROZPOCET
| VV |  | *šikmina | [14 empty] | VV | 2 | 1 | True | 0 | ROZPOCET
| VV |  | -2,0*(5,0-1,92-1,212) |  | -3.736 | [12 empty] | VV | 2 | 2 | True | 0 | ROZPOCET
| VV |  | -0,70*(5,0-1,92+5,0-1,92-1,212)*0,5*2 |  | -3.464 | [12 empty] | VV | 2 | 2 | True | 0 | ROZPOCET
| VV |  | *pohled východní | [14 empty] | VV | 2 | 1 | True | 0 | ROZPOCET
| VV |  | (2,0+2,0)*2*(5,0-1,92) |  | 24.64 | [12 empty] | VV | 2 | 2 | True | 0 | ROZPOCET
11 | K | 151101211 | Odstranění pažení stěn výkopu bez rozepření nebo vzepření s uložením pažin na vzdálenost do 3 m od okraje výkopu příložné, hloubky do 4 m | m2 | 66.416 |  | 0 | CS ÚRS 2023 02 |  | základní |  | 0 | 0 | 0 | 0 | 0 | 4 | K | 2 |  |  |  | ROZPOCET | 0 | 0 | 0 | 0 | 0 | 1 | 0 | 4 | -1722233856
| Online PSC |  | https://podminky.urs.cz/item/CS_URS_2023_02/151101211 | [14 empty] | Online PSC | 2
| VV |  | *pohled severní | [14 empty] | VV | 2 | 1 | True | 0 | ROZPOCET
| VV |  | *prohloubení pro šachtu | [14 empty] | VV | 2 | 1 | True | 0 | ROZPOCET
| VV |  | *prostor nezapažené jámy | [14 empty] | VV | 2 | 1 | True | 0 | ROZPOCET
| VV |  | *dno-5,0m | [14 empty] | VV | 2 | 1 | True | 0 | ROZPOCET
| VV |  | *hloubeno od úrovně-3,479m | [14 empty] | VV | 2 | 1 | True | 0 | ROZPOCET
| VV |  | (2,0+2,0)*2*(5,0-3,479)*2 |  | 24.336 | [12 empty] | VV | 2 | 2 | True | 0 | ROZPOCET
| VV |  | *hloubení pro čerpací šachty | [14 empty] | VV | 2 | 1 | True | 0 | ROZPOCET
| VV |  | *mimo hlavní výkop | [14 empty] | VV | 2 | 1 | True | 0 | ROZPOCET
| VV |  | *od úrovně--1,92m-před sejmutím ornice | [14 empty] | VV | 2 | 1 | True | 0 | ROZPOCET
| VV |  | *dno-5,0m | [14 empty] | VV | 2 | 1 | True | 0 | ROZPOCET
| VV |  | *pohled západní | [14 empty] | VV | 2 | 1 | True | 0 | ROZPOCET
| VV |  | (2,0+2,0)*2*(5,0-1,92) |  | 24.64 | [12 empty] | VV | 2 | 2 | True | 0 | ROZPOCET
| VV |  | *odpočet | [14 empty] | VV | 2 | 1 | True | 0 | ROZPOCET
| VV |  | *šikmina | [14 empty] | VV | 2 | 1 | True | 0 | ROZPOCET
| VV |  | -2,0*(5,0-1,92-1,212) |  | -3.736 | [12 empty] | VV | 2 | 2 | True | 0 | ROZPOCET
| VV |  | -0,70*(5,0-1,92+5,0-1,92-1,212)*0,5*2 |  | -3.464 | [12 empty] | VV | 2 | 2 | True | 0 | ROZPOCET
| VV |  | *pohled východní | [14 empty] | VV | 2 | 1 | True | 0 | ROZPOCET
| VV |  | (2,0+2,0)*2*(5,0-1,92) |  | 24.64 | [12 empty] | VV | 2 | 2 | True | 0 | ROZPOCET
12 | K | 151101301 | Zřízení rozepření zapažených stěn výkopů s potřebným přepažováním při pažení příložném, hloubky do 4 m | m3 | 35.96 |  | 0 | CS ÚRS 2023 02 |  | základní |  | 0 | 0.00046 | 0.016542 | 0 | 0 | 4 | K | 2 |  |  |  | ROZPOCET | 0 | 0 | 0 | 0 | 0 | 1 | 0 | 4 | -1928447279
| Online PSC |  | https://podminky.urs.cz/item/CS_URS_2023_02/151101301 | [14 empty] | Online PSC | 2
| VV |  | *zapažené rýhy do 2000mm | [14 empty] | VV | 2 | 1 | True | 0 | ROZPOCET
| VV |  | 12,168 |  | 12.168 | [12 empty] | VV | 2 | 2 | True | 0 | ROZPOCET
| VV |  | *zapažené šachty | [14 empty] | VV | 2 | 1 | True | 0 | ROZPOCET
| VV |  | 23,792 |  | 23.792 | [12 empty] | VV | 2 | 2 | True | 0 | ROZPOCET
13 | K | 151101311 | Odstranění rozepření stěn výkopů s uložením materiálu na vzdálenost do 3 m od okraje výkopu pažení příložného, hloubky do 4 m | m3 | 35.96 |  | 0 | CS ÚRS 2023 02 |  | základní |  | 0 | 0 | 0 | 0 | 0 | 4 | K | 2 |  |  |  | ROZPOCET | 0 | 0 | 0 | 0 | 0 | 1 | 0 | 4 | 2034175536
| Online PSC |  | https://podminky.urs.cz/item/CS_URS_2023_02/151101311 | [14 empty] | Online PSC | 2
| VV |  | *zapažené rýhy do 2000mm | [14 empty] | VV | 2 | 1 | True | 0 | ROZPOCET
| VV |  | 12,168 |  | 12.168 | [12 empty] | VV | 2 | 2 | True | 0 | ROZPOCET
| VV |  | *zapažené šachty | [14 empty] | VV | 2 | 1 | True | 0 | ROZPOCET
| VV |  | 23,792 |  | 23.792 | [12 empty] | VV | 2 | 2 | True | 0 | ROZPOCET
14 | K | 162351103 | Vodorovné přemístění výkopku nebo sypaniny po suchu na obvyklém dopravním prostředku, bez naložení výkopku, avšak se složením bez rozhrnutí z horniny třídy těžitelnosti I skupiny 1 až 3 na vzdálenost přes 50 do 500 m | m3 | 690.064 |  | 0 | CS ÚRS 2023 02 |  | základní |  | 0 | 0 | 0 | 0 | 0 | 4 | K | 2 |  |  |  | ROZPOCET | 0 | 0 | 0 | 0 | 0 | 1 | 0 | 4 | -513895193
| Online PSC |  | https://podminky.urs.cz/item/CS_URS_2023_02/162351103 | [14 empty] | Online PSC | 2
| P |  | Poznámka k položce: Meziideponie. | [14 empty] | P | 2
| VV |  | *odvoz na mezideponii | [14 empty] | VV | 2 | 1 | True | 0 | ROZPOCET
| VV |  | *odkopávky | [14 empty] | VV | 2 | 1 | True | 0 | ROZPOCET
| VV |  | 9,860 |  | 9.86 | [12 empty] | VV | 2 | 2 | True | 0 | ROZPOCET
| VV |  | *nezapažené jámy | [14 empty] | VV | 2 | 1 | True | 0 | ROZPOCET
| VV |  | 33,877 |  | 33.877 | [12 empty] | VV | 2 | 2 | True | 0 | ROZPOCET
| VV |  | *nezapažené rýhy š.do 800nn | [14 empty] | VV | 2 | 1 | True | 0 | ROZPOCET
| VV |  | 24,066 |  | 24.066 | [12 empty] | VV | 2 | 2 | True | 0 | ROZPOCET
| VV |  | *nezapažené rýhy š.do 2000mm | [14 empty] | VV | 2 | 1 | True | 0 | ROZPOCET
| VV |  | 269,077 |  | 269.077 | [12 empty] | VV | 2 | 2 | True | 0 | ROZPOCET
| VV |  | *zapažené rýhy š.do 2000mm | [14 empty] | VV | 2 | 1 | True | 0 | ROZPOCET
| VV |  | 12,168 |  | 12.168 | [12 empty] | VV | 2 | 2 | True | 0 | ROZPOCET
| VV |  | *zapažené šachty | [14 empty] | VV | 2 | 1 | True | 0 | ROZPOCET
| VV |  | 23,792 |  | 23.792 | [12 empty] | VV | 2 | 2 | True | 0 | ROZPOCET
| VV |  | *přívoz pro zásyp | [14 empty] | VV | 2 | 1 | True | 0 | ROZPOCET
| VV |  | 317,224 |  | 317.224 | [12 empty] | VV | 2 | 2 | True | 0 | ROZPOCET
15 | K | 162351103-1 | Vodorovné přemístění do 500 m výkopku/sypaniny-ornice | m3 | 23.806 |  | 0 |  |  | základní |  | 0 | 0 | 0 | 0 | 0 | 4 | K | 2 |  |  |  | ROZPOCET | 0 | 0 | 0 | 0 | 0 | 1 | 0 | 4 | 668690303
| P |  | Poznámka k položce: Odvoz ornice na mezideponii+přívoz ornice z mezideponie. | [14 empty] | P | 2
| VV |  | *pohled východní | [14 empty] | VV | 2 | 1 | True | 0 | ROZPOCET
| VV |  | 9,15*1,40*0,15 |  | 1.922 | [12 empty] | VV | 2 | 2 | True | 0 | ROZPOCET
| VV |  | (7,70-0,20)*1,25*0,15 |  | 1.406 | [12 empty] | VV | 2 | 2 | True | 0 | ROZPOCET
| VV |  | 2,0*1,20*0,15 |  | 0.36 | [12 empty] | VV | 2 | 2 | True | 0 | ROZPOCET
| VV |  | *u čerpací šachty | [14 empty] | VV | 2 | 1 | True | 0 | ROZPOCET
| VV |  | (2,0+0,10*2)*(2,0+0,10*2-0,70)*0,15 |  | 0.495 | [12 empty] | VV | 2 | 2 | True | 0 | ROZPOCET
| VV |  | *pohled jižní+východní | [14 empty] | VV | 2 | 1 | True | 0 | ROZPOCET
| VV |  | (44,20-10,95-0,60*2-0,50*2-0,50-0,70)*0,50*0,15 |  | 2.239 | [12 empty] | VV | 2 | 2 | True | 0 | ROZPOCET
| VV |  | *odvoz na mezideponii | [14 empty] | VV | 2 | 1 | True | 0 | ROZPOCET
| VV |  | *pohled západní | [14 empty] | VV | 2 | 1 | True | 0 | ROZPOCET
| VV |  | (0,25+0,50)*0,50*2*0,15 |  | 0.113 | [12 empty] | VV | 2 | 2 | True | 0 | ROZPOCET
| VV |  | (10,95+0,60*2+0,50*2+0,90*2)*0,25*0,15 |  | 0.561 | [12 empty] | VV | 2 | 2 | True | 0 | ROZPOCET
| VV |  | (44,90-10,90-0,50*2-0,60*2-0,90*2-0,70-0,50+44,90-10,90-0,50*2-0,60*2-0,70-0,50)*0,5*0,90*0,15 |  | 4.01 | [12 empty] | VV | 2 | 2 | True | 0 | ROZPOCET
| VV |  | *u čerpací šachty | [14 empty] | VV | 2 | 1 | True | 0 | ROZPOCET
| VV |  | (2,0+0,10*2)*(2,0+0,10*2)*0,15 |  | 0.726 | [12 empty] | VV | 2 | 2 | True | 0 | ROZPOCET
| VV |  | *u části výtlačného potrubí a drenáže | [14 empty] | VV | 2 | 1 | True | 0 | ROZPOCET
| VV |  | 1,60*0,60*0,15 |  | 0.144 | [12 empty] | VV | 2 | 2 | True | 0 | ROZPOCET
| VV |  | *přívoz pro rozprostření ornice a založení trávníku | [14 empty] | VV | 2 | 1 | True | 0 | ROZPOCET
| VV |  | *pohled východní | [14 empty] | VV | 2 | 1 | True | 0 | ROZPOCET
| VV |  | 9,15*1,40*0,15 |  | 1.922 | [12 empty] | VV | 2 | 2 | True | 0 | ROZPOCET
| VV |  | (7,70-0,20)*1,25*0,15 |  | 1.406 | [12 empty] | VV | 2 | 2 | True | 0 | ROZPOCET
| VV |  | 2,0*1,20*0,15 |  | 0.36 | [12 empty] | VV | 2 | 2 | True | 0 | ROZPOCET
| VV |  | *u čerpací šachty | [14 empty] | VV | 2 | 1 | True | 0 | ROZPOCET
| VV |  | (2,0+0,10*2)*(2,0+0,10*2-0,70)*0,15 |  | 0.495 | [12 empty] | VV | 2 | 2 | True | 0 | ROZPOCET
| VV |  | *odpočet | [14 empty] | VV | 2 | 1 | True | 0 | ROZPOCET
| VV |  | *poklop | [14 empty] | VV | 2 | 1 | True | 0 | ROZPOCET
| VV |  | -3,14*0,3925*0,3925*0,15 |  | -0.073 | [12 empty] | VV | 2 | 2 | True | 0 | ROZPOCET
| VV |  | *pohled jižní+východní | [14 empty] | VV | 2 | 1 | True | 0 | ROZPOCET
| VV |  | (44,20-10,95-0,60*2-0,50*2-0,50-0,70)*0,50*0,15 |  | 2.239 | [12 empty] | VV | 2 | 2 | True | 0 | ROZPOCET
| VV |  | (0,25+0,50)*0,50*2*0,15 |  | 0.113 | [12 empty] | VV | 2 | 2 | True | 0 | ROZPOCET
| VV |  | (10,95+0,60*2+0,50*2+0,90*2)*0,25*0,15 |  | 0.561 | [12 empty] | VV | 2 | 2 | True | 0 | ROZPOCET
| VV |  | (44,90-10,90-0,50*2-0,60*2-0,90*2-0,70-0,50+44,90-10,90-0,50*2-0,60*2-0,70-0,50)*0,5*0,90*0,15 |  | 4.01 | [12 empty] | VV | 2 | 2 | True | 0 | ROZPOCET
| VV |  | *u čerpací šachty | [14 empty] | VV | 2 | 1 | True | 0 | ROZPOCET
| VV |  | (2,0+0,10*2)*(2,0+0,10*2)*0,15 |  | 0.726 | [12 empty] | VV | 2 | 2 | True | 0 | ROZPOCET
| VV |  | *odpočet | [14 empty] | VV | 2 | 1 | True | 0 | ROZPOCET
| VV |  | *poklop | [14 empty] | VV | 2 | 1 | True | 0 | ROZPOCET
| VV |  | -3,14*0,3925*0,3925*0,15 |  | -0.073 | [12 empty] | VV | 2 | 2 | True | 0 | ROZPOCET
| VV |  | *u částti výtlačného potrubí a drenáže | [14 empty] | VV | 2 | 1 | True | 0 | ROZPOCET
| VV |  | 1,60*0,60*0,15 |  | 0.144 | [12 empty] | VV | 2 | 2 | True | 0 | ROZPOCET
16 | K | 162651111 | Vodorovné přemístění výkopku nebo sypaniny po suchu na obvyklém dopravním prostředku, bez naložení výkopku, avšak se složením bez rozhrnutí z horniny třídy těžitelnosti I skupiny 1 až 3 na vzdálenost přes 3 000 do 4 000 m | m3 | 55.616 |  | 0 | CS ÚRS 2023 02 |  | základní |  | 0 | 0 | 0 | 0 | 0 | 4 | K | 2 |  |  |  | ROZPOCET | 0 | 0 | 0 | 0 | 0 | 1 | 0 | 4 | 1660033733
| Online PSC |  | https://podminky.urs.cz/item/CS_URS_2023_02/162651111 | [14 empty] | Online PSC | 2
| VV |  | *odvoz na skládku | [14 empty] | VV | 2 | 1 | True | 0 | ROZPOCET
| VV |  | *odkopávky | [14 empty] | VV | 2 | 1 | True | 0 | ROZPOCET
| VV |  | 9,860 |  | 9.86 | [12 empty] | VV | 2 | 2 | True | 0 | ROZPOCET
| VV |  | *nezapažené jámy | [14 empty] | VV | 2 | 1 | True | 0 | ROZPOCET
| VV |  | 33,877 |  | 33.877 | [12 empty] | VV | 2 | 2 | True | 0 | ROZPOCET
| VV |  | *nezapažené rýhy š.do 800nn | [14 empty] | VV | 2 | 1 | True | 0 | ROZPOCET
| VV |  | 24,066 |  | 24.066 | [12 empty] | VV | 2 | 2 | True | 0 | ROZPOCET
| VV |  | *nezapažené rýhy š.do 2000mm | [14 empty] | VV | 2 | 1 | True | 0 | ROZPOCET
| VV |  | 269,077 |  | 269.077 | [12 empty] | VV | 2 | 2 | True | 0 | ROZPOCET
| VV |  | *zapažené rýhy š.do 2000mm | [14 empty] | VV | 2 | 1 | True | 0 | ROZPOCET
| VV |  | 12,168 |  | 12.168 | [12 empty] | VV | 2 | 2 | True | 0 | ROZPOCET
| VV |  | *zapažené šachty | [14 empty] | VV | 2 | 1 | True | 0 | ROZPOCET
| VV |  | 23,792 |  | 23.792 | [12 empty] | VV | 2 | 2 | True | 0 | ROZPOCET
| VV |  | *odpočet | [14 empty] | VV | 2 | 1 | True | 0 | ROZPOCET
| VV |  | *přívoz pro zásyp | [14 empty] | VV | 2 | 1 | True | 0 | ROZPOCET
| VV |  | -317,224 |  | -317.224 | [12 empty] | VV | 2 | 2 | True | 0 | ROZPOCET
17 | K | 162651131 | Vodorovné přemístění výkopku nebo sypaniny po suchu na obvyklém dopravním prostředku, bez naložení výkopku, avšak se složením bez rozhrnutí z horniny třídy těžitelnosti II skupiny 4 a 5 na vzdálenost přes 3 000 do 4 000 m | m3 | 3.5 |  | 0 | CS ÚRS 2023 02 |  | základní |  | 0 | 0 | 0 | 0 | 0 | 4 | K | 2 |  |  |  | ROZPOCET | 0 | 0 | 0 | 0 | 0 | 1 | 0 | 4 | -1837984170
| Online PSC |  | https://podminky.urs.cz/item/CS_URS_2023_02/162651131 | [14 empty] | Online PSC | 2
| VV |  | *teoretické množství odvozu vybouraného prostého betonu ve výkopu | [14 empty] | VV | 2 | 1 | True | 0 | ROZPOCET
| VV |  | 3,500 |  | 3.5 | [12 empty] | VV | 2 | 2 | True | 0 | ROZPOCET
18 | K | 167151101-1 | Nakládání ornice strojně | m3 | 11.83 |  | 0 |  |  | základní |  | 0 | 0 | 0 | 0 | 0 | 4 | K | 2 |  |  |  | ROZPOCET | 0 | 0 | 0 | 0 | 0 | 1 | 0 | 4 | 2084387091
| P |  | Poznámka k položce: Naložení ornice pro zpětné rozprostření a založení trávníku. | [14 empty] | P | 2
| VV |  | *pro přívoz ornice pro rozprostření a založení trávníku | [14 empty] | VV | 2 | 1 | True | 0 | ROZPOCET
| VV |  | *pohled východní | [14 empty] | VV | 2 | 1 | True | 0 | ROZPOCET
| VV |  | 9,15*1,40*0,15 |  | 1.922 | [12 empty] | VV | 2 | 2 | True | 0 | ROZPOCET
| VV |  | (7,70-0,20)*1,25*0,15 |  | 1.406 | [12 empty] | VV | 2 | 2 | True | 0 | ROZPOCET
| VV |  | 2,0*1,20*0,15 |  | 0.36 | [12 empty] | VV | 2 | 2 | True | 0 | ROZPOCET
| VV |  | *u čerpací šachty | [14 empty] | VV | 2 | 1 | True | 0 | ROZPOCET
| VV |  | (2,0+0,10*2)*(2,0+0,10*2-0,70)*0,15 |  | 0.495 | [12 empty] | VV | 2 | 2 | True | 0 | ROZPOCET
| VV |  | *odpočet | [14 empty] | VV | 2 | 1 | True | 0 | ROZPOCET
| VV |  | *poklop | [14 empty] | VV | 2 | 1 | True | 0 | ROZPOCET
| VV |  | -3,14*0,3925*0,3925*0,15 |  | -0.073 | [12 empty] | VV | 2 | 2 | True | 0 | ROZPOCET
| VV |  | *pohled jižní+východní | [14 empty] | VV | 2 | 1 | True | 0 | ROZPOCET
| VV |  | (44,20-10,95-0,60*2-0,50*2-0,50-0,70)*0,50*0,15 |  | 2.239 | [12 empty] | VV | 2 | 2 | True | 0 | ROZPOCET
| VV |  | (0,25+0,50)*0,50*2*0,15 |  | 0.113 | [12 empty] | VV | 2 | 2 | True | 0 | ROZPOCET
| VV |  | (10,95+0,60*2+0,50*2+0,90*2)*0,25*0,15 |  | 0.561 | [12 empty] | VV | 2 | 2 | True | 0 | ROZPOCET
| VV |  | (44,90-10,90-0,50*2-0,60*2-0,90*2-0,70-0,50+44,90-10,90-0,50*2-0,60*2-0,70-0,50)*0,5*0,90*0,15 |  | 4.01 | [12 empty] | VV | 2 | 2 | True | 0 | ROZPOCET
| VV |  | *u čerpací šachty | [14 empty] | VV | 2 | 1 | True | 0 | ROZPOCET
| VV |  | (2,0+0,10*2)*(2,0+0,10*2)*0,15 |  | 0.726 | [12 empty] | VV | 2 | 2 | True | 0 | ROZPOCET
| VV |  | *odpočet | [14 empty] | VV | 2 | 1 | True | 0 | ROZPOCET
| VV |  | *poklop | [14 empty] | VV | 2 | 1 | True | 0 | ROZPOCET
| VV |  | -3,14*0,3925*0,3925*0,15 |  | -0.073 | [12 empty] | VV | 2 | 2 | True | 0 | ROZPOCET
| VV |  | *u částti výtlačného potrubí a drenáže | [14 empty] | VV | 2 | 1 | True | 0 | ROZPOCET
| VV |  | 1,60*0,60*0,15 |  | 0.144 | [12 empty] | VV | 2 | 2 | True | 0 | ROZPOCET
19 | K | 167151111 | Nakládání, skládání a překládání neulehlého výkopku nebo sypaniny strojně nakládání, množství přes 100 m3, z hornin třídy těžitelnosti I, skupiny 1 až 3 | m3 | 372.84 |  | 0 | CS ÚRS 2023 02 |  | základní |  | 0 | 0 | 0 | 0 | 0 | 4 | K | 2 |  |  |  | ROZPOCET | 0 | 0 | 0 | 0 | 0 | 1 | 0 | 4 | 1527962871
| Online PSC |  | https://podminky.urs.cz/item/CS_URS_2023_02/167151111 | [14 empty] | Online PSC | 2
| VV |  | *naložení výkopku pro zásyp | [14 empty] | VV | 2 | 1 | True | 0 | ROZPOCET
| VV |  | *výkop | [14 empty] | VV | 2 | 1 | True | 0 | ROZPOCET
| VV |  | 317,224 |  | 317.224 | [12 empty] | VV | 2 | 2 | True | 0 | ROZPOCET
| VV |  | *pro odvoz na skládku | [14 empty] | VV | 2 | 1 | True | 0 | ROZPOCET
| VV |  | *odkopávky | [14 empty] | VV | 2 | 1 | True | 0 | ROZPOCET
| VV |  | 9,860 |  | 9.86 | [12 empty] | VV | 2 | 2 | True | 0 | ROZPOCET
| VV |  | *nezapažené jámy | [14 empty] | VV | 2 | 1 | True | 0 | ROZPOCET
| VV |  | 33,877 |  | 33.877 | [12 empty] | VV | 2 | 2 | True | 0 | ROZPOCET
| VV |  | *nezapažené rýhy š.do 800nn | [14 empty] | VV | 2 | 1 | True | 0 | ROZPOCET
| VV |  | 24,066 |  | 24.066 | [12 empty] | VV | 2 | 2 | True | 0 | ROZPOCET
| VV |  | *nezapažené rýhy š.do 2000mm | [14 empty] | VV | 2 | 1 | True | 0 | ROZPOCET
| VV |  | 269,077 |  | 269.077 | [12 empty] | VV | 2 | 2 | True | 0 | ROZPOCET
| VV |  | *zapažené rýhy š.do 2000mm | [14 empty] | VV | 2 | 1 | True | 0 | ROZPOCET
| VV |  | 12,168 |  | 12.168 | [12 empty] | VV | 2 | 2 | True | 0 | ROZPOCET
| VV |  | *zapažené šachty | [14 empty] | VV | 2 | 1 | True | 0 | ROZPOCET
| VV |  | 23,792 |  | 23.792 | [12 empty] | VV | 2 | 2 | True | 0 | ROZPOCET
| VV |  | *odpočet | [14 empty] | VV | 2 | 1 | True | 0 | ROZPOCET
| VV |  | *přívoz pro zásyp | [14 empty] | VV | 2 | 1 | True | 0 | ROZPOCET
| VV |  | -317,224 |  | -317.224 | [12 empty] | VV | 2 | 2 | True | 0 | ROZPOCET
20 | K | 171151112 | Uložení sypanin do násypů strojně s rozprostřením sypaniny ve vrstvách a s hrubým urovnáním zhutněných z hornin nesoudržných kamenitých | m3 | 28.47 |  | 0 | CS ÚRS 2023 02 |  | základní |  | 0 | 0 | 0 | 0 | 0 | 4 | K | 2 |  |  |  | ROZPOCET | 0 | 0 | 0 | 0 | 0 | 1 | 0 | 4 | -893993956
| Online PSC |  | https://podminky.urs.cz/item/CS_URS_2023_02/171151112 | [14 empty] | Online PSC | 2
| VV |  | *pohled severní | [14 empty] | VV | 2 | 1 | True | 0 | ROZPOCET
| VV |  | *rovná plocha | [14 empty] | VV | 2 | 1 | True | 0 | ROZPOCET
| VV |  | *úroveň-3,479 | [14 empty] | VV | 2 | 1 | True | 0 | ROZPOCET
| VV |  | (1,25+8,35)*0,50*0,30 |  | 1.44 | [12 empty] | VV | 2 | 2 | True | 0 | ROZPOCET
| VV |  | (2,90+0,60)*(0,25+0,50)*0,30 |  | 0.788 | [12 empty] | VV | 2 | 2 | True | 0 | ROZPOCET
| VV |  | (1,57-0,60)*(0,25+0,50)*0,30 |  | 0.218 | [12 empty] | VV | 2 | 2 | True | 0 | ROZPOCET
| VV |  | 14,83*0,875*0,30 |  | 3.893 | [12 empty] | VV | 2 | 2 | True | 0 | ROZPOCET
| VV |  | (13,25+0,60*2+0,50*2)*0,50*0,30 |  | 2.318 | [12 empty] | VV | 2 | 2 | True | 0 | ROZPOCET
| VV |  | (4,10-0,60*2)*0,60*0,30*2 |  | 1.044 | [12 empty] | VV | 2 | 2 | True | 0 | ROZPOCET
| VV |  | *sešikmení (po celé délce) | [14 empty] | VV | 2 | 1 | True | 0 | ROZPOCET
| VV |  | *sklon stěn 60° | [14 empty] | VV | 2 | 1 | True | 0 | ROZPOCET
| VV |  | (1,25+8,35+2,90+0,60+1,57-0,60+14,83+13,25+0,60*2+0,50*2+0,16667*2)*0,173*0,30*0,50 |  | 1.16 | [12 empty] | VV | 2 | 2 | True | 0 | ROZPOCET
| VV |  | *pohled západní | [14 empty] | VV | 2 | 1 | True | 0 | ROZPOCET
| VV |  | (0,60+9,15)*0,50*0,30 |  | 1.463 | [12 empty] | VV | 2 | 2 | True | 0 | ROZPOCET
| VV |  | (7,70-0,20)*(0,50-0,15)*0,30 |  | 0.788 | [12 empty] | VV | 2 | 2 | True | 0 | ROZPOCET
| VV |  | 0,60*0,50*0,30 |  | 0.09 | [12 empty] | VV | 2 | 2 | True | 0 | ROZPOCET
| VV |  | *uskok (z pohledu severního) | [14 empty] | VV | 2 | 1 | True | 0 | ROZPOCET
| VV |  | (1,0-0,60)*0,60*0,30 |  | 0.072 | [12 empty] | VV | 2 | 2 | True | 0 | ROZPOCET
| VV |  | (4,70-0,60*2)*0,60*0,30 |  | 0.63 | [12 empty] | VV | 2 | 2 | True | 0 | ROZPOCET
| VV |  | (6,27-0,60*2)*0,60*0,30 |  | 0.913 | [12 empty] | VV | 2 | 2 | True | 0 | ROZPOCET
| VV |  | *sešikmení (pocelé délce) | [14 empty] | VV | 2 | 1 | True | 0 | ROZPOCET
| VV |  | (0,60+9,15+7,70-0,20)*0,173*0,30*0,5 |  | 0.448 | [12 empty] | VV | 2 | 2 | True | 0 | ROZPOCET
| VV |  | *pohled jižní | [14 empty] | VV | 2 | 1 | True | 0 | ROZPOCET
| VV |  | (41,20+1,20-0,60*2-0,50*2+0,50)*0,50*0,30 |  | 6.105 | [12 empty] | VV | 2 | 2 | True | 0 | ROZPOCET
| VV |  | (0,25+0,50)*0,50*0,30*2 |  | 0.225 | [12 empty] | VV | 2 | 2 | True | 0 | ROZPOCET
| VV |  | *sešikmení (po celé délce) | [14 empty] | VV | 2 | 1 | True | 0 | ROZPOCET
| VV |  | *sklon stěn 60° | [14 empty] | VV | 2 | 1 | True | 0 | ROZPOCET
| VV |  | (41,20+1,20+0,20+0,23333)*0,173*0,50*0,5 |  | 1.853 | [12 empty] | VV | 2 | 2 | True | 0 | ROZPOCET
| VV |  | *pohled východní | [14 empty] | VV | 2 | 1 | True | 0 | ROZPOCET
| VV |  | 7,15*0,50*0,30 |  | 1.073 | [12 empty] | VV | 2 | 2 | True | 0 | ROZPOCET
| VV |  | 9,70*(0,15+0,50)*0,30 |  | 1.892 | [12 empty] | VV | 2 | 2 | True | 0 | ROZPOCET
| VV |  | úskok (z pohledu severního | [14 empty] | VV | 2 | 1 | True | 0 | ROZPOCET
| VV |  | (1,0-0,60)*0,60*0,30 |  | 0.072 | [12 empty] | VV | 2 | 2 | True | 0 | ROZPOCET
| VV |  | (4,70-0,60*2)*0,60*0,30 |  | 0.63 | [12 empty] | VV | 2 | 2 | True | 0 | ROZPOCET
| VV |  | (6,27-0,60*2)*0,60*0,30 |  | 0.913 | [12 empty] | VV | 2 | 2 | True | 0 | ROZPOCET
| VV |  | *sešikmení (po celé délce | [14 empty] | VV | 2 | 1 | True | 0 | ROZPOCET
| VV |  | *sklon stěn 60° | [14 empty] | VV | 2 | 1 | True | 0 | ROZPOCET
| VV |  | (7,15+9,70+0,16667)*0,173*0,30*0,5 |  | 0.442 | [12 empty] | VV | 2 | 2 | True | 0 | ROZPOCET
21 | M | 583374 | kamenivo říční frakce 16/22 | t | 52.822 |  | 0 |  |  | základní |  | 0 | 1 | 52.822 | 0 | 0 | 8 | M | 2 |  |  |  | ROZPOCET | 0 | 0 | 0 | 0 | 0 | 1 | 0 | 4 | -147281702
| P |  | Poznámka k položce: srov.pol. | [14 empty] | P | 2
| VV |  | 28,47*1,67*1,01*1,10 |  | 52.822 | [12 empty] | VV | 2 | 2 | True | 0 | ROZPOCET
22 | K | 171251201 | Uložení sypaniny na skládky nebo meziskládky bez hutnění s upravením uložené sypaniny do předepsaného tvaru | m3 | 372.84 |  | 0 | CS ÚRS 2023 02 |  | základní |  | 0 | 0 | 0 | 0 | 0 | 4 | K | 2 |  |  |  | ROZPOCET | 0 | 0 | 0 | 0 | 0 | 1 | 0 | 4 | -1337232396
| Online PSC |  | https://podminky.urs.cz/item/CS_URS_2023_02/171251201 | [14 empty] | Online PSC | 2
| P |  | Poznámka k položce: Mezideponie. | [14 empty] | P | 2
| VV |  | *mezideponie | [14 empty] | VV | 2 | 1 | True | 0 | ROZPOCET
| VV |  | *odkopávky | [14 empty] | VV | 2 | 1 | True | 0 | ROZPOCET
| VV |  | 9,860 |  | 9.86 | [12 empty] | VV | 2 | 2 | True | 0 | ROZPOCET
| VV |  | *nezapažené jámy | [14 empty] | VV | 2 | 1 | True | 0 | ROZPOCET
| VV |  | 33,877 |  | 33.877 | [12 empty] | VV | 2 | 2 | True | 0 | ROZPOCET
| VV |  | *nezapažené rýhy š.do 800nn | [14 empty] | VV | 2 | 1 | True | 0 | ROZPOCET
| VV |  | 24,066 |  | 24.066 | [12 empty] | VV | 2 | 2 | True | 0 | ROZPOCET
| VV |  | *nezapažené rýhy š.do 2000mm | [14 empty] | VV | 2 | 1 | True | 0 | ROZPOCET
| VV |  | 269,077 |  | 269.077 | [12 empty] | VV | 2 | 2 | True | 0 | ROZPOCET
| VV |  | *zapažené rýhy š.do 2000mm | [14 empty] | VV | 2 | 1 | True | 0 | ROZPOCET
| VV |  | 12,168 |  | 12.168 | [12 empty] | VV | 2 | 2 | True | 0 | ROZPOCET
| VV |  | *zapažené šachty | [14 empty] | VV | 2 | 1 | True | 0 | ROZPOCET
| VV |  | 23,792 |  | 23.792 | [12 empty] | VV | 2 | 2 | True | 0 | ROZPOCET
23 | K | 171251201-1 | Uložení sypaniny na skládky nebo meziskládky-ornice | m3 | 11.976 |  | 0 |  |  | základní |  | 0 | 0 | 0 | 0 | 0 | 4 | K | 2 |  |  |  | ROZPOCET | 0 | 0 | 0 | 0 | 0 | 1 | 0 | 4 | 2027309709
| P |  | Poznámka k položce: Mezideponie. | [14 empty] | P | 2
| VV |  | *pohled východní | [14 empty] | VV | 2 | 1 | True | 0 | ROZPOCET
| VV |  | 9,15*1,40*0,15 |  | 1.922 | [12 empty] | VV | 2 | 2 | True | 0 | ROZPOCET
| VV |  | (7,70-0,20)*1,25*0,15 |  | 1.406 | [12 empty] | VV | 2 | 2 | True | 0 | ROZPOCET
| VV |  | 2,0*1,20*0,15 |  | 0.36 | [12 empty] | VV | 2 | 2 | True | 0 | ROZPOCET
| VV |  | *u čerpací šachty | [14 empty] | VV | 2 | 1 | True | 0 | ROZPOCET
| VV |  | (2,0+0,10*2)*(2,0+0,10*2-0,70)*0,15 |  | 0.495 | [12 empty] | VV | 2 | 2 | True | 0 | ROZPOCET
| VV |  | *pohled jižní+východní | [14 empty] | VV | 2 | 1 | True | 0 | ROZPOCET
| VV |  | (44,20-10,95-0,60*2-0,50*2-0,50-0,70)*0,50*0,15 |  | 2.239 | [12 empty] | VV | 2 | 2 | True | 0 | ROZPOCET
| VV |  | (0,25+0,50)*0,50*2*0,15 |  | 0.113 | [12 empty] | VV | 2 | 2 | True | 0 | ROZPOCET
| VV |  | (10,95+0,60*2+0,50*2+0,90*2)*0,25*0,15 |  | 0.561 | [12 empty] | VV | 2 | 2 | True | 0 | ROZPOCET
| VV |  | (44,90-10,90-0,50*2-0,60*2-0,90*2-0,70-0,50+44,90-10,90-0,50*2-0,60*2-0,70-0,50)*0,5*0,90*0,15 |  | 4.01 | [12 empty] | VV | 2 | 2 | True | 0 | ROZPOCET
| VV |  | *u čerpací šachty | [14 empty] | VV | 2 | 1 | True | 0 | ROZPOCET
| VV |  | (2,0+0,10*2)*(2,0+0,10*2)*0,15 |  | 0.726 | [12 empty] | VV | 2 | 2 | True | 0 | ROZPOCET
| VV |  | *u části výtlačného potrubí a drenáže | [14 empty] | VV | 2 | 1 | True | 0 | ROZPOCET
| VV |  | 1,60*0,60*0,15 |  | 0.144 | [12 empty] | VV | 2 | 2 | True | 0 | ROZPOCET
24 | K | 174151101 | Zásyp sypaninou z jakékoliv horniny strojně s uložením výkopku ve vrstvách se zhutněním jam, šachet, rýh nebo kolem objektů v těchto vykopávkách | m3 | 317.224 |  | 0 | CS ÚRS 2023 02 |  | základní |  | 0 | 0 | 0 | 0 | 0 | 4 | K | 2 |  |  |  | ROZPOCET | 0 | 0 | 0 | 0 | 0 | 1 | 0 | 4 | -532434062
| Online PSC |  | https://podminky.urs.cz/item/CS_URS_2023_02/174151101 | [14 empty] | Online PSC | 2
| VV |  | *odvoz na mezideponii | [14 empty] | VV | 2 | 1 | True | 0 | ROZPOCET
| VV |  | *odkopávky | [14 empty] | VV | 2 | 1 | True | 0 | ROZPOCET
| VV |  | 9,860 |  | 9.86 | [12 empty] | VV | 2 | 2 | True | 0 | ROZPOCET
| VV |  | *nezapažené jámy | [14 empty] | VV | 2 | 1 | True | 0 | ROZPOCET
| VV |  | 33,877 |  | 33.877 | [12 empty] | VV | 2 | 2 | True | 0 | ROZPOCET
| VV |  | *nezapažené rýhy š.do 800nn | [14 empty] | VV | 2 | 1 | True | 0 | ROZPOCET
| VV |  | 24,066 |  | 24.066 | [12 empty] | VV | 2 | 2 | True | 0 | ROZPOCET
| VV |  | *nezapažené rýhy š.do 2000mm | [14 empty] | VV | 2 | 1 | True | 0 | ROZPOCET
| VV |  | 269,077 |  | 269.077 | [12 empty] | VV | 2 | 2 | True | 0 | ROZPOCET
| VV |  | *zapažené rýhy š.do 2000mm | [14 empty] | VV | 2 | 1 | True | 0 | ROZPOCET
| VV |  | 12,168 |  | 12.168 | [12 empty] | VV | 2 | 2 | True | 0 | ROZPOCET
| VV |  | *zapažené šachty | [14 empty] | VV | 2 | 1 | True | 0 | ROZPOCET
| VV |  | 23,792 |  | 23.792 | [12 empty] | VV | 2 | 2 | True | 0 | ROZPOCET
| VV |  | *odpočet | [14 empty] | VV | 2 | 1 | True | 0 | ROZPOCET
| VV |  | *vytlačená zemina | [14 empty] | VV | 2 | 1 | True | 0 | ROZPOCET
| VV |  | *říčním kaneniverm | [14 empty] | VV | 2 | 1 | True | 0 | ROZPOCET
| VV |  | -28,47 |  | -28.47 | [12 empty] | VV | 2 | 2 | True | 0 | ROZPOCET
| VV |  | *podbetonováním drenáže | [14 empty] | VV | 2 | 1 | True | 0 | ROZPOCET
| VV |  | -90,969*0,10 |  | -9.097 | [12 empty] | VV | 2 | 2 | True | 0 | ROZPOCET
| VV |  | -90,969*0,05*1/3*2 |  | -3.032 | [12 empty] | VV | 2 | 2 | True | 0 | ROZPOCET
| VV |  | *čerpací šachty | [14 empty] | VV | 2 | 1 | True | 0 | ROZPOCET
| VV |  | *monoliticým dnem | [14 empty] | VV | 2 | 1 | True | 0 | ROZPOCET
| VV |  | *pohled severní | [14 empty] | VV | 2 | 1 | True | 0 | ROZPOCET
| VV |  | -1,40*1,40*0,74*2 |  | -2.901 | [12 empty] | VV | 2 | 2 | True | 0 | ROZPOCET
| VV |  | *pohled západní | [14 empty] | VV | 2 | 1 | True | 0 | ROZPOCET
| VV |  | -1,40*1,40*0,74 |  | -1.45 | [12 empty] | VV | 2 | 2 | True | 0 | ROZPOCET
| VV |  | *pohled východní | [14 empty] | VV | 2 | 1 | True | 0 | ROZPOCET
| VV |  | -1,40*1,40*0,74 |  | -1.45 | [12 empty] | VV | 2 | 2 | True | 0 | ROZPOCET
| VV |  | *podkladními prstenci | [14 empty] | VV | 2 | 1 | True | 0 | ROZPOCET
| VV |  | *pohled západní | [14 empty] | VV | 2 | 1 | True | 0 | ROZPOCET
| VV |  | -3,14*0,4325*0,4325*0,08 |  | -0.047 | [12 empty] | VV | 2 | 2 | True | 0 | ROZPOCET
| VV |  | *pohled východní | [14 empty] | VV | 2 | 1 | True | 0 | ROZPOCET
| VV |  | -3,14*0,4325*0,4325*0,08 |  | -0.047 | [12 empty] | VV | 2 | 2 | True | 0 | ROZPOCET
| VV |  | *rovnými skružemi | [14 empty] | VV | 2 | 1 | True | 0 | ROZPOCET
| VV |  | *pohled severní | [14 empty] | VV | 2 | 1 | True | 0 | ROZPOCET
| VV |  | -3,14*0,62*0,62*0,50*3*2 |  | -3.621 | [12 empty] | VV | 2 | 2 | True | 0 | ROZPOCET
| VV |  | *pohled západní | [14 empty] | VV | 2 | 1 | True | 0 | ROZPOCET
| VV |  | -3,14*0,62*0,62*0,50*3 |  | -1.811 | [12 empty] | VV | 2 | 2 | True | 0 | ROZPOCET
| VV |  | *pohled východní | [14 empty] | VV | 2 | 1 | True | 0 | ROZPOCET
| VV |  | -3,14*0,62*0,62*0,50*3 |  | -1.811 | [12 empty] | VV | 2 | 2 | True | 0 | ROZPOCET
| VV |  | *kónickými skružemi | [14 empty] | VV | 2 | 1 | True | 0 | ROZPOCET
| VV |  | *pohled severní | [14 empty] | VV | 2 | 1 | True | 0 | ROZPOCET
| VV |  | -0,628*(0,62*0,62+0,62*0,4325+0,4325*0,4325)*2 |  | -1.055 | [12 empty] | VV | 2 | 2 | True | 0 | ROZPOCET
| VV |  | *připočet | [14 empty] | VV | 2 | 1 | True | 0 | ROZPOCET
| VV |  | *objem komunikace pod poklopem (v.15cm) | [14 empty] | VV | 2 | 1 | True | 0 | ROZPOCET
| VV |  | 3,14*0,15/3*(0,573125*0,573125+0,573125*0,4325+0,4325*0,4325)*2 |  | 0.24 | [12 empty] | VV | 2 | 2 | True | 0 | ROZPOCET
| VV |  | *pohled západní | [14 empty] | VV | 2 | 1 | True | 0 | ROZPOCET
| VV |  | -0,628*(0,62*0,62+0,62*0,4325+0,4325*0,4325) |  | -0.527 | [12 empty] | VV | 2 | 2 | True | 0 | ROZPOCET
| VV |  | *pohled východní | [14 empty] | VV | 2 | 1 | True | 0 | ROZPOCET
| VV |  | -0,628*(0,62*0,62+0,62*0,4325+0,4325*0,4325) |  | -0.527 | [12 empty] | VV | 2 | 2 | True | 0 | ROZPOCET
| VV |  | *poklopy | [14 empty] | VV | 2 | 1 | True | 0 | ROZPOCET
| VV |  | *pod trávník | [14 empty] | VV | 2 | 1 | True | 0 | ROZPOCET
| VV |  | *pohled západní | [14 empty] | VV | 2 | 1 | True | 0 | ROZPOCET
| VV |  | -3,14*0,3925*0,3925*0,01 |  | -0.005 | [12 empty] | VV | 2 | 2 | True | 0 | ROZPOCET
| VV |  | *pohled východní | [14 empty] | VV | 2 | 1 | True | 0 | ROZPOCET
| VV |  | -3,14*0,3925*0,3925*0,01 |  | -0.005 | [12 empty] | VV | 2 | 2 | True | 0 | ROZPOCET
25 | K | 181351003 | Rozprostření a urovnání ornice v rovině nebo ve svahu sklonu do 1:5 strojně při souvislé ploše do 100 m2, tl. vrstvy do 200 mm | m2 | 78.86 |  | 0 | CS ÚRS 2023 02 |  | základní |  | 0 | 0 | 0 | 0 | 0 | 4 | K | 2 |  |  |  | ROZPOCET | 0 | 0 | 0 | 0 | 0 | 1 | 0 | 4 | -410571724
| Online PSC |  | https://podminky.urs.cz/item/CS_URS_2023_02/181351003 | [14 empty] | Online PSC | 2
| VV |  | *pro přívoz ornice pro rozprostření a založení trávníku | [14 empty] | VV | 2 | 1 | True | 0 | ROZPOCET
| VV |  | *pohled západní | [14 empty] | VV | 2 | 1 | True | 0 | ROZPOCET
| VV |  | 9,15*1,40 |  | 12.81 | [12 empty] | VV | 2 | 2 | True | 0 | ROZPOCET
| VV |  | (7,70-0,20)*1,25 |  | 9.375 | [12 empty] | VV | 2 | 2 | True | 0 | ROZPOCET
| VV |  | 2,0*1,20 |  | 2.4 | [12 empty] | VV | 2 | 2 | True | 0 | ROZPOCET
| VV |  | *u čerpací šachty | [14 empty] | VV | 2 | 1 | True | 0 | ROZPOCET
| VV |  | (2,0+0,10*2)*(2,0+0,10*2-0,70) |  | 3.3 | [12 empty] | VV | 2 | 2 | True | 0 | ROZPOCET
| VV |  | *odpočet | [14 empty] | VV | 2 | 1 | True | 0 | ROZPOCET
| VV |  | *poklop | [14 empty] | VV | 2 | 1 | True | 0 | ROZPOCET
| VV |  | -3,14*0,3925*0,3925 |  | -0.484 | [12 empty] | VV | 2 | 2 | True | 0 | ROZPOCET
| VV |  | *pohled jižní+východní | [14 empty] | VV | 2 | 1 | True | 0 | ROZPOCET
| VV |  | (44,20-10,95-0,60*2-0,50*2-0,50-0,70)*0,50 |  | 14.925 | [12 empty] | VV | 2 | 2 | True | 0 | ROZPOCET
| VV |  | (0,25+0,50)*0,50*2 |  | 0.75 | [12 empty] | VV | 2 | 2 | True | 0 | ROZPOCET
| VV |  | (10,95+0,60*2+0,50*2+0,90*2)*0,25 |  | 3.738 | [12 empty] | VV | 2 | 2 | True | 0 | ROZPOCET
| VV |  | (44,90-10,90-0,50*2-0,60*2-0,90*2-0,70-0,50+44,90-10,90-0,50*2-0,60*2-0,70-0,50)*0,5*0,90 |  | 26.73 | [12 empty] | VV | 2 | 2 | True | 0 | ROZPOCET
| VV |  | *u čerpací šachty | [14 empty] | VV | 2 | 1 | True | 0 | ROZPOCET
| VV |  | (2,0+0,10*2)*(2,0+0,10*2) |  | 4.84 | [12 empty] | VV | 2 | 2 | True | 0 | ROZPOCET
| VV |  | *odpočet | [14 empty] | VV | 2 | 1 | True | 0 | ROZPOCET
| VV |  | *poklop | [14 empty] | VV | 2 | 1 | True | 0 | ROZPOCET
| VV |  | -3,14*0,3925*0,3925 |  | -0.484 | [12 empty] | VV | 2 | 2 | True | 0 | ROZPOCET
| VV |  | *u části výtlačného potrubí a drenáže | [14 empty] | VV | 2 | 1 | True | 0 | ROZPOCET
| VV |  | 1,60*0,60 |  | 0.96 | [12 empty] | VV | 2 | 2 | True | 0 | ROZPOCET
26 | K | 181411131 | Založení trávníku na půdě předem připravené plochy do 1000 m2 výsevem včetně utažení parkového v rovině nebo na svahu do 1:5 | m2 | 78.86 |  | 0 | CS ÚRS 2023 02 |  | základní |  | 0 | 0 | 0 | 0 | 0 | 4 | K | 2 |  |  |  | ROZPOCET | 0 | 0 | 0 | 0 | 0 | 1 | 0 | 4 | -368111678
| Online PSC |  | https://podminky.urs.cz/item/CS_URS_2023_02/181411131 | [14 empty] | Online PSC | 2
| VV |  | *pro přívoz ornice pro rozprostření a založení trávníku | [14 empty] | VV | 2 | 1 | True | 0 | ROZPOCET
| VV |  | *pohled východní | [14 empty] | VV | 2 | 1 | True | 0 | ROZPOCET
| VV |  | 9,15*1,40 |  | 12.81 | [12 empty] | VV | 2 | 2 | True | 0 | ROZPOCET
| VV |  | (7,70-0,20)*1,25 |  | 9.375 | [12 empty] | VV | 2 | 2 | True | 0 | ROZPOCET
| VV |  | 2,0*1,20 |  | 2.4 | [12 empty] | VV | 2 | 2 | True | 0 | ROZPOCET
| VV |  | *u čerpací šachty | [14 empty] | VV | 2 | 1 | True | 0 | ROZPOCET
| VV |  | (2,0+0,10*2)*(2,0+0,10*2-0,70) |  | 3.3 | [12 empty] | VV | 2 | 2 | True | 0 | ROZPOCET
| VV |  | *odpočet | [14 empty] | VV | 2 | 1 | True | 0 | ROZPOCET
| VV |  | *poklop | [14 empty] | VV | 2 | 1 | True | 0 | ROZPOCET
| VV |  | -3,14*0,3925*0,3925 |  | -0.484 | [12 empty] | VV | 2 | 2 | True | 0 | ROZPOCET
| VV |  | *pohled jižní+východní | [14 empty] | VV | 2 | 1 | True | 0 | ROZPOCET
| VV |  | (44,20-10,95-0,60*2-0,50*2-0,50-0,70)*0,50 |  | 14.925 | [12 empty] | VV | 2 | 2 | True | 0 | ROZPOCET
| VV |  | (0,25+0,50)*0,50*2 |  | 0.75 | [12 empty] | VV | 2 | 2 | True | 0 | ROZPOCET
| VV |  | (10,95+0,60*2+0,50*2+0,90*2)*0,25 |  | 3.738 | [12 empty] | VV | 2 | 2 | True | 0 | ROZPOCET
| VV |  | (44,90-10,90-0,50*2-0,60*2-0,90*2-0,70-0,50+44,90-10,90-0,50*2-0,60*2-0,70-0,50)*0,5*0,90 |  | 26.73 | [12 empty] | VV | 2 | 2 | True | 0 | ROZPOCET
| VV |  | *u čerpací šachty | [14 empty] | VV | 2 | 1 | True | 0 | ROZPOCET
| VV |  | (2,0+0,10*2)*(2,0+0,10*2) |  | 4.84 | [12 empty] | VV | 2 | 2 | True | 0 | ROZPOCET
| VV |  | *odpočet | [14 empty] | VV | 2 | 1 | True | 0 | ROZPOCET
| VV |  | *poklop | [14 empty] | VV | 2 | 1 | True | 0 | ROZPOCET
| VV |  | -3,14*0,3925*0,3925 |  | -0.484 | [12 empty] | VV | 2 | 2 | True | 0 | ROZPOCET
| VV |  | *u částti výtlačného potrubí a drenáže | [14 empty] | VV | 2 | 1 | True | 0 | ROZPOCET
| VV |  | 1,60*0,60 |  | 0.96 | [12 empty] | VV | 2 | 2 | True | 0 | ROZPOCET
27 | M | 00572470 | osivo směs travní univerzál | kg | 4.061 |  | 0 | CS ÚRS 2023 02 |  | základní |  | 0 | 0.001 | 0.004061 | 0 | 0 | 8 | M | 2 |  |  |  | ROZPOCET | 0 | 0 | 0 | 0 | 0 | 1 | 0 | 4 | -866189368
| P |  | Poznámka k položce: odhad Je uvažováno 5 dkg semene/m2 trávníku. | [14 empty] | P | 2
| VV |  | 78,86*0,05*1,03 |  | 4.061 | [12 empty] | VV | 2 | 2 | True | 0 | ROZPOCET
28 | K | 181951111 | Úprava pláně vyrovnáním výškových rozdílů strojně v hornině třídy těžitelnosti I, skupiny 1 až 3 bez zhutnění | m2 | 78.86 |  | 0 | CS ÚRS 2023 02 |  | základní |  | 0 | 0 | 0 | 0 | 0 | 4 | K | 2 |  |  |  | ROZPOCET | 0 | 0 | 0 | 0 | 0 | 1 | 0 | 4 | 1797714150
| Online PSC |  | https://podminky.urs.cz/item/CS_URS_2023_02/181951111 | [14 empty] | Online PSC | 2
| P |  | Poznámka k položce: Trávník. | [14 empty] | P | 2
| VV |  | *trávník | [14 empty] | VV | 2 | 1 | True | 0 | ROZPOCET
| VV |  | *pohled západní | [14 empty] | VV | 2 | 1 | True | 0 | ROZPOCET
| VV |  | 9,15*1,40 |  | 12.81 | [12 empty] | VV | 2 | 2 | True | 0 | ROZPOCET
| VV |  | (7,70-0,20)*1,25 |  | 9.375 | [12 empty] | VV | 2 | 2 | True | 0 | ROZPOCET
| VV |  | 2,0*1,20 |  | 2.4 | [12 empty] | VV | 2 | 2 | True | 0 | ROZPOCET
| VV |  | *u čerpací šachty | [14 empty] | VV | 2 | 1 | True | 0 | ROZPOCET
| VV |  | (2,0+0,10*2)*(2,0+0,10*2-0,70) |  | 3.3 | [12 empty] | VV | 2 | 2 | True | 0 | ROZPOCET
| VV |  | *odpočet | [14 empty] | VV | 2 | 1 | True | 0 | ROZPOCET
| VV |  | *poklop | [14 empty] | VV | 2 | 1 | True | 0 | ROZPOCET
| VV |  | -3,14*0,3925*0,3925 |  | -0.484 | [12 empty] | VV | 2 | 2 | True | 0 | ROZPOCET
| VV |  | *pohled jižní+východní | [14 empty] | VV | 2 | 1 | True | 0 | ROZPOCET
| VV |  | (44,20-10,95-0,60*2-0,50*2-0,50-0,70)*0,50 |  | 14.925 | [12 empty] | VV | 2 | 2 | True | 0 | ROZPOCET
| VV |  | (0,25+0,50)*0,50*2 |  | 0.75 | [12 empty] | VV | 2 | 2 | True | 0 | ROZPOCET
| VV |  | (10,95+0,60*2+0,50*2+0,90*2)*0,25 |  | 3.738 | [12 empty] | VV | 2 | 2 | True | 0 | ROZPOCET
| VV |  | (44,90-10,90-0,50*2-0,60*2-0,90*2-0,70-0,50+44,90-10,90-0,50*2-0,60*2-0,70-0,50)*0,5*0,90 |  | 26.73 | [12 empty] | VV | 2 | 2 | True | 0 | ROZPOCET
| VV |  | *u čerpací šachty | [14 empty] | VV | 2 | 1 | True | 0 | ROZPOCET
| VV |  | (2,0+0,10*2)*(2,0+0,10*2) |  | 4.84 | [12 empty] | VV | 2 | 2 | True | 0 | ROZPOCET
| VV |  | *odpočet | [14 empty] | VV | 2 | 1 | True | 0 | ROZPOCET
| VV |  | *poklop | [14 empty] | VV | 2 | 1 | True | 0 | ROZPOCET
| VV |  | -3,14*0,3925*0,3925 |  | -0.484 | [12 empty] | VV | 2 | 2 | True | 0 | ROZPOCET
| VV |  | *u částti výtlačného potrubí a drenáže | [14 empty] | VV | 2 | 1 | True | 0 | ROZPOCET
| VV |  | 1,60*0,60 |  | 0.96 | [12 empty] | VV | 2 | 2 | True | 0 | ROZPOCET
29 | K | 181951112 | Úprava pláně vyrovnáním výškových rozdílů strojně v hornině třídy těžitelnosti I, skupiny 1 až 3 se zhutněním | m2 | 103.784 |  | 0 | CS ÚRS 2023 02 |  | základní |  | 0 | 0 | 0 | 0 | 0 | 4 | K | 2 |  |  |  | ROZPOCET | 0 | 0 | 0 | 0 | 0 | 1 | 0 | 4 | 760257743
| Online PSC |  | https://podminky.urs.cz/item/CS_URS_2023_02/181951112 | [14 empty] | Online PSC | 2
| P |  | Poznámka k položce: Živičná vozovka. Min Edef=45 MPa. | [14 empty] | P | 2
| VV |  | *skladba D3 | [14 empty] | VV | 2 | 1 | True | 0 | ROZPOCET
| VV |  | *pohled severní | [14 empty] | VV | 2 | 1 | True | 0 | ROZPOCET
| VV |  | 10,90*(2,0-1,50-0,08) |  | 4.578 | [12 empty] | VV | 2 | 2 | True | 0 | ROZPOCET
| VV |  | 3,30*(2,0+0,25-0,80) |  | 4.785 | [12 empty] | VV | 2 | 2 | True | 0 | ROZPOCET
| VV |  | 2,25*(1,57-0,60) |  | 2.183 | [12 empty] | VV | 2 | 2 | True | 0 | ROZPOCET
| VV |  | 14,83*(2,25-0,70) |  | 22.987 | [12 empty] | VV | 2 | 2 | True | 0 | ROZPOCET
| VV |  | (2,95+4,10-0,60*2)*1,0 |  | 5.85 | [12 empty] | VV | 2 | 2 | True | 0 | ROZPOCET
| VV |  | (2,95+4,10-0,60*2)*(3,15-0,60) |  | 14.918 | [12 empty] | VV | 2 | 2 | True | 0 | ROZPOCET
| VV |  | (2,0+13,25)*(2,18-0,78) |  | 21.35 | [12 empty] | VV | 2 | 2 | True | 0 | ROZPOCET
| VV |  | 1,40*0,60 |  | 0.84 | [12 empty] | VV | 2 | 2 | True | 0 | ROZPOCET
| VV |  | *úskoky | [14 empty] | VV | 2 | 1 | True | 0 | ROZPOCET
| VV |  | (4,70-0,60+0,60)*(4,10-0,60*2)*2 |  | 27.26 | [12 empty] | VV | 2 | 2 | True | 0 | ROZPOCET
| VV |  | *odpočet | [14 empty] | VV | 2 | 1 | True | 0 | ROZPOCET
| VV |  | *poklopy na čerpacích šachtách | [14 empty] | VV | 2 | 1 | True | 0 | ROZPOCET
| VV |  | -3,14*0,3925*0,3925*2 |  | -0.967 | [12 empty] | VV | 2 | 2 | True | 0 | ROZPOCET
30 | K | 181951112-1 | Úprava pláně v hornině třídy těžitelnosti I, skupiny 1 až 3 se zhutněním | m2 | 123.304 |  | 0 |  |  | základní |  | 0 | 0 | 0 | 0 | 0 | 4 | K | 2 |  |  |  | ROZPOCET | 0 | 0 | 0 | 0 | 0 | 1 | 0 | 4 | -127944768
| P |  | Poznámka k položce: Zámková dlažba+kačírek. | [14 empty] | P | 2
| VV |  | *zámková dlažba | [14 empty] | VV | 2 | 1 | True | 0 | ROZPOCET
| VV |  | *skladba D2 | [14 empty] | VV | 2 | 1 | True | 0 | ROZPOCET
| VV |  | *pohled severní | [14 empty] | VV | 2 | 1 | True | 0 | ROZPOCET
| VV |  | 10,90*1,50 |  | 16.35 | [12 empty] | VV | 2 | 2 | True | 0 | ROZPOCET
| VV |  | 0,25*0,20 |  | 0.05 | [12 empty] | VV | 2 | 2 | True | 0 | ROZPOCET
| VV |  | *u dveří | [14 empty] | VV | 2 | 1 | True | 0 | ROZPOCET
| VV |  | 2,30*0,90 |  | 2.07 | [12 empty] | VV | 2 | 2 | True | 0 | ROZPOCET
| VV |  | *pohled jižní | [14 empty] | VV | 2 | 1 | True | 0 | ROZPOCET
| VV |  | (0,60+41,20+1,80-0,60*2)*0,60 |  | 25.44 | [12 empty] | VV | 2 | 2 | True | 0 | ROZPOCET
| VV |  | (0,25+0,60)*0,60*2 |  | 1.02 | [12 empty] | VV | 2 | 2 | True | 0 | ROZPOCET
| VV |  | *odpočet | [14 empty] | VV | 2 | 1 | True | 0 | ROZPOCET
| VV |  | *poklopy drenážních šacet | [14 empty] | VV | 2 | 1 | True | 0 | ROZPOCET
| VV |  | -3,14*0,1575*0,1575*4 |  | -0.312 | [12 empty] | VV | 2 | 2 | True | 0 | ROZPOCET
| VV |  | *pohled východní | [14 empty] | VV | 2 | 1 | True | 0 | ROZPOCET
| VV |  | 7,15*2,05 |  | 14.658 | [12 empty] | VV | 2 | 2 | True | 0 | ROZPOCET
| VV |  | 9,70*2,20 |  | 21.34 | [12 empty] | VV | 2 | 2 | True | 0 | ROZPOCET
| VV |  | *odpočet | [14 empty] | VV | 2 | 1 | True | 0 | ROZPOCET
| VV |  | *poklopy drenážních šachet | [14 empty] | VV | 2 | 1 | True | 0 | ROZPOCET
| VV |  | -3,14*0,1575*0,1575*3 |  | -0.234 | [12 empty] | VV | 2 | 2 | True | 0 | ROZPOCET
| VV |  | *kačírek | [14 empty] | VV | 2 | 1 | True | 0 | ROZPOCET
| VV |  | *pohled severní | [14 empty] | VV | 2 | 1 | True | 0 | ROZPOCET
| VV |  | 3,30*0,80 |  | 2.64 | [12 empty] | VV | 2 | 2 | True | 0 | ROZPOCET
| VV |  | 4,10*0,60*2 |  | 4.92 | [12 empty] | VV | 2 | 2 | True | 0 | ROZPOCET
| VV |  | (2,95+0,60)*0,60*2 |  | 4.26 | [12 empty] | VV | 2 | 2 | True | 0 | ROZPOCET
| VV |  | (4,30+0,60*2)*0,60 |  | 3.3 | [12 empty] | VV | 2 | 2 | True | 0 | ROZPOCET
| VV |  | (11,25+0,60*2-2,30-1,15)*0,60 |  | 5.4 | [12 empty] | VV | 2 | 2 | True | 0 | ROZPOCET
| VV |  | 1,15*0,78 |  | 0.897 | [12 empty] | VV | 2 | 2 | True | 0 | ROZPOCET
| VV |  | *odpočet | [14 empty] | VV | 2 | 1 | True | 0 | ROZPOCET
| VV |  | *poklopy drenážních šachet | [14 empty] | VV | 2 | 1 | True | 0 | ROZPOCET
| VV |  | -3,14*0,1575*0,1575*9 |  | -0.701 | [12 empty] | VV | 2 | 2 | True | 0 | ROZPOCET
| VV |  | *pohled západní | [14 empty] | VV | 2 | 1 | True | 0 | ROZPOCET
| VV |  | 9,15*0,60 |  | 5.49 | [12 empty] | VV | 2 | 2 | True | 0 | ROZPOCET
| VV |  | (7,70-0,20-0,60)*0,60 |  | 4.14 | [12 empty] | VV | 2 | 2 | True | 0 | ROZPOCET
| VV |  | (0,60+0,15)*0,60 |  | 0.45 | [12 empty] | VV | 2 | 2 | True | 0 | ROZPOCET
| VV |  | *úskok z pohledu severního | [14 empty] | VV | 2 | 1 | True | 0 | ROZPOCET
| VV |  | 0,60*(1,0-0,60) |  | 0.24 | [12 empty] | VV | 2 | 2 | True | 0 | ROZPOCET
| VV |  | (4,70-0,60)*0,60 |  | 2.46 | [12 empty] | VV | 2 | 2 | True | 0 | ROZPOCET
| VV |  | (6,27-0,60)*0,60 |  | 3.402 | [12 empty] | VV | 2 | 2 | True | 0 | ROZPOCET
| VV |  | *odpočet | [14 empty] | VV | 2 | 1 | True | 0 | ROZPOCET
| VV |  | *poklopy drenážních šachet | [14 empty] | VV | 2 | 1 | True | 0 | ROZPOCET
| VV |  | -3,14*0,1575*0,1575 |  | -0.078 | [12 empty] | VV | 2 | 2 | True | 0 | ROZPOCET
| VV |  | *pohled východní | [14 empty] | VV | 2 | 1 | True | 0 | ROZPOCET
| VV |  | *úskok z pohledu severního | [14 empty] | VV | 2 | 1 | True | 0 | ROZPOCET
| VV |  | 0,60*(1,0-0,60) |  | 0.24 | [12 empty] | VV | 2 | 2 | True | 0 | ROZPOCET
| VV |  | (4,70-0,60)*0,60 |  | 2.46 | [12 empty] | VV | 2 | 2 | True | 0 | ROZPOCET
| VV |  | (6,27-0,60)*0,60 |  | 3.402 | [12 empty] | VV | 2 | 2 | True | 0 | ROZPOCET
31 | K | 185804215 | Vypletí v rovině nebo na svahu do 1:5 trávníku po výsevu | m2 | 78.86 |  | 0 | CS ÚRS 2023 02 |  | základní |  | 0 | 0 | 0 | 0 | 0 | 4 | K | 2 |  |  |  | ROZPOCET | 0 | 0 | 0 | 0 | 0 | 1 | 0 | 4 | 1109215588
| Online PSC |  | https://podminky.urs.cz/item/CS_URS_2023_02/185804215 | [14 empty] | Online PSC | 2
| VV |  | *pro přívoz ornice pro rozprostření a založení trávníku | [14 empty] | VV | 2 | 1 | True | 0 | ROZPOCET
| VV |  | *pohled západní | [14 empty] | VV | 2 | 1 | True | 0 | ROZPOCET
| VV |  | 9,15*1,40 |  | 12.81 | [12 empty] | VV | 2 | 2 | True | 0 | ROZPOCET
| VV |  | (7,70-0,20)*1,25 |  | 9.375 | [12 empty] | VV | 2 | 2 | True | 0 | ROZPOCET
| VV |  | 2,0*1,20 |  | 2.4 | [12 empty] | VV | 2 | 2 | True | 0 | ROZPOCET
| VV |  | *u čerpací šachty | [14 empty] | VV | 2 | 1 | True | 0 | ROZPOCET
| VV |  | (2,0+0,10*2)*(2,0+0,10*2-0,70) |  | 3.3 | [12 empty] | VV | 2 | 2 | True | 0 | ROZPOCET
| VV |  | *odpočet | [14 empty] | VV | 2 | 1 | True | 0 | ROZPOCET
| VV |  | *poklop | [14 empty] | VV | 2 | 1 | True | 0 | ROZPOCET
| VV |  | -3,14*0,3925*0,3925 |  | -0.484 | [12 empty] | VV | 2 | 2 | True | 0 | ROZPOCET
| VV |  | *pohled jižní+východní | [14 empty] | VV | 2 | 1 | True | 0 | ROZPOCET
| VV |  | (44,20-10,95-0,60*2-0,50*2-0,50-0,70)*0,50 |  | 14.925 | [12 empty] | VV | 2 | 2 | True | 0 | ROZPOCET
| VV |  | (0,25+0,50)*0,50*2 |  | 0.75 | [12 empty] | VV | 2 | 2 | True | 0 | ROZPOCET
| VV |  | (10,95+0,60*2+0,50*2+0,90*2)*0,25 |  | 3.738 | [12 empty] | VV | 2 | 2 | True | 0 | ROZPOCET
| VV |  | (44,90-10,90-0,50*2-0,60*2-0,90*2-0,70-0,50+44,90-10,90-0,50*2-0,60*2-0,70-0,50)*0,5*0,90 |  | 26.73 | [12 empty] | VV | 2 | 2 | True | 0 | ROZPOCET
| VV |  | *u čerpací šachty | [14 empty] | VV | 2 | 1 | True | 0 | ROZPOCET
| VV |  | (2,0+0,10*2)*(2,0+0,10*2) |  | 4.84 | [12 empty] | VV | 2 | 2 | True | 0 | ROZPOCET
| VV |  | *odpočet | [14 empty] | VV | 2 | 1 | True | 0 | ROZPOCET
| VV |  | *poklop | [14 empty] | VV | 2 | 1 | True | 0 | ROZPOCET
| VV |  | -3,14*0,3925*0,3925 |  | -0.484 | [12 empty] | VV | 2 | 2 | True | 0 | ROZPOCET
| VV |  | *u částti výtlačného potrubí a drenáže | [14 empty] | VV | 2 | 1 | True | 0 | ROZPOCET
| VV |  | 1,60*0,60 |  | 0.96 | [12 empty] | VV | 2 | 2 | True | 0 | ROZPOCET
32 | K | 185804312 | Zalití rostlin vodou plochy záhonů jednotlivě přes 20 m2 | m3 | 11.83 |  | 0 | CS ÚRS 2023 02 |  | základní |  | 0 | 0 | 0 | 0 | 0 | 4 | K | 2 |  |  |  | ROZPOCET | 0 | 0 | 0 | 0 | 0 | 1 | 0 | 4 | -1920638360
| Online PSC |  | https://podminky.urs.cz/item/CS_URS_2023_02/185804312 | [14 empty] | Online PSC | 2
| VV |  | *pro přívoz ornice pro rozprostření a založení trávníku | [14 empty] | VV | 2 | 1 | True | 0 | ROZPOCET
| VV |  | *pohled západní | [14 empty] | VV | 2 | 1 | True | 0 | ROZPOCET
| VV |  | 9,15*1,40*0,15 |  | 1.922 | [12 empty] | VV | 2 | 2 | True | 0 | ROZPOCET
| VV |  | (7,70-0,20)*1,25*0,15 |  | 1.406 | [12 empty] | VV | 2 | 2 | True | 0 | ROZPOCET
| VV |  | 2,0*1,20*0,15 |  | 0.36 | [12 empty] | VV | 2 | 2 | True | 0 | ROZPOCET
| VV |  | *u čerpací šachty | [14 empty] | VV | 2 | 1 | True | 0 | ROZPOCET
| VV |  | (2,0+0,10*2)*(2,0+0,10*2-0,70)*0,15 |  | 0.495 | [12 empty] | VV | 2 | 2 | True | 0 | ROZPOCET
| VV |  | *odpočet | [14 empty] | VV | 2 | 1 | True | 0 | ROZPOCET
| VV |  | *poklop | [14 empty] | VV | 2 | 1 | True | 0 | ROZPOCET
| VV |  | -3,14*0,3925*0,3925*0,15 |  | -0.073 | [12 empty] | VV | 2 | 2 | True | 0 | ROZPOCET
| VV |  | *pohled jižní+východní | [14 empty] | VV | 2 | 1 | True | 0 | ROZPOCET
| VV |  | (44,20-10,95-0,60*2-0,50*2-0,50-0,70)*0,50*0,15 |  | 2.239 | [12 empty] | VV | 2 | 2 | True | 0 | ROZPOCET
| VV |  | (0,25+0,50)*0,50*2*0,15 |  | 0.113 | [12 empty] | VV | 2 | 2 | True | 0 | ROZPOCET
| VV |  | (10,95+0,60*2+0,50*2+0,90*2)*0,25*0,15 |  | 0.561 | [12 empty] | VV | 2 | 2 | True | 0 | ROZPOCET
| VV |  | (44,90-10,90-0,50*2-0,60*2-0,90*2-0,70-0,50+44,90-10,90-0,50*2-0,60*2-0,70-0,50)*0,5*0,90*0,15 |  | 4.01 | [12 empty] | VV | 2 | 2 | True | 0 | ROZPOCET
| VV |  | *u čerpací šachty | [14 empty] | VV | 2 | 1 | True | 0 | ROZPOCET
| VV |  | (2,0+0,10*2)*(2,0+0,10*2)*0,15 |  | 0.726 | [12 empty] | VV | 2 | 2 | True | 0 | ROZPOCET
| VV |  | *odpočet | [14 empty] | VV | 2 | 1 | True | 0 | ROZPOCET
| VV |  | *poklop | [14 empty] | VV | 2 | 1 | True | 0 | ROZPOCET
| VV |  | -3,14*0,3925*0,3925*0,15 |  | -0.073 | [12 empty] | VV | 2 | 2 | True | 0 | ROZPOCET
| VV |  | *u částti výtlačného potrubí a drenáže | [14 empty] | VV | 2 | 1 | True | 0 | ROZPOCET
| VV |  | 1,60*0,60*0,15 |  | 0.144 | [12 empty] | VV | 2 | 2 | True | 0 | ROZPOCET
33 | K | 997013601.1 | Poplatek za uložení na skládce (skládkovné) stavebního odpadu betonového kód odpadu 17 01 01 | t | 8.4 |  | 0 |  |  | základní |  | 0 | 0 | 0 | 0 | 0 | 4 | K | 2 |  |  |  | ROZPOCET | 0 | 0 | 0 | 0 | 0 | 1 | 0 | 4 | -1124480622
| VV |  | 3,50*2,40 |  | 8.4 | [12 empty] | VV | 2 | 2 | True | 0 | ROZPOCET
34 | K | 997013655 | Poplatek za uložení stavebního odpadu na skládce (skládkovné) zeminy a kamení zatříděného do Katalogu odpadů pod kódem 17 05 04 | t | 88.986 |  | 0 | CS ÚRS 2023 02 |  | základní |  | 0 | 0 | 0 | 0 | 0 | 4 | K | 2 |  |  |  | ROZPOCET | 0 | 0 | 0 | 0 | 0 | 1 | 0 | 4 | 902192328
| Online PSC |  | https://podminky.urs.cz/item/CS_URS_2023_02/997013655 | [14 empty] | Online PSC | 2
| VV |  | 55,616*1,6000 |  | 88.986 | [12 empty] | VV | 2 | 2 | True | 0 | ROZPOCET
| D | 11 | Přípravné práce |  |  |  | 0 |  |  |  |  | 0 |  | 0 |  | 191.3401 | 1 | D | 1 |  |  |  | ROZPOCET | [6 empty] | 0
35 | K | 113107 | Odstranění podkladů nebo krytů strojně plochy jednotlivě přes 50 m2 do 200 m2 s přemístěním hmot na skládku na vzdálenost do 20 m nebo s naložením na dopravní prostředek z kameniva hrubého drceného, o tl. vrstvy do 100 mm | m2 | 104.709 |  | 0 | CS ÚRS 2023 02 |  | základní |  | 0 | 0 | 0 | 0.17 | 17.8005 | 4 | K | 2 |  |  |  | ROZPOCET | 0 | 0 | 0 | 0 | 0 | 1 | 0 | 4 | -412644142
| Online PSC |  | https://podminky.urs.cz/item/CS_URS_2023_02/113107 | [14 empty] | Online PSC | 2
| VV |  | *bez odkazu | [14 empty] | VV | 2 | 1 | True | 0 | ROZPOCET
| VV |  | *živice | [14 empty] | VV | 2 | 1 | True | 0 | ROZPOCET
| VV |  | *pohled severní | [14 empty] | VV | 2 | 1 | True | 0 | ROZPOCET
| VV |  | 10,80*(2,0-1,50-0,08) |  | 4.536 | [12 empty] | VV | 2 | 2 | True | 0 | ROZPOCET
| VV |  | 3,30*(2,0+0,25-0,80) |  | 4.785 | [12 empty] | VV | 2 | 2 | True | 0 | ROZPOCET
| VV |  | 2,25*(1,57-0,60) |  | 2.183 | [12 empty] | VV | 2 | 2 | True | 0 | ROZPOCET
| VV |  | 14,83*(2,25-0,70) |  | 22.987 | [12 empty] | VV | 2 | 2 | True | 0 | ROZPOCET
| VV |  | (2,95+4,10-0,60*2)*1,0 |  | 5.85 | [12 empty] | VV | 2 | 2 | True | 0 | ROZPOCET
| VV |  | (2,95+4,10-0,60*2)*(3,15-0,60) |  | 14.918 | [12 empty] | VV | 2 | 2 | True | 0 | ROZPOCET
| VV |  | (2,0+13,25)*(2,18-0,78) |  | 21.35 | [12 empty] | VV | 2 | 2 | True | 0 | ROZPOCET
| VV |  | 1,40*0,60 |  | 0.84 | [12 empty] | VV | 2 | 2 | True | 0 | ROZPOCET
| VV |  | *úskoky | [14 empty] | VV | 2 | 1 | True | 0 | ROZPOCET
| VV |  | (4,70-0,60+0,60)*(4,10-0,60*2)*2 |  | 27.26 | [12 empty] | VV | 2 | 2 | True | 0 | ROZPOCET
36 | K | 113106144 | Rozebrání dlažeb komunikací pro pěší s přemístěním hmot na skládku na vzdálenost do 3 m nebo s naložením na dopravní prostředek s ložem z kameniva nebo živice a s jakoukoliv výplní spár strojně plochy jednotlivě přes 50 m2 ze zámkové dlažby | m2 | 79.335 |  | 0 | CS ÚRS 2023 02 |  | základní |  | 0 | 0 | 0 | 0.26 | 20.6271 | 4 | K | 2 |  |  |  | ROZPOCET | 0 | 0 | 0 | 0 | 0 | 1 | 0 | 4 | 1829822453
| Online PSC |  | https://podminky.urs.cz/item/CS_URS_2023_02/113106144 | [14 empty] | Online PSC | 2
| VV |  | *skladba D2 | [14 empty] | VV | 2 | 1 | True | 0 | ROZPOCET
| VV |  | *pohled severní | [14 empty] | VV | 2 | 1 | True | 0 | ROZPOCET
| VV |  | 10,80*1,50 |  | 16.2 | [12 empty] | VV | 2 | 2 | True | 0 | ROZPOCET
| VV |  | 0,25*0,20 |  | 0.05 | [12 empty] | VV | 2 | 2 | True | 0 | ROZPOCET
| VV |  | *u dveří | [14 empty] | VV | 2 | 1 | True | 0 | ROZPOCET
| VV |  | 2,30*0,90 |  | 2.07 | [12 empty] | VV | 2 | 2 | True | 0 | ROZPOCET
| VV |  | *skladba D3 | [14 empty] | VV | 2 | 1 | True | 0 | ROZPOCET
| VV |  | *pohled jižní | [14 empty] | VV | 2 | 1 | True | 0 | ROZPOCET
| VV |  | (41,20+1,40-0,60*2)*0,60 |  | 24.84 | [12 empty] | VV | 2 | 2 | True | 0 | ROZPOCET
| VV |  | (0,25+0,60)*0,60*2 |  | 1.02 | [12 empty] | VV | 2 | 2 | True | 0 | ROZPOCET
| VV |  | *skladba D4 | [14 empty] | VV | 2 | 1 | True | 0 | ROZPOCET
| VV |  | *pohled východní | [14 empty] | VV | 2 | 1 | True | 0 | ROZPOCET
| VV |  | 7,15*2,0 |  | 14.3 | [12 empty] | VV | 2 | 2 | True | 0 | ROZPOCET
| VV |  | 9,70*2,15 |  | 20.855 | [12 empty] | VV | 2 | 2 | True | 0 | ROZPOCET
37 | K | 113107163 | Odstranění podkladů nebo krytů strojně plochy jednotlivě přes 50 m2 do 200 m2 s přemístěním hmot na skládku na vzdálenost do 20 m nebo s naložením na dopravní prostředek z kameniva hrubého drceného, o tl. vrstvy přes 200 do 300 mm | m2 | 104.709 |  | 0 | CS ÚRS 2023 02 |  | základní |  | 0 | 0 | 0 | 0.44 | 46.072 | 4 | K | 2 |  |  |  | ROZPOCET | 0 | 0 | 0 | 0 | 0 | 1 | 0 | 4 | -1485393788
| Online PSC |  | https://podminky.urs.cz/item/CS_URS_2023_02/113107163 | [14 empty] | Online PSC | 2
| VV |  | *bez odkazu | [14 empty] | VV | 2 | 1 | True | 0 | ROZPOCET
| VV |  | *živice | [14 empty] | VV | 2 | 1 | True | 0 | ROZPOCET
| VV |  | *pohled severní | [14 empty] | VV | 2 | 1 | True | 0 | ROZPOCET
| VV |  | 10,80*(2,0-1,50-0,08) |  | 4.536 | [12 empty] | VV | 2 | 2 | True | 0 | ROZPOCET
| VV |  | 3,30*(2,0+0,25-0,80) |  | 4.785 | [12 empty] | VV | 2 | 2 | True | 0 | ROZPOCET
| VV |  | 2,25*(1,57-0,60) |  | 2.183 | [12 empty] | VV | 2 | 2 | True | 0 | ROZPOCET
| VV |  | 14,83*(2,25-0,70) |  | 22.987 | [12 empty] | VV | 2 | 2 | True | 0 | ROZPOCET
| VV |  | (2,95+4,10-0,60*2)*1,0 |  | 5.85 | [12 empty] | VV | 2 | 2 | True | 0 | ROZPOCET
| VV |  | (2,95+4,10-0,60*2)*(3,15-0,60) |  | 14.918 | [12 empty] | VV | 2 | 2 | True | 0 | ROZPOCET
| VV |  | (2,0+13,25)*(2,18-0,78) |  | 21.35 | [12 empty] | VV | 2 | 2 | True | 0 | ROZPOCET
| VV |  | 1,40*0,60 |  | 0.84 | [12 empty] | VV | 2 | 2 | True | 0 | ROZPOCET
| VV |  | *úskoky | [14 empty] | VV | 2 | 1 | True | 0 | ROZPOCET
| VV |  | (4,70-0,60+0,60)*(4,10-0,60*2)*2 |  | 27.26 | [12 empty] | VV | 2 | 2 | True | 0 | ROZPOCET
38 | K | 113107321 | Odstranění podkladů nebo krytů strojně plochy jednotlivě do 50 m2 s přemístěním hmot na skládku na vzdálenost do 3 m nebo s naložením na dopravní prostředek z kameniva hrubého drceného, o tl. vrstvy do 100 mm | m2 | 43.701 |  | 0 | CS ÚRS 2023 02 |  | základní |  | 0 | 0 | 0 | 0.17 | 7.4292 | 4 | K | 2 |  |  |  | ROZPOCET | 0 | 0 | 0 | 0 | 0 | 1 | 0 | 4 | -181201198
| Online PSC |  | https://podminky.urs.cz/item/CS_URS_2023_02/113107321 | [14 empty] | Online PSC | 2
| VV |  | *pohled severní | [14 empty] | VV | 2 | 1 | True | 0 | ROZPOCET
| VV |  | 3,30*0,80 |  | 2.64 | [12 empty] | VV | 2 | 2 | True | 0 | ROZPOCET
| VV |  | 4,10*0,60*2 |  | 4.92 | [12 empty] | VV | 2 | 2 | True | 0 | ROZPOCET
| VV |  | (2,95+0,60)*0,60*2 |  | 4.26 | [12 empty] | VV | 2 | 2 | True | 0 | ROZPOCET
| VV |  | (4,30+0,60*2)*0,60 |  | 3.3 | [12 empty] | VV | 2 | 2 | True | 0 | ROZPOCET
| VV |  | (11,25+0,60*2-2,30-1,15)*0,60 |  | 5.4 | [12 empty] | VV | 2 | 2 | True | 0 | ROZPOCET
| VV |  | 1,15*0,78 |  | 0.897 | [12 empty] | VV | 2 | 2 | True | 0 | ROZPOCET
| VV |  | *pohled západní | [14 empty] | VV | 2 | 1 | True | 0 | ROZPOCET
| VV |  | 9,15*0,60 |  | 5.49 | [12 empty] | VV | 2 | 2 | True | 0 | ROZPOCET
| VV |  | (7,70-0,20-0,60)*0,60 |  | 4.14 | [12 empty] | VV | 2 | 2 | True | 0 | ROZPOCET
| VV |  | (0,60+0,15)*0,60 |  | 0.45 | [12 empty] | VV | 2 | 2 | True | 0 | ROZPOCET
| VV |  | *úskok z pohledu severního | [14 empty] | VV | 2 | 1 | True | 0 | ROZPOCET
| VV |  | 0,60*(1,0-0,60) |  | 0.24 | [12 empty] | VV | 2 | 2 | True | 0 | ROZPOCET
| VV |  | (4,70-0,60)*0,60 |  | 2.46 | [12 empty] | VV | 2 | 2 | True | 0 | ROZPOCET
| VV |  | (6,27-0,60)*0,60 |  | 3.402 | [12 empty] | VV | 2 | 2 | True | 0 | ROZPOCET
| VV |  | *pohled východní | [14 empty] | VV | 2 | 1 | True | 0 | ROZPOCET
| VV |  | *úskok z pohledu severního | [14 empty] | VV | 2 | 1 | True | 0 | ROZPOCET
| VV |  | 0,60*(1,0-0,60) |  | 0.24 | [12 empty] | VV | 2 | 2 | True | 0 | ROZPOCET
| VV |  | (4,70-0,60)*0,60 |  | 2.46 | [12 empty] | VV | 2 | 2 | True | 0 | ROZPOCET
| VV |  | (6,27-0,60)*0,60 |  | 3.402 | [12 empty] | VV | 2 | 2 | True | 0 | ROZPOCET
39 | K | 113107322 | Odstranění podkladů nebo krytů strojně plochy jednotlivě do 50 m2 s přemístěním hmot na skládku na vzdálenost do 3 m nebo s naložením na dopravní prostředek z kameniva hrubého drceného, o tl. vrstvy přes 100 do 200 mm | m2 | 43.701 |  | 0 | CS ÚRS 2023 02 |  | základní |  | 0 | 0 | 0 | 0.29 | 12.6733 | 4 | K | 2 |  |  |  | ROZPOCET | 0 | 0 | 0 | 0 | 0 | 1 | 0 | 4 | -181803536
| Online PSC |  | https://podminky.urs.cz/item/CS_URS_2023_02/113107322 | [14 empty] | Online PSC | 2
| VV |  | *pohled severní | [14 empty] | VV | 2 | 1 | True | 0 | ROZPOCET
| VV |  | 3,30*0,80 |  | 2.64 | [12 empty] | VV | 2 | 2 | True | 0 | ROZPOCET
| VV |  | 4,10*0,60*2 |  | 4.92 | [12 empty] | VV | 2 | 2 | True | 0 | ROZPOCET
| VV |  | (2,95+0,60)*0,60*2 |  | 4.26 | [12 empty] | VV | 2 | 2 | True | 0 | ROZPOCET
| VV |  | (4,30+0,60*2)*0,60 |  | 3.3 | [12 empty] | VV | 2 | 2 | True | 0 | ROZPOCET
| VV |  | (11,25+0,60*2-2,30-1,15)*0,60 |  | 5.4 | [12 empty] | VV | 2 | 2 | True | 0 | ROZPOCET
| VV |  | 1,15*0,78 |  | 0.897 | [12 empty] | VV | 2 | 2 | True | 0 | ROZPOCET
| VV |  | *pohled západní | [14 empty] | VV | 2 | 1 | True | 0 | ROZPOCET
| VV |  | 9,15*0,60 |  | 5.49 | [12 empty] | VV | 2 | 2 | True | 0 | ROZPOCET
| VV |  | (7,70-0,20-0,60)*0,60 |  | 4.14 | [12 empty] | VV | 2 | 2 | True | 0 | ROZPOCET
| VV |  | (0,60+0,15)*0,60 |  | 0.45 | [12 empty] | VV | 2 | 2 | True | 0 | ROZPOCET
| VV |  | *úskok z pohledu severního | [14 empty] | VV | 2 | 1 | True | 0 | ROZPOCET
| VV |  | 0,60*(1,0-0,60) |  | 0.24 | [12 empty] | VV | 2 | 2 | True | 0 | ROZPOCET
| VV |  | (4,70-0,60)*0,60 |  | 2.46 | [12 empty] | VV | 2 | 2 | True | 0 | ROZPOCET
| VV |  | (6,27-0,60)*0,60 |  | 3.402 | [12 empty] | VV | 2 | 2 | True | 0 | ROZPOCET
| VV |  | *pohled východní | [14 empty] | VV | 2 | 1 | True | 0 | ROZPOCET
| VV |  | *úskok z pohledu severního | [14 empty] | VV | 2 | 1 | True | 0 | ROZPOCET
| VV |  | 0,60*(1,0-0,60) |  | 0.24 | [12 empty] | VV | 2 | 2 | True | 0 | ROZPOCET
| VV |  | (4,70-0,60)*0,60 |  | 2.46 | [12 empty] | VV | 2 | 2 | True | 0 | ROZPOCET
| VV |  | (6,27-0,60)*0,60 |  | 3.402 | [12 empty] | VV | 2 | 2 | True | 0 | ROZPOCET
40 | K | 113107152 | Odstranění podkladů nebo krytů strojně plochy jednotlivě přes 50 m2 do 200 m2 s přemístěním hmot na skládku na vzdálenost do 20 m nebo s naložením na dopravní prostředek z kameniva těženého, o tl. vrstvy přes 100 do 200 mm | m2 | 79.335 |  | 0 | CS ÚRS 2023 02 |  | základní |  | 0 | 0 | 0 | 0.3 | 23.8005 | 4 | K | 2 |  |  |  | ROZPOCET | 0 | 0 | 0 | 0 | 0 | 1 | 0 | 4 | -1866003783
| Online PSC |  | https://podminky.urs.cz/item/CS_URS_2023_02/113107152 | [14 empty] | Online PSC | 2
| VV |  | *skladba D2 | [14 empty] | VV | 2 | 1 | True | 0 | ROZPOCET
| VV |  | *pohled severní | [14 empty] | VV | 2 | 1 | True | 0 | ROZPOCET
| VV |  | 10,80*1,50 |  | 16.2 | [12 empty] | VV | 2 | 2 | True | 0 | ROZPOCET
| VV |  | 0,25*0,20 |  | 0.05 | [12 empty] | VV | 2 | 2 | True | 0 | ROZPOCET
| VV |  | *u dveří | [14 empty] | VV | 2 | 1 | True | 0 | ROZPOCET
| VV |  | 2,30*0,90 |  | 2.07 | [12 empty] | VV | 2 | 2 | True | 0 | ROZPOCET
| VV |  | *skladba D3 | [14 empty] | VV | 2 | 1 | True | 0 | ROZPOCET
| VV |  | *pohled jižní | [14 empty] | VV | 2 | 1 | True | 0 | ROZPOCET
| VV |  | (41,20+1,40-0,60*2)*0,60 |  | 24.84 | [12 empty] | VV | 2 | 2 | True | 0 | ROZPOCET
| VV |  | (0,25+0,60)*0,60*2 |  | 1.02 | [12 empty] | VV | 2 | 2 | True | 0 | ROZPOCET
| VV |  | *skladba D4 | [14 empty] | VV | 2 | 1 | True | 0 | ROZPOCET
| VV |  | *pohled východní | [14 empty] | VV | 2 | 1 | True | 0 | ROZPOCET
| VV |  | 7,15*2,0 |  | 14.3 | [12 empty] | VV | 2 | 2 | True | 0 | ROZPOCET
| VV |  | 9,70*2,15 |  | 20.855 | [12 empty] | VV | 2 | 2 | True | 0 | ROZPOCET
41 | K | 113107 | Odstranění podkladů nebo krytů strojně plochy jednotlivě přes 50 m2 do 200 m2 s přemístěním hmot na skládku na vzdálenost do 20 m nebo s naložením na dopravní prostředek z kameniva hrubého drceného, o tl. vrstvy do 100 mm | m2 | 104.709 |  | 0 | CS ÚRS 2023 02 |  | základní |  | 0 | 0 | 0 | 0.17 | 17.8005 | 4 | K | 2 |  |  |  | ROZPOCET | 0 | 0 | 0 | 0 | 0 | 1 | 0 | 4 | -1511878387
| Online PSC |  | https://podminky.urs.cz/item/CS_URS_2023_02/113107 | [14 empty] | Online PSC | 2
| VV |  | *bez odkazu | [14 empty] | VV | 2 | 1 | True | 0 | ROZPOCET
| VV |  | *živice | [14 empty] | VV | 2 | 1 | True | 0 | ROZPOCET
| VV |  | *pohled severní | [14 empty] | VV | 2 | 1 | True | 0 | ROZPOCET
| VV |  | 10,80*(2,0-1,50-0,08) |  | 4.536 | [12 empty] | VV | 2 | 2 | True | 0 | ROZPOCET
| VV |  | 3,30*(2,0+0,25-0,80) |  | 4.785 | [12 empty] | VV | 2 | 2 | True | 0 | ROZPOCET
| VV |  | 2,25*(1,57-0,60) |  | 2.183 | [12 empty] | VV | 2 | 2 | True | 0 | ROZPOCET
| VV |  | 14,83*(2,25-0,70) |  | 22.987 | [12 empty] | VV | 2 | 2 | True | 0 | ROZPOCET
| VV |  | (2,95+4,10-0,60*2)*1,0 |  | 5.85 | [12 empty] | VV | 2 | 2 | True | 0 | ROZPOCET
| VV |  | (2,95+4,10-0,60*2)*(3,15-0,60) |  | 14.918 | [12 empty] | VV | 2 | 2 | True | 0 | ROZPOCET
| VV |  | (2,0+13,25)*(2,18-0,78) |  | 21.35 | [12 empty] | VV | 2 | 2 | True | 0 | ROZPOCET
| VV |  | 1,40*0,60 |  | 0.84 | [12 empty] | VV | 2 | 2 | True | 0 | ROZPOCET
| VV |  | *úskoky | [14 empty] | VV | 2 | 1 | True | 0 | ROZPOCET
| VV |  | (4,70-0,60+0,60)*(4,10-0,60*2)*2 |  | 27.26 | [12 empty] | VV | 2 | 2 | True | 0 | ROZPOCET
42 | K | 1131071-1 | Odstranění podkladů nebo krytů strojně plochy jednotlivě přes 50 m2 do 200 m2 s přemístěním hmot na skládku na vzdálenost do 20 m nebo s naložením na dopravní prostředek živičných, o tl. vrstvy přes 50 do 100 mm | m2 | 104.709 |  | 0 | CS ÚRS 2023 02 |  | základní |  | 0 | 0 | 0 | 0.22 | 23.036 | 4 | K | 2 |  |  |  | ROZPOCET | 0 | 0 | 0 | 0 | 0 | 1 | 0 | 4 | -1810708455
| Online PSC |  | https://podminky.urs.cz/item/CS_URS_2023_02/1131071-1 | [14 empty] | Online PSC | 2
| VV |  | *bez odkazu | [14 empty] | VV | 2 | 1 | True | 0 | ROZPOCET
| VV |  | *živice | [14 empty] | VV | 2 | 1 | True | 0 | ROZPOCET
| VV |  | *pohled severní | [14 empty] | VV | 2 | 1 | True | 0 | ROZPOCET
| VV |  | 10,80*(2,0-1,50-0,08) |  | 4.536 | [12 empty] | VV | 2 | 2 | True | 0 | ROZPOCET
| VV |  | 3,30*(2,0+0,25-0,80) |  | 4.785 | [12 empty] | VV | 2 | 2 | True | 0 | ROZPOCET
| VV |  | 2,25*(1,57-0,60) |  | 2.183 | [12 empty] | VV | 2 | 2 | True | 0 | ROZPOCET
| VV |  | 14,83*(2,25-0,70) |  | 22.987 | [12 empty] | VV | 2 | 2 | True | 0 | ROZPOCET
| VV |  | (2,95+4,10-0,60*2)*1,0 |  | 5.85 | [12 empty] | VV | 2 | 2 | True | 0 | ROZPOCET
| VV |  | (2,95+4,10-0,60*2)*(3,15-0,60) |  | 14.918 | [12 empty] | VV | 2 | 2 | True | 0 | ROZPOCET
| VV |  | (2,0+13,25)*(2,18-0,78) |  | 21.35 | [12 empty] | VV | 2 | 2 | True | 0 | ROZPOCET
| VV |  | 1,40*0,60 |  | 0.84 | [12 empty] | VV | 2 | 2 | True | 0 | ROZPOCET
| VV |  | *úskoky | [14 empty] | VV | 2 | 1 | True | 0 | ROZPOCET
| VV |  | (4,70-0,60+0,60)*(4,10-0,60*2)*2 |  | 27.26 | [12 empty] | VV | 2 | 2 | True | 0 | ROZPOCET
43 | K | 113202111 | Vytrhání obrub s vybouráním lože, s přemístěním hmot na skládku na vzdálenost do 3 m nebo s naložením na dopravní prostředek z krajníků nebo obrubníků stojatých | m | 107.81 |  | 0 | CS ÚRS 2023 02 |  | základní |  | 0 | 0 | 0 | 0.205 | 22.1011 | 4 | K | 2 |  |  |  | ROZPOCET | 0 | 0 | 0 | 0 | 0 | 1 | 0 | 4 | -1443221807
| Online PSC |  | https://podminky.urs.cz/item/CS_URS_2023_02/113202111 | [14 empty] | Online PSC | 2
| VV |  | *pohled severní | [14 empty] | VV | 2 | 1 | True | 0 | ROZPOCET
| VV |  | 2,15+40,90+0,60+0,08*2+0,60+0,78 |  | 45.19 | [12 empty] | VV | 2 | 2 | True | 0 | ROZPOCET
| VV |  | *úskok u pohledu západního | [14 empty] | VV | 2 | 1 | True | 0 | ROZPOCET
| VV |  | (41,20-40,90)*0,5+0,08 |  | 0.23 | [12 empty] | VV | 2 | 2 | True | 0 | ROZPOCET
| VV |  | *pohled západní | [14 empty] | VV | 2 | 1 | True | 0 | ROZPOCET
| VV |  | 0,60+16,85-0,20 |  | 17.25 | [12 empty] | VV | 2 | 2 | True | 0 | ROZPOCET
| VV |  | *úskok u pohledu severního (i skrytý) | [14 empty] | VV | 2 | 1 | True | 0 | ROZPOCET
| VV |  | 1,50+0,25+1,0+4,70-0,60+0,60+6,27 |  | 13.72 | [12 empty] | VV | 2 | 2 | True | 0 | ROZPOCET
| VV |  | *pohled východní | [14 empty] | VV | 2 | 1 | True | 0 | ROZPOCET
| VV |  | 16,85+1,50+1,10 |  | 19.45 | [12 empty] | VV | 2 | 2 | True | 0 | ROZPOCET
| VV |  | *úskok u pohledu severního (iskrytý) | [14 empty] | VV | 2 | 1 | True | 0 | ROZPOCET
| VV |  | 1,0+4,70-0,60+0,60+6,27 |  | 11.97 | [12 empty] | VV | 2 | 2 | True | 0 | ROZPOCET
| D | 21 | Úprava podloží |  |  |  | 0 |  |  |  |  | 0 |  | 0.11961 |  | 0 | 1 | D | 1 |  |  |  | ROZPOCET | [6 empty] | 0
44 | K | 212755214 | Trativody bez lože z drenážních trubek plastových flexibilních D 100 mm | m | 141.8 |  | 0 | CS ÚRS 2023 02 |  | základní |  | 0 | 0.00049 | 0.069482 | 0 | 0 | 4 | K | 2 |  |  |  | ROZPOCET | 0 | 0 | 0 | 0 | 0 | 1 | 0 | 4 | 426905501
| Online PSC |  | https://podminky.urs.cz/item/CS_URS_2023_02/212755214 | [14 empty] | Online PSC | 2
| VV |  | *pohled severní | [14 empty] | VV | 2 | 1 | True | 0 | ROZPOCET
| VV |  | 8,30+0,30+2,70+3,50*2-0,50*4-0,30*2+2,80*3-0,50*2+0,30+8,40 |  | 31.8 | [12 empty] | VV | 2 | 2 | True | 0 | ROZPOCET
| VV |  | *čtvrtoblouky | [14 empty] | VV | 2 | 1 | True | 0 | ROZPOCET
| VV |  | 2*3,14*0,50*90/360*6 |  | 4.71 | [12 empty] | VV | 2 | 2 | True | 0 | ROZPOCET
| VV |  | *přípoje do betonových čerpacích šachet | [14 empty] | VV | 2 | 1 | True | 0 | ROZPOCET
| VV |  | 0,80*2 |  | 1.6 | [12 empty] | VV | 2 | 2 | True | 0 | ROZPOCET
| VV |  | *pohled západní | [14 empty] | VV | 2 | 1 | True | 0 | ROZPOCET
| VV |  | 9,50+0,30+0,40+6,30 |  | 16.5 | [12 empty] | VV | 2 | 2 | True | 0 | ROZPOCET
| VV |  | *úskok (vč,skrytého pohledu) | [14 empty] | VV | 2 | 1 | True | 0 | ROZPOCET
| VV |  | *u pohledu severního | [14 empty] | VV | 2 | 1 | True | 0 | ROZPOCET
| VV |  | 0,50 |  | 0.5 | [12 empty] | VV | 2 | 2 | True | 0 | ROZPOCET
| VV |  | 6,27-0,15-0,50 |  | 5.62 | [12 empty] | VV | 2 | 2 | True | 0 | ROZPOCET
| VV |  | 4,70-0,15-0,50 |  | 4.05 | [12 empty] | VV | 2 | 2 | True | 0 | ROZPOCET
| VV |  | *přípoje do betonových čerpacích šachet | [14 empty] | VV | 2 | 1 | True | 0 | ROZPOCET
| VV |  | 1,50 |  | 1.5 | [12 empty] | VV | 2 | 2 | True | 0 | ROZPOCET
| VV |  | *pohled jižní | [14 empty] | VV | 2 | 1 | True | 0 | ROZPOCET
| VV |  | 14,20+0,40*2+10,80+14,30 |  | 40.1 | [12 empty] | VV | 2 | 2 | True | 0 | ROZPOCET
| VV |  | *pohled východní | [14 empty] | VV | 2 | 1 | True | 0 | ROZPOCET
| VV |  | 6,50+0,50+0,20+9,60 |  | 16.8 | [12 empty] | VV | 2 | 2 | True | 0 | ROZPOCET
| VV |  | *úskok (vč,skrytého pohledu) | [14 empty] | VV | 2 | 1 | True | 0 | ROZPOCET
| VV |  | *u pohledu severního | [14 empty] | VV | 2 | 1 | True | 0 | ROZPOCET
| VV |  | 0,50 |  | 0.5 | [12 empty] | VV | 2 | 2 | True | 0 | ROZPOCET
| VV |  | 6,27-0,15-0,50 |  | 5.62 | [12 empty] | VV | 2 | 2 | True | 0 | ROZPOCET
| VV |  | 4,70-0,15-0,50 |  | 4.05 | [12 empty] | VV | 2 | 2 | True | 0 | ROZPOCET
| VV |  | *přípoje do betonových čerpacích šachet | [14 empty] | VV | 2 | 1 | True | 0 | ROZPOCET
| VV |  | 3,45 |  | 3.45 | [12 empty] | VV | 2 | 2 | True | 0 | ROZPOCET
| VV |  | *přípočet | [14 empty] | VV | 2 | 1 | True | 0 | ROZPOCET
| VV |  | *všechny pohledy | [14 empty] | VV | 2 | 1 | True | 0 | ROZPOCET
| VV |  | *odhad | [14 empty] | VV | 2 | 1 | True | 0 | ROZPOCET
| VV |  | 5,00 |  | 5 | [12 empty] | VV | 2 | 2 | True | 0 | ROZPOCET
| VV |  | Součet |  | 141.8 | [12 empty] | VV | 2 | 4 | True | 1 | ROZPOCET
45 | M | 28611293 | trubka drenážní flexibilní neperforovaná PVC-U SN 4 DN 100 pro meliorace, dočasné nebo odlehčovací drenáže | m | 143.218 |  | 0 | CS ÚRS 2023 02 |  | základní |  | 0 | 0.00035 | 0.050126 | 0 | 0 | 8 | M | 2 |  |  |  | ROZPOCET | 0 | 0 | 0 | 0 | 0 | 1 | 0 | 4 | -498124855
| VV |  | 141,80*1,01 |  | 143.218 | [12 empty] | VV | 2 | 2 | True | 1 | ROZPOCET
| D | 4 | Vodorovné konstrukce |  |  |  | 0 |  |  |  |  | 0 |  | 0.51531 |  | 0 | 1 | D | 1 |  |  |  | ROZPOCET | [6 empty] | 0
46 | K | 451313521 | Podkladní vrstva z betonu prostého pod dlažbu se zvýšenými nároky na prostředí tl. přes 100 do 150 mm | m2 | 90.969 |  | 0 | CS ÚRS 2023 02 |  | základní |  | 0 | 0 | 0 | 0 | 0 | 4 | K | 2 |  |  |  | ROZPOCET | 0 | 0 | 0 | 0 | 0 | 1 | 0 | 4 | -1870333364
| Online PSC |  | https://podminky.urs.cz/item/CS_URS_2023_02/451313521 | [14 empty] | Online PSC | 2
| VV |  | *drenáž | [14 empty] | VV | 2 | 1 | True | 0 | ROZPOCET
| VV |  | *pohled severní | [14 empty] | VV | 2 | 1 | True | 0 | ROZPOCET
| VV |  | (0,60+8,35)*0,60 |  | 5.37 | [12 empty] | VV | 2 | 2 | True | 0 | ROZPOCET
| VV |  | (2,90+0,60)*0,60*2 |  | 4.2 | [12 empty] | VV | 2 | 2 | True | 0 | ROZPOCET
| VV |  | (2,95+0,60)*0,60*2 |  | 4.26 | [12 empty] | VV | 2 | 2 | True | 0 | ROZPOCET
| VV |  | (4,30+0,60*2)*0,60 |  | 3.3 | [12 empty] | VV | 2 | 2 | True | 0 | ROZPOCET
| VV |  | (11,25+0,60-2,90)*0,60 |  | 5.37 | [12 empty] | VV | 2 | 2 | True | 0 | ROZPOCET
| VV |  | *prohloubení jámy | [14 empty] | VV | 2 | 1 | True | 0 | ROZPOCET
| VV |  | 4,10*0,60*2 |  | 4.92 | [12 empty] | VV | 2 | 2 | True | 0 | ROZPOCET
| VV |  | *přípoje vk čerpacím šachtam | [14 empty] | VV | 2 | 1 | True | 0 | ROZPOCET
| VV |  | 0,60*0,50*2 |  | 0.6 | [12 empty] | VV | 2 | 2 | True | 0 | ROZPOCET
| VV |  | *pohled západní | [14 empty] | VV | 2 | 1 | True | 0 | ROZPOCET
| VV |  | (16,85-0,20-0,60)*0,60 |  | 9.63 | [12 empty] | VV | 2 | 2 | True | 0 | ROZPOCET
| VV |  | (0,60+0,15)*0,60 |  | 0.45 | [12 empty] | VV | 2 | 2 | True | 0 | ROZPOCET
| VV |  | 0,60*0,50 |  | 0.3 | [12 empty] | VV | 2 | 2 | True | 0 | ROZPOCET
| VV |  | *úskok (i skrytý pohled) | [14 empty] | VV | 2 | 1 | True | 0 | ROZPOCET
| VV |  | *vč.prohloubení jámy | [14 empty] | VV | 2 | 1 | True | 0 | ROZPOCET
| VV |  | (0,90-0,65)*0,60 |  | 0.15 | [12 empty] | VV | 2 | 2 | True | 0 | ROZPOCET
| VV |  | (1,0-0,60)*0,60 |  | 0.24 | [12 empty] | VV | 2 | 2 | True | 0 | ROZPOCET
| VV |  | (4,70-0,60)*0,60 |  | 2.46 | [12 empty] | VV | 2 | 2 | True | 0 | ROZPOCET
| VV |  | (6,27-0,60)*0,60 |  | 3.402 | [12 empty] | VV | 2 | 2 | True | 0 | ROZPOCET
| VV |  | *přípoje k čerpacím šachtám | [14 empty] | VV | 2 | 1 | True | 0 | ROZPOCET
| VV |  | 1,20*0,60 |  | 0.72 | [12 empty] | VV | 2 | 2 | True | 0 | ROZPOCET
| VV |  | *pod oplocením | [14 empty] | VV | 2 | 1 | True | 0 | ROZPOCET
| VV |  | 0,60*0,20 |  | 0.12 | [12 empty] | VV | 2 | 2 | True | 0 | ROZPOCET
| VV |  | *pohled jižní | [14 empty] | VV | 2 | 1 | True | 0 | ROZPOCET
| VV |  | (41,20+1,20-0,60*2)*0,60 |  | 24.72 | [12 empty] | VV | 2 | 2 | True | 0 | ROZPOCET
| VV |  | (0,60+0,25)*0,60*2 |  | 1.02 | [12 empty] | VV | 2 | 2 | True | 0 | ROZPOCET
| VV |  | *pohled východní | [14 empty] | VV | 2 | 1 | True | 0 | ROZPOCET
| VV |  | 7,15*0,60 |  | 4.29 | [12 empty] | VV | 2 | 2 | True | 0 | ROZPOCET
| VV |  | 9,70*(0,60+0,15) |  | 7.275 | [12 empty] | VV | 2 | 2 | True | 0 | ROZPOCET
| VV |  | *úskok (i skrytý pohled) | [14 empty] | VV | 2 | 1 | True | 0 | ROZPOCET
| VV |  | *vč.prohloubení jámy | [14 empty] | VV | 2 | 1 | True | 0 | ROZPOCET
| VV |  | (0,90-0,65)*0,60 |  | 0.15 | [12 empty] | VV | 2 | 2 | True | 0 | ROZPOCET
| VV |  | (1,0-0,60)*0,60 |  | 0.24 | [12 empty] | VV | 2 | 2 | True | 0 | ROZPOCET
| VV |  | (4,70-0,60)*0,60 |  | 2.46 | [12 empty] | VV | 2 | 2 | True | 0 | ROZPOCET
| VV |  | (6,27-0,60)*0,60 |  | 3.402 | [12 empty] | VV | 2 | 2 | True | 0 | ROZPOCET
| VV |  | *přípoje k čerpacím šachtám | [14 empty] | VV | 2 | 1 | True | 0 | ROZPOCET
| VV |  | 3,20*0,60 |  | 1.92 | [12 empty] | VV | 2 | 2 | True | 0 | ROZPOCET
47 | K | 451-1 | Provedení fabiónu u dlažby pod drenáž | bm | 141.04 |  | 0 |  |  | základní |  | 0 | 0 | 0 | 0 | 0 | 4 | K | 2 |  |  |  | ROZPOCET | 0 | 0 | 0 | 0 | 0 | 1 | 0 | 4 | 1024542227
| P |  | Poznámka k položce: Odhadová cena. Hmotnost pro přesun hmot je uvažovaná v ceně. | [14 empty] | P | 2
| VV |  | *pohled severní | [14 empty] | VV | 2 | 1 | True | 0 | ROZPOCET
| VV |  | 40,90 |  | 40.9 | [12 empty] | VV | 2 | 2 | True | 0 | ROZPOCET
| VV |  | *úskok u pohledu západního | [14 empty] | VV | 2 | 1 | True | 0 | ROZPOCET
| VV |  | (41,20-40,90)*0,5 |  | 0.15 | [12 empty] | VV | 2 | 2 | True | 0 | ROZPOCET
| VV |  | *úskok u pohledu východního | [14 empty] | VV | 2 | 1 | True | 0 | ROZPOCET
| VV |  | (41,20-40,90)*0,5 |  | 0.15 | [12 empty] | VV | 2 | 2 | True | 0 | ROZPOCET
| VV |  | *pohled západní | [14 empty] | VV | 2 | 1 | True | 0 | ROZPOCET
| VV |  | 16,85 |  | 16.85 | [12 empty] | VV | 2 | 2 | True | 0 | ROZPOCET
| VV |  | *úskok u pohledu severního (i skrytý) | [14 empty] | VV | 2 | 1 | True | 0 | ROZPOCET
| VV |  | 0,90-0,65+1,0+4,70+6,27 |  | 12.22 | [12 empty] | VV | 2 | 2 | True | 0 | ROZPOCET
| VV |  | *uskok u pohledu jižního | [14 empty] | VV | 2 | 1 | True | 0 | ROZPOCET
| VV |  | 0,25 |  | 0.25 | [12 empty] | VV | 2 | 2 | True | 0 | ROZPOCET
| VV |  | *pohled jižní | [14 empty] | VV | 2 | 1 | True | 0 | ROZPOCET
| VV |  | 41,20 |  | 41.2 | [12 empty] | VV | 2 | 2 | True | 0 | ROZPOCET
| VV |  | *pohled východní | [14 empty] | VV | 2 | 1 | True | 0 | ROZPOCET
| VV |  | 16,85 |  | 16.85 | [12 empty] | VV | 2 | 2 | True | 0 | ROZPOCET
| VV |  | *úskok u pohledu severního (iskrytý) | [14 empty] | VV | 2 | 1 | True | 0 | ROZPOCET
| VV |  | 0,90-0,65+1,0+4,70+6,27 |  | 12.22 | [12 empty] | VV | 2 | 2 | True | 0 | ROZPOCET
| VV |  | *úskok u pohledu jižního | [14 empty] | VV | 2 | 1 | True | 0 | ROZPOCET
| VV |  | 0,25 |  | 0.25 | [12 empty] | VV | 2 | 2 | True | 0 | ROZPOCET
48 | K | 452112112 | Osazení betonových dílců prstenců nebo rámů pod poklopy a mříže, výšky do 100 mm | kus | 4 |  | 0 | CS ÚRS 2023 02 |  | základní |  | 0 | 0.087418 | 0.34967 | 0 | 0 | 4 | K | 2 |  |  |  | ROZPOCET | 0 | 0 | 0 | 0 | 0 | 1 | 0 | 4 | -1725874356
| Online PSC |  | https://podminky.urs.cz/item/CS_URS_2023_02/452112112 | [14 empty] | Online PSC | 2
| VV |  | *pohled severní | [14 empty] | VV | 2 | 1 | True | 0 | ROZPOCET
| VV |  | 2 |  | 2 | [12 empty] | VV | 2 | 2 | True | 0 | ROZPOCET
| VV |  | *pohled západní | [14 empty] | VV | 2 | 1 | True | 0 | ROZPOCET
| VV |  | 1 |  | 1 | [12 empty] | VV | 2 | 2 | True | 0 | ROZPOCET
| VV |  | *pohled východní | [14 empty] | VV | 2 | 1 | True | 0 | ROZPOCET
| VV |  | 1 |  | 1 | [12 empty] | VV | 2 | 2 | True | 0 | ROZPOCET
49 | M | 59224012 | prstenec šachtový vyrovnávací betonový 625x100x80mm | kus | 4.04 |  | 0 | CS ÚRS 2023 02 |  | základní |  | 0 | 0.041 | 0.16564 | 0 | 0 | 8 | M | 2 |  |  |  | ROZPOCET | 0 | 0 | 0 | 0 | 0 | 1 | 0 | 4 | 1288879958
| VV |  | *pohled severní | [14 empty] | VV | 2 | 1 | True | 0 | ROZPOCET
| VV |  | 2*1,01 |  | 2.02 | [12 empty] | VV | 2 | 2 | True | 0 | ROZPOCET
| VV |  | *pohled západní | [14 empty] | VV | 2 | 1 | True | 0 | ROZPOCET
| VV |  | 1*1,01 |  | 1.01 | [12 empty] | VV | 2 | 2 | True | 0 | ROZPOCET
| VV |  | *pohled východní | [14 empty] | VV | 2 | 1 | True | 0 | ROZPOCET
| VV |  | 1*1,01 |  | 1.01 | [12 empty] | VV | 2 | 2 | True | 0 | ROZPOCET
| D | 5 | Komunikace pozemní |  |  |  | 0 |  |  |  |  | 0 |  | 7.3116 |  | 0 | 1 | D | 1 |  |  |  | ROZPOCET | [6 empty] | 0
50 | K | 564811112 | Podklad ze štěrkodrti ŠD s rozprostřením a zhutněním plochy přes 100 m2, po zhutnění tl. 60 mm | m2 | 73.612 |  | 0 | CS ÚRS 2023 02 |  | základní |  | 0 | 0 | 0 | 0 | 0 | 4 | K | 2 |  |  |  | ROZPOCET | 0 | 0 | 0 | 0 | 0 | 1 | 0 | 4 | -722830316
| Online PSC |  | https://podminky.urs.cz/item/CS_URS_2023_02/564811112 | [14 empty] | Online PSC | 2
| P |  | Poznámka k položce: Štěrkodrť frakce 8/16. | [14 empty] | P | 2
| VV |  | *skladba D2 | [14 empty] | VV | 2 | 1 | True | 0 | ROZPOCET
| VV |  | *pohled severní | [14 empty] | VV | 2 | 1 | True | 0 | ROZPOCET
| VV |  | 10,90*1,50 |  | 16.35 | [12 empty] | VV | 2 | 2 | True | 0 | ROZPOCET
| VV |  | 0,25*0,20 |  | 0.05 | [12 empty] | VV | 2 | 2 | True | 0 | ROZPOCET
| VV |  | *u dveří | [14 empty] | VV | 2 | 1 | True | 0 | ROZPOCET
| VV |  | 2,30*0,90 |  | 2.07 | [12 empty] | VV | 2 | 2 | True | 0 | ROZPOCET
| VV |  | *odpočet | [14 empty] | VV | 2 | 1 | True | 0 | ROZPOCET
| VV |  | *prostor izolace při stěně | [14 empty] | VV | 2 | 1 | True | 0 | ROZPOCET
| VV |  | -(8,35+0,10*2+0,25)*0,10 |  | -0.88 | [12 empty] | VV | 2 | 2 | True | 0 | ROZPOCET
| VV |  | *pohled jižní | [14 empty] | VV | 2 | 1 | True | 0 | ROZPOCET
| VV |  | (0,60+41,20+1,80-0,60*2)*0,60 |  | 25.44 | [12 empty] | VV | 2 | 2 | True | 0 | ROZPOCET
| VV |  | (0,25+0,60)*0,60*2 |  | 1.02 | [12 empty] | VV | 2 | 2 | True | 0 | ROZPOCET
| VV |  | *odpočet | [14 empty] | VV | 2 | 1 | True | 0 | ROZPOCET
| VV |  | *poklopy drenážních šacet | [14 empty] | VV | 2 | 1 | True | 0 | ROZPOCET
| VV |  | -3,14*0,1575*0,1575*4 |  | -0.312 | [12 empty] | VV | 2 | 2 | True | 0 | ROZPOCET
| VV |  | *prostor izolace při stěně | [14 empty] | VV | 2 | 1 | True | 0 | ROZPOCET
| VV |  | -(41,20+0,10*2+0,25*2)*0,10 |  | -4.19 | [12 empty] | VV | 2 | 2 | True | 0 | ROZPOCET
| VV |  | *pohled východní | [14 empty] | VV | 2 | 1 | True | 0 | ROZPOCET
| VV |  | 7,15*2,05 |  | 14.658 | [12 empty] | VV | 2 | 2 | True | 0 | ROZPOCET
| VV |  | 9,70*2,20 |  | 21.34 | [12 empty] | VV | 2 | 2 | True | 0 | ROZPOCET
| VV |  | *odpočet | [14 empty] | VV | 2 | 1 | True | 0 | ROZPOCET
| VV |  | *poklopy drenážních šachet | [14 empty] | VV | 2 | 1 | True | 0 | ROZPOCET
| VV |  | -3,14*0,1575*0,1575*3 |  | -0.234 | [12 empty] | VV | 2 | 2 | True | 0 | ROZPOCET
| VV |  | *prostor izolace při stěně | [14 empty] | VV | 2 | 1 | True | 0 | ROZPOCET
| VV |  | -(16,85+0,15)*0,10 |  | -1.7 | [12 empty] | VV | 2 | 2 | True | 0 | ROZPOCET
51 | K | 564851111 | Podklad ze štěrkodrti ŠD s rozprostřením a zhutněním plochy přes 100 m2, po zhutnění tl. 150 mm | m2 | 35.493 |  | 0 | CS ÚRS 2023 02 |  | základní |  | 0 | 0 | 0 | 0 | 0 | 4 | K | 2 |  |  |  | ROZPOCET | 0 | 0 | 0 | 0 | 0 | 1 | 0 | 4 | 68765834
| Online PSC |  | https://podminky.urs.cz/item/CS_URS_2023_02/564851111 | [14 empty] | Online PSC | 2
| P |  | Poznámka k položce: Štěrkodrť frakce 8/16. | [14 empty] | P | 2
| VV |  | *pohled severní | [14 empty] | VV | 2 | 1 | True | 0 | ROZPOCET
| VV |  | 3,30*0,80 |  | 2.64 | [12 empty] | VV | 2 | 2 | True | 0 | ROZPOCET
| VV |  | 4,10*0,60*2 |  | 4.92 | [12 empty] | VV | 2 | 2 | True | 0 | ROZPOCET
| VV |  | (2,95+0,60)*0,60*2 |  | 4.26 | [12 empty] | VV | 2 | 2 | True | 0 | ROZPOCET
| VV |  | (4,30+0,60*2)*0,60 |  | 3.3 | [12 empty] | VV | 2 | 2 | True | 0 | ROZPOCET
| VV |  | (11,25+0,60*2-2,30-1,15)*0,60 |  | 5.4 | [12 empty] | VV | 2 | 2 | True | 0 | ROZPOCET
| VV |  | 1,15*0,78 |  | 0.897 | [12 empty] | VV | 2 | 2 | True | 0 | ROZPOCET
| VV |  | *odpočet | [14 empty] | VV | 2 | 1 | True | 0 | ROZPOCET
| VV |  | *poklopy drenážních šachet | [14 empty] | VV | 2 | 1 | True | 0 | ROZPOCET
| VV |  | -3,14*0,1575*0,1575*9 |  | -0.701 | [12 empty] | VV | 2 | 2 | True | 0 | ROZPOCET
| VV |  | *prostor izolace při stěně | [14 empty] | VV | 2 | 1 | True | 0 | ROZPOCET
| VV |  | -(41,90-8,35-0,20+0,10)*0,10 |  | -3.345 | [12 empty] | VV | 2 | 2 | True | 0 | ROZPOCET
| VV |  | *pohled západní | [14 empty] | VV | 2 | 1 | True | 0 | ROZPOCET
| VV |  | 9,15*0,60 |  | 5.49 | [12 empty] | VV | 2 | 2 | True | 0 | ROZPOCET
| VV |  | (7,70-0,20-0,60)*0,60 |  | 4.14 | [12 empty] | VV | 2 | 2 | True | 0 | ROZPOCET
| VV |  | (0,60+0,15)*0,60 |  | 0.45 | [12 empty] | VV | 2 | 2 | True | 0 | ROZPOCET
| VV |  | *odpočet | [14 empty] | VV | 2 | 1 | True | 0 | ROZPOCET
| VV |  | *prostor izolace při stěně | [14 empty] | VV | 2 | 1 | True | 0 | ROZPOCET
| VV |  | -(16,85-0,20+0,15+0,10)*0,10 |  | -1.69 | [12 empty] | VV | 2 | 2 | True | 0 | ROZPOCET
| VV |  | *úskok z pohledu severního | [14 empty] | VV | 2 | 1 | True | 0 | ROZPOCET
| VV |  | 0,60*(1,0-0,60) |  | 0.24 | [12 empty] | VV | 2 | 2 | True | 0 | ROZPOCET
| VV |  | (4,70-0,60)*0,60 |  | 2.46 | [12 empty] | VV | 2 | 2 | True | 0 | ROZPOCET
| VV |  | (6,27-0,60)*0,60 |  | 3.402 | [12 empty] | VV | 2 | 2 | True | 0 | ROZPOCET
| VV |  | *odpočet | [14 empty] | VV | 2 | 1 | True | 0 | ROZPOCET
| VV |  | *poklopy drenážních šachet | [14 empty] | VV | 2 | 1 | True | 0 | ROZPOCET
| VV |  | -3,14*0,1575*0,1575 |  | -0.078 | [12 empty] | VV | 2 | 2 | True | 0 | ROZPOCET
| VV |  | *prostor izolace pří stěně | [14 empty] | VV | 2 | 1 | True | 0 | ROZPOCET
| VV |  | -1,0*0,10 |  | -0.1 | [12 empty] | VV | 2 | 2 | True | 0 | ROZPOCET
| VV |  | -4,70*0,10 |  | -0.47 | [12 empty] | VV | 2 | 2 | True | 0 | ROZPOCET
| VV |  | -6,27*0,10 |  | -0.627 | [12 empty] | VV | 2 | 2 | True | 0 | ROZPOCET
| VV |  | *pohled východní | [14 empty] | VV | 2 | 1 | True | 0 | ROZPOCET
| VV |  | *úskok z pohledu severního | [14 empty] | VV | 2 | 1 | True | 0 | ROZPOCET
| VV |  | 0,60*(1,0-0,60) |  | 0.24 | [12 empty] | VV | 2 | 2 | True | 0 | ROZPOCET
| VV |  | (4,70-0,60)*0,60 |  | 2.46 | [12 empty] | VV | 2 | 2 | True | 0 | ROZPOCET
| VV |  | (6,27-0,60)*0,60 |  | 3.402 | [12 empty] | VV | 2 | 2 | True | 0 | ROZPOCET
| VV |  | *odpočet | [14 empty] | VV | 2 | 1 | True | 0 | ROZPOCET
| VV |  | *prostor izolace při stěně | [14 empty] | VV | 2 | 1 | True | 0 | ROZPOCET
| VV |  | -1,0*0,10 |  | -0.1 | [12 empty] | VV | 2 | 2 | True | 0 | ROZPOCET
| VV |  | -4,70*0,10 |  | -0.47 | [12 empty] | VV | 2 | 2 | True | 0 | ROZPOCET
| VV |  | -6,27*0,10 |  | -0.627 | [12 empty] | VV | 2 | 2 | True | 0 | ROZPOCET
52 | K | 564861111 | Podklad ze štěrkodrti ŠD s rozprostřením a zhutněním plochy přes 100 m2, po zhutnění tl. 200 mm | m2 | 73.612 |  | 0 | CS ÚRS 2023 02 |  | základní |  | 0 | 0 | 0 | 0 | 0 | 4 | K | 2 |  |  |  | ROZPOCET | 0 | 0 | 0 | 0 | 0 | 1 | 0 | 4 | -1848447660
| Online PSC |  | https://podminky.urs.cz/item/CS_URS_2023_02/564861111 | [14 empty] | Online PSC | 2
| P |  | Poznámka k položce: Štěrkodrť frakce 32/63. | [14 empty] | P | 2
| VV |  | *skladba D2 | [14 empty] | VV | 2 | 1 | True | 0 | ROZPOCET
| VV |  | *pohled severní | [14 empty] | VV | 2 | 1 | True | 0 | ROZPOCET
| VV |  | 10,90*1,50 |  | 16.35 | [12 empty] | VV | 2 | 2 | True | 0 | ROZPOCET
| VV |  | 0,25*0,20 |  | 0.05 | [12 empty] | VV | 2 | 2 | True | 0 | ROZPOCET
| VV |  | *u dveří | [14 empty] | VV | 2 | 1 | True | 0 | ROZPOCET
| VV |  | 2,30*0,90 |  | 2.07 | [12 empty] | VV | 2 | 2 | True | 0 | ROZPOCET
| VV |  | *odpočet | [14 empty] | VV | 2 | 1 | True | 0 | ROZPOCET
| VV |  | *prostor izolace při stěně | [14 empty] | VV | 2 | 1 | True | 0 | ROZPOCET
| VV |  | -(8,35+0,10*2+0,25)*0,10 |  | -0.88 | [12 empty] | VV | 2 | 2 | True | 0 | ROZPOCET
| VV |  | *pohled jižní | [14 empty] | VV | 2 | 1 | True | 0 | ROZPOCET
| VV |  | (0,60+41,20+1,80-0,60*2)*0,60 |  | 25.44 | [12 empty] | VV | 2 | 2 | True | 0 | ROZPOCET
| VV |  | (0,25+0,60)*0,60*2 |  | 1.02 | [12 empty] | VV | 2 | 2 | True | 0 | ROZPOCET
| VV |  | *odpočet | [14 empty] | VV | 2 | 1 | True | 0 | ROZPOCET
| VV |  | *poklopy drenážních šacet | [14 empty] | VV | 2 | 1 | True | 0 | ROZPOCET
| VV |  | -3,14*0,1575*0,1575*4 |  | -0.312 | [12 empty] | VV | 2 | 2 | True | 0 | ROZPOCET
| VV |  | *prostor izolace při stěně | [14 empty] | VV | 2 | 1 | True | 0 | ROZPOCET
| VV |  | -(41,20+0,10*2+0,25*2)*0,10 |  | -4.19 | [12 empty] | VV | 2 | 2 | True | 0 | ROZPOCET
| VV |  | *pohled východní | [14 empty] | VV | 2 | 1 | True | 0 | ROZPOCET
| VV |  | 7,15*2,05 |  | 14.658 | [12 empty] | VV | 2 | 2 | True | 0 | ROZPOCET
| VV |  | 9,70*2,20 |  | 21.34 | [12 empty] | VV | 2 | 2 | True | 0 | ROZPOCET
| VV |  | *odpočet | [14 empty] | VV | 2 | 1 | True | 0 | ROZPOCET
| VV |  | *poklopy drenážních šachet | [14 empty] | VV | 2 | 1 | True | 0 | ROZPOCET
| VV |  | -3,14*0,1575*0,1575*3 |  | -0.234 | [12 empty] | VV | 2 | 2 | True | 0 | ROZPOCET
| VV |  | *prostor izolace při stěně | [14 empty] | VV | 2 | 1 | True | 0 | ROZPOCET
| VV |  | -(16,85+0,15)*0,10 |  | -1.7 | [12 empty] | VV | 2 | 2 | True | 0 | ROZPOCET
53 | K | 564861113 | Podklad ze štěrkodrti ŠD s rozprostřením a zhutněním plochy přes 100 m2, po zhutnění tl. 220 mm | m2 | 103.784 |  | 0 | CS ÚRS 2023 02 |  | základní |  | 0 | 0 | 0 | 0 | 0 | 4 | K | 2 |  |  |  | ROZPOCET | 0 | 0 | 0 | 0 | 0 | 1 | 0 | 4 | 45581039
| Online PSC |  | https://podminky.urs.cz/item/CS_URS_2023_02/564861113 | [14 empty] | Online PSC | 2
| VV |  | *skladba D3 | [14 empty] | VV | 2 | 1 | True | 0 | ROZPOCET
| VV |  | *pohled severní | [14 empty] | VV | 2 | 1 | True | 0 | ROZPOCET
| VV |  | 10,90*(2,0-1,50-0,08) |  | 4.578 | [12 empty] | VV | 2 | 2 | True | 0 | ROZPOCET
| VV |  | 3,30*(2,0+0,25-0,80) |  | 4.785 | [12 empty] | VV | 2 | 2 | True | 0 | ROZPOCET
| VV |  | 2,25*(1,57-0,60) |  | 2.183 | [12 empty] | VV | 2 | 2 | True | 0 | ROZPOCET
| VV |  | 14,83*(2,25-0,70) |  | 22.987 | [12 empty] | VV | 2 | 2 | True | 0 | ROZPOCET
| VV |  | (2,95+4,10-0,60*2)*1,0 |  | 5.85 | [12 empty] | VV | 2 | 2 | True | 0 | ROZPOCET
| VV |  | (2,95+4,10-0,60*2)*(3,15-0,60) |  | 14.918 | [12 empty] | VV | 2 | 2 | True | 0 | ROZPOCET
| VV |  | (2,0+13,25)*(2,18-0,78) |  | 21.35 | [12 empty] | VV | 2 | 2 | True | 0 | ROZPOCET
| VV |  | 1,40*0,60 |  | 0.84 | [12 empty] | VV | 2 | 2 | True | 0 | ROZPOCET
| VV |  | *úskoky | [14 empty] | VV | 2 | 1 | True | 0 | ROZPOCET
| VV |  | (4,70-0,60+0,60)*(4,10-0,60*2)*2 |  | 27.26 | [12 empty] | VV | 2 | 2 | True | 0 | ROZPOCET
| VV |  | *odpočet | [14 empty] | VV | 2 | 1 | True | 0 | ROZPOCET
| VV |  | *poklopy na čerpacích šachtách | [14 empty] | VV | 2 | 1 | True | 0 | ROZPOCET
| VV |  | -3,14*0,3925*0,3925*2 |  | -0.967 | [12 empty] | VV | 2 | 2 | True | 0 | ROZPOCET
54 | K | 565165101 | Asfaltový beton vrstva podkladní ACP 16 (obalované kamenivo střednězrnné - OKS) s rozprostřením a zhutněním v pruhu šířky do 1,5 m, po zhutnění tl. 80 mm | m2 | 29.593 |  | 0 | CS ÚRS 2023 02 |  | základní |  | 0 | 0 | 0 | 0 | 0 | 4 | K | 2 |  |  |  | ROZPOCET | 0 | 0 | 0 | 0 | 0 | 1 | 0 | 4 | 195456487
| Online PSC |  | https://podminky.urs.cz/item/CS_URS_2023_02/565165101 | [14 empty] | Online PSC | 2
| P |  | Poznámka k položce: ACP 16+50/70. | [14 empty] | P | 2
| VV |  | *skladba D3 | [14 empty] | VV | 2 | 1 | True | 0 | ROZPOCET
| VV |  | *pohled severní | [14 empty] | VV | 2 | 1 | True | 0 | ROZPOCET
| VV |  | 10,90*(2,0-1,50-0,08) |  | 4.578 | [12 empty] | VV | 2 | 2 | True | 0 | ROZPOCET
| VV |  | 3,30*(2,0+0,25-0,80) |  | 4.785 | [12 empty] | VV | 2 | 2 | True | 0 | ROZPOCET
| VV |  | (0,60+13,25)*(2,18-0,78) |  | 19.39 | [12 empty] | VV | 2 | 2 | True | 0 | ROZPOCET
| VV |  | 1,40*0,60 |  | 0.84 | [12 empty] | VV | 2 | 2 | True | 0 | ROZPOCET
55 | K | 565165111 | Asfaltový beton vrstva podkladní ACP 16 (obalované kamenivo střednězrnné - OKS) s rozprostřením a zhutněním v pruhu šířky přes 1,5 do 3 m, po zhutnění tl. 80 mm | m2 | 23.57 |  | 0 | CS ÚRS 2023 02 |  | základní |  | 0 | 0 | 0 | 0 | 0 | 4 | K | 2 |  |  |  | ROZPOCET | 0 | 0 | 0 | 0 | 0 | 1 | 0 | 4 | 1894881942
| Online PSC |  | https://podminky.urs.cz/item/CS_URS_2023_02/565165111 | [14 empty] | Online PSC | 2
| VV |  | *skladba D3 | [14 empty] | VV | 2 | 1 | True | 0 | ROZPOCET
| VV |  | *pohled severní | [14 empty] | VV | 2 | 1 | True | 0 | ROZPOCET
| VV |  | (4,30+0,60*2)*(2,25-0,70) |  | 8.525 | [12 empty] | VV | 2 | 2 | True | 0 | ROZPOCET
| VV |  | (2,95-0,60+0,60)*(2,25-0,70+1,0)*2 |  | 15.045 | [12 empty] | VV | 2 | 2 | True | 0 | ROZPOCET
56 | K | 565165121 | Asfaltový beton vrstva podkladní ACP 16 (obalované kamenivo střednězrnné - OKS) s rozprostřením a zhutněním v pruhu šířky přes 3 m, po zhutnění tl. 80 mm | m2 | 50.621 |  | 0 | CS ÚRS 2023 02 |  | základní |  | 0 | 0 | 0 | 0 | 0 | 4 | K | 2 |  |  |  | ROZPOCET | 0 | 0 | 0 | 0 | 0 | 1 | 0 | 4 | -799262148
| Online PSC |  | https://podminky.urs.cz/item/CS_URS_2023_02/565165121 | [14 empty] | Online PSC | 2
| P |  | Poznámka k položce: ACP16+50/70. | [14 empty] | P | 2
| VV |  | *skladba D3 | [14 empty] | VV | 2 | 1 | True | 0 | ROZPOCET
| VV |  | *pohled severní | [14 empty] | VV | 2 | 1 | True | 0 | ROZPOCET
| VV |  | 10,90*(2,0-1,50-0,08) |  | 4.578 | [12 empty] | VV | 2 | 2 | True | 0 | ROZPOCET
| VV |  | 3,30*(2,0+0,25-0,80) |  | 4.785 | [12 empty] | VV | 2 | 2 | True | 0 | ROZPOCET
| VV |  | 2,25*(1,57-0,60) |  | 2.183 | [12 empty] | VV | 2 | 2 | True | 0 | ROZPOCET
| VV |  | 14,83*(2,25-0,70) |  | 22.987 | [12 empty] | VV | 2 | 2 | True | 0 | ROZPOCET
| VV |  | (2,95+4,10-0,60*2)*1,0 |  | 5.85 | [12 empty] | VV | 2 | 2 | True | 0 | ROZPOCET
| VV |  | (2,95+4,10-0,60*2)*(3,15-0,60) |  | 14.918 | [12 empty] | VV | 2 | 2 | True | 0 | ROZPOCET
| VV |  | (2,0+13,25)*(2,18-0,78) |  | 21.35 | [12 empty] | VV | 2 | 2 | True | 0 | ROZPOCET
| VV |  | 1,40*0,60 |  | 0.84 | [12 empty] | VV | 2 | 2 | True | 0 | ROZPOCET
| VV |  | *úskoky | [14 empty] | VV | 2 | 1 | True | 0 | ROZPOCET
| VV |  | (4,70-0,60+0,60)*(4,10-0,60*2)*2 |  | 27.26 | [12 empty] | VV | 2 | 2 | True | 0 | ROZPOCET
| VV |  | *oxdpočet | [14 empty] | VV | 2 | 1 | True | 0 | ROZPOCET
| VV |  | *poklopy na čerpacích šachtách | [14 empty] | VV | 2 | 1 | True | 0 | ROZPOCET
| VV |  | -3,14*0,3925*0,3925*2 |  | -0.967 | [12 empty] | VV | 2 | 2 | True | 0 | ROZPOCET
| VV |  | *odpočet | [14 empty] | VV | 2 | 1 | True | 0 | ROZPOCET
| VV |  | *š.do 1,50m | [14 empty] | VV | 2 | 1 | True | 0 | ROZPOCET
| VV |  | -29,593 |  | -29.593 | [12 empty] | VV | 2 | 2 | True | 0 | ROZPOCET
| VV |  | *š.do 3,0m | [14 empty] | VV | 2 | 1 | True | 0 | ROZPOCET
| VV |  | -23,57 |  | -23.57 | [12 empty] | VV | 2 | 2 | True | 0 | ROZPOCET
57 | K | 57311- | Postřik živičný infiltrační PI ( C 60 BB2) s posypem z asfaltu množství 1,1 kg/m2 | m2 | 207.568 |  | 0 |  |  | základní |  | 0 | 0 | 0 | 0 | 0 | 4 | K | 2 |  |  |  | ROZPOCET | 0 | 0 | 0 | 0 | 0 | 1 | 0 | 4 | -1431198515
| P |  | Poznámka k položce: 2 vrstvy. | [14 empty] | P | 2
| VV |  | *ozn.D3 | [14 empty] | VV | 2 | 1 | True | 0 | ROZPOCET
| VV |  | *2 vrstvy | [14 empty] | VV | 2 | 1 | True | 0 | ROZPOCET
| VV |  | 103,784*2 |  | 207.568 | [12 empty] | VV | 2 | 2 | True | 0 | ROZPOCET
58 | K | 577134031 | Asfaltový beton vrstva obrusná ACO 11 (ABS) s rozprostřením a se zhutněním z modifikovaného asfaltu v pruhu šířky do 1,5 m, po zhutnění tl. 40 mm | m2 | 29.593 |  | 0 | CS ÚRS 2023 02 |  | základní |  | 0 | 0 | 0 | 0 | 0 | 4 | K | 2 |  |  |  | ROZPOCET | 0 | 0 | 0 | 0 | 0 | 1 | 0 | 4 | 640115968
| Online PSC |  | https://podminky.urs.cz/item/CS_URS_2023_02/577134031 | [14 empty] | Online PSC | 2
| P |  | Poznámka k položce: ACO 11+50/70. | [14 empty] | P | 2
| VV |  | *skladba D3 | [14 empty] | VV | 2 | 1 | True | 0 | ROZPOCET
| VV |  | *pohled severní | [14 empty] | VV | 2 | 1 | True | 0 | ROZPOCET
| VV |  | 10,90*(2,0-1,50-0,08) |  | 4.578 | [12 empty] | VV | 2 | 2 | True | 0 | ROZPOCET
| VV |  | 3,30*(2,0+0,25-0,80) |  | 4.785 | [12 empty] | VV | 2 | 2 | True | 0 | ROZPOCET
| VV |  | (0,60+13,25)*(2,18-0,78) |  | 19.39 | [12 empty] | VV | 2 | 2 | True | 0 | ROZPOCET
| VV |  | 1,40*0,60 |  | 0.84 | [12 empty] | VV | 2 | 2 | True | 0 | ROZPOCET
59 | K | 577134131 | Asfaltový beton vrstva obrusná ACO 11 (ABS) s rozprostřením a se zhutněním z modifikovaného asfaltu v pruhu šířky přes do 1,5 do 3 m, po zhutnění tl. 40 mm | m2 | 23.57 |  | 0 | CS ÚRS 2023 02 |  | základní |  | 0 | 0 | 0 | 0 | 0 | 4 | K | 2 |  |  |  | ROZPOCET | 0 | 0 | 0 | 0 | 0 | 1 | 0 | 4 | -304297376
| Online PSC |  | https://podminky.urs.cz/item/CS_URS_2023_02/577134131 | [14 empty] | Online PSC | 2
| P |  | Poznámka k položce: ACO 11+50/70. | [14 empty] | P | 2
| VV |  | *skladba D3 | [14 empty] | VV | 2 | 1 | True | 0 | ROZPOCET
| VV |  | *pohled severní | [14 empty] | VV | 2 | 1 | True | 0 | ROZPOCET
| VV |  | (4,30+0,60*2)*(2,25-0,70) |  | 8.525 | [12 empty] | VV | 2 | 2 | True | 0 | ROZPOCET
| VV |  | (2,95-0,60+0,60)*(2,25-0,70+1,0)*2 |  | 15.045 | [12 empty] | VV | 2 | 2 | True | 0 | ROZPOCET
60 | K | 577134141 | Asfaltový beton vrstva obrusná ACO 11 (ABS) s rozprostřením a se zhutněním z modifikovaného asfaltu v pruhu šířky přes 3 m, po zhutnění tl. 40 mm | m2 | 50.621 |  | 0 | CS ÚRS 2023 02 |  | základní |  | 0 | 0 | 0 | 0 | 0 | 4 | K | 2 |  |  |  | ROZPOCET | 0 | 0 | 0 | 0 | 0 | 1 | 0 | 4 | -1079236422
| Online PSC |  | https://podminky.urs.cz/item/CS_URS_2023_02/577134141 | [14 empty] | Online PSC | 2
| P |  | Poznámka k položce: ACO 11+50/70. | [14 empty] | P | 2
| VV |  | *skladba D3 | [14 empty] | VV | 2 | 1 | True | 0 | ROZPOCET
| VV |  | *pohled severní | [14 empty] | VV | 2 | 1 | True | 0 | ROZPOCET
| VV |  | 10,90*(2,0-1,50-0,08) |  | 4.578 | [12 empty] | VV | 2 | 2 | True | 0 | ROZPOCET
| VV |  | 3,30*(2,0+0,25-0,80) |  | 4.785 | [12 empty] | VV | 2 | 2 | True | 0 | ROZPOCET
| VV |  | 2,25*(1,57-0,60) |  | 2.183 | [12 empty] | VV | 2 | 2 | True | 0 | ROZPOCET
| VV |  | 14,83*(2,25-0,70) |  | 22.987 | [12 empty] | VV | 2 | 2 | True | 0 | ROZPOCET
| VV |  | (2,95+4,10-0,60*2)*1,0 |  | 5.85 | [12 empty] | VV | 2 | 2 | True | 0 | ROZPOCET
| VV |  | (2,95+4,10-0,60*2)*(3,15-0,60) |  | 14.918 | [12 empty] | VV | 2 | 2 | True | 0 | ROZPOCET
| VV |  | (2,0+13,25)*(2,18-0,78) |  | 21.35 | [12 empty] | VV | 2 | 2 | True | 0 | ROZPOCET
| VV |  | 1,40*0,60 |  | 0.84 | [12 empty] | VV | 2 | 2 | True | 0 | ROZPOCET
| VV |  | *úskoky | [14 empty] | VV | 2 | 1 | True | 0 | ROZPOCET
| VV |  | (4,70-0,60+0,60)*(4,10-0,60*2)*2 |  | 27.26 | [12 empty] | VV | 2 | 2 | True | 0 | ROZPOCET
| VV |  | *oxdpočet | [14 empty] | VV | 2 | 1 | True | 0 | ROZPOCET
| VV |  | *poklopy na čerpacích šachtách | [14 empty] | VV | 2 | 1 | True | 0 | ROZPOCET
| VV |  | -3,14*0,3925*0,3925*2 |  | -0.967 | [12 empty] | VV | 2 | 2 | True | 0 | ROZPOCET
| VV |  | *odpočet | [14 empty] | VV | 2 | 1 | True | 0 | ROZPOCET
| VV |  | *š.do 1,50m | [14 empty] | VV | 2 | 1 | True | 0 | ROZPOCET
| VV |  | -29,593 |  | -29.593 | [12 empty] | VV | 2 | 2 | True | 0 | ROZPOCET
| VV |  | *š.do 3,0m | [14 empty] | VV | 2 | 1 | True | 0 | ROZPOCET
| VV |  | -23,57 |  | -23.57 | [12 empty] | VV | 2 | 2 | True | 0 | ROZPOCET
61 | K | 577145032 | Asfaltový beton vrstva ložní ACL 16 (ABH) s rozprostřením a zhutněním z modifikovaného asfaltu v pruhu šířky do 1,5 m, po zhutnění tl. 50 mm | m2 | 29.593 |  | 0 | CS ÚRS 2023 02 |  | základní |  | 0 | 0 | 0 | 0 | 0 | 4 | K | 2 |  |  |  | ROZPOCET | 0 | 0 | 0 | 0 | 0 | 1 | 0 | 4 | 1614030909
| Online PSC |  | https://podminky.urs.cz/item/CS_URS_2023_02/577145032 | [14 empty] | Online PSC | 2
| P |  | Poznámka k položce: ACL 16+50/70. | [14 empty] | P | 2
| VV |  | *skladba D3 | [14 empty] | VV | 2 | 1 | True | 0 | ROZPOCET
| VV |  | *pohled severní | [14 empty] | VV | 2 | 1 | True | 0 | ROZPOCET
| VV |  | 10,90*(2,0-1,50-0,08) |  | 4.578 | [12 empty] | VV | 2 | 2 | True | 0 | ROZPOCET
| VV |  | 3,30*(2,0+0,25-0,80) |  | 4.785 | [12 empty] | VV | 2 | 2 | True | 0 | ROZPOCET
| VV |  | (0,60+13,25)*(2,18-0,78) |  | 19.39 | [12 empty] | VV | 2 | 2 | True | 0 | ROZPOCET
| VV |  | 1,40*0,60 |  | 0.84 | [12 empty] | VV | 2 | 2 | True | 0 | ROZPOCET
62 | K | 577145132 | Asfaltový beton vrstva ložní ACL 16 (ABH) s rozprostřením a zhutněním z modifikovaného asfaltu v pruhu šířky přes 1,5 do 3 m, po zhutnění tl. 50 mm | m2 | 23.57 |  | 0 | CS ÚRS 2023 02 |  | základní |  | 0 | 0 | 0 | 0 | 0 | 4 | K | 2 |  |  |  | ROZPOCET | 0 | 0 | 0 | 0 | 0 | 1 | 0 | 4 | -1484125581
| Online PSC |  | https://podminky.urs.cz/item/CS_URS_2023_02/577145132 | [14 empty] | Online PSC | 2
| P |  | Poznámka k položce: ACL 16+50/70. | [14 empty] | P | 2
| VV |  | *skladba D3 | [14 empty] | VV | 2 | 1 | True | 0 | ROZPOCET
| VV |  | *pohled severní | [14 empty] | VV | 2 | 1 | True | 0 | ROZPOCET
| VV |  | (4,30+0,60*2)*(2,25-0,70) |  | 8.525 | [12 empty] | VV | 2 | 2 | True | 0 | ROZPOCET
| VV |  | (2,95-0,60+0,60)*(2,25-0,70+1,0)*2 |  | 15.045 | [12 empty] | VV | 2 | 2 | True | 0 | ROZPOCET
63 | K | 577145142 | Asfaltový beton vrstva ložní ACL 16 (ABH) s rozprostřením a zhutněním z modifikovaného asfaltu v pruhu šířky přes 3 m, po zhutnění tl. 50 mm | m2 | 50.621 |  | 0 | CS ÚRS 2023 02 |  | základní |  | 0 | 0 | 0 | 0 | 0 | 4 | K | 2 |  |  |  | ROZPOCET | 0 | 0 | 0 | 0 | 0 | 1 | 0 | 4 | -807865841
| Online PSC |  | https://podminky.urs.cz/item/CS_URS_2023_02/577145142 | [14 empty] | Online PSC | 2
| P |  | Poznámka k položce: ACL 16+50/70. | [14 empty] | P | 2
| VV |  | *skladba D3 | [14 empty] | VV | 2 | 1 | True | 0 | ROZPOCET
| VV |  | *pohled severní | [14 empty] | VV | 2 | 1 | True | 0 | ROZPOCET
| VV |  | 10,90*(2,0-1,50-0,08) |  | 4.578 | [12 empty] | VV | 2 | 2 | True | 0 | ROZPOCET
| VV |  | 3,30*(2,0+0,25-0,80) |  | 4.785 | [12 empty] | VV | 2 | 2 | True | 0 | ROZPOCET
| VV |  | 2,25*(1,57-0,60) |  | 2.183 | [12 empty] | VV | 2 | 2 | True | 0 | ROZPOCET
| VV |  | 14,83*(2,25-0,70) |  | 22.987 | [12 empty] | VV | 2 | 2 | True | 0 | ROZPOCET
| VV |  | (2,95+4,10-0,60*2)*1,0 |  | 5.85 | [12 empty] | VV | 2 | 2 | True | 0 | ROZPOCET
| VV |  | (2,95+4,10-0,60*2)*(3,15-0,60) |  | 14.918 | [12 empty] | VV | 2 | 2 | True | 0 | ROZPOCET
| VV |  | (2,0+13,25)*(2,18-0,78) |  | 21.35 | [12 empty] | VV | 2 | 2 | True | 0 | ROZPOCET
| VV |  | 1,40*0,60 |  | 0.84 | [12 empty] | VV | 2 | 2 | True | 0 | ROZPOCET
| VV |  | *úskoky | [14 empty] | VV | 2 | 1 | True | 0 | ROZPOCET
| VV |  | (4,70-0,60+0,60)*(4,10-0,60*2)*2 |  | 27.26 | [12 empty] | VV | 2 | 2 | True | 0 | ROZPOCET
| VV |  | *oxdpočet | [14 empty] | VV | 2 | 1 | True | 0 | ROZPOCET
| VV |  | *poklopy na čerpacích šachtách | [14 empty] | VV | 2 | 1 | True | 0 | ROZPOCET
| VV |  | -3,14*0,3925*0,3925*2 |  | -0.967 | [12 empty] | VV | 2 | 2 | True | 0 | ROZPOCET
| VV |  | *odpočet | [14 empty] | VV | 2 | 1 | True | 0 | ROZPOCET
| VV |  | *š.do 1,50m | [14 empty] | VV | 2 | 1 | True | 0 | ROZPOCET
| VV |  | -29,593 |  | -29.593 | [12 empty] | VV | 2 | 2 | True | 0 | ROZPOCET
| VV |  | *š.do 3,0m | [14 empty] | VV | 2 | 1 | True | 0 | ROZPOCET
| VV |  | -23,57 |  | -23.57 | [12 empty] | VV | 2 | 2 | True | 0 | ROZPOCET
64 | K | 596211111 | Kladení dlažby z betonových zámkových dlaždic komunikací pro pěší ručně s ložem z kameniva těženého nebo drceného tl. do 40 mm, s vyplněním spár s dvojitým hutněním, vibrováním a se smetením přebytečného materiálu na krajnici tl. 60 mm skupiny A, pro plochy přes 50 do 100 m2 | m2 | 80.382 |  | 0 | CS ÚRS 2023 02 |  | základní |  | 0 | 0.08922 | 7.1717 | 0 | 0 | 4 | K | 2 |  |  |  | ROZPOCET | 0 | 0 | 0 | 0 | 0 | 1 | 0 | 4 | -1970790791
| Online PSC |  | https://podminky.urs.cz/item/CS_URS_2023_02/596211111 | [14 empty] | Online PSC | 2
| P |  | Poznámka k položce: Dodávka-pouze rozdíl mezi novou a vybouranou dlažbou. | [14 empty] | P | 2
| VV |  | *skladba D2 | [14 empty] | VV | 2 | 1 | True | 0 | ROZPOCET
| VV |  | *pohled severní | [14 empty] | VV | 2 | 1 | True | 0 | ROZPOCET
| VV |  | 10,90*1,50 |  | 16.35 | [12 empty] | VV | 2 | 2 | True | 0 | ROZPOCET
| VV |  | 0,25*0,20 |  | 0.05 | [12 empty] | VV | 2 | 2 | True | 0 | ROZPOCET
| VV |  | *u dveří | [14 empty] | VV | 2 | 1 | True | 0 | ROZPOCET
| VV |  | 2,30*0,90 |  | 2.07 | [12 empty] | VV | 2 | 2 | True | 0 | ROZPOCET
| VV |  | *pohled jižní | [14 empty] | VV | 2 | 1 | True | 0 | ROZPOCET
| VV |  | (0,60+41,20+1,80-0,60*2)*0,60 |  | 25.44 | [12 empty] | VV | 2 | 2 | True | 0 | ROZPOCET
| VV |  | (0,25+0,60)*0,60*2 |  | 1.02 | [12 empty] | VV | 2 | 2 | True | 0 | ROZPOCET
| VV |  | *odpočet | [14 empty] | VV | 2 | 1 | True | 0 | ROZPOCET
| VV |  | *poklopy drenážních šacet | [14 empty] | VV | 2 | 1 | True | 0 | ROZPOCET
| VV |  | -3,14*0,1575*0,1575*4 |  | -0.312 | [12 empty] | VV | 2 | 2 | True | 0 | ROZPOCET
| VV |  | *pohled východní | [14 empty] | VV | 2 | 1 | True | 0 | ROZPOCET
| VV |  | 7,15*2,05 |  | 14.658 | [12 empty] | VV | 2 | 2 | True | 0 | ROZPOCET
| VV |  | 9,70*2,20 |  | 21.34 | [12 empty] | VV | 2 | 2 | True | 0 | ROZPOCET
| VV |  | *odpočet | [14 empty] | VV | 2 | 1 | True | 0 | ROZPOCET
| VV |  | *poklopy drenážních šachet | [14 empty] | VV | 2 | 1 | True | 0 | ROZPOCET
| VV |  | -3,14*0,1575*0,1575*3 |  | -0.234 | [12 empty] | VV | 2 | 2 | True | 0 | ROZPOCET
65 | M | 59245018 | dlažba tvar obdélník betonová 200x100x60mm přírodní | m2 | 1.068 |  | 0 | CS ÚRS 2023 02 |  | základní |  | 0 | 0.131 | 0.13991 | 0 | 0 | 8 | M | 2 |  |  |  | ROZPOCET | 0 | 0 | 0 | 0 | 0 | 1 | 0 | 4 | -1318379539
| VV |  | *nová dlažba | [14 empty] | VV | 2 | 1 | True | 0 | ROZPOCET
| VV |  | 80,382*1,02 |  | 81.99 | [12 empty] | VV | 2 | 2 | True | 0 | ROZPOCET
| VV |  | *odpočet | [14 empty] | VV | 2 | 1 | True | 0 | ROZPOCET
| VV |  | *původní dlažba | [14 empty] | VV | 2 | 1 | True | 0 | ROZPOCET
| VV |  | -79,335*1,02 |  | -80.922 | [12 empty] | VV | 2 | 2 | True | 0 | ROZPOCET
| D | 6 | Úpravy povrchů, podlahy a osazování výplní |  |  |  | 0 |  |  |  |  | 0 |  | 59.192 |  | 0 | 1 | D | 1 |  |  |  | ROZPOCET | [6 empty] | 0
66 | K | 612325131 | Omítka sanační vnitřních ploch jádrová tloušťky do 15 mm nanášená ručně svislých konstrukcí stěn | m2 | 294.9 |  | 0 | CS ÚRS 2023 02 |  | základní |  | 0 | 0.0162 | 4.7774 | 0 | 0 | 4 | K | 2 |  |  |  | ROZPOCET | 0 | 0 | 0 | 0 | 0 | 1 | 0 | 4 | 1901392652
| Online PSC |  | https://podminky.urs.cz/item/CS_URS_2023_02/612325131 | [14 empty] | Online PSC | 2
| P |  | Poznámka k položce: Vlhké a zasolené zdivo. | [14 empty] | P | 2
| VV |  | *m.č.001 | [14 empty] | VV | 2 | 1 | True | 0 | ROZPOCET
| VV |  | (0,65*2+5,30+4,35-0,60*2+1,70)*1,50 |  | 17.175 | [12 empty] | VV | 2 | 2 | True | 0 | ROZPOCET
| VV |  | (5,30-1,70)*1,50*2 |  | 10.8 | [12 empty] | VV | 2 | 2 | True | 0 | ROZPOCET
| VV |  | 0,45*1,50 |  | 0.675 | [12 empty] | VV | 2 | 2 | True | 0 | ROZPOCET
| VV |  | *m.č.002 | [14 empty] | VV | 2 | 1 | True | 0 | ROZPOCET
| VV |  | (2,10+4,10*2+2,95*2+4,30-1,50+0,60+1,20)*1,50 |  | 31.2 | [12 empty] | VV | 2 | 2 | True | 0 | ROZPOCET
| VV |  | (2,30+1,50*2)*1,50 |  | 7.95 | [12 empty] | VV | 2 | 2 | True | 0 | ROZPOCET
| VV |  | m.č.002,016 | [14 empty] | VV | 2 | 1 | True | 0 | ROZPOCET
| VV |  | (0,90+5,85+0,65*2+2,90)*1,50 |  | 16.425 | [12 empty] | VV | 2 | 2 | True | 0 | ROZPOCET
| VV |  | *m.č.003 | [14 empty] | VV | 2 | 1 | True | 0 | ROZPOCET
| VV |  | (0,50*2+5,80+6,85+1,50)*1,50 |  | 22.725 | [12 empty] | VV | 2 | 2 | True | 0 | ROZPOCET
| VV |  | *m.č.004 | [14 empty] | VV | 2 | 1 | True | 0 | ROZPOCET
| VV |  | (1,50*2+0,50*2+2,20+5,80)*1,50 |  | 18 | [12 empty] | VV | 2 | 2 | True | 0 | ROZPOCET
| VV |  | *m.č.005 | [14 empty] | VV | 2 | 1 | True | 0 | ROZPOCET
| VV |  | (2,30+0,50*3)*1,50 |  | 5.7 | [12 empty] | VV | 2 | 2 | True | 0 | ROZPOCET
| VV |  | *m.č.006 | [14 empty] | VV | 2 | 1 | True | 0 | ROZPOCET
| VV |  | (6,95+5,80+0,65+1,50+0,50*2)*1,50 |  | 23.85 | [12 empty] | VV | 2 | 2 | True | 0 | ROZPOCET
| VV |  | *m.č.007 | [14 empty] | VV | 2 | 1 | True | 0 | ROZPOCET
| VV |  | (2,05+1,50*2+0,50*2)*1,50 |  | 9.075 | [12 empty] | VV | 2 | 2 | True | 0 | ROZPOCET
| VV |  | *m.č.008 | [14 empty] | VV | 2 | 1 | True | 0 | ROZPOCET
| VV |  | (4,65+1,50*2+0,50*2)*1,50 |  | 12.975 | [12 empty] | VV | 2 | 2 | True | 0 | ROZPOCET
| VV |  | *m.č.009 | [14 empty] | VV | 2 | 1 | True | 0 | ROZPOCET
| VV |  | (2,95+1,80*2+0,50*2)*1,50 |  | 11.325 | [12 empty] | VV | 2 | 2 | True | 0 | ROZPOCET
| VV |  | *m.č.010 | [14 empty] | VV | 2 | 1 | True | 0 | ROZPOCET
| VV |  | (2,90+1,80*2+0,50*2)*1,50 |  | 11.25 | [12 empty] | VV | 2 | 2 | True | 0 | ROZPOCET
| VV |  | *m.č.011 | [14 empty] | VV | 2 | 1 | True | 0 | ROZPOCET
| VV |  | (4,40+1,50*2+0,50*2)*1,50 |  | 12.6 | [12 empty] | VV | 2 | 2 | True | 0 | ROZPOCET
| VV |  | *m.č.012 | [14 empty] | VV | 2 | 1 | True | 0 | ROZPOCET
| VV |  | (4,10+1,50*2+0,50*2)*1,50 |  | 12.15 | [12 empty] | VV | 2 | 2 | True | 0 | ROZPOCET
| VV |  | *m.č.013 | [14 empty] | VV | 2 | 1 | True | 0 | ROZPOCET
| VV |  | (1,50*2+5,80+4,45+0,50*2)*1,50 |  | 21.375 | [12 empty] | VV | 2 | 2 | True | 0 | ROZPOCET
| VV |  | *m.č.014 | [14 empty] | VV | 2 | 1 | True | 0 | ROZPOCET
| VV |  | (5,55+4,20+1,50*2+0,50*2)*1,50 |  | 20.625 | [12 empty] | VV | 2 | 2 | True | 0 | ROZPOCET
| VV |  | *m .č.015 | [14 empty] | VV | 2 | 1 | True | 0 | ROZPOCET
| VV |  | (0,50+5,55+5,55+1,75+1,50+0,50)*1,50 |  | 23.025 | [12 empty] | VV | 2 | 2 | True | 0 | ROZPOCET
| VV |  | *bez odkazu | [14 empty] | VV | 2 | 1 | True | 0 | ROZPOCET
| VV |  | *vstupní schodiště | [14 empty] | VV | 2 | 1 | True | 0 | ROZPOCET
| VV |  | (1,80+0,20)*1,50*2 |  | 6 | [12 empty] | VV | 2 | 2 | True | 0 | ROZPOCET
67 | K | 612324111 | Omítka sanační vnitřních ploch podkladní (vyrovnávací) tloušťky do 10 mm nanášená ručně svislých konstrukcí stěn | m2 | 294.9 |  | 0 | CS ÚRS 2023 02 |  | základní |  | 0 | 0.012 | 3.5388 | 0 | 0 | 4 | K | 2 |  |  |  | ROZPOCET | 0 | 0 | 0 | 0 | 0 | 1 | 0 | 4 | -1202528211
| Online PSC |  | https://podminky.urs.cz/item/CS_URS_2023_02/612324111 | [14 empty] | Online PSC | 2
| VV |  | *m.č.001 | [14 empty] | VV | 2 | 1 | True | 0 | ROZPOCET
| VV |  | (0,65*2+5,30+4,35-0,60*2+1,70)*1,50 |  | 17.175 | [12 empty] | VV | 2 | 2 | True | 0 | ROZPOCET
| VV |  | (5,30-1,70)*1,50*2 |  | 10.8 | [12 empty] | VV | 2 | 2 | True | 0 | ROZPOCET
| VV |  | 0,45*1,50 |  | 0.675 | [12 empty] | VV | 2 | 2 | True | 0 | ROZPOCET
| VV |  | *m.č.002 | [14 empty] | VV | 2 | 1 | True | 0 | ROZPOCET
| VV |  | (2,10+4,10*2+2,95*2+4,30-1,50+0,60+1,20)*1,50 |  | 31.2 | [12 empty] | VV | 2 | 2 | True | 0 | ROZPOCET
| VV |  | (2,30+1,50*2)*1,50 |  | 7.95 | [12 empty] | VV | 2 | 2 | True | 0 | ROZPOCET
| VV |  | m.č.002,016 | [14 empty] | VV | 2 | 1 | True | 0 | ROZPOCET
| VV |  | (0,90+5,85+0,65*2+2,90)*1,50 |  | 16.425 | [12 empty] | VV | 2 | 2 | True | 0 | ROZPOCET
| VV |  | *m.č.003 | [14 empty] | VV | 2 | 1 | True | 0 | ROZPOCET
| VV |  | (0,50*2+5,80+6,85+1,50)*1,50 |  | 22.725 | [12 empty] | VV | 2 | 2 | True | 0 | ROZPOCET
| VV |  | *m.č.004 | [14 empty] | VV | 2 | 1 | True | 0 | ROZPOCET
| VV |  | (1,50*2+0,50*2+2,20+5,80)*1,50 |  | 18 | [12 empty] | VV | 2 | 2 | True | 0 | ROZPOCET
| VV |  | *m.č.005 | [14 empty] | VV | 2 | 1 | True | 0 | ROZPOCET
| VV |  | (2,30+0,50*3)*1,50 |  | 5.7 | [12 empty] | VV | 2 | 2 | True | 0 | ROZPOCET
| VV |  | *m.č.006 | [14 empty] | VV | 2 | 1 | True | 0 | ROZPOCET
| VV |  | (6,95+5,80+0,65+1,50+0,50*2)*1,50 |  | 23.85 | [12 empty] | VV | 2 | 2 | True | 0 | ROZPOCET
| VV |  | *m.č.007 | [14 empty] | VV | 2 | 1 | True | 0 | ROZPOCET
| VV |  | (2,05+1,50*2+0,50*2)*1,50 |  | 9.075 | [12 empty] | VV | 2 | 2 | True | 0 | ROZPOCET
| VV |  | *m.č.008 | [14 empty] | VV | 2 | 1 | True | 0 | ROZPOCET
| VV |  | (4,65+1,50*2+0,50*2)*1,50 |  | 12.975 | [12 empty] | VV | 2 | 2 | True | 0 | ROZPOCET
| VV |  | *m.č.009 | [14 empty] | VV | 2 | 1 | True | 0 | ROZPOCET
| VV |  | (2,95+1,80*2+0,50*2)*1,50 |  | 11.325 | [12 empty] | VV | 2 | 2 | True | 0 | ROZPOCET
| VV |  | *m.č.010 | [14 empty] | VV | 2 | 1 | True | 0 | ROZPOCET
| VV |  | (2,90+1,80*2+0,50*2)*1,50 |  | 11.25 | [12 empty] | VV | 2 | 2 | True | 0 | ROZPOCET
| VV |  | *m.č.011 | [14 empty] | VV | 2 | 1 | True | 0 | ROZPOCET
| VV |  | (4,40+1,50*2+0,50*2)*1,50 |  | 12.6 | [12 empty] | VV | 2 | 2 | True | 0 | ROZPOCET
| VV |  | *m.č.012 | [14 empty] | VV | 2 | 1 | True | 0 | ROZPOCET
| VV |  | (4,10+1,50*2+0,50*2)*1,50 |  | 12.15 | [12 empty] | VV | 2 | 2 | True | 0 | ROZPOCET
| VV |  | *m.č.013 | [14 empty] | VV | 2 | 1 | True | 0 | ROZPOCET
| VV |  | (1,50*2+5,80+4,45+0,50*2)*1,50 |  | 21.375 | [12 empty] | VV | 2 | 2 | True | 0 | ROZPOCET
| VV |  | *m.č.014 | [14 empty] | VV | 2 | 1 | True | 0 | ROZPOCET
| VV |  | (5,55+4,20+1,50*2+0,50*2)*1,50 |  | 20.625 | [12 empty] | VV | 2 | 2 | True | 0 | ROZPOCET
| VV |  | *m .č.015 | [14 empty] | VV | 2 | 1 | True | 0 | ROZPOCET
| VV |  | (0,50+5,55+5,55+1,75+1,50+0,50)*1,50 |  | 23.025 | [12 empty] | VV | 2 | 2 | True | 0 | ROZPOCET
| VV |  | *bez odkazu | [14 empty] | VV | 2 | 1 | True | 0 | ROZPOCET
| VV |  | *vstupní schodiště | [14 empty] | VV | 2 | 1 | True | 0 | ROZPOCET
| VV |  | (1,80+0,20)*1,50*2 |  | 6 | [12 empty] | VV | 2 | 2 | True | 0 | ROZPOCET
68 | K | 622331121 | Omítka cementová vnějších ploch nanášená ručně jednovrstvá, tloušťky do 15 mm hladká stěn | m2 | 220.651 |  | 0 | CS ÚRS 2023 02 |  | základní |  | 0 | 0.0315 | 6.9505 | 0 | 0 | 4 | K | 2 |  |  |  | ROZPOCET | 0 | 0 | 0 | 0 | 0 | 1 | 0 | 4 | 753107656
| Online PSC |  | https://podminky.urs.cz/item/CS_URS_2023_02/622331121 | [14 empty] | Online PSC | 2
| VV |  | *pohled severní | [14 empty] | VV | 2 | 1 | True | 0 | ROZPOCET
| VV |  | 40,90*1,57 |  | 64.213 | [12 empty] | VV | 2 | 2 | True | 0 | ROZPOCET
| VV |  | *úskok u pohledu západního | [14 empty] | VV | 2 | 1 | True | 0 | ROZPOCET
| VV |  | (41,20-40,90)*0,5*1,57 |  | 0.236 | [12 empty] | VV | 2 | 2 | True | 0 | ROZPOCET
| VV |  | *úskok u pohledu východního | [14 empty] | VV | 2 | 1 | True | 0 | ROZPOCET
| VV |  | (41,20-40,90)*0,5*1,57 |  | 0.236 | [12 empty] | VV | 2 | 2 | True | 0 | ROZPOCET
| VV |  | *pohled západní | [14 empty] | VV | 2 | 1 | True | 0 | ROZPOCET
| VV |  | 16,85*1,57 |  | 26.455 | [12 empty] | VV | 2 | 2 | True | 0 | ROZPOCET
| VV |  | *úskok u pohledu severního (i skrytý) | [14 empty] | VV | 2 | 1 | True | 0 | ROZPOCET
| VV |  | 1,0*1,57 |  | 1.57 | [12 empty] | VV | 2 | 2 | True | 0 | ROZPOCET
| VV |  | 4,70*1,57 |  | 7.379 | [12 empty] | VV | 2 | 2 | True | 0 | ROZPOCET
| VV |  | 6,27*1,57 |  | 9.844 | [12 empty] | VV | 2 | 2 | True | 0 | ROZPOCET
| VV |  | *uskok u pohledu jižního | [14 empty] | VV | 2 | 1 | True | 0 | ROZPOCET
| VV |  | 0,25*1,57 |  | 0.393 | [12 empty] | VV | 2 | 2 | True | 0 | ROZPOCET
| VV |  | *pohled jižní | [14 empty] | VV | 2 | 1 | True | 0 | ROZPOCET
| VV |  | 41,20*1,57 |  | 64.684 | [12 empty] | VV | 2 | 2 | True | 0 | ROZPOCET
| VV |  | *pohled východní | [14 empty] | VV | 2 | 1 | True | 0 | ROZPOCET
| VV |  | 16,85*1,57 |  | 26.455 | [12 empty] | VV | 2 | 2 | True | 0 | ROZPOCET
| VV |  | *úskok u pohledu severního (iskrytý) | [14 empty] | VV | 2 | 1 | True | 0 | ROZPOCET
| VV |  | 1,0*1,57 |  | 1.57 | [12 empty] | VV | 2 | 2 | True | 0 | ROZPOCET
| VV |  | 4,70*1,57 |  | 7.379 | [12 empty] | VV | 2 | 2 | True | 0 | ROZPOCET
| VV |  | 6,27*1,57 |  | 9.844 | [12 empty] | VV | 2 | 2 | True | 0 | ROZPOCET
| VV |  | *úskok u pohledu jižního | [14 empty] | VV | 2 | 1 | True | 0 | ROZPOCET
| VV |  | 0,25*1,57 |  | 0.393 | [12 empty] | VV | 2 | 2 | True | 0 | ROZPOCET
69 | K | 629995101 | Očištění vnějších ploch tlakovou vodou omytím | m2 | 220.651 |  | 0 | CS ÚRS 2023 02 |  | základní |  | 0 | 0 | 0 | 0 | 0 | 4 | K | 2 |  |  |  | ROZPOCET | 0 | 0 | 0 | 0 | 0 | 1 | 0 | 4 | 467423064
| Online PSC |  | https://podminky.urs.cz/item/CS_URS_2023_02/629995101 | [14 empty] | Online PSC | 2
| VV |  | *pohled severní | [14 empty] | VV | 2 | 1 | True | 0 | ROZPOCET
| VV |  | 40,90*1,57 |  | 64.213 | [12 empty] | VV | 2 | 2 | True | 0 | ROZPOCET
| VV |  | *úskok u pohledu západního | [14 empty] | VV | 2 | 1 | True | 0 | ROZPOCET
| VV |  | (41,20-40,90)*0,5*1,57 |  | 0.236 | [12 empty] | VV | 2 | 2 | True | 0 | ROZPOCET
| VV |  | *úskok u pohledu východního | [14 empty] | VV | 2 | 1 | True | 0 | ROZPOCET
| VV |  | (41,20-40,90)*0,5*1,57 |  | 0.236 | [12 empty] | VV | 2 | 2 | True | 0 | ROZPOCET
| VV |  | *pohled západní | [14 empty] | VV | 2 | 1 | True | 0 | ROZPOCET
| VV |  | 16,85*1,57 |  | 26.455 | [12 empty] | VV | 2 | 2 | True | 0 | ROZPOCET
| VV |  | *úskok u pohledu severního (i skrytý) | [14 empty] | VV | 2 | 1 | True | 0 | ROZPOCET
| VV |  | 1,0*1,57 |  | 1.57 | [12 empty] | VV | 2 | 2 | True | 0 | ROZPOCET
| VV |  | 4,70*1,57 |  | 7.379 | [12 empty] | VV | 2 | 2 | True | 0 | ROZPOCET
| VV |  | 6,27*1,57 |  | 9.844 | [12 empty] | VV | 2 | 2 | True | 0 | ROZPOCET
| VV |  | *uskok u pohledu jižního | [14 empty] | VV | 2 | 1 | True | 0 | ROZPOCET
| VV |  | 0,25*1,57 |  | 0.393 | [12 empty] | VV | 2 | 2 | True | 0 | ROZPOCET
| VV |  | *pohled jižní | [14 empty] | VV | 2 | 1 | True | 0 | ROZPOCET
| VV |  | 41,20*1,57 |  | 64.684 | [12 empty] | VV | 2 | 2 | True | 0 | ROZPOCET
| VV |  | *pohled východní | [14 empty] | VV | 2 | 1 | True | 0 | ROZPOCET
| VV |  | 16,85*1,57 |  | 26.455 | [12 empty] | VV | 2 | 2 | True | 0 | ROZPOCET
| VV |  | *úskok u pohledu severního (iskrytý) | [14 empty] | VV | 2 | 1 | True | 0 | ROZPOCET
| VV |  | 1,0*1,57 |  | 1.57 | [12 empty] | VV | 2 | 2 | True | 0 | ROZPOCET
| VV |  | 4,70*1,57 |  | 7.379 | [12 empty] | VV | 2 | 2 | True | 0 | ROZPOCET
| VV |  | 6,27*1,57 |  | 9.844 | [12 empty] | VV | 2 | 2 | True | 0 | ROZPOCET
| VV |  | *úskok u pohledu jižního | [14 empty] | VV | 2 | 1 | True | 0 | ROZPOCET
| VV |  | 0,25*1,57 |  | 0.393 | [12 empty] | VV | 2 | 2 | True | 0 | ROZPOCET
70 | K | 637121111 | Okapový chodník z kameniva s udusáním a urovnáním povrchu z kačírku tl. 100 mm | m2 | 42.922 |  | 0 | CS ÚRS 2023 02 |  | základní |  | 0 | 0.1837 | 7.8848 | 0 | 0 | 4 | K | 2 |  |  |  | ROZPOCET | 0 | 0 | 0 | 0 | 0 | 1 | 0 | 4 | 985747450
| Online PSC |  | https://podminky.urs.cz/item/CS_URS_2023_02/637121111 | [14 empty] | Online PSC | 2
| VV |  | *pohled severní | [14 empty] | VV | 2 | 1 | True | 0 | ROZPOCET
| VV |  | 3,30*0,80 |  | 2.64 | [12 empty] | VV | 2 | 2 | True | 0 | ROZPOCET
| VV |  | 4,10*0,60*2 |  | 4.92 | [12 empty] | VV | 2 | 2 | True | 0 | ROZPOCET
| VV |  | (2,95+0,60)*0,60*2 |  | 4.26 | [12 empty] | VV | 2 | 2 | True | 0 | ROZPOCET
| VV |  | (4,30+0,60*2)*0,60 |  | 3.3 | [12 empty] | VV | 2 | 2 | True | 0 | ROZPOCET
| VV |  | (11,25+0,60*2-2,30-1,15)*0,60 |  | 5.4 | [12 empty] | VV | 2 | 2 | True | 0 | ROZPOCET
| VV |  | 1,15*0,78 |  | 0.897 | [12 empty] | VV | 2 | 2 | True | 0 | ROZPOCET
| VV |  | *odpočet | [14 empty] | VV | 2 | 1 | True | 0 | ROZPOCET
| VV |  | *poklopy drenážních šachet | [14 empty] | VV | 2 | 1 | True | 0 | ROZPOCET
| VV |  | -3,14*0,1575*0,1575*9 |  | -0.701 | [12 empty] | VV | 2 | 2 | True | 0 | ROZPOCET
| VV |  | *pohled západní | [14 empty] | VV | 2 | 1 | True | 0 | ROZPOCET
| VV |  | 9,15*0,60 |  | 5.49 | [12 empty] | VV | 2 | 2 | True | 0 | ROZPOCET
| VV |  | (7,70-0,20-0,60)*0,60 |  | 4.14 | [12 empty] | VV | 2 | 2 | True | 0 | ROZPOCET
| VV |  | (0,60+0,15)*0,60 |  | 0.45 | [12 empty] | VV | 2 | 2 | True | 0 | ROZPOCET
| VV |  | *úskok z pohledu severního | [14 empty] | VV | 2 | 1 | True | 0 | ROZPOCET
| VV |  | 0,60*(1,0-0,60) |  | 0.24 | [12 empty] | VV | 2 | 2 | True | 0 | ROZPOCET
| VV |  | (4,70-0,60)*0,60 |  | 2.46 | [12 empty] | VV | 2 | 2 | True | 0 | ROZPOCET
| VV |  | (6,27-0,60)*0,60 |  | 3.402 | [12 empty] | VV | 2 | 2 | True | 0 | ROZPOCET
| VV |  | *odpočet | [14 empty] | VV | 2 | 1 | True | 0 | ROZPOCET
| VV |  | *poklopy drenážních šachet | [14 empty] | VV | 2 | 1 | True | 0 | ROZPOCET
| VV |  | -3,14*0,1575*0,1575 |  | -0.078 | [12 empty] | VV | 2 | 2 | True | 0 | ROZPOCET
| VV |  | *pohled východní | [14 empty] | VV | 2 | 1 | True | 0 | ROZPOCET
| VV |  | *úskok z pohledu severního | [14 empty] | VV | 2 | 1 | True | 0 | ROZPOCET
| VV |  | 0,60*(1,0-0,60) |  | 0.24 | [12 empty] | VV | 2 | 2 | True | 0 | ROZPOCET
| VV |  | (4,70-0,60)*0,60 |  | 2.46 | [12 empty] | VV | 2 | 2 | True | 0 | ROZPOCET
| VV |  | (6,27-0,60)*0,60 |  | 3.402 | [12 empty] | VV | 2 | 2 | True | 0 | ROZPOCET
71 | K | 637311122 | Okapový chodník z obrubníků betonových chodníkových, se zalitím spár cementovou maltou do lože z betonu prostého, z obrubníků stojatých | m | 148.88 |  | 0 | CS ÚRS 2023 02 |  | základní |  | 0 | 0.19663 | 29.2739 | 0 | 0 | 4 | K | 2 |  |  |  | ROZPOCET | 0 | 0 | 0 | 0 | 0 | 1 | 0 | 4 | 565446415
| Online PSC |  | https://podminky.urs.cz/item/CS_URS_2023_02/637311122 | [14 empty] | Online PSC | 2
| VV |  | *pohled severní | [14 empty] | VV | 2 | 1 | True | 0 | ROZPOCET
| VV |  | 2,20+40,90+0,60+0,08*2 |  | 43.86 | [12 empty] | VV | 2 | 2 | True | 0 | ROZPOCET
| VV |  | *úskok u pohledu západního | [14 empty] | VV | 2 | 1 | True | 0 | ROZPOCET
| VV |  | (41,20-40,90)*0,5+0,08 |  | 0.23 | [12 empty] | VV | 2 | 2 | True | 0 | ROZPOCET
| VV |  | *pohled západní | [14 empty] | VV | 2 | 1 | True | 0 | ROZPOCET
| VV |  | 0,60*2+16,85-0,20 |  | 17.85 | [12 empty] | VV | 2 | 2 | True | 0 | ROZPOCET
| VV |  | *úskok u pohledu severního (i skrytý) | [14 empty] | VV | 2 | 1 | True | 0 | ROZPOCET
| VV |  | 1,50+0,25+1,0+4,70-0,60+0,60+6,27 |  | 13.72 | [12 empty] | VV | 2 | 2 | True | 0 | ROZPOCET
| VV |  | *úskok u pohledu jižního | [14 empty] | VV | 2 | 1 | True | 0 | ROZPOCET
| VV |  | 0,25 |  | 0.25 | [12 empty] | VV | 2 | 2 | True | 0 | ROZPOCET
| VV |  | *pohled jižní | [14 empty] | VV | 2 | 1 | True | 0 | ROZPOCET
| VV |  | 0,60+41,20 |  | 41.8 | [12 empty] | VV | 2 | 2 | True | 0 | ROZPOCET
| VV |  | *pohled východní | [14 empty] | VV | 2 | 1 | True | 0 | ROZPOCET
| VV |  | 0,60+16,85+1,50 |  | 18.95 | [12 empty] | VV | 2 | 2 | True | 0 | ROZPOCET
| VV |  | *úskok u pohledu severního (iskrytý) | [14 empty] | VV | 2 | 1 | True | 0 | ROZPOCET
| VV |  | 1,0+4,70-0,60+0,60+6,27 |  | 11.97 | [12 empty] | VV | 2 | 2 | True | 0 | ROZPOCET
| VV |  | *úskok u pohledu jižního | [14 empty] | VV | 2 | 1 | True | 0 | ROZPOCET
| VV |  | 0,25 |  | 0.25 | [12 empty] | VV | 2 | 2 | True | 0 | ROZPOCET
72 | M | 59217016 | obrubník betonový chodníkový 1000x80x250mm | m | 150.369 |  | 0 | CS ÚRS 2023 02 |  | základní |  | 0 | 0.045 | 6.7666 | 0 | 0 | 8 | M | 2 |  |  |  | ROZPOCET | 0 | 0 | 0 | 0 | 0 | 1 | 0 | 4 | 1240925020
| VV |  | 148,88*1,01 |  | 150.369 | [12 empty] | VV | 2 | 2 | True | 0 | ROZPOCET
| D | 8 | Trubní vedení |  |  |  | 0 |  |  |  |  | 0 |  | 18.9316 |  | 0 | 1 | D | 1 |  |  |  | ROZPOCET | [6 empty] | 0
73 | K | 871161141 | Montáž vodovodního potrubí z plastů v otevřeném výkopu z polyetylenu PE 100 svařovaných na tupo SDR 11/PN16 D 32 x 3,0 mm | m | 10.608 |  | 0 | CS ÚRS 2023 02 |  | základní |  | 0 | 0 | 0 | 0 | 0 | 4 | K | 2 |  |  |  | ROZPOCET | 0 | 0 | 0 | 0 | 0 | 1 | 0 | 4 | -1121742432
| Online PSC |  | https://podminky.urs.cz/item/CS_URS_2023_02/871161141 | [14 empty] | Online PSC | 2
| P |  | Poznámka k položce: Výtlačné potrubí. HDPE 32*3,0mm | [14 empty] | P | 2
| VV |  | 2,20*2*1,077 |  | 4.739 | [12 empty] | VV | 2 | 2 | True | 0 | ROZPOCET
| VV |  | *pohled západní | [14 empty] | VV | 2 | 1 | True | 0 | ROZPOCET
| VV |  | 1,80*1,092 |  | 1.966 | [12 empty] | VV | 2 | 2 | True | 0 | ROZPOCET
| VV |  | *pohked výchudní | [14 empty] | VV | 2 | 1 | True | 0 | ROZPOCET
| VV |  | 3,80*1,027 |  | 3.903 | [12 empty] | VV | 2 | 2 | True | 0 | ROZPOCET
74 | M | 28613170 | trubka vodovodní PE100 SDR11 se signalizační vrstvou 32x3,0mm | m | 10.767 |  | 0 | CS ÚRS 2023 02 |  | základní |  | 0 | 0.00028 | 0.0030148 | 0 | 0 | 8 | M | 2 |  |  |  | ROZPOCET | 0 | 0 | 0 | 0 | 0 | 1 | 0 | 4 | -473828349
| VV |  | 10,608*1,015 |  | 10.767 | [12 empty] | VV | 2 | 2 | True | 0 | ROZPOCET
75 | K | 891185321 | Montáž vodovodních armatur na potrubí zpětných klapek DN 40 | kus | 4 |  | 0 | CS ÚRS 2023 02 |  | základní |  | 0 | 0.00072272 | 0.0028909 | 0 | 0 | 4 | K | 2 |  |  |  | ROZPOCET | 0 | 0 | 0 | 0 | 0 | 1 | 0 | 4 | 1693580737
| Online PSC |  | https://podminky.urs.cz/item/CS_URS_2023_02/891185321 | [14 empty] | Online PSC | 2
| P |  | Poznámka k položce: Výtlačné pofrubí. | [14 empty] | P | 2
| VV |  | *pohled severní | [14 empty] | VV | 2 | 1 | True | 0 | ROZPOCET
| VV |  | 2 |  | 2 | [12 empty] | VV | 2 | 2 | True | 0 | ROZPOCET
| VV |  | *pohled západní | [14 empty] | VV | 2 | 1 | True | 0 | ROZPOCET
| VV |  | 1 |  | 1 | [12 empty] | VV | 2 | 2 | True | 0 | ROZPOCET
| VV |  | *pohled východní | [14 empty] | VV | 2 | 1 | True | 0 | ROZPOCET
| VV |  | 1 |  | 1 | [12 empty] | VV | 2 | 2 | True | 0 | ROZPOCET
76 | M | 42281400 | klapka zpětná samočinná uhlíková ocel L10 117 516 T 400°C DN 40 | kus | 4.04 |  | 0 | CS ÚRS 2023 02 |  | základní |  | 0 | 0.012 | 0.04848 | 0 | 0 | 8 | M | 2 |  |  |  | ROZPOCET | 0 | 0 | 0 | 0 | 0 | 1 | 0 | 4 | 1094169225
| VV |  | 4*1,01 |  | 4.04 | [12 empty] | VV | 2 | 2 | True | 0 | ROZPOCET
77 | K | 894211111 | Šachty kanalizační z prostého betonu výšky vstupu do 1,50 m kruhové s obložením dna betonem tř. C 25/30, na potrubí DN do 200 | kus | 4 |  | 0 | CS ÚRS 2023 02 |  | základní |  | 0 | 1.4212 | 5.6849 | 0 | 0 | 4 | K | 2 |  |  |  | ROZPOCET | 0 | 0 | 0 | 0 | 0 | 1 | 0 | 4 | -750015645
| Online PSC |  | https://podminky.urs.cz/item/CS_URS_2023_02/894211111 | [14 empty] | Online PSC | 2
| P |  | Poznámka k položce: Čerpací šachty. | [14 empty] | P | 2
| VV |  | *pohled severní | [14 empty] | VV | 2 | 1 | True | 0 | ROZPOCET
| VV |  | 2 |  | 2 | [12 empty] | VV | 2 | 2 | True | 0 | ROZPOCET
| VV |  | *pohled západní | [14 empty] | VV | 2 | 1 | True | 0 | ROZPOCET
| VV |  | 1 |  | 1 | [12 empty] | VV | 2 | 2 | True | 0 | ROZPOCET
| VV |  | *pohled východní | [14 empty] | VV | 2 | 1 | True | 0 | ROZPOCET
| VV |  | 1 |  | 1 | [12 empty] | VV | 2 | 2 | True | 0 | ROZPOCET
78 | K | 894138001 | Šachty kanalizační zděné Příplatek k cenám šachet na stokách kruhových a vejčitých za každých dalších 0,60 m výšky | kus | 4 |  | 0 | CS ÚRS 2023 02 |  | základní |  | 0 | 0.035728 | 0.14291 | 0 | 0 | 4 | K | 2 |  |  |  | ROZPOCET | 0 | 0 | 0 | 0 | 0 | 1 | 0 | 4 | -1612221945
| Online PSC |  | https://podminky.urs.cz/item/CS_URS_2023_02/894138001 | [14 empty] | Online PSC | 2
| VV |  | *pohled severní | [14 empty] | VV | 2 | 1 | True | 0 | ROZPOCET
| VV |  | 2 |  | 2 | [12 empty] | VV | 2 | 2 | True | 0 | ROZPOCET
| VV |  | *pohled západní | [14 empty] | VV | 2 | 1 | True | 0 | ROZPOCET
| VV |  | 1 |  | 1 | [12 empty] | VV | 2 | 2 | True | 0 | ROZPOCET
| VV |  | *pohled východní | [14 empty] | VV | 2 | 1 | True | 0 | ROZPOCET
| VV |  | 1 |  | 1 | [12 empty] | VV | 2 | 2 | True | 0 | ROZPOCET
79 | M | 59224051 | skruž pro kanalizační šachty se zabudovanými stupadly 100x50x12cm | kus | 12.12 |  | 0 | CS ÚRS 2023 02 |  | základní |  | 0 | 0.506 | 6.1327 | 0 | 0 | 8 | M | 2 |  |  |  | ROZPOCET | 0 | 0 | 0 | 0 | 0 | 1 | 0 | 4 | -40551469
| VV |  | *čerpací šachty | [14 empty] | VV | 2 | 1 | True | 0 | ROZPOCET
| VV |  | *pohled severní | [14 empty] | VV | 2 | 1 | True | 0 | ROZPOCET
| VV |  | 3*2*1,01 |  | 6.06 | [12 empty] | VV | 2 | 2 | True | 0 | ROZPOCET
| VV |  | *pohled západní | [14 empty] | VV | 2 | 1 | True | 0 | ROZPOCET
| VV |  | 3*1,01 |  | 3.03 | [12 empty] | VV | 2 | 2 | True | 0 | ROZPOCET
| VV |  | *pohled východní | [14 empty] | VV | 2 | 1 | True | 0 | ROZPOCET
| VV |  | 3*1,01 |  | 3.03 | [12 empty] | VV | 2 | 2 | True | 0 | ROZPOCET
80 | M | 59224167 | skruž betonová přechodová 62,5/100x60x12cm, stupadla poplastovaná | kus | 4.04 |  | 0 | CS ÚRS 2023 02 |  | základní |  | 0 | 0.548 | 2.2139 | 0 | 0 | 8 | M | 2 |  |  |  | ROZPOCET | 0 | 0 | 0 | 0 | 0 | 1 | 0 | 4 | 1317210144
| VV |  | *čerpací šachty | [14 empty] | VV | 2 | 1 | True | 0 | ROZPOCET
| VV |  | *pohled severní | [14 empty] | VV | 2 | 1 | True | 0 | ROZPOCET
| VV |  | 2*1,01 |  | 2.02 | [12 empty] | VV | 2 | 2 | True | 0 | ROZPOCET
| VV |  | *pohled západní | [14 empty] | VV | 2 | 1 | True | 0 | ROZPOCET
| VV |  | 1*1,01 |  | 1.01 | [12 empty] | VV | 2 | 2 | True | 0 | ROZPOCET
| VV |  | *pohled východní | [14 empty] | VV | 2 | 1 | True | 0 | ROZPOCET
| VV |  | 1*1,01 |  | 1.01 | [12 empty] | VV | 2 | 2 | True | 0 | ROZPOCET
81 | K | 895270012 | Proplachovací a kontrolní šachta z PVC-U pro drenáže budov vnějšího průměru 315 mm pro napojení potrubí DN 200 bez lapače písku užitné výšky 650 mm | kus | 16 |  | 0 | CS ÚRS 2023 02 |  | základní |  | 0 | 0.0050612 | 0.08098 | 0 | 0 | 4 | K | 2 |  |  |  | ROZPOCET | 0 | 0 | 0 | 0 | 0 | 1 | 0 | 4 | -1583804410
| Online PSC |  | https://podminky.urs.cz/item/CS_URS_2023_02/895270012 | [14 empty] | Online PSC | 2
| VV |  | *všechny pohledy | [14 empty] | VV | 2 | 1 | True | 0 | ROZPOCET
| VV |  | 16 |  | 16 | [12 empty] | VV | 2 | 2 | True | 0 | ROZPOCET
82 | K | 895270021 | Proplachovací a kontrolní šachta z PVC-U pro drenáže budov vnějšího průměru 315 mm šachtové prodloužení světlé hloubky 800 mm | kus | 32 |  | 0 | CS ÚRS 2023 02 |  | základní |  | 0 | 1.125e-05 | 0.00036 | 0 | 0 | 4 | K | 2 |  |  |  | ROZPOCET | 0 | 0 | 0 | 0 | 0 | 1 | 0 | 4 | 469165894
| Online PSC |  | https://podminky.urs.cz/item/CS_URS_2023_02/895270021 | [14 empty] | Online PSC | 2
| VV |  | *všechny pohledy | [14 empty] | VV | 2 | 1 | True | 0 | ROZPOCET
| VV |  | 16*2 |  | 32 | [12 empty] | VV | 2 | 2 | True | 0 | ROZPOCET
83 | K | 895270052 | Proplachovací a kontrolní šachta z PVC-U pro drenáže budov vnějšího průměru 315 mm poklop litinový bez ventilace pro třídu zatížení D 400 | kus | 16 |  | 0 | CS ÚRS 2023 02 |  | základní |  | 0 | 0.21734 | 3.4774 | 0 | 0 | 4 | K | 2 |  |  |  | ROZPOCET | 0 | 0 | 0 | 0 | 0 | 1 | 0 | 4 | -545004815
| Online PSC |  | https://podminky.urs.cz/item/CS_URS_2023_02/895270052 | [14 empty] | Online PSC | 2
| VV |  | *všechný pohlehy | [14 empty] | VV | 2 | 1 | True | 0 | ROZPOCET
| VV |  | 16 |  | 16 | [12 empty] | VV | 2 | 2 | True | 0 | ROZPOCET
84 | K | 895270067 | Proplachovací a kontrolní šachta z PVC-U pro drenáže budov vnějšího průměru 315 mm Příplatek k ceně -0021 za uříznutí šachtového prodloužení | kus | 16 |  | 0 | CS ÚRS 2023 02 |  | základní |  | 0 | 0 | 0 | 0 | 0 | 4 | K | 2 |  |  |  | ROZPOCET | 0 | 0 | 0 | 0 | 0 | 1 | 0 | 4 | -107374882
| Online PSC |  | https://podminky.urs.cz/item/CS_URS_2023_02/895270067 | [14 empty] | Online PSC | 2
| VV |  | *všechny pohledy | [14 empty] | VV | 2 | 1 | True | 0 | ROZPOCET
| VV |  | 16 |  | 16 | [12 empty] | VV | 2 | 2 | True | 0 | ROZPOCET
85 | K | 899104112 | Osazení poklopů litinových, ocelových nebo železobetonových včetně rámů pro třídu zatížení D400, E600 | kus | 4 |  | 0 | CS ÚRS 2023 02 |  | základní |  | 0 | 0.09 | 0.36 | 0 | 0 | 4 | K | 2 |  |  |  | ROZPOCET | 0 | 0 | 0 | 0 | 0 | 1 | 0 | 4 | 119460151
| Online PSC |  | https://podminky.urs.cz/item/CS_URS_2023_02/899104112 | [14 empty] | Online PSC | 2
| P |  | Poznámka k položce: Čerpací šachty. | [14 empty] | P | 2
| VV |  | *pohled severní | [14 empty] | VV | 2 | 1 | True | 0 | ROZPOCET
| VV |  | 2 |  | 2 | [12 empty] | VV | 2 | 2 | True | 0 | ROZPOCET
| VV |  | *pohled západní | [14 empty] | VV | 2 | 1 | True | 0 | ROZPOCET
| VV |  | 1 |  | 1 | [12 empty] | VV | 2 | 2 | True | 0 | ROZPOCET
| VV |  | *pohled východní | [14 empty] | VV | 2 | 1 | True | 0 | ROZPOCET
| VV |  | 1 |  | 1 | [12 empty] | VV | 2 | 2 | True | 0 | ROZPOCET
86 | M | 28661935 | poklop šachtový litinový DN 600 pro třídu zatížení D400 | kus | 4 |  | 0 | CS ÚRS 2023 02 |  | základní |  | 0 | 0.196 | 0.784 | 0 | 0 | 8 | M | 2 |  |  |  | ROZPOCET | 0 | 0 | 0 | 0 | 0 | 1 | 0 | 4 | -664323356
| VV |  | *pohled severní | [14 empty] | VV | 2 | 1 | True | 0 | ROZPOCET
| VV |  | 2 |  | 2 | [12 empty] | VV | 2 | 2 | True | 0 | ROZPOCET
| VV |  | *pohled západní | [14 empty] | VV | 2 | 1 | True | 0 | ROZPOCET
| VV |  | 1 |  | 1 | [12 empty] | VV | 2 | 2 | True | 0 | ROZPOCET
| VV |  | *pohled východní | [14 empty] | VV | 2 | 1 | True | 0 | ROZPOCET
| VV |  | 1 |  | 1 | [12 empty] | VV | 2 | 2 | True | 0 | ROZPOCET
| D | 997 | Přesun sutě |  |  |  | 0 |  |  |  |  | 0 |  | 0 |  | 0 | 1 | D | 1 |  |  |  | ROZPOCET | [6 empty] | 0
87 | K | 997013151 | Vnitrostaveništní doprava suti a vybouraných hmot vodorovně do 50 m svisle s omezením mechanizace pro budovy a haly výšky do 6 m | t | 208.832 |  | 0 | CS ÚRS 2023 02 |  | základní |  | 0 | 0 | 0 | 0 | 0 | 4 | K | 2 |  |  |  | ROZPOCET | 0 | 0 | 0 | 0 | 0 | 1 | 0 | 4 | -1489600303
| Online PSC |  | https://podminky.urs.cz/item/CS_URS_2023_02/997013151 | [14 empty] | Online PSC | 2
| VV |  | 208,147+0,685 |  | 208.832 | [12 empty] | VV | 2 | 2 | True | 0 | ROZPOCET
88 | K | 997013501 | Odvoz suti a vybouraných hmot na skládku nebo meziskládku se složením, na vzdálenost do 1 km | t | 29.248 |  | 0 | CS ÚRS 2023 02 |  | základní |  | 0 | 0 | 0 | 0 | 0 | 4 | K | 2 |  |  |  | ROZPOCET | 0 | 0 | 0 | 0 | 0 | 1 | 0 | 4 | -997322584
| Online PSC |  | https://podminky.urs.cz/item/CS_URS_2023_02/997013501 | [14 empty] | Online PSC | 2
| VV |  | 28,563+0,685 |  | 29.248 | [12 empty] | VV | 2 | 2 | True | 0 | ROZPOCET
89 | K | 997013509 | Odvoz suti a vybouraných hmot na skládku nebo meziskládku se složením, na vzdálenost Příplatek k ceně za každý další i započatý 1 km přes 1 km | t | 87.744 |  | 0 | CS ÚRS 2023 02 |  | základní |  | 0 | 0 | 0 | 0 | 0 | 4 | K | 2 |  |  |  | ROZPOCET | 0 | 0 | 0 | 0 | 0 | 1 | 0 | 4 | 283171450
| Online PSC |  | https://podminky.urs.cz/item/CS_URS_2023_02/997013509 | [14 empty] | Online PSC | 2
| P |  | Poznámka k položce: do 4km Skládka Němčičky-Rumpold. | [14 empty] | P | 2
| VV |  | 29,248*3 |  | 87.744 | [12 empty] | VV | 2 | 2 | True | 0 | ROZPOCET
90 | K | 997013601 | Poplatek za uložení stavebního odpadu na skládce (skládkovné) z prostého betonu zatříděného do Katalogu odpadů pod kódem 17 01 01 | t | 0.018 |  | 0 | CS ÚRS 2023 02 |  | základní |  | 0 | 0 | 0 | 0 | 0 | 4 | K | 2 |  |  |  | ROZPOCET | 0 | 0 | 0 | 0 | 0 | 1 | 0 | 4 | 2131826967
| Online PSC |  | https://podminky.urs.cz/item/CS_URS_2023_02/997013601 | [14 empty] | Online PSC | 2
| VV |  | 0,018 |  | 0.018 | [12 empty] | VV | 2 | 2 | True | 0 | ROZPOCET
91 | K | 997013609 | Poplatek za uložení stavebního odpadu na skládce (skládkovné) ze směsí nebo oddělených frakcí betonu, cihel a keramických výrobků zatříděného do Katalogu odpadů pod kódem 17 01 07 | t | 28.545 |  | 0 | CS ÚRS 2023 02 |  | základní |  | 0 | 0 | 0 | 0 | 0 | 4 | K | 2 |  |  |  | ROZPOCET | 0 | 0 | 0 | 0 | 0 | 1 | 0 | 4 | 133224081
| Online PSC |  | https://podminky.urs.cz/item/CS_URS_2023_02/997013609 | [14 empty] | Online PSC | 2
| VV |  | 13,565+14,978+0,002 |  | 28.545 | [12 empty] | VV | 2 | 2 | True | 0 | ROZPOCET
92 | K | 997013847 | Poplatek za uložení stavebního odpadu na skládce (skládkovné) asfaltového s obsahem dehtu zatříděného do Katalogu odpadů pod kódem 17 03 01 | t | 0.685 |  | 0 | CS ÚRS 2023 02 |  | základní |  | 0 | 0 | 0 | 0 | 0 | 4 | K | 2 |  |  |  | ROZPOCET | 0 | 0 | 0 | 0 | 0 | 1 | 0 | 4 | 1258902964
| Online PSC |  | https://podminky.urs.cz/item/CS_URS_2023_02/997013847 | [14 empty] | Online PSC | 2
| VV |  | 0,685 |  | 0.685 | [12 empty] | VV | 2 | 2 | True | 0 | ROZPOCET
93 | K | 997221141 | Vodorovná doprava suti stavebním kolečkem s naložením a se složením ze sypkých materiálů, na vzdálenost do 50 m | t | 15.913 |  | 0 | CS ÚRS 2023 02 |  | základní |  | 0 | 0 | 0 | 0 | 0 | 4 | K | 2 |  |  |  | ROZPOCET | 0 | 0 | 0 | 0 | 0 | 1 | 0 | 4 | 1082152484
| Online PSC |  | https://podminky.urs.cz/item/CS_URS_2023_02/997221141 | [14 empty] | Online PSC | 2
| VV |  | *kačírek | [14 empty] | VV | 2 | 1 | True | 0 | ROZPOCET
| VV |  | *tam | [14 empty] | VV | 2 | 1 | True | 0 | ROZPOCET
| VV |  | 8,028 |  | 8.028 | [12 empty] | VV | 2 | 2 | True | 0 | ROZPOCET
| VV |  | *zpět | [14 empty] | VV | 2 | 1 | True | 0 | ROZPOCET
| VV |  | 42,922*0,18370 |  | 7.885 | [12 empty] | VV | 2 | 2 | True | 0 | ROZPOCET
94 | K | 997221149 | Vodorovná doprava suti stavebním kolečkem s naložením a se složením ze sypkých materiálů, na vzdálenost Příplatek k ceně za každých dalších i započatých 10 m přes 50 m | t | 79.565 |  | 0 | CS ÚRS 2023 02 |  | základní |  | 0 | 0 | 0 | 0 | 0 | 4 | K | 2 |  |  |  | ROZPOCET | 0 | 0 | 0 | 0 | 0 | 1 | 0 | 4 | -1418632143
| Online PSC |  | https://podminky.urs.cz/item/CS_URS_2023_02/997221149 | [14 empty] | Online PSC | 2
| VV |  | *do 100m | [14 empty] | VV | 2 | 1 | True | 0 | ROZPOCET
| VV |  | 15,913*5 |  | 79.565 | [12 empty] | VV | 2 | 2 | True | 0 | ROZPOCET
95 | K | 997221151 | Vodorovná doprava suti stavebním kolečkem s naložením a se složením z kusových materiálů, na vzdálenost do 50 m | t | 21.58 |  | 0 | CS ÚRS 2023 02 |  | základní |  | 0 | 0 | 0 | 0 | 0 | 4 | K | 2 |  |  |  | ROZPOCET | 0 | 0 | 0 | 0 | 0 | 1 | 0 | 4 | 1681045149
| Online PSC |  | https://podminky.urs.cz/item/CS_URS_2023_02/997221151 | [14 empty] | Online PSC | 2
| VV |  | *vybouraná zámková dlažba | [14 empty] | VV | 2 | 1 | True | 0 | ROZPOCET
| VV |  | *tam | [14 empty] | VV | 2 | 1 | True | 0 | ROZPOCET
| VV |  | 10,79 |  | 10.79 | [12 empty] | VV | 2 | 2 | True | 0 | ROZPOCET
| VV |  | *zpět z mezideponie | [14 empty] | VV | 2 | 1 | True | 0 | ROZPOCET
| VV |  | 10,79 |  | 10.79 | [12 empty] | VV | 2 | 2 | True | 0 | ROZPOCET
96 | K | 997221159 | Vodorovná doprava suti stavebním kolečkem s naložením a se složením z kusových materiálů, na vzdálenost Příplatek k ceně za každých dalších i započatých 10 m přes 50 m | t | 107.9 |  | 0 | CS ÚRS 2023 02 |  | základní |  | 0 | 0 | 0 | 0 | 0 | 4 | K | 2 |  |  |  | ROZPOCET | 0 | 0 | 0 | 0 | 0 | 1 | 0 | 4 | 2015097709
| Online PSC |  | https://podminky.urs.cz/item/CS_URS_2023_02/997221159 | [14 empty] | Online PSC | 2
| P |  | Poznámka k položce: do 100m | [14 empty] | P | 2
| VV |  | 21,58*5 |  | 107.9 | [12 empty] | VV | 2 | 2 | True | 0 | ROZPOCET
97 | K | 997221551 | Vodorovná doprava suti bez naložení, ale se složením a s hrubým urovnáním ze sypkých materiálů, na vzdálenost do 1 km | t | 152.406 |  | 0 | CS ÚRS 2023 02 |  | základní |  | 0 | 0 | 0 | 0 | 0 | 4 | K | 2 |  |  |  | ROZPOCET | 0 | 0 | 0 | 0 | 0 | 1 | 0 | 4 | 105212946
| Online PSC |  | https://podminky.urs.cz/item/CS_URS_2023_02/997221551 | [14 empty] | Online PSC | 2
| VV |  | 171,184-10,75-8,028 |  | 152.406 | [12 empty] | VV | 2 | 2 | True | 0 | ROZPOCET
98 | K | 997221559 | Vodorovná doprava suti bez naložení, ale se složením a s hrubým urovnáním Příplatek k ceně za každý další i započatý 1 km přes 1 km | t | 609.624 |  | 0 | CS ÚRS 2023 02 |  | základní |  | 0 | 0 | 0 | 0 | 0 | 4 | K | 2 |  |  |  | ROZPOCET | 0 | 0 | 0 | 0 | 0 | 1 | 0 | 4 | -1571001739
| Online PSC |  | https://podminky.urs.cz/item/CS_URS_2023_02/997221559 | [14 empty] | Online PSC | 2
| P |  | Poznámka k položce: do 4km Skládka Němčičky-Rumopold. | [14 empty] | P | 2
| VV |  | 152,406*4 |  | 609.624 | [12 empty] | VV | 2 | 2 | True | 0 | ROZPOCET
99 | K | 997221611 | Nakládání na dopravní prostředky pro vodorovnou dopravu suti | t | 171.184 |  | 0 | CS ÚRS 2023 02 |  | základní |  | 0 | 0 | 0 | 0 | 0 | 4 | K | 2 |  |  |  | ROZPOCET | 0 | 0 | 0 | 0 | 0 | 1 | 0 | 4 | 219852470
| Online PSC |  | https://podminky.urs.cz/item/CS_URS_2023_02/997221611 | [14 empty] | Online PSC | 2
| VV |  | 171,184 |  | 171.184 | [12 empty] | VV | 2 | 2 | True | 0 | ROZPOCET
100 | K | 997221645 | Poplatek za uložení stavebního odpadu na skládce (skládkovné) asfaltového bez obsahu dehtu zatříděného do Katalogu odpadů pod kódem 17 03 02 | t | 11.497 |  | 0 | CS ÚRS 2023 02 |  | základní |  | 0 | 0 | 0 | 0 | 0 | 4 | K | 2 |  |  |  | ROZPOCET | 0 | 0 | 0 | 0 | 0 | 1 | 0 | 4 | 1197430168
| Online PSC |  | https://podminky.urs.cz/item/CS_URS_2023_02/997221645 | [14 empty] | Online PSC | 2
| VV |  | 11,497 |  | 11.497 | [12 empty] | VV | 2 | 2 | True | 0 | ROZPOCET
101 | K | 997221655 | Poplatek za uložení stavebního odpadu na skládce (skládkovné) zeminy a kamení zatříděného do Katalogu odpadů pod kódem 17 05 04 | t | 140.909 |  | 0 | CS ÚRS 2023 02 |  | základní |  | 0 | 0 | 0 | 0 | 0 | 4 | K | 2 |  |  |  | ROZPOCET | 0 | 0 | 0 | 0 | 0 | 1 | 0 | 4 | -1465072658
| Online PSC |  | https://podminky.urs.cz/item/CS_URS_2023_02/997221655 | [14 empty] | Online PSC | 2
| VV |  | 152,406-11,497 |  | 140.909 | [12 empty] | VV | 2 | 2 | True | 0 | ROZPOCET
| D | 998 | Přesun hmot |  |  |  | 0 |  |  |  |  | 0 |  | 0 |  | 0 | 1 | D | 1 |  |  |  | ROZPOCET | [6 empty] | 0
102 | K | 998011001 | Přesun hmot pro budovy občanské výstavby, bydlení, výrobu a služby s nosnou svislou konstrukcí zděnou z cihel, tvárnic nebo kamene vodorovná dopravní vzdálenost do 100 m pro budovy výšky do 6 m | t | 138.96 |  | 0 | CS ÚRS 2023 02 |  | základní |  | 0 | 0 | 0 | 0 | 0 | 4 | K | 2 |  |  |  | ROZPOCET | 0 | 0 | 0 | 0 | 0 | 1 | 0 | 4 | 493418131
| Online PSC |  | https://podminky.urs.cz/item/CS_URS_2023_02/998011001 | [14 empty] | Online PSC | 2
| D | 9 | Ostatní konstrukce a práce, bourání |  |  |  | 0 |  |  |  |  | 0 |  | 0.00067983 |  | 28.5544 | 1 | D | 1 |  |  |  | ROZPOCET | [6 empty] | 0
103 | K | 919735112 | Řezání stávajícího živičného krytu nebo podkladu hloubky přes 50 do 100 mm | m | 34.32 |  | 0 | CS ÚRS 2023 02 |  | základní |  | 0 | 1.645e-06 | 5.6456e-05 | 0 | 0 | 4 | K | 2 |  |  |  | ROZPOCET | 0 | 0 | 0 | 0 | 0 | 1 | 0 | 4 | 2121779344
| Online PSC |  | https://podminky.urs.cz/item/CS_URS_2023_02/919735112 | [14 empty] | Online PSC | 2
| VV |  | *pohled jižní | [14 empty] | VV | 2 | 1 | True | 0 | ROZPOCET
| VV |  | 10,90+3,30+1,57-0,60+2,0+13,25 |  | 30.42 | [12 empty] | VV | 2 | 2 | True | 0 | ROZPOCET
| VV |  | *pohled západní | [14 empty] | VV | 2 | 1 | True | 0 | ROZPOCET
| VV |  | 2,0 |  | 2 | [12 empty] | VV | 2 | 2 | True | 0 | ROZPOCET
| VV |  | *pohled ze strany severní (skrytý) | [14 empty] | VV | 2 | 1 | True | 0 | ROZPOCET
| VV |  | 0,70 |  | 0.7 | [12 empty] | VV | 2 | 2 | True | 0 | ROZPOCET
| VV |  | *pohled západní | [14 empty] | VV | 2 | 1 | True | 0 | ROZPOCET
| VV |  | 0,50 |  | 0.5 | [12 empty] | VV | 2 | 2 | True | 0 | ROZPOCET
| VV |  | *pohled ze strany severní (skrytý) | [14 empty] | VV | 2 | 1 | True | 0 | ROZPOCET
| VV |  | 0,70 |  | 0.7 | [12 empty] | VV | 2 | 2 | True | 0 | ROZPOCET
104 | K | 977131210 | Vrty příklepovými vrtáky do cihelného zdiva nebo prostého betonu dovrchní (směrem vzhůru), průměru do 16 mm | m | 0.48 |  | 0 | CS ÚRS 2023 02 |  | základní |  | 0 | 2.37e-05 | 1.1376e-05 | 0.001 | 0.00048 | 4 | K | 2 |  |  |  | ROZPOCET | 0 | 0 | 0 | 0 | 0 | 1 | 0 | 4 | -480343420
| Online PSC |  | https://podminky.urs.cz/item/CS_URS_2023_02/977131210 | [14 empty] | Online PSC | 2
| VV |  | *výtlačné potrubí do šachty | [14 empty] | VV | 2 | 1 | True | 0 | ROZPOCET
| VV |  | *pohled severní | [14 empty] | VV | 2 | 1 | True | 0 | ROZPOCET
| VV |  | 0,12*2 |  | 0.24 | [12 empty] | VV | 2 | 2 | True | 0 | ROZPOCET
| VV |  | *pohled západní | [14 empty] | VV | 2 | 1 | True | 0 | ROZPOCET
| VV |  | 0,12 |  | 0.12 | [12 empty] | VV | 2 | 2 | True | 0 | ROZPOCET
| VV |  | *pohled východní | [14 empty] | VV | 2 | 1 | True | 0 | ROZPOCET
| VV |  | 0,12 |  | 0.12 | [12 empty] | VV | 2 | 2 | True | 0 | ROZPOCET
105 | K | 977151119 | Jádrové vrty diamantovými korunkami do stavebních materiálů (železobetonu, betonu, cihel, obkladů, dlažeb, kamene) průměru přes 100 do 110 mm | m | 0.48 |  | 0 | CS ÚRS 2023 02 |  | základní |  | 0 | 0.001275 | 0.000612 | 0.021 | 0.01008 | 4 | K | 2 |  |  |  | ROZPOCET | 0 | 0 | 0 | 0 | 0 | 1 | 0 | 4 | -1172976950
| Online PSC |  | https://podminky.urs.cz/item/CS_URS_2023_02/977151119 | [14 empty] | Online PSC | 2
| VV |  | *drenáž do šachty | [14 empty] | VV | 2 | 1 | True | 0 | ROZPOCET
| VV |  | *pohled severní | [14 empty] | VV | 2 | 1 | True | 0 | ROZPOCET
| VV |  | 0,12*2 |  | 0.24 | [12 empty] | VV | 2 | 2 | True | 0 | ROZPOCET
| VV |  | *pohled západní | [14 empty] | VV | 2 | 1 | True | 0 | ROZPOCET
| VV |  | 0,12 |  | 0.12 | [12 empty] | VV | 2 | 2 | True | 0 | ROZPOCET
| VV |  | *pohled východní | [14 empty] | VV | 2 | 1 | True | 0 | ROZPOCET
| VV |  | 0,12 |  | 0.12 | [12 empty] | VV | 2 | 2 | True | 0 | ROZPOCET
106 | K | 978013191 | Otlučení vápenných nebo vápenocementových omítek vnitřních ploch stěn s vyškrabáním spar, s očištěním zdiva, v rozsahu přes 50 do 100 % | m2 | 294.9 |  | 0 | CS ÚRS 2023 02 |  | základní |  | 0 | 0 | 0 | 0.046 | 13.5654 | 4 | K | 2 |  |  |  | ROZPOCET | 0 | 0 | 0 | 0 | 0 | 1 | 0 | 4 | 1801486287
| Online PSC |  | https://podminky.urs.cz/item/CS_URS_2023_02/978013191 | [14 empty] | Online PSC | 2
| VV |  | *m.č.001 | [14 empty] | VV | 2 | 1 | True | 0 | ROZPOCET
| VV |  | (0,65*2+5,30+4,35-0,60*2+1,70)*1,50 |  | 17.175 | [12 empty] | VV | 2 | 2 | True | 0 | ROZPOCET
| VV |  | (5,30-1,70)*1,50*2 |  | 10.8 | [12 empty] | VV | 2 | 2 | True | 0 | ROZPOCET
| VV |  | 0,45*1,50 |  | 0.675 | [12 empty] | VV | 2 | 2 | True | 0 | ROZPOCET
| VV |  | *m.č.002 | [14 empty] | VV | 2 | 1 | True | 0 | ROZPOCET
| VV |  | (2,10+4,10*2+2,95*2+4,30-1,50+0,60+1,20)*1,50 |  | 31.2 | [12 empty] | VV | 2 | 2 | True | 0 | ROZPOCET
| VV |  | (2,30+1,50*2)*1,50 |  | 7.95 | [12 empty] | VV | 2 | 2 | True | 0 | ROZPOCET
| VV |  | m.č.002,016 | [14 empty] | VV | 2 | 1 | True | 0 | ROZPOCET
| VV |  | (0,90+5,85+0,65*2+2,90)*1,50 |  | 16.425 | [12 empty] | VV | 2 | 2 | True | 0 | ROZPOCET
| VV |  | *m.č.003 | [14 empty] | VV | 2 | 1 | True | 0 | ROZPOCET
| VV |  | (0,50*2+5,80+6,85+1,50)*1,50 |  | 22.725 | [12 empty] | VV | 2 | 2 | True | 0 | ROZPOCET
| VV |  | *m.č.004 | [14 empty] | VV | 2 | 1 | True | 0 | ROZPOCET
| VV |  | (1,50*2+0,50*2+2,20+5,80)*1,50 |  | 18 | [12 empty] | VV | 2 | 2 | True | 0 | ROZPOCET
| VV |  | *m.č.005 | [14 empty] | VV | 2 | 1 | True | 0 | ROZPOCET
| VV |  | (2,30+0,50*3)*1,50 |  | 5.7 | [12 empty] | VV | 2 | 2 | True | 0 | ROZPOCET
| VV |  | *m.č.006 | [14 empty] | VV | 2 | 1 | True | 0 | ROZPOCET
| VV |  | (6,95+5,80+0,65+1,50+0,50*2)*1,50 |  | 23.85 | [12 empty] | VV | 2 | 2 | True | 0 | ROZPOCET
| VV |  | *m.č.007 | [14 empty] | VV | 2 | 1 | True | 0 | ROZPOCET
| VV |  | (2,05+1,50*2+0,50*2)*1,50 |  | 9.075 | [12 empty] | VV | 2 | 2 | True | 0 | ROZPOCET
| VV |  | *m.č.008 | [14 empty] | VV | 2 | 1 | True | 0 | ROZPOCET
| VV |  | (4,65+1,50*2+0,50*2)*1,50 |  | 12.975 | [12 empty] | VV | 2 | 2 | True | 0 | ROZPOCET
| VV |  | *m.č.009 | [14 empty] | VV | 2 | 1 | True | 0 | ROZPOCET
| VV |  | (2,95+1,80*2+0,50*2)*1,50 |  | 11.325 | [12 empty] | VV | 2 | 2 | True | 0 | ROZPOCET
| VV |  | *m.č.010 | [14 empty] | VV | 2 | 1 | True | 0 | ROZPOCET
| VV |  | (2,90+1,80*2+0,50*2)*1,50 |  | 11.25 | [12 empty] | VV | 2 | 2 | True | 0 | ROZPOCET
| VV |  | *m.č.011 | [14 empty] | VV | 2 | 1 | True | 0 | ROZPOCET
| VV |  | (4,40+1,50*2+0,50*2)*1,50 |  | 12.6 | [12 empty] | VV | 2 | 2 | True | 0 | ROZPOCET
| VV |  | *m.č.012 | [14 empty] | VV | 2 | 1 | True | 0 | ROZPOCET
| VV |  | (4,10+1,50*2+0,50*2)*1,50 |  | 12.15 | [12 empty] | VV | 2 | 2 | True | 0 | ROZPOCET
| VV |  | *m.č.013 | [14 empty] | VV | 2 | 1 | True | 0 | ROZPOCET
| VV |  | (1,50*2+5,80+4,45+0,50*2)*1,50 |  | 21.375 | [12 empty] | VV | 2 | 2 | True | 0 | ROZPOCET
| VV |  | *m.č.014 | [14 empty] | VV | 2 | 1 | True | 0 | ROZPOCET
| VV |  | (5,55+4,20+1,50*2+0,50*2)*1,50 |  | 20.625 | [12 empty] | VV | 2 | 2 | True | 0 | ROZPOCET
| VV |  | *m .č.015 | [14 empty] | VV | 2 | 1 | True | 0 | ROZPOCET
| VV |  | (0,50+5,55+5,55+1,75+1,50+0,50)*1,50 |  | 23.025 | [12 empty] | VV | 2 | 2 | True | 0 | ROZPOCET
| VV |  | *bez odkazu | [14 empty] | VV | 2 | 1 | True | 0 | ROZPOCET
| VV |  | *vstupní schodiště | [14 empty] | VV | 2 | 1 | True | 0 | ROZPOCET
| VV |  | (1,80+0,20)*1,50*2 |  | 6 | [12 empty] | VV | 2 | 2 | True | 0 | ROZPOCET
107 | K | 978015391 | Otlučení vápenných nebo vápenocementových omítek vnějších ploch s vyškrabáním spar a s očištěním zdiva stupně členitosti 1 a 2, v rozsahu přes 80 do 100 % | m2 | 253.872 |  | 0 | CS ÚRS 2023 02 |  | základní |  | 0 | 0 | 0 | 0.059 | 14.9784 | 4 | K | 2 |  |  |  | ROZPOCET | 0 | 0 | 0 | 0 | 0 | 1 | 0 | 4 | 512776428
| Online PSC |  | https://podminky.urs.cz/item/CS_URS_2023_02/978015391 | [14 empty] | Online PSC | 2
| VV |  | *pohled severní | [14 empty] | VV | 2 | 1 | True | 0 | ROZPOCET
| VV |  | 40,90*1,80 |  | 73.62 | [12 empty] | VV | 2 | 2 | True | 0 | ROZPOCET
| VV |  | *úskok u pohledu západního | [14 empty] | VV | 2 | 1 | True | 0 | ROZPOCET
| VV |  | (41,20-40,90)*0,5*1,80 |  | 0.27 | [12 empty] | VV | 2 | 2 | True | 0 | ROZPOCET
| VV |  | *úskok u pohledu východního | [14 empty] | VV | 2 | 1 | True | 0 | ROZPOCET
| VV |  | (41,20-40,90)*0,5*1,80 |  | 0.27 | [12 empty] | VV | 2 | 2 | True | 0 | ROZPOCET
| VV |  | *pohled západní | [14 empty] | VV | 2 | 1 | True | 0 | ROZPOCET
| VV |  | 16,85*1,80 |  | 30.33 | [12 empty] | VV | 2 | 2 | True | 0 | ROZPOCET
| VV |  | *úskok u pohledu severního (i skrytý) | [14 empty] | VV | 2 | 1 | True | 0 | ROZPOCET
| VV |  | (0,90-0,65)*1,80 |  | 0.45 | [12 empty] | VV | 2 | 2 | True | 0 | ROZPOCET
| VV |  | 1,0*1,80 |  | 1.8 | [12 empty] | VV | 2 | 2 | True | 0 | ROZPOCET
| VV |  | 4,70*1,80 |  | 8.46 | [12 empty] | VV | 2 | 2 | True | 0 | ROZPOCET
| VV |  | 6,27*1,80 |  | 11.286 | [12 empty] | VV | 2 | 2 | True | 0 | ROZPOCET
| VV |  | *uskok u pohledu jižního | [14 empty] | VV | 2 | 1 | True | 0 | ROZPOCET
| VV |  | 0,25*1,80 |  | 0.45 | [12 empty] | VV | 2 | 2 | True | 0 | ROZPOCET
| VV |  | *pohled jižní | [14 empty] | VV | 2 | 1 | True | 0 | ROZPOCET
| VV |  | 41,20*1,80 |  | 74.16 | [12 empty] | VV | 2 | 2 | True | 0 | ROZPOCET
| VV |  | *pohled východní | [14 empty] | VV | 2 | 1 | True | 0 | ROZPOCET
| VV |  | 16,85*1,80 |  | 30.33 | [12 empty] | VV | 2 | 2 | True | 0 | ROZPOCET
| VV |  | *úskok u pohledu severního (iskrytý) | [14 empty] | VV | 2 | 1 | True | 0 | ROZPOCET
| VV |  | (0,90-0,65)*1,80 |  | 0.45 | [12 empty] | VV | 2 | 2 | True | 0 | ROZPOCET
| VV |  | 1,0*1,80 |  | 1.8 | [12 empty] | VV | 2 | 2 | True | 0 | ROZPOCET
| VV |  | 4,70*1,80 |  | 8.46 | [12 empty] | VV | 2 | 2 | True | 0 | ROZPOCET
| VV |  | 6,27*1,80 |  | 11.286 | [12 empty] | VV | 2 | 2 | True | 0 | ROZPOCET
| VV |  | *úskok u pohledu jižního | [14 empty] | VV | 2 | 1 | True | 0 | ROZPOCET
| VV |  | 0,25*1,80 |  | 0.45 | [12 empty] | VV | 2 | 2 | True | 0 | ROZPOCET
108 | K | 979051121 | Očištění vybouraných prvků při překopech inženýrských sítí od spojovacího materiálu s odklizením a uložením očištěných hmot a spojovacího materiálu na skládku do vzdálenosti 10 m nebo naložením na dopravní prostředek zámkových dlaždic s vyplněním spár kamenivem | m2 | 79.335 |  | 0 | CS ÚRS 2023 02 |  | základní |  | 0 | 0 | 0 | 0 | 0 | 4 | K | 2 |  |  |  | ROZPOCET | 0 | 0 | 0 | 0 | 0 | 1 | 0 | 4 | 1928407838
| Online PSC |  | https://podminky.urs.cz/item/CS_URS_2023_02/979051121 | [14 empty] | Online PSC | 2
| VV |  | *skladba D2 | [14 empty] | VV | 2 | 1 | True | 0 | ROZPOCET
| VV |  | *pohled severní | [14 empty] | VV | 2 | 1 | True | 0 | ROZPOCET
| VV |  | 10,80*1,50 |  | 16.2 | [12 empty] | VV | 2 | 2 | True | 0 | ROZPOCET
| VV |  | 0,25*0,20 |  | 0.05 | [12 empty] | VV | 2 | 2 | True | 0 | ROZPOCET
| VV |  | *u dveří | [14 empty] | VV | 2 | 1 | True | 0 | ROZPOCET
| VV |  | 2,30*0,90 |  | 2.07 | [12 empty] | VV | 2 | 2 | True | 0 | ROZPOCET
| VV |  | *skladba D3 | [14 empty] | VV | 2 | 1 | True | 0 | ROZPOCET
| VV |  | *pohled jižní | [14 empty] | VV | 2 | 1 | True | 0 | ROZPOCET
| VV |  | (41,20+1,40-0,60*2)*0,60 |  | 24.84 | [12 empty] | VV | 2 | 2 | True | 0 | ROZPOCET
| VV |  | (0,25+0,60)*0,60*2 |  | 1.02 | [12 empty] | VV | 2 | 2 | True | 0 | ROZPOCET
| VV |  | *skladba D4 | [14 empty] | VV | 2 | 1 | True | 0 | ROZPOCET
| VV |  | *pohled východní | [14 empty] | VV | 2 | 1 | True | 0 | ROZPOCET
| VV |  | 7,15*2,0 |  | 14.3 | [12 empty] | VV | 2 | 2 | True | 0 | ROZPOCET
| VV |  | 9,70*2,15 |  | 20.855 | [12 empty] | VV | 2 | 2 | True | 0 | ROZPOCET
| D | PSV | Práce a dodávky PSV |  |  |  | 0 |  |  |  |  | 0 |  | 5.291 |  | 0.68546 | 2 | D | 0 |  |  |  | ROZPOCET | [6 empty] | 0
| D | 711 | Izolace proti vodě, vlhkosti a plynům |  |  |  | 0 |  |  |  |  | 0 |  | 3.375 |  | 0.68546 | 2 | D | 1 |  |  |  | ROZPOCET | [6 empty] | 0
109 | K | 711131821 | Odstranění izolace proti zemní vlhkosti na ploše svislé S | m2 | 152.324 |  | 0 | CS ÚRS 2023 02 |  | základní |  | 0 | 0 | 0 | 0.0045 | 0.68546 | 16 | K | 2 |  |  |  | ROZPOCET | 0 | 0 | 0 | 0 | 0 | 1 | 0 | 16 | -249659828
| Online PSC |  | https://podminky.urs.cz/item/CS_URS_2023_02/711131821 | [14 empty] | Online PSC | 2
| VV |  | *pohled severní | [14 empty] | VV | 2 | 1 | True | 0 | ROZPOCET
| VV |  | 40,90*1,08 |  | 44.172 | [12 empty] | VV | 2 | 2 | True | 0 | ROZPOCET
| VV |  | *úskok u pohledu západního | [14 empty] | VV | 2 | 1 | True | 0 | ROZPOCET
| VV |  | (41,20-40,90)*0,5*1,08 |  | 0.162 | [12 empty] | VV | 2 | 2 | True | 0 | ROZPOCET
| VV |  | *úskok u pohledu východního | [14 empty] | VV | 2 | 1 | True | 0 | ROZPOCET
| VV |  | (41,20-40,90)*0,5*1,08 |  | 0.162 | [12 empty] | VV | 2 | 2 | True | 0 | ROZPOCET
| VV |  | *pohled západní | [14 empty] | VV | 2 | 1 | True | 0 | ROZPOCET
| VV |  | 16,85*1,08 |  | 18.198 | [12 empty] | VV | 2 | 2 | True | 0 | ROZPOCET
| VV |  | *úskok u pohledu severního (i skrytý) | [14 empty] | VV | 2 | 1 | True | 0 | ROZPOCET
| VV |  | (0,90-0,65)*1,08 |  | 0.27 | [12 empty] | VV | 2 | 2 | True | 0 | ROZPOCET
| VV |  | 1,0*1,08 |  | 1.08 | [12 empty] | VV | 2 | 2 | True | 0 | ROZPOCET
| VV |  | 4,70*1,08 |  | 5.076 | [12 empty] | VV | 2 | 2 | True | 0 | ROZPOCET
| VV |  | 6,27*1,08 |  | 6.772 | [12 empty] | VV | 2 | 2 | True | 0 | ROZPOCET
| VV |  | *uskok u pohledu jižního | [14 empty] | VV | 2 | 1 | True | 0 | ROZPOCET
| VV |  | 0,25*1,08 |  | 0.27 | [12 empty] | VV | 2 | 2 | True | 0 | ROZPOCET
| VV |  | *pohled jižní | [14 empty] | VV | 2 | 1 | True | 0 | ROZPOCET
| VV |  | 41,20*1,08 |  | 44.496 | [12 empty] | VV | 2 | 2 | True | 0 | ROZPOCET
| VV |  | *pohled východní | [14 empty] | VV | 2 | 1 | True | 0 | ROZPOCET
| VV |  | 16,85*1,08 |  | 18.198 | [12 empty] | VV | 2 | 2 | True | 0 | ROZPOCET
| VV |  | *úskok u pohledu severního (iskrytý) | [14 empty] | VV | 2 | 1 | True | 0 | ROZPOCET
| VV |  | (0,90-0,65)*1,08 |  | 0.27 | [12 empty] | VV | 2 | 2 | True | 0 | ROZPOCET
| VV |  | 1,0*1,08 |  | 1.08 | [12 empty] | VV | 2 | 2 | True | 0 | ROZPOCET
| VV |  | 4,70*1,08 |  | 5.076 | [12 empty] | VV | 2 | 2 | True | 0 | ROZPOCET
| VV |  | 6,27*1,08 |  | 6.772 | [12 empty] | VV | 2 | 2 | True | 0 | ROZPOCET
| VV |  | *úskok u pohledu jižního | [14 empty] | VV | 2 | 1 | True | 0 | ROZPOCET
| VV |  | 0,25*1,08 |  | 0.27 | [12 empty] | VV | 2 | 2 | True | 0 | ROZPOCET
110 | K | 711112001 | Provedení izolace proti zemní vlhkosti natěradly a tmely za studena na ploše svislé S nátěrem penetračním | m2 | 221.437 |  | 0 | CS ÚRS 2023 02 |  | základní |  | 0 | 0 | 0 | 0 | 0 | 16 | K | 2 |  |  |  | ROZPOCET | 0 | 0 | 0 | 0 | 0 | 1 | 0 | 16 | -1415659054
| Online PSC |  | https://podminky.urs.cz/item/CS_URS_2023_02/711112001 | [14 empty] | Online PSC | 2
| VV |  | *pohled severní | [14 empty] | VV | 2 | 1 | True | 0 | ROZPOCET
| VV |  | 40,90*1,57 |  | 64.213 | [12 empty] | VV | 2 | 2 | True | 0 | ROZPOCET
| VV |  | *úskok u pohledu západního | [14 empty] | VV | 2 | 1 | True | 0 | ROZPOCET
| VV |  | (41,20-40,90)*0,5*1,57 |  | 0.236 | [12 empty] | VV | 2 | 2 | True | 0 | ROZPOCET
| VV |  | *úskok u pohledu východního | [14 empty] | VV | 2 | 1 | True | 0 | ROZPOCET
| VV |  | (41,20-40,90)*0,5*1,57 |  | 0.236 | [12 empty] | VV | 2 | 2 | True | 0 | ROZPOCET
| VV |  | *pohled západní | [14 empty] | VV | 2 | 1 | True | 0 | ROZPOCET
| VV |  | 16,85*1,57 |  | 26.455 | [12 empty] | VV | 2 | 2 | True | 0 | ROZPOCET
| VV |  | *úskok u pohledu severního (i skrytý) | [14 empty] | VV | 2 | 1 | True | 0 | ROZPOCET
| VV |  | (0,90-0,65)*1,57 |  | 0.393 | [12 empty] | VV | 2 | 2 | True | 0 | ROZPOCET
| VV |  | 1,0*1,57 |  | 1.57 | [12 empty] | VV | 2 | 2 | True | 0 | ROZPOCET
| VV |  | 4,70*1,57 |  | 7.379 | [12 empty] | VV | 2 | 2 | True | 0 | ROZPOCET
| VV |  | 6,27*1,57 |  | 9.844 | [12 empty] | VV | 2 | 2 | True | 0 | ROZPOCET
| VV |  | *uskok u pohledu jižního | [14 empty] | VV | 2 | 1 | True | 0 | ROZPOCET
| VV |  | 0,25*1,57 |  | 0.393 | [12 empty] | VV | 2 | 2 | True | 0 | ROZPOCET
| VV |  | *pohled jižní | [14 empty] | VV | 2 | 1 | True | 0 | ROZPOCET
| VV |  | 41,20*1,57 |  | 64.684 | [12 empty] | VV | 2 | 2 | True | 0 | ROZPOCET
| VV |  | *pohled východní | [14 empty] | VV | 2 | 1 | True | 0 | ROZPOCET
| VV |  | 16,85*1,57 |  | 26.455 | [12 empty] | VV | 2 | 2 | True | 0 | ROZPOCET
| VV |  | *úskok u pohledu severního (iskrytý) | [14 empty] | VV | 2 | 1 | True | 0 | ROZPOCET
| VV |  | (0,90-0,65)*1,57 |  | 0.393 | [12 empty] | VV | 2 | 2 | True | 0 | ROZPOCET
| VV |  | 1,0*1,57 |  | 1.57 | [12 empty] | VV | 2 | 2 | True | 0 | ROZPOCET
| VV |  | 4,70*1,57 |  | 7.379 | [12 empty] | VV | 2 | 2 | True | 0 | ROZPOCET
| VV |  | 6,27*1,57 |  | 9.844 | [12 empty] | VV | 2 | 2 | True | 0 | ROZPOCET
| VV |  | *úskok u pohledu jižního | [14 empty] | VV | 2 | 1 | True | 0 | ROZPOCET
| VV |  | 0,25*1,57 |  | 0.393 | [12 empty] | VV | 2 | 2 | True | 0 | ROZPOCET
111 | M | 11163153 | emulze asfaltová penetrační | litr | 88.575 |  | 0 | CS ÚRS 2023 02 |  | základní |  | 0 | 0.001 | 0.088575 | 0 | 0 | 32 | M | 2 |  |  |  | ROZPOCET | 0 | 0 | 0 | 0 | 0 | 1 | 0 | 16 | -2111503394
| VV |  | 221,437*0,40 |  | 88.575 | [12 empty] | VV | 2 | 2 | True | 1 | ROZPOCET
112 | K | 711142559 | Provedení izolace proti zemní vlhkosti pásy přitavením NAIP na ploše svislé S | m2 | 442.874 |  | 0 | CS ÚRS 2023 02 |  | základní |  | 0 | 0.00039825 | 0.17637 | 0 | 0 | 16 | K | 2 |  |  |  | ROZPOCET | 0 | 0 | 0 | 0 | 0 | 1 | 0 | 16 | 1458853271
| Online PSC |  | https://podminky.urs.cz/item/CS_URS_2023_02/711142559 | [14 empty] | Online PSC | 2
| P |  | Poznámka k položce: 2 vrstvy. | [14 empty] | P | 2
| VV |  | *2 vrstvy | [14 empty] | VV | 2 | 1 | True | 0 | ROZPOCET
| VV |  | 221,437*2 |  | 442.874 | [12 empty] | VV | 2 | 2 | True | 0 | ROZPOCET
113 | M | 62853004 | pás asfaltový natavitelný modifikovaný SBS s vložkou ze skleněné tkaniny a spalitelnou PE fólií nebo jemnozrnným minerálním posypem na horním povrchu tl 4,0mm | m2 | 265.724 |  | 0 | CS ÚRS 2023 02 |  | základní |  | 0 | 0.0054 | 1.4349 | 0 | 0 | 32 | M | 2 |  |  |  | ROZPOCET | 0 | 0 | 0 | 0 | 0 | 1 | 0 | 16 | -1230222857
| P |  | Poznámka k položce: GlLASTEK 40 SPECIAL MINERAL. | [14 empty] | P | 2
| VV |  | 221,437*1,20 |  | 265.724 | [12 empty] | VV | 2 | 2 | True | 0 | ROZPOCET
114 | M | 62855001 | pás asfaltový natavitelný modifikovaný SBS s vložkou z polyesterové rohože a spalitelnou PE fólií nebo jemnozrnným minerálním posypem na horním povrchu tl 4,0mm | m2 | 265.724 |  | 0 | CS ÚRS 2023 02 |  | základní |  | 0 | 0.0053 | 1.4083 | 0 | 0 | 32 | M | 2 |  |  |  | ROZPOCET | 0 | 0 | 0 | 0 | 0 | 1 | 0 | 16 | 1420446989
| P |  | Poznámka k položce: ELASTEK 40 SPECIAL MINERAL. | [14 empty] | P | 2
| VV |  | 221,437*1,20 |  | 265.724 | [12 empty] | VV | 2 | 2 | True | 0 | ROZPOCET
115 | K | 711-1 | Provedení kotvemí izolace proti vodě | kus | 567 |  | 0 |  |  | základní |  | 0 | 0 | 0 | 0 | 0 | 16 | K | 2 |  |  |  | ROZPOCET | 0 | 0 | 0 | 0 | 0 | 1 | 0 | 16 | -1738595528
| P |  | Poznámka k položce: GLASTEK 40 SPECIÁL MINERÁL 4 kotvy/bm. | [14 empty] | P | 2
| VV |  | *pohled severní | [14 empty] | VV | 2 | 1 | True | 0 | ROZPOCET
| VV |  | 164 |  | 164 | [12 empty] | VV | 2 | 2 | True | 0 | ROZPOCET
| VV |  | 1 |  | 1 | [12 empty] | VV | 2 | 2 | True | 0 | ROZPOCET
| VV |  | 1 |  | 1 | [12 empty] | VV | 2 | 2 | True | 0 | ROZPOCET
| VV |  | 68 |  | 68 | [12 empty] | VV | 2 | 2 | True | 0 | ROZPOCET
| VV |  | 1+4+19+25 |  | 49 | [12 empty] | VV | 2 | 2 | True | 0 | ROZPOCET
| VV |  | 1 |  | 1 | [12 empty] | VV | 2 | 2 | True | 0 | ROZPOCET
| VV |  | 165 |  | 165 | [12 empty] | VV | 2 | 2 | True | 0 | ROZPOCET
| VV |  | 68 |  | 68 | [12 empty] | VV | 2 | 2 | True | 0 | ROZPOCET
| VV |  | 1+4+19+25 |  | 49 | [12 empty] | VV | 2 | 2 | True | 0 | ROZPOCET
| VV |  | 1 |  | 1 | [12 empty] | VV | 2 | 2 | True | 0 | ROZPOCET
116 | M | 553-1 | Kotevní terče |  | 567 |  | 0 |  |  | základní |  | 0 | 0 | 0 | 0 | 0 | 32 | M | 2 |  |  |  | ROZPOCET | 0 | 0 | 0 | 0 | 0 | 1 | 0 | 16 | 2001055586
117 | K | 711491272 | Provedení doplňků izolace proti vodě textilií na ploše svislé S vrstva ochranná | m2 | 209.391 |  | 0 | CS ÚRS 2023 02 |  | základní |  | 0 | 0 | 0 | 0 | 0 | 16 | K | 2 |  |  |  | ROZPOCET | 0 | 0 | 0 | 0 | 0 | 1 | 0 | 16 | 1995516397
| Online PSC |  | https://podminky.urs.cz/item/CS_URS_2023_02/711491272 | [14 empty] | Online PSC | 2
| P |  | Poznámka k položce: Skladba Z3. | [14 empty] | P | 2
| VV |  | *pohled severní | [14 empty] | VV | 2 | 1 | True | 0 | ROZPOCET
| VV |  | (40,90+0,10*8)*1,47 |  | 61.299 | [12 empty] | VV | 2 | 2 | True | 0 | ROZPOCET
| VV |  | *úskok u pohledu západního | [14 empty] | VV | 2 | 1 | True | 0 | ROZPOCET
| VV |  | (41,20-40,90)*0,5*1,47 |  | 0.221 | [12 empty] | VV | 2 | 2 | True | 0 | ROZPOCET
| VV |  | *úskok u pohledu východního | [14 empty] | VV | 2 | 1 | True | 0 | ROZPOCET
| VV |  | (41,20-40,90)*0,5*1,47 |  | 0.221 | [12 empty] | VV | 2 | 2 | True | 0 | ROZPOCET
| VV |  | *pohled západní | [14 empty] | VV | 2 | 1 | True | 0 | ROZPOCET
| VV |  | (16,85+0,10)*1,47 |  | 24.917 | [12 empty] | VV | 2 | 2 | True | 0 | ROZPOCET
| VV |  | *úskok u pohledu severního (i skrytý) | [14 empty] | VV | 2 | 1 | True | 0 | ROZPOCET
| VV |  | (0,90-0,65)*1,47 |  | 0.368 | [12 empty] | VV | 2 | 2 | True | 0 | ROZPOCET
| VV |  | 1,0*1,47 |  | 1.47 | [12 empty] | VV | 2 | 2 | True | 0 | ROZPOCET
| VV |  | 4,70*1,47 |  | 6.909 | [12 empty] | VV | 2 | 2 | True | 0 | ROZPOCET
| VV |  | 6,27*1,47 |  | 9.217 | [12 empty] | VV | 2 | 2 | True | 0 | ROZPOCET
| VV |  | *uskok u pohledu jižního | [14 empty] | VV | 2 | 1 | True | 0 | ROZPOCET
| VV |  | 0,25*1,47 |  | 0.368 | [12 empty] | VV | 2 | 2 | True | 0 | ROZPOCET
| VV |  | *pohled jižní | [14 empty] | VV | 2 | 1 | True | 0 | ROZPOCET
| VV |  | (41,20+0,10*4)*1,47 |  | 61.152 | [12 empty] | VV | 2 | 2 | True | 0 | ROZPOCET
| VV |  | *pohled východní | [14 empty] | VV | 2 | 1 | True | 0 | ROZPOCET
| VV |  | (16,85+0,10)*1,47 |  | 24.917 | [12 empty] | VV | 2 | 2 | True | 0 | ROZPOCET
| VV |  | *úskok u pohledu severního (iskrytý) | [14 empty] | VV | 2 | 1 | True | 0 | ROZPOCET
| VV |  | (0,90-0,65)*1,47 |  | 0.368 | [12 empty] | VV | 2 | 2 | True | 0 | ROZPOCET
| VV |  | 1,0*1,47 |  | 1.47 | [12 empty] | VV | 2 | 2 | True | 0 | ROZPOCET
| VV |  | 4,70*1,47 |  | 6.909 | [12 empty] | VV | 2 | 2 | True | 0 | ROZPOCET
| VV |  | 6,27*1,47 |  | 9.217 | [12 empty] | VV | 2 | 2 | True | 0 | ROZPOCET
| VV |  | *úskok u pohledu jižního | [14 empty] | VV | 2 | 1 | True | 0 | ROZPOCET
| VV |  | 0,25*1,47 |  | 0.368 | [12 empty] | VV | 2 | 2 | True | 0 | ROZPOCET
118 | M | 69311068 | geotextilie netkaná separační, ochranná, filtrační, drenážní PP 300g/m2 | m2 | 219.861 |  | 0 | CS ÚRS 2023 02 |  | základní |  | 0 | 0.0003 | 0.065958 | 0 | 0 | 32 | M | 2 |  |  |  | ROZPOCET | 0 | 0 | 0 | 0 | 0 | 1 | 0 | 16 | -723990705
| VV |  | 209,391*1,05 |  | 219.861 | [12 empty] | VV | 2 | 2 | True | 0 | ROZPOCET
119 | K | 711161273 | Provedení izolace proti zemní vlhkosti nopovou fólií na ploše svislé S z nopové fólie | m2 | 230.752 |  | 0 | CS ÚRS 2023 02 |  | základní |  | 0 | 4e-05 | 0.0092301 | 0 | 0 | 16 | K | 2 |  |  |  | ROZPOCET | 0 | 0 | 0 | 0 | 0 | 1 | 0 | 16 | -821230407
| Online PSC |  | https://podminky.urs.cz/item/CS_URS_2023_02/711161273 | [14 empty] | Online PSC | 2
| P |  | Poznámka k položce: Skladba Z3. | [14 empty] | P | 2
| VV |  | *pohled severní | [14 empty] | VV | 2 | 1 | True | 0 | ROZPOCET
| VV |  | (40,90+0,10*8)*1,62 |  | 67.554 | [12 empty] | VV | 2 | 2 | True | 0 | ROZPOCET
| VV |  | *úskok u pohledu západního | [14 empty] | VV | 2 | 1 | True | 0 | ROZPOCET
| VV |  | (41,20-40,90)*0,5*1,62 |  | 0.243 | [12 empty] | VV | 2 | 2 | True | 0 | ROZPOCET
| VV |  | *úskok u pohledu východního | [14 empty] | VV | 2 | 1 | True | 0 | ROZPOCET
| VV |  | (41,20-40,90)*0,5*1,62 |  | 0.243 | [12 empty] | VV | 2 | 2 | True | 0 | ROZPOCET
| VV |  | *pohled západní | [14 empty] | VV | 2 | 1 | True | 0 | ROZPOCET
| VV |  | (16,85+0,10)*1,62 |  | 27.459 | [12 empty] | VV | 2 | 2 | True | 0 | ROZPOCET
| VV |  | *úskok u pohledu severního (i skrytý) | [14 empty] | VV | 2 | 1 | True | 0 | ROZPOCET
| VV |  | (0,90-0,65)*1,62 |  | 0.405 | [12 empty] | VV | 2 | 2 | True | 0 | ROZPOCET
| VV |  | 1,0*1,62 |  | 1.62 | [12 empty] | VV | 2 | 2 | True | 0 | ROZPOCET
| VV |  | 4,70*1,62 |  | 7.614 | [12 empty] | VV | 2 | 2 | True | 0 | ROZPOCET
| VV |  | 6,27*1,62 |  | 10.157 | [12 empty] | VV | 2 | 2 | True | 0 | ROZPOCET
| VV |  | *uskok u pohledu jižního | [14 empty] | VV | 2 | 1 | True | 0 | ROZPOCET
| VV |  | 0,25*1,62 |  | 0.405 | [12 empty] | VV | 2 | 2 | True | 0 | ROZPOCET
| VV |  | *pohled jižní | [14 empty] | VV | 2 | 1 | True | 0 | ROZPOCET
| VV |  | (41,20+0,10*4)*1,62 |  | 67.392 | [12 empty] | VV | 2 | 2 | True | 0 | ROZPOCET
| VV |  | *pohled východní | [14 empty] | VV | 2 | 1 | True | 0 | ROZPOCET
| VV |  | (16,85+0,10)*1,62 |  | 27.459 | [12 empty] | VV | 2 | 2 | True | 0 | ROZPOCET
| VV |  | *úskok u pohledu severního (iskrytý) | [14 empty] | VV | 2 | 1 | True | 0 | ROZPOCET
| VV |  | (0,90-0,65)*1,62 |  | 0.405 | [12 empty] | VV | 2 | 2 | True | 0 | ROZPOCET
| VV |  | 1,0*1,62 |  | 1.62 | [12 empty] | VV | 2 | 2 | True | 0 | ROZPOCET
| VV |  | 4,70*1,62 |  | 7.614 | [12 empty] | VV | 2 | 2 | True | 0 | ROZPOCET
| VV |  | 6,27*1,62 |  | 10.157 | [12 empty] | VV | 2 | 2 | True | 0 | ROZPOCET
| VV |  | *úskok u pohledu jižního | [14 empty] | VV | 2 | 1 | True | 0 | ROZPOCET
| VV |  | 0,25*1,62 |  | 0.405 | [12 empty] | VV | 2 | 2 | True | 0 | ROZPOCET
120 | M | 28323516 | fólie profilovaná (nopová) drenážní HDPE s nakašírovanou filtrační textilií s výškou nopů 9mm | m2 | 267.672 |  | 0 | CS ÚRS 2023 02 |  | základní |  | 0 | 0.00063 | 0.16863 | 0 | 0 | 32 | M | 2 |  |  |  | ROZPOCET | 0 | 0 | 0 | 0 | 0 | 1 | 0 | 16 | -2032376961
| P |  | Poznámka k položce: Plošná hmotnost 450 g/m2,objem vzduchu mezi nopy 5,3 l/m2. | [14 empty] | P | 2
| VV |  | 230,752*1,16 |  | 267.672 | [12 empty] | VV | 2 | 2 | True | 0 | ROZPOCET
121 | K | 711161383 | Izolace proti zemní vlhkosti a beztlakové vodě nopovými fóliemi ostatní ukončení izolace lištou | m | 143.94 |  | 0 | CS ÚRS 2023 02 |  | základní |  | 0 | 0.00016 | 0.02303 | 0 | 0 | 16 | K | 2 |  |  |  | ROZPOCET | 0 | 0 | 0 | 0 | 0 | 1 | 0 | 16 | 1157008641
| Online PSC |  | https://podminky.urs.cz/item/CS_URS_2023_02/711161383 | [14 empty] | Online PSC | 2
| P |  | Poznámka k položce: Vč.kotvení. | [14 empty] | P | 2
| VV |  | *pohled severní | [14 empty] | VV | 2 | 1 | True | 0 | ROZPOCET
| VV |  | 40,90+0,10*8 |  | 41.7 | [12 empty] | VV | 2 | 2 | True | 0 | ROZPOCET
| VV |  | *úskok u pohledu západního | [14 empty] | VV | 2 | 1 | True | 0 | ROZPOCET
| VV |  | (41,20-40,90)*0,5+0,10 |  | 0.25 | [12 empty] | VV | 2 | 2 | True | 0 | ROZPOCET
| VV |  | *úskok u pohledu východního | [14 empty] | VV | 2 | 1 | True | 0 | ROZPOCET
| VV |  | (41,20-40,90)*0,5+0,10 |  | 0.25 | [12 empty] | VV | 2 | 2 | True | 0 | ROZPOCET
| VV |  | *pohled západní | [14 empty] | VV | 2 | 1 | True | 0 | ROZPOCET
| VV |  | 16,85+0,10*3 |  | 17.15 | [12 empty] | VV | 2 | 2 | True | 0 | ROZPOCET
| VV |  | *úskok u pohledu severního (i skrytý) | [14 empty] | VV | 2 | 1 | True | 0 | ROZPOCET
| VV |  | 0,90-0,65+0,10 |  | 0.35 | [12 empty] | VV | 2 | 2 | True | 0 | ROZPOCET
| VV |  | 1,0+0,10 |  | 1.1 | [12 empty] | VV | 2 | 2 | True | 0 | ROZPOCET
| VV |  | 4,70+0,10 |  | 4.8 | [12 empty] | VV | 2 | 2 | True | 0 | ROZPOCET
| VV |  | 6,27+0,10 |  | 6.37 | [12 empty] | VV | 2 | 2 | True | 0 | ROZPOCET
| VV |  | *uskok u pohledu jižního | [14 empty] | VV | 2 | 1 | True | 0 | ROZPOCET
| VV |  | 0,25+0,10 |  | 0.35 | [12 empty] | VV | 2 | 2 | True | 0 | ROZPOCET
| VV |  | *pohled jižní | [14 empty] | VV | 2 | 1 | True | 0 | ROZPOCET
| VV |  | 41,20+0,10*3 |  | 41.5 | [12 empty] | VV | 2 | 2 | True | 0 | ROZPOCET
| VV |  | *pohled východní | [14 empty] | VV | 2 | 1 | True | 0 | ROZPOCET
| VV |  | 16,85+0,10*3 |  | 17.15 | [12 empty] | VV | 2 | 2 | True | 0 | ROZPOCET
| VV |  | *úskok u pohledu severního (iskrytý) | [14 empty] | VV | 2 | 1 | True | 0 | ROZPOCET
| VV |  | 0,90-0,65+0,10 |  | 0.35 | [12 empty] | VV | 2 | 2 | True | 0 | ROZPOCET
| VV |  | 1,0+0,10 |  | 1.1 | [12 empty] | VV | 2 | 2 | True | 0 | ROZPOCET
| VV |  | 4,70+0,10 |  | 4.8 | [12 empty] | VV | 2 | 2 | True | 0 | ROZPOCET
| VV |  | 6,27+0,10 |  | 6.37 | [12 empty] | VV | 2 | 2 | True | 0 | ROZPOCET
| VV |  | *úskok u pohledu jižního | [14 empty] | VV | 2 | 1 | True | 0 | ROZPOCET
| VV |  | 0,25+0,10 |  | 0.35 | [12 empty] | VV | 2 | 2 | True | 0 | ROZPOCET
122 | K | 998711201 | Přesun hmot pro izolace proti vodě, vlhkosti a plynům stanovený procentní sazbou (%) z ceny vodorovná dopravní vzdálenost do 50 m v objektech výšky do 6 m | % |  |  | 0 | CS ÚRS 2023 02 |  | základní |  | 0 | 0 | 0 | 0 | 0 | 16 | K | 2 |  |  |  | ROZPOCET | 0 | 0 | 0 | 0 | 0 | 1 | 0 | 16 | 1182111176
| Online PSC |  | https://podminky.urs.cz/item/CS_URS_2023_02/998711201 | [14 empty] | Online PSC | 2
| D | 713 | Izolace tepelné |  |  |  | 0 |  |  |  |  | 0 |  | 1.9159 |  | 0 | 2 | D | 1 |  |  |  | ROZPOCET | [6 empty] | 0
123 | K | 713131141 | Montáž tepelné izolace stěn rohožemi, pásy, deskami, dílci, bloky (izolační materiál ve specifikaci) lepením celoplošně bez mechanického kotvení | m2 | 209.391 |  | 0 | CS ÚRS 2023 02 |  | základní |  | 0 | 0.006 | 1.2563 | 0 | 0 | 16 | K | 2 |  |  |  | ROZPOCET | 0 | 0 | 0 | 0 | 0 | 1 | 0 | 16 | -1255159941
| Online PSC |  | https://podminky.urs.cz/item/CS_URS_2023_02/713131141 | [14 empty] | Online PSC | 2
| VV |  | *pohled severní | [14 empty] | VV | 2 | 1 | True | 0 | ROZPOCET
| VV |  | (40,90+0,10*8)*1,47 |  | 61.299 | [12 empty] | VV | 2 | 2 | True | 0 | ROZPOCET
| VV |  | *úskok u pohledu západního | [14 empty] | VV | 2 | 1 | True | 0 | ROZPOCET
| VV |  | (41,20-40,90)*0,5*1,47 |  | 0.221 | [12 empty] | VV | 2 | 2 | True | 0 | ROZPOCET
| VV |  | *úskok u pohledu východního | [14 empty] | VV | 2 | 1 | True | 0 | ROZPOCET
| VV |  | (41,20-40,90)*0,5*1,47 |  | 0.221 | [12 empty] | VV | 2 | 2 | True | 0 | ROZPOCET
| VV |  | *pohled západní | [14 empty] | VV | 2 | 1 | True | 0 | ROZPOCET
| VV |  | (16,85+0,10)*1,47 |  | 24.917 | [12 empty] | VV | 2 | 2 | True | 0 | ROZPOCET
| VV |  | *úskok u pohledu severního (i skrytý) | [14 empty] | VV | 2 | 1 | True | 0 | ROZPOCET
| VV |  | (0,90-0,65)*1,47 |  | 0.368 | [12 empty] | VV | 2 | 2 | True | 0 | ROZPOCET
| VV |  | 1,0*1,47 |  | 1.47 | [12 empty] | VV | 2 | 2 | True | 0 | ROZPOCET
| VV |  | 4,70*1,47 |  | 6.909 | [12 empty] | VV | 2 | 2 | True | 0 | ROZPOCET
| VV |  | 6,27*1,47 |  | 9.217 | [12 empty] | VV | 2 | 2 | True | 0 | ROZPOCET
| VV |  | *uskok u pohledu jižního | [14 empty] | VV | 2 | 1 | True | 0 | ROZPOCET
| VV |  | 0,25*1,47 |  | 0.368 | [12 empty] | VV | 2 | 2 | True | 0 | ROZPOCET
| VV |  | *pohled jižní | [14 empty] | VV | 2 | 1 | True | 0 | ROZPOCET
| VV |  | (41,20+0,10*4)*1,47 |  | 61.152 | [12 empty] | VV | 2 | 2 | True | 0 | ROZPOCET
| VV |  | *pohled východní | [14 empty] | VV | 2 | 1 | True | 0 | ROZPOCET
| VV |  | (16,85+0,10)*1,47 |  | 24.917 | [12 empty] | VV | 2 | 2 | True | 0 | ROZPOCET
| VV |  | *úskok u pohledu severního (iskrytý) | [14 empty] | VV | 2 | 1 | True | 0 | ROZPOCET
| VV |  | (0,90-0,65)*1,47 |  | 0.368 | [12 empty] | VV | 2 | 2 | True | 0 | ROZPOCET
| VV |  | 1,0*1,47 |  | 1.47 | [12 empty] | VV | 2 | 2 | True | 0 | ROZPOCET
| VV |  | 4,70*1,47 |  | 6.909 | [12 empty] | VV | 2 | 2 | True | 0 | ROZPOCET
| VV |  | 6,27*1,47 |  | 9.217 | [12 empty] | VV | 2 | 2 | True | 0 | ROZPOCET
| VV |  | *úskok u pohledu jižního | [14 empty] | VV | 2 | 1 | True | 0 | ROZPOCET
| VV |  | 0,25*1,47 |  | 0.368 | [12 empty] | VV | 2 | 2 | True | 0 | ROZPOCET
124 | M | 28376443 | deska XPS hrana rovná a strukturovaný povrch 300kPA λ=0,035 tl 100mm | m2 | 219.861 |  | 0 | CS ÚRS 2023 02 |  | základní |  | 0 | 0.003 | 0.65958 | 0 | 0 | 32 | M | 2 |  |  |  | ROZPOCET | 0 | 0 | 0 | 0 | 0 | 1 | 0 | 16 | 408187371
| P |  | Poznámka k položce: XPS DEK 300 KP 300 kpa 100 mm (FIBRAN ETICS GF1) 3m2/bal. | [14 empty] | P | 2
| VV |  | 209,391*1,05 |  | 219.861 | [12 empty] | VV | 2 | 2 | True | 1 | ROZPOCET
125 | M | 585-1 | Jednosložková asfaltová a hydroizokační stěrka WEBERTEC915 | l | 1151.651 |  | 0 |  |  | základní |  | 0 | 0 | 0 | 0 | 0 | 32 | M | 2 |  |  |  | ROZPOCET | 0 | 0 | 0 | 0 | 0 | 1 | 0 | 16 | 1036545231
| VV |  | 209,391*5,5 |  | 1151.651 | [12 empty] | VV | 2 | 2 | True | 0 | ROZPOCET
126 | K | 998713201 | Přesun hmot pro izolace tepelné stanovený procentní sazbou (%) z ceny vodorovná dopravní vzdálenost do 50 m v objektech výšky do 6 m | % |  |  | 0 | CS ÚRS 2023 02 |  | základní |  | 0 | 0 | 0 | 0 | 0 | 16 | K | 2 |  |  |  | ROZPOCET | 0 | 0 | 0 | 0 | 0 | 1 | 0 | 16 | -845572124
| Online PSC |  | https://podminky.urs.cz/item/CS_URS_2023_02/998713201 | [14 empty] | Online PSC | 2
| D | 724 | Zdravotechnika - strojní vybavení |  |  |  | 0 |  |  |  |  | 0 |  | 0 |  | 0 | 2 | D | 1 |  |  |  | ROZPOCET | [6 empty] | 0
127 | K | 724-1 | D+M přeerpání vody z čerpacích šachet pomocí kalových drenážních čerpadel s plovákovým spínačem | kpl | 4 |  | 0 |  |  | základní |  | 0 | 0 | 0 | 0 | 0 | 16 | K | 2 |  |  |  | ROZPOCET | 0 | 0 | 0 | 0 | 0 | 1 | 0 | 16 | 81864617
| VV |  | *pohled severní | [14 empty] | VV | 2 | 1 | True | 0 | ROZPOCET
| VV |  | 2 |  | 2 | [12 empty] | VV | 2 | 2 | True | 0 | ROZPOCET
| VV |  | *pohled západní | [14 empty] | VV | 2 | 1 | True | 0 | ROZPOCET
| VV |  | 1 |  | 1 | [12 empty] | VV | 2 | 2 | True | 0 | ROZPOCET
| VV |  | *pohked výchudní | [14 empty] | VV | 2 | 1 | True | 0 | ROZPOCET
| VV |  | 1 |  | 1 | [12 empty] | VV | 2 | 2 | True | 0 | ROZPOCET
128 | K | 998724201 | Přesun hmot pro strojní vybavení stanovený procentní sazbou (%) z ceny vodorovná dopravní vzdálenost do 50 m v objektech výšky do 6 m | % |  |  | 0 | CS ÚRS 2023 02 |  | základní |  | 0 | 0 | 0 | 0 | 0 | 16 | K | 2 |  |  |  | ROZPOCET | 0 | 0 | 0 | 0 | 0 | 1 | 0 | 16 | 1217540709
| Online PSC |  | https://podminky.urs.cz/item/CS_URS_2023_02/998724201 | [14 empty] | Online PSC | 2
| D | 741 | Elektroinstalace - silnoproud |  |  |  | 0 |  |  |  |  | 0 |  | 0 |  | 0 | 2 | D | 1 |  |  |  | ROZPOCET | [6 empty] | 0
129 | K | 741-4 | D+M elerktroinstalace-západní a východní strana | kpl | 2 |  | 0 |  |  | základní |  | 0 | 0 | 0 | 0 | 0 | 4 | K | 2 |  |  |  | ROZPOCET | 0 | 0 | 0 | 0 | 0 | 1 | 0 | 4 | 688569237
| P |  | Poznámka k položce: Elektro propojení přečerpávacích drenážních čerpadel bude provedeno vodiči CU 3*2,5 mm, vedeno zemní chráničkou DN 50 mm zemním tělesem do šachty a chráničkou ve zdivu objektu. Průchod zdivem do objektu max.300 mm pod okolním terénem systémový pruchodem vnější svislou hydroizolací Na východní a západní štítové straně do rozvaděče společně s vnitřními čerpaly iinteriérových záchytných šachet. Kompletní cena,vč.chráničky,výkop ů a zednických výpomocí. | [14 empty] | P | 2
130 | K | 741-5 | D+M elerktroinstalace-severní strana | kpl | 2 |  | 0 |  |  | základní |  | 0 | 0 | 0 | 0 | 0 | 4 | K | 2 |  |  |  | ROZPOCET | 0 | 0 | 0 | 0 | 0 | 1 | 0 | 4 | 104014165
| P |  | Poznámka k položce: Elektro propojení přečerpávacích drenážních čerpadel bude provedeno vodiči CU 3*2,5 mm, vedeno zemní chráničkou DN 50 mm zemním tělesem do šachty a chráničkou ve zdivu objektu. Průchod zdivem do objektu max.300 mm pod okolním terénem systémový pruchodem vnější svislou hydroizolacPí Přívod pro čerpadla do šachet na severní straně objektu bude veden elektroinstalační lištou pod stropm chodbou do nejbližšího vhodného podružného rozvaděče.Každé čerpadlo bude napojeno přes vlastní jednofázový jistič 16 A. Kompletní cena,vč.chráničky,výkop ů a zednických výpomocí. | [14 empty] | P | 2
131 | K | 998741201 | Přesun hmot pro silnoproud stanovený procentní sazbou (%) z ceny vodorovná dopravní vzdálenost do 50 m v objektech výšky do 6 m | % |  |  | 0 | CS ÚRS 2023 02 |  | základní |  | 0 | 0 | 0 | 0 | 0 | 16 | K | 2 |  |  |  | ROZPOCET | 0 | 0 | 0 | 0 | 0 | 1 | 0 | 16 | -1615072145
| Online PSC |  | https://podminky.urs.cz/item/CS_URS_2023_02/998741201 | [14 empty] | Online PSC | 2
| D | 764 | Konstrukce klempířské |  |  |  | 0 |  |  |  |  | 0 |  | 0 |  | 0 | 2 | D | 1 |  |  |  | ROZPOCET | [6 empty] | 0
132 | K | 764-1 | Oprava stávajících svodů | kpl | 4 |  | 0 |  |  | základní |  | 0 | 0 | 0 | 0 | 0 | 16 | K | 2 |  |  |  | ROZPOCET | 0 | 0 | 0 | 0 | 0 | 1 | 0 | 16 | 470625189
| P |  | Poznámka k položce: Výtlačné potrubí. Odhadová cena. | [14 empty] | P | 2
| VV |  | *pohled severní | [14 empty] | VV | 2 | 1 | True | 0 | ROZPOCET
| VV |  | 2 |  | 2 | [12 empty] | VV | 2 | 2 | True | 0 | ROZPOCET
| VV |  | *pohled západní | [14 empty] | VV | 2 | 1 | True | 0 | ROZPOCET
| VV |  | 1 |  | 1 | [12 empty] | VV | 2 | 2 | True | 0 | ROZPOCET
| VV |  | *pohled východní | [14 empty] | VV | 2 | 1 | True | 0 | ROZPOCET
| VV |  | 1 |  | 1 | [12 empty] | VV | 2 | 2 | True | 0 | ROZPOCET
133 | K | 998764201 | Přesun hmot pro konstrukce klempířské stanovený procentní sazbou (%) z ceny vodorovná dopravní vzdálenost do 50 m v objektech výšky do 6 m | % |  |  | 0 | CS ÚRS 2023 02 |  | základní |  | 0 | 0 | 0 | 0 | 0 | 16 | K | 2 |  |  |  | ROZPOCET | 0 | 0 | 0 | 0 | 0 | 1 | 0 | 16 | 498362556
| Online PSC |  | https://podminky.urs.cz/item/CS_URS_2023_02/998764201 | [14 empty] | Online PSC | 2
| D | Ostatní | Ostatní |  |  |  | 0 |  |  |  |  | 0 |  | 0 |  | 0 | 4 | D | 0 |  |  |  | ROZPOCET | [6 empty] | 0
| D | 799 | Ostatní práce HSV+PSV |  |  |  | 0 |  |  |  |  | 0 |  | 0 |  | 0 | 4 | D | 1 |  |  |  | ROZPOCET | [6 empty] | 0
134 | K | 799-1 | Vytýčení inženýrských sítí | kpl | 1 |  | 0 |  |  | základní |  | 0 | 0 | 0 | 0 | 0 | 512 | K | 2 |  |  |  | ROZPOCET | 0 | 0 | 0 | 0 | 0 | 1 | 0 | 512 | 2078658300
| P |  | Poznámka k položce: Odhadová cena. | [14 empty] | P | 2
| D | VRN | Vedlejší rozpočtové náklady |  |  |  | 0 |  |  |  |  | 0 |  | 0 |  | 0 | 5 | D | 0 |  |  |  | ROZPOCET | [6 empty] | 0
| D | VRN3 | Zařízení staveniště |  |  |  | 0 |  |  |  |  | 0 |  | 0 |  | 0 | 5 | D | 1 |  |  |  | ROZPOCET | [6 empty] | 0
135 | K | 030001000 | Zařízení staveniště-3% | kpl… | 1 |  | 0 | CS ÚRS 2023 02 |  | základní |  | 0 | 0 | 0 | 0 | 0 | 1024 | K | 2 |  |  |  | ROZPOCET | 0 | 0 | 0 | 0 | 0 | 1 | 0 | 1024 | 599035034
| Online PSC |  | https://podminky.urs.cz/item/CS_URS_2023_02/030001000 | [14 empty] | Online PSC | 2
| D | VRN4 | Inženýrská činnost |  |  |  | 0 |  |  |  |  | 0 |  | 0 |  | 0 | 5 | D | 1 |  |  |  | ROZPOCET | [6 empty] | 0
136 | K | 040001000 | Inženýrská činnost-2% | kpl | 1 |  | 0 | CS ÚRS 2023 02 |  | základní |  | 0 | 0 | 0 | 0 | 0 | 1024 | K | 2 |  |  |  | ROZPOCET | 0 | 0 | 0 | 0 | 0 | 1 | 0 | 1024 | 212954031
| Online PSC |  | https://podminky.urs.cz/item/CS_URS_2023_02/040001000 | [14 empty] | Online PSC | 2
| D | VRN7 | Provozní vlivy |  |  |  | 0 |  |  |  |  | 0 |  | 0 |  | 0 | 5 | D | 1 |  |  |  | ROZPOCET | [6 empty] | 0
137 | K | 070001000 | Provozní vlivy-1% | kpl… | 1 |  | 0 | CS ÚRS 2023 02 |  | základní |  | 0 | 0 | 0 | 0 | 0 | 1024 | K | 2 |  |  |  | ROZPOCET | 0 | 0 | 0 | 0 | 0 | 1 | 0 | 1024 | -1386101745
| Online PSC |  | https://podminky.urs.cz/item/CS_URS_2023_02/070001000 | [14 empty] | Online PSC | 2

## Pokyny pro vyplnění
Struktura údajů, formát souboru a metodika pro zpracování
Struktura
Soubor je složen ze záložky Rekapitulace stavby a záložek s názvem soupisu prací pro jednotlivé objekty ve formátu XLSX. Každá ze záložek přitom obsahuje
ještě samostatné sestavy vymezené orámovaním a nadpisem sestavy.
Rekapitulace stavby obsahuje sestavu Rekapitulace stavby a Rekapitulace objektů stavby a soupisů prací.
V sestavě Rekapitulace stavby jsou uvedeny informace identifikující předmět veřejné zakázky na stavební práce, KSO, CC-CZ, CZ-CPV, CZ-CPA a rekapitulaci
celkové nabídkové ceny uchazeče.
Termínem "uchazeč" (resp. zhotovitel) se myslí "účastník zadávacího řízení" ve smyslu zákona o zadávání veřejných zakázek.
V sestavě Rekapitulace objektů stavby a soupisů prací je uvedena rekapitulace stavebních objektů, inženýrských objektů, provozních souborů,
vedlejších a ostatních nákladů a ostatních nákladů s rekapitulací nabídkové ceny za jednotlivé soupisy prací. Na základě údaje Typ je možné
identifikovat, zda se jedná o objekt nebo soupis prací pro daný objekt:
|  | STA | Stavební objekt pozemní
|  | ING | Stavební objekt inženýrský
|  | PRO | Provozní soubor
|  | VON | Vedlejší a ostatní náklady
|  | OST | Ostatní
|  | Soupis | Soupis prací pro daný typ objektu
Soupis prací pro jednotlivé objekty obsahuje sestavy Krycí list soupisu prací, Rekapitulace členění soupisu prací, Soupis prací. Za soupis prací může být považován
i objekt stavby v případě, že neobsahuje podřízenou zakázku.
Krycí list soupisu obsahuje rekapitulaci informací o předmětu veřejné zakázky ze sestavy Rekapitulace stavby, informaci o zařazení objektu do KSO,
CC-CZ, CZ-CPV, CZ-CPA a rekapitulaci celkové nabídkové ceny uchazeče za aktuální soupis prací.
Rekapitulace členění soupisu prací obsahuje rekapitulaci soupisu prací ve všech úrovních členění soupisu tak, jak byla tato členění použita (např.
stavební díly, funkční díly, případně jiné členění) s rekapitulací nabídkové ceny.
Soupis prací obsahuje položky veškerých stavebních nebo montážních prací, dodávek materiálů a služeb nezbytných pro zhotovení stavebního objektu,
inženýrského objektu, provozního souboru, vedlejších a ostatních nákladů.
Pro položky soupisu prací se zobrazují následující informace:
|  | PČ |  | Pořadové číslo položky v aktuálním soupisu
|  | TYP |  | Typ položky: K - konstrukce, M - materiál, PP - plný popis, PSC - poznámka k souboru cen, P - poznámka k položce, VV - výkaz výměr
|  | Kód |  | Kód položky
|  | Popis |  | Zkrácený popis položky
|  | MJ |  | Měrná jednotka položky
|  | Množství |  | Množství v měrné jednotce
|  | J.cena |  | Jednotková cena položky. Zadaní může obsahovat namísto J.ceny sloupce J.materiál a J.montáž, jejichž součet definuje
J.cenu položky.
|  | Cena celkem |  | Celková cena položky daná jako součin množství a j.ceny
|  | Cenová soustava |  | Příslušnost položky do cenové soustavy
Ke každé položce soupisu prací se na samostatných řádcích může zobrazovat:
Plný popis položky
Poznámka k souboru cen a poznámka zadavatele
Výkaz výměr
Pokud je k řádku výkazu výměr evidovaný údaj ve sloupci Kód, jedná se o definovaný odkaz, na který se může odvolávat výkaz výměr z jiné položky.
Metodika pro zpracování
Jednotlivé sestavy jsou v souboru provázány. Editovatelné pole jsou zvýrazněny žlutým podbarvením, ostatní pole neslouží k editaci a nesmí být jakkoliv
modifikovány.
Uchazeč je pro podání nabídky povinen vyplnit žlutě podbarvená pole:
Pole Uchazeč v sestavě Rekapitulace stavby - zde uchazeč vyplní svůj název (název subjektu)
Pole IČ a DIČ v sestavě Rekapitulace stavby - zde uchazeč vyplní svoje IČ a DIČ
Datum v sestavě Rekapitulace stavby - zde uchazeč vyplní datum vytvoření nabídky
J.cena = jednotková cena v sestavě Soupis prací o maximálním počtu desetinných míst uvedených v poli
- pokud sestavy soupisů prací obsahují pole J.cena, měla by být všechna tato pole vyplněna nenulovými
Poznámka - nepovinný údaj pro položku soupisu
V případě, že sestavy soupisů prací neobsahují pole J.cena, potom ve všech soupisech prací obsahují pole:
- J.materiál - jednotková cena materiálu
- J.montáž - jednotková cena montáže
Uchazeč v tomto případě by měl vyplnit všechna pole J.materiál a pole J.montáž nenulovými kladnými číslicemi. V případech, kdy položka
neobsahuje žádný materiál je přípustné, aby pole J.materiál bylo vyplněno nulou. V případech, kdy položka neobsahuje žádnou montáž je přípustné,
aby pole J.montáž bylo vyplněno nulou. Obě pole - J.materiál, J.Montáž u jedné položky by však neměly být vyplněny nulou.
Rekapitulace stavby
Název |  |  | Povinný |  | Popis | Typ | Max. počet
atributu |  |  | (A/N) |  |  |  | znaků
Kód |  |  | A |  | Kód stavby | String | 20
Stavba |  |  | A |  | Název stavby | String | 120
Místo |  |  | N |  | Místo stavby | String | 50
Datum |  |  | A |  | Datum vykonaného exportu | Date
KSO |  |  | N |  | Klasifikace stavebního objektu | String | 15
CC-CZ |  |  | N |  | Klasifikace stavbeních děl | String | 15
CZ-CPV |  |  | N |  | Společný slovník pro veřejné zakázky | String | 20
CZ-CPA |  |  | N |  | Klasifikace produkce podle činností | String | 20
Zadavatel |  |  | N |  | Zadavatel zadaní | String | 50
IČ |  |  | N |  | IČ zadavatele zadaní | String | 20
DIČ |  |  | N |  | DIČ zadavatele zadaní | String | 20
Uchazeč |  |  | N |  | Uchazeč veřejné zakázky | String | 50
Projektant |  |  | N |  | Projektant | String | 50
Poznámka |  |  | N |  | Poznámka k zadání | String | 255
Sazba DPH |  |  | A |  | Rekapitulace sazeb DPH u položek soupisů | eGSazbaDph
Základna DPH |  |  | A |  | Základna DPH určena součtem celkové ceny z položek soupisů | Double
Hodnota DPH |  |  | A |  | Hodnota DPH | Double
Cena bez DPH |  |  | A |  | Celková cena bez DPH za celou stavbu. Sčítává se ze všech listů. | Double
Cena s DPH |  |  | A |  | Celková cena s DPH za celou stavbu | Double
Rekapitulace objektů stavby a soupisů prací
Název |  |  | Povinný |  | Popis | Typ | Max. počet
atributu |  |  | (A/N) |  |  |  | znaků
Kód |  |  | A |  | Přebírá se z Rekapitulace stavby | String | 20
Stavba |  |  | A |  | Přebírá se z Rekapitulace stavby | String | 120
Místo |  |  | N |  | Přebírá se z Rekapitulace stavby | String | 50
Datum |  |  | A |  | Přebírá se z Rekapitulace stavby | Date
Zadavatel |  |  | N |  | Přebírá se z Rekapitulace stavby | String | 50
Projektant |  |  | N |  | Přebírá se z Rekapitulace stavby | String | 50
Uchazeč |  |  | N |  | Přebírá se z Rekapitulace stavby | String | 50
Kód |  |  | A |  | Kód objektu | String | 20
Objektu, Soupis prací |  |  | A |  | Název objektu | String | 120
Cena bez DPH |  |  | A |  | Cena bez DPH za daný objekt | Double
Cena s DPH |  |  | A |  | Cena spolu s DPH za daný objekt | Double
Typ |  |  | A |  | Typ zakázky | eGTypZakazky
Krycí list soupisu
Název |  |  | Povinný |  | Popis | Typ | Max. počet
atributu |  |  | (A/N) |  |  |  | znaků
Stavba |  |  | A |  | Přebírá se z Rekapitulace stavby | String | 120
Objekt |  |  | A |  | Kód a název objektu | String | 20 + 120
Soupis |  |  | A |  | Kód a název soupisu | String | 20 + 120
KSO |  |  | N |  | Klasifikace stavebního objektu | String | 15
CC-CZ |  |  | N |  | Klasifikace stavbeních děl | String | 15
CZ-CPV |  |  | N |  | Společný slovník pro veřejné zakázky | String | 20
CZ-CPA |  |  | N |  | Klasifikace produkce podle činností | String | 20
Místo |  |  | N |  | Přebírá se z Rekapitulace stavby | String | 50
Zadavatel |  |  | N |  | Přebírá se z Rekapitulace stavby | String | 50
Uchazeč |  |  | N |  | Přebírá se z Rekapitulace stavby | String | 50
Projektant |  |  | N |  | Přebírá se z Rekapitulace stavby | String | 50
Poznámka |  |  | N |  | Poznámka k soupisu prací | String | 255
Sazba DPH |  |  | A |  | Rekapitulace sazeb DPH na položkách aktuálního soupisu | eGSazbaDph
Základna DPH |  |  | A |  | Základna DPH určena součtem celkové ceny z položek aktuálního soupisu | Double
Hodnota DPH |  |  | A |  | Hodnota DPH | Double
Cena bez DPH |  |  | A |  | Cena bez DPH za daný soupis | Double
Cena s DPH |  |  | A |  | Cena s DPH za daný soupis | Double
Rekapitulace členění soupisu prací
Název |  |  | Povinný |  | Popis | Typ | Max. počet
atributu |  |  | (A/N) |  |  |  | znaků
Stavba |  |  | A |  | Přebírá se z Rekapitulace stavby | String | 120
Objekt |  |  | A |  | Kód a název objektu, přebírá se z Krycího listu soupisu | String | 20 + 120
Soupis |  |  | A |  | Kód a název objektu, přebírá se z Krycího listu soupisu | String | 20 + 120
Místo |  |  | N |  | Přebírá se z Rekapitulace stavby | String | 50
Datum |  |  | A |  | Přebírá se z Rekapitulace stavby | Date
Zadavatel |  |  | N |  | Přebírá se z Rekapitulace stavby | String | 50
Projektant |  |  | N |  | Přebírá se z Rekapitulace stavby | String | 50
Uchazeč |  |  | N |  | Přebírá se z Rekapitulace stavby | String | 50
Kód dílu - Popis |  |  | A |  | Kód a název dílu ze soupisu | String | 20 + 100
Cena celkem |  |  | A |  | Cena celkem za díl ze soupisu | Double
Soupis prací
Název |  |  | Povinný |  | Popis | Typ | Max. počet
atributu |  |  | (A/N) |  |  |  | znaků
Stavba |  |  | A |  | Přebírá se z Rekapitulace stavby | String | 120
Objekt |  |  | A |  | Kód a název objektu | String | 20 + 120
Soupis |  |  | A |  | Přebírá se z Krycího listu soupisu | String | 20 + 120
Místo |  |  | N |  | Přebírá se z Krycího listu soupisu | String | 50
Datum |  |  | A |  | Přebírá se z Krycího listu soupisu | Date
Zadavatel |  |  | N |  | Přebírá se z Krycího listu soupisu | String | 50
Projektant |  |  | N |  | Přebírá se z Krycího listu soupisu | String | 50
Uchazeč |  |  | N |  | Přebírá se z Krycího listu soupisu | String | 50
PČ |  |  | A |  | Pořadové číslo položky soupisu | Long
Typ |  |  | A |  | Typ položky soupisu | eGTypPolozky | 1
Kód |  |  | A |  | Kód položky ze soupisu | String | 20
Popis |  |  | A |  | Popis položky ze soupisu | String | 255
MJ |  |  | A |  | Měrná jednotka položky | String | 10
Množství |  |  | A |  | Množství položky soupisu | Double
J.Cena |  |  | A |  | Jednotková cena položky | Double
Cena celkem |  |  | A |  | Cena celkem vyčíslena jako J.Cena * Množství | Double
Cenová soustava |  |  | N |  | Zařazení položky do cenové soustavy | String | 50
p |  |  | N |  | Poznámka položky ze soupisu | Memo
psc |  |  | N |  | Poznámka k souboru cen ze soupisu | Memo
pp |  |  | N |  | Plný popis položky ze soupisu | Memo
vv |  |  | N |  | Výkaz výměr (figura, výraz, výměra) ze soupisu | Text,Text,Double | 20, 150
DPH |  |  | A |  | Sazba DPH pro položku | eGSazbaDPH
Hmotnost |  |  | A |  | Hmotnost položky ze soupisu | Double
Suť |  |  | A |  | Suť položky ze soupisu | Double
Nh |  |  | N |  | Normohodiny položky ze soupisu | Double
Datová věta
Typ věty |  |  | Hodnota |  | Význam
eGSazbaDPH |  |  | základní |  | Základní sazba DPH
|  |  | snížená |  | Snížená sazba DPH
|  |  | nulová |  | Nulová sazba DPH
|  |  | zákl. přenesená |  | Základní sazba DPH přenesená
|  |  | sníž. přenesená |  | Snížená sazba DPH přenesená
eGTypZakazky |  |  | STA |  | Stavební objekt
|  |  | PRO |  | Provozní soubor
|  |  | ING |  | Inženýrský objekt
|  |  | VON |  | Vedlejší a ostatní náklady
|  |  | OST |  | Ostatní náklady
eGTypPolozky |  |  | 1 |  | Položka typu HSV
|  |  | 2 |  | Položka typu PSV
|  |  | 3 |  | Položka typu M
|  |  | 4 |  | Položka typu OST