## Rekapitulace stavby
Export Komplet | [28 empty] | 2.0 | [5 empty] | False | False | {fd7ec554-2290-4121-a05c-03cacc09a0f4}
[20 empty] | >> skryté sloupce << | [13 empty] | 0,01 | 21
[34 empty] | 0,01 | 15
|  | REKAPITULACE STAVBY | [18 empty] | v --- níže se nacházejí doplnkové a pomocné údaje k sestavám --- v | [11 empty] | Návod na vyplnění | 0,001
|  | Kód: |  |  |  |  | 23_P014 | [25 empty] | Měnit lze pouze buňky se žlutým podbarvením! 1) na prvním listu Rekapitulace stavby vyplňte v sestavě a) Souhrnný list - údaje o Uchazeči (přenesou se do ostatních sestav i v jiných listech) b) Rekapitulace objektů - potřebné Ostatní náklady 2) na vybraných listech vyplňte v sestavě a) Krycí list - údaje o Uchazeči, pokud se liší od údajů o Uchazeči na Souhrnném listu (údaje se přenesou do ostatních sestav v daném listu) b) Rekapitulace rozpočtu - potřebné Ostatní náklady c) Celkové náklady za stavbu - ceny u položek - množství, pokud má žluté podbarvení - a v případě potřeby poznámku (ta je ve skrytém sloupci) | 0,01
|  | Stavba: |  |  |  |  | II/191 VRČEŇ - OPĚRNÁ ZEĎ_2 | [26 empty] | 0,01
|  | KSO: | [13 empty] | CC-CZ: | [17 empty] | 0,01
|  | Místo: |  |  |  |  | Vrčeň | [8 empty] | Datum: |  | 8. 12. 2020 | [15 empty] | 0,01
0,01
|  | Zadavatel: | [13 empty] | IČ: | [17 empty] | 0,01
[16 empty] | DIČ: | [17 empty] | 0,01
0,01
|  | Uchazeč: | [13 empty] | IČ: |  | Vyplň údaj | [15 empty] | 0,01
|  |  | Vyplň údaj | [12 empty] | DIČ: |  | Vyplň údaj | [15 empty] | 0,01
False
|  | Projektant: | [13 empty] | IČ: |  | 04349521 | [15 empty] | False
|  |  | U-PROJEKT DOS s.r.o. | [12 empty] | DIČ: |  | CZ04349521 | [15 empty] | True
0,01
|  | Zpracovatel: | [13 empty] | IČ: |  | 06324827 | [15 empty] | 0,01
|  |  | DRS stavební s.r.o., Pražákova 1008/69, 63900 Brno | [12 empty] | DIČ: |  | CZ06324827 | [15 empty] | True
Poznámka:
|  | Cena bez DPH | [13 empty] | 0
[8 empty] | Sazba daně |  |  | Základ daně |  |  |  |  | Výše daně
|  | DPH |  | základní |  |  |  | 21% |  |  | 0 |  |  |  |  | 0
|  |  |  | snížená |  |  |  | 15% |  |  | 0 |  |  |  |  | 0
|  |  |  | zákl. přenesená |  |  |  | 21% |  |  | 0 |  |  |  |  | 0
|  |  |  | sníž. přenesená |  |  |  | 15% |  |  | 0 |  |  |  |  | 0
|  |  |  | nulová |  |  |  | 0% |  |  | 0 |  |  |  |  | 0
|  | Cena s DPH | [6 empty] | v |  |  | CZK |  |  |  | 0
|  | Projektant | [11 empty] | Zpracovatel
|  | Datum a podpis: | [7 empty] | Razítko |  |  |  | Datum a podpis: |  |  | Razítko
|  | Objednavatel | [11 empty] | Uchazeč
|  | Datum a podpis: | [7 empty] | Razítko |  |  |  | Datum a podpis: |  |  | Razítko
REKAPITULACE OBJEKTŮ STAVBY A SOUPISŮ PRACÍ
| Kód: | [6 empty] | 23_P014
| Stavba: | [6 empty] | II/191 VRČEŇ - OPĚRNÁ ZEĎ_2
| Místo: | [6 empty] | Vrčeň | [6 empty] | Datum: |  | 8. 12. 2020
| Zadavatel: | [13 empty] | Projektant: |  | U-PROJEKT DOS s.r.o. |  |  |  | Informatívní údaje z listů zakázek
| Uchazeč: | [13 empty] | Zpracovatel: |  | DRS stavební s.r.o., Pražákova 1008/69, 63900 Brno
| Kód |  |  |  | Popis | [7 empty] | Cena bez DPH [CZK] |  |  |  |  | Cena s DPH [CZK] | Typ |  | z toho Ostat. náklady [CZK] | DPH [CZK] | Normohodiny [h] | DPH základní [CZK] | DPH snížená [CZK] | DPH základní přenesená [CZK] | DPH snížená přenesená [CZK] | Základna DPH základní | Základna DPH snížená | Základna DPH zákl. přenesená | Základna DPH sníž. přenesená | Základna DPH nulová
| Náklady z rozpočtů | [11 empty] | 0 |  |  |  |  | 0 |  |  | 0 | 0 | 0 | 0 | 0 | 0 | 0 | 0 | 0 | 0 | 0 | 0 |  | D | 0 | ###NOIMPORT### | IMPORT | {fd7ec554-2290-4121-a05c-03cacc09a0f4} | {00000000-0000-0000-0000-000000000000}
/ |  | SO 101 |  |  |  | Komunikace | [6 empty] | 0 |  |  |  |  | 0 | STA |  | 0 | 0 | 0 | 0 | 0 | 0 | 0 | 0 | 0 | 0 | 0 | 0 |  |  | 1 |  | IMPORT | {06271726-c831-48ab-9a97-ece82437b255} | {fd7ec554-2290-4121-a05c-03cacc09a0f4} | 2
/ |  | SO 102 |  |  |  | Komunikace-výměna krytu vozovky | [6 empty] | 0 |  |  |  |  | 0 | STA |  | 0 | 0 | 0 | 0 | 0 | 0 | 0 | 0 | 0 | 0 | 0 | 0 |  |  | 1 |  | IMPORT | {642e0be7-e91f-48af-aa27-ae2dec0af648} | {fd7ec554-2290-4121-a05c-03cacc09a0f4} | 2
/ |  | SO 201 |  |  |  | Opěrná zeď | [6 empty] | 0 |  |  |  |  | 0 | STA |  | 0 | 0 | 0 | 0 | 0 | 0 | 0 | 0 | 0 | 0 | 0 | 0 |  |  | 1 |  | IMPORT | {88874603-b9df-48d6-9953-c6d4b97583eb} | {fd7ec554-2290-4121-a05c-03cacc09a0f4} | 2
/ |  | VRN |  |  |  | Vedlejší rozpočtové náklady | [6 empty] | 0 |  |  |  |  | 0 | STA |  | 0 | 0 | 0 | 0 | 0 | 0 | 0 | 0 | 0 | 0 | 0 | 0 |  |  | 1 |  | IMPORT | {c3342317-452b-4f29-91dc-b91f283f5e11} | {fd7ec554-2290-4121-a05c-03cacc09a0f4} | 2

## SO 101 - Komunikace
[9 empty] | >> skryté sloupce << | [9 empty] | {06271726-c831-48ab-9a97-ece82437b255}
2
| KRYCÍ LIST SOUPISU PRACÍ | [8 empty] | v --- níže se nacházejí doplnkové a pomocné údaje k sestavám --- v | [8 empty] | False
Stavba:
II/191 VRČEŇ - OPĚRNÁ ZEĎ_2
Objekt:
SO 101 - Komunikace
| KSO: |  |  |  |  | CC-CZ:
| Místo: |  | Vrčeň |  |  | Datum: | 8. 12. 2020
| Zadavatel: |  |  |  |  | IČ:
DIČ:
| Uchazeč: |  |  |  |  | IČ: | Vyplň údaj
|  | Vyplň údaj |  |  |  | DIČ: | Vyplň údaj
| Projektant: |  |  |  |  | IČ: | 04349521
|  | U-PROJEKT DOS s.r.o. |  |  |  | DIČ: | CZ04349521
| Zpracovatel: |  |  |  |  | IČ: | 06324827
|  | DRS stavební s.r.o., Pražákova 1008/69, 63900 Brno |  |  |  | DIČ: | CZ06324827
Poznámka:
| Cena bez DPH | [5 empty] | 0
|  |  | Základ daně |  |  | Sazba daně | Výše daně
| DPH | základní | 0 |  |  | 21% | 0
|  | snížená | 0 |  |  | 15% | 0
|  | zákl. přenesená | 0 |  |  | 21% | 0
|  | sníž. přenesená | 0 |  |  | 15% | 0
|  | nulová | 0 |  |  | 0% | 0
| Cena s DPH |  |  | v | CZK |  | 0
| Projektant |  |  | Zpracovatel
| Datum a podpis: |  | Razítko | Datum a podpis: |  |  | Razítko
| Objednavatel |  |  | Uchazeč
| Datum a podpis: |  | Razítko | Datum a podpis: |  |  | Razítko
REKAPITULACE ČLENĚNÍ SOUPISU PRACÍ
Stavba:
II/191 VRČEŇ - OPĚRNÁ ZEĎ_2
Objekt:
SO 101 - Komunikace
Místo: |  |  | Vrčeň |  |  | Datum: | 8. 12. 2020
Zadavatel: | [5 empty] | Projektant: | U-PROJEKT DOS s.r.o.
Uchazeč: |  |  | Vyplň údaj |  |  | Zpracovatel: | DRS stavební s.r.o., Pražákova 1008/69, 63900 Brno
Kód dílu - Popis | [6 empty] | Cena celkem [CZK]
Náklady ze soupisu prací | [6 empty] | 0 | [12 empty] | -1
| HSV - Práce a dodávky HSV | [5 empty] | 0
| 11 - Zemní práce - přípravné a přidružené práce | [5 empty] | 0
| 5 - Komunikace pozemní | [5 empty] | 0
| 56 - Podkladní vrstvy komunikací, letišť a ploch | [5 empty] | 0
| 57 - Kryty pozemních komunikací letišť a ploch z kameniva nebo živičné | [5 empty] | 0
| 59 - Kryty pozemních komunikací, letišť a ploch dlážděné | [5 empty] | 0
| 9 - Ostatní konstrukce a práce, bourání | [5 empty] | 0
| 998 - Přesun hmot | [5 empty] | 0
SOUPIS PRACÍ
Stavba:
II/191 VRČEŇ - OPĚRNÁ ZEĎ_2
Objekt:
SO 101 - Komunikace
Místo: |  |  | Vrčeň |  |  | Datum: | 8. 12. 2020
Zadavatel: | [5 empty] | Projektant: | U-PROJEKT DOS s.r.o.
Uchazeč: |  |  | Vyplň údaj |  |  | Zpracovatel: | DRS stavební s.r.o., Pražákova 1008/69, 63900 Brno
PČ | Typ | Kód | Popis | MJ | Množství | J.cena [CZK] | Cena celkem [CZK] | Cenová soustava |  |  | DPH | J. Nh [h] | Nh celkem [h] | J. hmotnost [t] | Hmotnost celkem [t] | J. suť [t] | Suť Celkem [t]
Náklady soupisu celkem | [6 empty] | 0 | [5 empty] | 0 |  | 176.5715 |  | 267.9103 |  | D | -1 | [10 empty] | 0
| D | HSV | Práce a dodávky HSV |  |  |  | 0 | [5 empty] | 0 |  | 176.5715 |  | 267.9103 | 1 | D | 0 |  |  |  | ROZPOCET | [6 empty] | 0
| D | 11 | Zemní práce - přípravné a přidružené práce |  |  |  | 0 | [5 empty] | 0 |  | 0.14048 |  | 267.9103 | 1 | D | 1 |  |  |  | ROZPOCET | [6 empty] | 0
1 | K | 113106134 | Rozebrání dlažeb ze zámkových dlaždic komunikací pro pěší strojně pl do 50 m2 | m2 | 18.95 |  | 0 | CS ÚRS 2023 01 |  |  | základní |  | 0 | 0 | 0 | 0.26 | 4.927 | 4 | K | 2 |  |  |  | ROZPOCET | 0 | 0 | 0 | 0 | 0 | 1 | 0 | 4 | 1244614954
| PP |  | Rozebrání dlažeb komunikací pro pěší s přemístěním hmot na skládku na vzdálenost do 3 m nebo s naložením na dopravní prostředek s ložem z kameniva nebo živice a s jakoukoliv výplní spár strojně plochy jednotlivě do 50 m2 ze zámkové dlažby | [15 empty] | PP | 2
| VV |  | rozebrání stávajícího povrchu ze zámkové dlažby | [15 empty] | VV | 2 | 1 | True | 0 | ROZPOCET
| VV |  | 18,95 |  | 18.95 | [13 empty] | VV | 2 | 2 | True | 0 | ROZPOCET
| VV |  | Součet |  | 18.95 | [13 empty] | VV | 2 | 4 | True | 1 | ROZPOCET
2 | K | 113107222 | Odstranění podkladu z kameniva drceného tl přes 100 do 200 mm strojně pl přes 200 m2 | m2 | 74.45 |  | 0 | CS ÚRS 2023 01 |  |  | základní |  | 0 | 0 | 0 | 0.29 | 21.5905 | 4 | K | 2 |  |  |  | ROZPOCET | 0 | 0 | 0 | 0 | 0 | 1 | 0 | 4 | 618962647
| PP |  | Odstranění podkladů nebo krytů strojně plochy jednotlivě přes 200 m2 s přemístěním hmot na skládku na vzdálenost do 20 m nebo s naložením na dopravní prostředek z kameniva hrubého drceného, o tl. vrstvy přes 100 do 200 mm | [15 empty] | PP | 2
| VV |  | Odstranění stávajícího kameniva ve vjezdech | [15 empty] | VV | 2 | 1 | True | 0 | ROZPOCET
| VV |  | 54,55+19,9 |  | 74.45 | [13 empty] | VV | 2 | 2 | True | 0 | ROZPOCET
| VV |  | Součet |  | 74.45 | [13 empty] | VV | 2 | 4 | True | 1 | ROZPOCET
3 | K | 113154264 | Frézování živičného krytu tl 100 mm pruh š přes 1 do 2 m pl přes 500 do 1000 m2 s překážkami v trase | m2 | 888.45 |  | 0 | CS ÚRS 2023 01 |  |  | základní |  | 0 | 0.00015677 | 0.13928 | 0.23 | 204.3435 | 4 | K | 2 |  |  |  | ROZPOCET | 0 | 0 | 0 | 0 | 0 | 1 | 0 | 4 | -850953123
| PP |  | Frézování živičného podkladu nebo krytu s naložením na dopravní prostředek plochy přes 500 do 1 000 m2 s překážkami v trase pruhu šířky přes 1 m do 2 m, tloušťky vrstvy 100 mm | [15 empty] | PP | 2
| VV |  | proměnné frézování živičného krytu | [15 empty] | VV | 2 | 1 | True | 0 | ROZPOCET
| VV |  | 872,95+15,5 |  | 888.45 | [13 empty] | VV | 2 | 2 | True | 0 | ROZPOCET
| VV |  | Součet |  | 888.45 | [13 empty] | VV | 2 | 4 | True | 1 | ROZPOCET
4 | K | 113202111 | Vytrhání obrub krajníků obrubníků stojatých | m | 52.86 |  | 0 | CS ÚRS 2023 01 |  |  | základní |  | 0 | 0 | 0 | 0.205 | 10.8363 | 4 | K | 2 |  |  |  | ROZPOCET | 0 | 0 | 0 | 0 | 0 | 1 | 0 | 4 | 2107557272
| PP |  | Vytrhání obrub s vybouráním lože, s přemístěním hmot na skládku na vzdálenost do 3 m nebo s naložením na dopravní prostředek z krajníků nebo obrubníků stojatých | [15 empty] | PP | 2
| VV |  | vytrhání stávajících obrubníků | [15 empty] | VV | 2 | 1 | True | 0 | ROZPOCET
| VV |  | 52,86 |  | 52.86 | [13 empty] | VV | 2 | 2 | True | 0 | ROZPOCET
| VV |  | Součet |  | 52.86 | [13 empty] | VV | 2 | 4 | True | 1 | ROZPOCET
5 | K | 121151113 | Sejmutí ornice plochy do 500 m2 tl vrstvy do 200 mm strojně | m2 | 72.5 |  | 0 | CS ÚRS 2023 01 |  |  | základní |  | 0 | 0 | 0 | 0 | 0 | 4 | K | 2 |  |  |  | ROZPOCET | 0 | 0 | 0 | 0 | 0 | 1 | 0 | 4 | -2129434072
| PP |  | Sejmutí ornice strojně při souvislé ploše přes 100 do 500 m2, tl. vrstvy do 200 mm | [15 empty] | PP | 2
| VV |  | Ornice bude rozprostřena v místě stavby | [15 empty] | VV | 2 | 1 | True | 0 | ROZPOCET
| VV |  | 33+39,5 |  | 72.5 | [13 empty] | VV | 2 | 2 | True | 0 | ROZPOCET
| VV |  | Součet |  | 72.5 | [13 empty] | VV | 2 | 4 | True | 1 | ROZPOCET
6 | K | 919735112 | Řezání stávajícího živičného krytu hl přes 50 do 100 mm | m | 32.55 |  | 0 | CS ÚRS 2023 01 |  |  | základní |  | 0 | 1.645e-06 | 5.3545e-05 | 0 | 0 | 4 | K | 2 |  |  |  | ROZPOCET | 0 | 0 | 0 | 0 | 0 | 1 | 0 | 4 | 449292680
| PP |  | Řezání stávajícího živičného krytu nebo podkladu hloubky přes 50 do 100 mm | [15 empty] | PP | 2
| VV |  | Řezání stávajícího živičného krytu hl do 100 mm | [15 empty] | VV | 2 | 1 | True | 0 | ROZPOCET
| VV |  | 7,5+6,9+18,15 |  | 32.55 | [13 empty] | VV | 2 | 2 | True | 0 | ROZPOCET
| VV |  | Součet |  | 32.55 | [13 empty] | VV | 2 | 4 | True | 1 | ROZPOCET
7 | K | 938909612 | Odstranění nánosu na krajnicích tl do 200 mm | m2 | 104.02 |  | 0 | CS ÚRS 2023 01 |  |  | základní |  | 0 | 0 | 0 | 0.252 | 26.213 | 4 | K | 2 |  |  |  | ROZPOCET | 0 | 0 | 0 | 0 | 0 | 1 | 0 | 4 | 1539074447
| PP |  | Čištění krajnic odstraněním nánosu (ulehlého, popř. zaježděného) naneseného vlivem silničního provozu, s přemístěním na hromady na vzdálenost do 50 m nebo s naložením na dopravní prostředek, ale bez složení průměrné tloušťky přes 100 do 200 mm | [15 empty] | PP | 2
| VV |  | odstranění stávajícího nánosu na krajnici | [15 empty] | VV | 2 | 1 | True | 0 | ROZPOCET
| VV |  | 31,58+9,9+3,85+50,59+8,1 |  | 104.02 | [13 empty] | VV | 2 | 2 | True | 0 | ROZPOCET
| VV |  | Součet |  | 104.02 | [13 empty] | VV | 2 | 4 | True | 1 | ROZPOCET
8 | K | 132151101 | Hloubení rýh nezapažených š do 800 mm v hornině třídy těžitelnosti I skupiny 1 a 2 objem do 20 m3 strojně | m3 | 18.152 |  | 0 | CS ÚRS 2023 01 |  |  | základní |  | 0 | 0 | 0 | 0 | 0 | 4 | K | 2 |  |  |  | ROZPOCET | 0 | 0 | 0 | 0 | 0 | 1 | 0 | 4 | -396382348
| PP |  | Hloubení nezapažených rýh šířky do 800 mm strojně s urovnáním dna do předepsaného profilu a spádu v hornině třídy těžitelnosti I skupiny 1 a 2 do 20 m3 | [15 empty] | PP | 2
| VV |  | hloubení rýh pro obrubníky | [15 empty] | VV | 2 | 1 | True | 0 | ROZPOCET
| VV |  | 90,76*0,5*0,40 |  | 18.152 | [13 empty] | VV | 2 | 2 | True | 0 | ROZPOCET
| VV |  | Součet |  | 18.152 | [13 empty] | VV | 2 | 4 | True | 1 | ROZPOCET
9 | K | 181351103 | Rozprostření ornice tl vrstvy do 200 mm pl přes 100 do 500 m2 v rovině nebo ve svahu do 1:5 strojně | m2 | 32.73 |  | 0 | CS ÚRS 2023 01 |  |  | základní |  | 0 | 0 | 0 | 0 | 0 | 4 | K | 2 |  |  |  | ROZPOCET | 0 | 0 | 0 | 0 | 0 | 1 | 0 | 4 | 1181372072
| PP |  | Rozprostření a urovnání ornice v rovině nebo ve svahu sklonu do 1:5 strojně při souvislé ploše přes 100 do 500 m2, tl. vrstvy do 200 mm | [15 empty] | PP | 2
| VV |  | Rozprostření ornice | [15 empty] | VV | 2 | 1 | True | 0 | ROZPOCET
| VV |  | 25,05+5,04+2,64 |  | 32.73 | [13 empty] | VV | 2 | 2 | True | 0 | ROZPOCET
| VV |  | Součet |  | 32.73 | [13 empty] | VV | 2 | 4 | True | 1 | ROZPOCET
10 | K | 181411131 | Založení parkového trávníku výsevem pl do 1000 m2 v rovině a ve svahu do 1:5 | m2 | 32.73 |  | 0 | CS ÚRS 2023 01 |  |  | základní |  | 0 | 0 | 0 | 0 | 0 | 4 | K | 2 |  |  |  | ROZPOCET | 0 | 0 | 0 | 0 | 0 | 1 | 0 | 4 | -797638152
| PP |  | Založení trávníku na půdě předem připravené plochy do 1000 m2 výsevem včetně utažení parkového v rovině nebo na svahu do 1:5 | [15 empty] | PP | 2
| VV |  | Založení parkového trávníku výsevem | [15 empty] | VV | 2 | 1 | True | 0 | ROZPOCET
| VV |  | 25,05+5,04+2,64 |  | 32.73 | [13 empty] | VV | 2 | 2 | True | 0 | ROZPOCET
| VV |  | Součet |  | 32.73 | [13 empty] | VV | 2 | 4 | True | 1 | ROZPOCET
11 | M | 00572470 | osivo směs travní univerzál | kg | 1.146 |  | 0 | CS ÚRS 2023 01 |  |  | základní |  | 0 | 0.001 | 0.001146 | 0 | 0 | 8 | M | 2 |  |  |  | ROZPOCET | 0 | 0 | 0 | 0 | 0 | 1 | 0 | 4 | -1453676910
| PP |  | osivo směs travní univerzál | [15 empty] | PP | 2
| VV |  | osivo směs travní univerzál | [15 empty] | VV | 2 | 1 | True | 0 | ROZPOCET
| VV |  | (25,05+5,04+2,64)/100*3,5 |  | 1.146 | [13 empty] | VV | 2 | 2 | True | 0 | ROZPOCET
| VV |  | Součet |  | 1.146 | [13 empty] | VV | 2 | 4 | True | 1 | ROZPOCET
12 | K | 181152302 | Úprava pláně pro silnice a dálnice v zářezech se zhutněním | m2 | 182.98 |  | 0 | CS ÚRS 2023 01 |  |  | základní |  | 0 | 0 | 0 | 0 | 0 | 4 | K | 2 |  |  |  | ROZPOCET | 0 | 0 | 0 | 0 | 0 | 1 | 0 | 4 | -695617624
| PP |  | Úprava pláně na stavbách silnic a dálnic strojně v zářezech mimo skalních se zhutněním | [15 empty] | PP | 2
| VV |  | úprava sjezdu | [15 empty] | VV | 2 | 1 | True | 0 | ROZPOCET
| VV |  | 68,05+55,2+14,35 |  | 137.6 | [13 empty] | VV | 2 | 2 | True | 0 | ROZPOCET
| VV |  | pod obrubníky | [15 empty] | VV | 2 | 1 | True | 0 | ROZPOCET
| VV |  | 90,76*0,5 |  | 45.38 | [13 empty] | VV | 2 | 2 | True | 0 | ROZPOCET
| VV |  | Součet |  | 182.98 | [13 empty] | VV | 2 | 4 | True | 1 | ROZPOCET
13 | K | 171152101 | Uložení sypaniny z hornin soudržných do násypů zhutněných silnic a dálnic | m3 | 1.361 |  | 0 | CS ÚRS 2023 01 |  |  | základní |  | 0 | 0 | 0 | 0 | 0 | 4 | K | 2 |  |  |  | ROZPOCET | 0 | 0 | 0 | 0 | 0 | 1 | 0 | 4 | 1288514296
| PP |  | Uložení sypaniny do zhutněných násypů pro silnice, dálnice a letiště s rozprostřením sypaniny ve vrstvách, s hrubým urovnáním a uzavřením povrchu násypu z hornin soudržných | [15 empty] | PP | 2
| VV |  | dosypání kolem obrubníku | [15 empty] | VV | 2 | 1 | True | 0 | ROZPOCET
| VV |  | 90,76*0,015 |  | 1.361 | [13 empty] | VV | 2 | 2 | True | 0 | ROZPOCET
| VV |  | Součet |  | 1.361 | [13 empty] | VV | 2 | 4 | True | 1 | ROZPOCET
14 | K | 162751117 | Vodorovné přemístění přes 9 000 do 10000 m výkopku/sypaniny z horniny třídy těžitelnosti I skupiny 1 až 3 | m3 | 27.705 |  | 0 | CS ÚRS 2023 01 |  |  | základní |  | 0 | 0 | 0 | 0 | 0 | 4 | K | 2 |  |  |  | ROZPOCET | 0 | 0 | 0 | 0 | 0 | 1 | 0 | 4 | -232836608
| PP |  | Vodorovné přemístění výkopku nebo sypaniny po suchu na obvyklém dopravním prostředku, bez naložení výkopku, avšak se složením bez rozhrnutí z horniny třídy těžitelnosti I skupiny 1 až 3 na vzdálenost přes 9 000 do 10 000 m | [15 empty] | PP | 2
| VV |  | bude fakturováno dle vážních lístků po odsouhlasení TDI | [15 empty] | VV | 2 | 1 | True | 0 | ROZPOCET
| VV |  | odpad - zemina | [15 empty] | VV | 2 | 1 | True | 0 | ROZPOCET
| VV |  | (18,152-1,361)*1,65 |  | 27.705 | [13 empty] | VV | 2 | 2 | True | 0 | ROZPOCET
| VV |  | Součet |  | 27.705 | [13 empty] | VV | 2 | 4 | True | 1 | ROZPOCET
15 | K | 162751119 | Příplatek k vodorovnému přemístění výkopku/sypaniny z horniny třídy těžitelnosti I skupiny 1 až 3 ZKD 1000 m přes 10000 m | m3 | 27.705 |  | 0 | CS ÚRS 2023 01 |  |  | základní |  | 0 | 0 | 0 | 0 | 0 | 4 | K | 2 |  |  |  | ROZPOCET | 0 | 0 | 0 | 0 | 0 | 1 | 0 | 4 | -1661577920
| PP |  | Vodorovné přemístění výkopku nebo sypaniny po suchu na obvyklém dopravním prostředku, bez naložení výkopku, avšak se složením bez rozhrnutí z horniny třídy těžitelnosti I skupiny 1 až 3 na vzdálenost Příplatek k ceně za každých dalších i započatých 1 000 m | [15 empty] | PP | 2
| VV |  | bude fakturováno dle vážních lístků po odsouhlasení TDI | [15 empty] | VV | 2 | 1 | True | 0 | ROZPOCET
| VV |  | odpad - zemina | [15 empty] | VV | 2 | 1 | True | 0 | ROZPOCET
| VV |  | (18,152-1,361)*1,65 |  | 27.705 | [13 empty] | VV | 2 | 2 | True | 0 | ROZPOCET
| VV |  | Součet |  | 27.705 | [13 empty] | VV | 2 | 4 | True | 1 | ROZPOCET
16 | K | 997221551 | Vodorovná doprava suti ze sypkých materiálů do 1 km | t | 280.4 |  | 0 | CS ÚRS 2023 01 |  |  | základní |  | 0 | 0 | 0 | 0 | 0 | 4 | K | 2 |  |  |  | ROZPOCET | 0 | 0 | 0 | 0 | 0 | 1 | 0 | 4 | -1044932209
| PP |  | Vodorovná doprava suti bez naložení, ale se složením a s hrubým urovnáním ze sypkých materiálů, na vzdálenost do 1 km | [15 empty] | PP | 2
| VV |  | bude fakturováno dle vážních lístků po odsouhlasení TDI | [15 empty] | VV | 2 | 1 | True | 0 | ROZPOCET
| VV |  | odpad-asfalt | [15 empty] | VV | 2 | 1 | True | 0 | ROZPOCET
| VV |  | 227,443 |  | 227.443 | [13 empty] | VV | 2 | 2 | True | 0 | ROZPOCET
| VV |  | odpad - beton | [15 empty] | VV | 2 | 1 | True | 0 | ROZPOCET
| VV |  | 4,927+10,836 |  | 15.763 | [13 empty] | VV | 2 | 2 | True | 0 | ROZPOCET
| VV |  | odpad-zemina/kamenivo (nános) | [15 empty] | VV | 2 | 1 | True | 0 | ROZPOCET
| VV |  | 15,603 |  | 15.603 | [13 empty] | VV | 2 | 2 | True | 0 | ROZPOCET
| VV |  | odpad - kamenivo | [15 empty] | VV | 2 | 1 | True | 0 | ROZPOCET
| VV |  | 21,591 |  | 21.591 | [13 empty] | VV | 2 | 2 | True | 0 | ROZPOCET
| VV |  | Součet |  | 280.4 | [13 empty] | VV | 2 | 4 | True | 1 | ROZPOCET
17 | K | 997221559 | Příplatek ZKD 1 km u vodorovné dopravy suti ze sypkých materiálů | t | 4938.962 |  | 0 | CS ÚRS 2023 01 |  |  | základní |  | 0 | 0 | 0 | 0 | 0 | 4 | K | 2 |  |  |  | ROZPOCET | 0 | 0 | 0 | 0 | 0 | 1 | 0 | 4 | 125076697
| PP |  | Vodorovná doprava suti bez naložení, ale se složením a s hrubým urovnáním Příplatek k ceně za každý další i započatý 1 km přes 1 km | [15 empty] | PP | 2
| VV |  | bude fakturováno dle vážních lístků po odsouhlasení TDI | [15 empty] | VV | 2 | 1 | True | 0 | ROZPOCET
| VV |  | odpad-asfalt | [15 empty] | VV | 2 | 1 | True | 0 | ROZPOCET
| VV |  | 227,443*19 |  | 4321.417 | [13 empty] | VV | 2 | 2 | True | 0 | ROZPOCET
| VV |  | odpad - beton | [15 empty] | VV | 2 | 1 | True | 0 | ROZPOCET
| VV |  | (4,927+10,836)*19 |  | 299.497 | [13 empty] | VV | 2 | 2 | True | 0 | ROZPOCET
| VV |  | odpad-zemina/kamenivo (nános) | [15 empty] | VV | 2 | 1 | True | 0 | ROZPOCET
| VV |  | 15,603*19 |  | 296.457 | [13 empty] | VV | 2 | 2 | True | 0 | ROZPOCET
| VV |  | odpad - kamenivo | [15 empty] | VV | 2 | 1 | True | 0 | ROZPOCET
| VV |  | 21,591 |  | 21.591 | [13 empty] | VV | 2 | 2 | True | 0 | ROZPOCET
| VV |  | Součet |  | 4938.962 | [13 empty] | VV | 2 | 4 | True | 1 | ROZPOCET
| D | 5 | Komunikace pozemní |  |  |  | 0 | [5 empty] | 0 |  | 175.0173 |  | 0 | 1 | D | 1 |  |  |  | ROZPOCET | [6 empty] | 0
| D | 56 | Podkladní vrstvy komunikací, letišť a ploch |  |  |  | 0 | [5 empty] | 0 |  | 22.4683 |  | 0 | 1 | D | 2 |  |  |  | ROZPOCET | [6 empty] | 0
18 | K | 564861111 | Podklad ze štěrkodrtě ŠD plochy přes 100 m2 tl 200 mm | m2 | 53.44 |  | 0 | CS ÚRS 2023 01 |  |  | základní |  | 0 | 0 | 0 | 0 | 0 | 4 | K | 3 |  |  |  | ROZPOCET | 0 | 0 | 0 | 0 | 0 | 1 | 0 | 4 | -1321240967
| PP |  | Podklad ze štěrkodrti ŠD s rozprostřením a zhutněním plochy přes 100 m2, po zhutnění tl. 200 mm | [15 empty] | PP | 3
| VV |  | ŠDa | [15 empty] | VV | 3 | 1 | True | 0 | ROZPOCET
| VV |  | 53,44 |  | 53.44 | [13 empty] | VV | 3 | 2 | True | 0 | ROZPOCET
| VV |  | Součet |  | 53.44 | [13 empty] | VV | 3 | 4 | True | 1 | ROZPOCET
19 | K | 564931412 | Podklad z asfaltového recyklátu plochy přes 100 m2 tl 100 mm | m2 | 137.6 |  | 0 | CS ÚRS 2023 01 |  |  | základní |  | 0 | 0 | 0 | 0 | 0 | 4 | K | 3 |  |  |  | ROZPOCET | 0 | 0 | 0 | 0 | 0 | 1 | 0 | 4 | -675858744
| PP |  | Podklad nebo podsyp z asfaltového recyklátu s rozprostřením a zhutněním plochy přes 100 m2, po zhutnění tl. 100 mm | [15 empty] | PP | 3
| VV |  | úprava sjezdu, R-mat | [15 empty] | VV | 3 | 1 | True | 0 | ROZPOCET
| VV |  | 68,05+55,2+14,35 |  | 137.6 | [13 empty] | VV | 3 | 2 | True | 0 | ROZPOCET
| VV |  | Součet |  | 137.6 | [13 empty] | VV | 3 | 4 | True | 1 | ROZPOCET
20 | K | 569931132 | Zpevnění krajnic asfaltovým recyklátem tl 100 mm | m2 | 104.02 |  | 0 | CS ÚRS 2023 01 |  |  | základní |  | 0 | 0.216 | 22.4683 | 0 | 0 | 4 | K | 3 |  |  |  | ROZPOCET | 0 | 0 | 0 | 0 | 0 | 1 | 0 | 4 | -1718396413
| PP |  | Zpevnění krajnic nebo komunikací pro pěší s rozprostřením a zhutněním, po zhutnění asfaltovým recyklátem tl. 100 mm | [15 empty] | PP | 3
| VV |  | Dosypání a zhutnění krajnice | [15 empty] | VV | 3 | 1 | True | 0 | ROZPOCET
| VV |  | 31,58+9,9+3,85+50,59+8,1 |  | 104.02 | [13 empty] | VV | 3 | 2 | True | 0 | ROZPOCET
| VV |  | Součet |  | 104.02 | [13 empty] | VV | 3 | 4 | True | 1 | ROZPOCET
| D | 57 | Kryty pozemních komunikací letišť a ploch z kameniva nebo živičné |  |  |  | 0 | [5 empty] | 0 |  | 131.6778 |  | 0 | 1 | D | 2 |  |  |  | ROZPOCET | [6 empty] | 0
21 | K | 573231106 | Postřik živičný spojovací ze silniční emulze v množství 0,30 kg/m2 | m2 | 1887.384 |  | 0 | CS ÚRS 2023 01 |  |  | základní |  | 0 | 0.00031 | 0.58509 | 0 | 0 | 4 | K | 3 |  |  |  | ROZPOCET | 0 | 0 | 0 | 0 | 0 | 1 | 0 | 4 | 809408563
| PP |  | Postřik spojovací PS bez posypu kamenivem ze silniční emulze, v množství 0,30 kg/m2 | [15 empty] | PP | 3
| VV |  | PS-EP pod ACO 11+ | [15 empty] | VV | 3 | 1 | True | 0 | ROZPOCET
| VV |  | 819,26+53,45 |  | 872.71 | [13 empty] | VV | 3 | 2 | True | 0 | ROZPOCET
| VV |  | 68,05+55,2+14,35 |  | 137.6 | [13 empty] | VV | 3 | 2 | True | 0 | ROZPOCET
| VV |  | pod ACL 16+ | [15 empty] | VV | 3 | 1 | True | 0 | ROZPOCET
| VV |  | (819,26+53,45)*1,005 |  | 877.074 | [13 empty] | VV | 3 | 2 | True | 0 | ROZPOCET
| VV |  | Součet |  | 1887.384 | [13 empty] | VV | 3 | 4 | True | 1 | ROZPOCET
22 | K | 577144121 | Asfaltový beton vrstva obrusná ACO 11 (ABS) tř. I tl 50 mm š přes 3 m z nemodifikovaného asfaltu | m2 | 1010.31 |  | 0 | CS ÚRS 2023 01 |  |  | základní |  | 0 | 0.12966 | 130.9968 | 0 | 0 | 4 | K | 3 |  |  |  | ROZPOCET | 0 | 0 | 0 | 0 | 0 | 1 | 0 | 4 | 1246401529
| PP |  | Asfaltový beton vrstva obrusná ACO 11 (ABS) s rozprostřením a se zhutněním z nemodifikovaného asfaltu v pruhu šířky přes 3 m tř. I, po zhutnění tl. 50 mm | [15 empty] | PP | 3
| VV |  | ACO 11+, tl. 50 mm | [15 empty] | VV | 3 | 1 | True | 0 | ROZPOCET
| VV |  | komunikace | [15 empty] | VV | 3 | 1 | True | 0 | ROZPOCET
| VV |  | 819,26+53,45 |  | 872.71 | [13 empty] | VV | 3 | 2 | True | 0 | ROZPOCET
| VV |  | úprava sjezdu | [15 empty] | VV | 3 | 1 | True | 0 | ROZPOCET
| VV |  | 68,05+55,2+14,35 |  | 137.6 | [13 empty] | VV | 3 | 2 | True | 0 | ROZPOCET
| VV |  | Součet |  | 1010.31 | [13 empty] | VV | 3 | 4 | True | 1 | ROZPOCET
23 | K | 577145122 | Asfaltový beton vrstva ložní ACL 16 (ABH) tl 50 mm š přes 3 m z nemodifikovaného asfaltu | m2 | 877.074 |  | 0 | CS ÚRS 2023 01 |  |  | základní |  | 0 | 0 | 0 | 0 | 0 | 4 | K | 3 |  |  |  | ROZPOCET | 0 | 0 | 0 | 0 | 0 | 1 | 0 | 4 | 959677923
| PP |  | Asfaltový beton vrstva ložní ACL 16 (ABH) s rozprostřením a zhutněním z nemodifikovaného asfaltu v pruhu šířky přes 3 m, po zhutnění tl. 50 mm | [15 empty] | PP | 3
| VV |  | ACL 16+, tl. 50 mm | [15 empty] | VV | 3 | 1 | True | 0 | ROZPOCET
| VV |  | (819,26+53,45)*1,005 |  | 877.074 | [13 empty] | VV | 3 | 2 | True | 0 | ROZPOCET
| VV |  | Součet |  | 877.074 | [13 empty] | VV | 3 | 4 | True | 1 | ROZPOCET
24 | K | 565156101 | Asfaltový beton vrstva podkladní ACP 22 (obalované kamenivo OKH) tl 70 mm š do 1,5 m | m2 | 53.44 |  | 0 | CS ÚRS 2023 01 |  |  | základní |  | 0 | 0 | 0 | 0 | 0 | 4 | K | 3 |  |  |  | ROZPOCET | 0 | 0 | 0 | 0 | 0 | 1 | 0 | 4 | 2086210136
| PP |  | Asfaltový beton vrstva podkladní ACP 22 (obalované kamenivo hrubozrnné - OKH) s rozprostřením a zhutněním v pruhu šířky do 1,5 m, po zhutnění tl. 70 mm | [15 empty] | PP | 3
| VV |  | ACP 22+, tl. 70 mm | [15 empty] | VV | 3 | 1 | True | 0 | ROZPOCET
| VV |  | 53,44 |  | 53.44 | [13 empty] | VV | 3 | 2 | True | 0 | ROZPOCET
| VV |  | Součet |  | 53.44 | [13 empty] | VV | 3 | 4 | True | 1 | ROZPOCET
25 | K | 919732211 | Styčná spára napojení nového živičného povrchu na stávající za tepla š 15 mm hl 25 mm s prořezáním | m | 158.507 |  | 0 | CS ÚRS 2023 01 |  |  | základní |  | 0 | 0.00060506 | 0.095907 | 0 | 0 | 4 | K | 3 |  |  |  | ROZPOCET | 0 | 0 | 0 | 0 | 0 | 1 | 0 | 4 | -1348004858
| PP |  | Styčná pracovní spára při napojení nového živičného povrchu na stávající se zalitím za tepla modifikovanou asfaltovou hmotou s posypem vápenným hydrátem šířky do 15 mm, hloubky do 25 mm včetně prořezání spáry | [15 empty] | PP | 3
| VV |  | napojení na stávající asfalt | [15 empty] | VV | 3 | 1 | True | 0 | ROZPOCET
| VV |  | 7,5+6,9+18,15+125,957 |  | 158.507 | [13 empty] | VV | 3 | 2 | True | 0 | ROZPOCET
| VV |  | Součet |  | 158.507 | [13 empty] | VV | 3 | 4 | True | 1 | ROZPOCET
| D | 59 | Kryty pozemních komunikací, letišť a ploch dlážděné |  |  |  | 0 | [5 empty] | 0 |  | 20.8712 |  | 0 | 1 | D | 2 |  |  |  | ROZPOCET | [6 empty] | 0
26 | K | 916131213 | Osazení silničního obrubníku betonového stojatého s boční opěrou do lože z betonu prostého | m | 90.76 |  | 0 | CS ÚRS 2023 01 |  |  | základní |  | 0 | 0.1554 | 14.1041 | 0 | 0 | 4 | K | 3 |  |  |  | ROZPOCET | 0 | 0 | 0 | 0 | 0 | 1 | 0 | 4 | -200705466
| PP |  | Osazení silničního obrubníku betonového se zřízením lože, s vyplněním a zatřením spár cementovou maltou stojatého s boční opěrou z betonu prostého, do lože z betonu prostého | [15 empty] | PP | 3
| VV |  | obrubník betonový silniční 1000x150x250mm | [15 empty] | VV | 3 | 1 | True | 0 | ROZPOCET
| VV |  | 5,55+12,55+53,8 |  | 71.9 | [13 empty] | VV | 3 | 2 | True | 0 | ROZPOCET
| VV |  | obrubník betonový silniční přechodový 1000x150x150-250mm | [15 empty] | VV | 3 | 1 | True | 0 | ROZPOCET
| VV |  | 1+2+2+1 |  | 6 | [13 empty] | VV | 3 | 2 | True | 0 | ROZPOCET
| VV |  | obrubník betonový silniční nájezdový 1000x150x150mm | [15 empty] | VV | 3 | 1 | True | 0 | ROZPOCET
| VV |  | 8,6+4,26 |  | 12.86 | [13 empty] | VV | 3 | 2 | True | 0 | ROZPOCET
| VV |  | Součet |  | 90.76 | [13 empty] | VV | 3 | 4 | True | 1 | ROZPOCET
27 | M | 59217031 | obrubník betonový silniční 1000x150x250mm | m | 71.9 |  | 0 | CS ÚRS 2023 01 |  |  | základní |  | 0 | 0.08 | 5.752 | 0 | 0 | 8 | M | 3 |  |  |  | ROZPOCET | 0 | 0 | 0 | 0 | 0 | 1 | 0 | 4 | 1510984665
| PP |  | obrubník betonový silniční 1000x150x250mm | [15 empty] | PP | 3
| VV |  | obrubník betonový silniční 1000x150x250mm | [15 empty] | VV | 3 | 1 | True | 0 | ROZPOCET
| VV |  | 5,55+12,55+53,8 |  | 71.9 | [13 empty] | VV | 3 | 2 | True | 0 | ROZPOCET
| VV |  | Součet |  | 71.9 | [13 empty] | VV | 3 | 4 | True | 1 | ROZPOCET
28 | M | 59217030 | obrubník betonový silniční přechodový 1000x150x150-250mm | m | 6 |  | 0 | CS ÚRS 2023 01 |  |  | základní |  | 0 | 0.06567 | 0.39402 | 0 | 0 | 8 | M | 3 |  |  |  | ROZPOCET | 0 | 0 | 0 | 0 | 0 | 1 | 0 | 4 | -1945586137
| PP |  | obrubník betonový silniční přechodový 1000x150x150-250mm | [15 empty] | PP | 3
| VV |  | obrubník betonový silniční přechodový 1000x150x150-250mm | [15 empty] | VV | 3 | 1 | True | 0 | ROZPOCET
| VV |  | 1+2+2+1 |  | 6 | [13 empty] | VV | 3 | 2 | True | 0 | ROZPOCET
| VV |  | Součet |  | 6 | [13 empty] | VV | 3 | 4 | True | 1 | ROZPOCET
29 | M | 59217029 | obrubník betonový silniční nájezdový 1000x150x150mm | m | 12.86 |  | 0 | CS ÚRS 2023 01 |  |  | základní |  | 0 | 0.0483 | 0.62114 | 0 | 0 | 8 | M | 3 |  |  |  | ROZPOCET | 0 | 0 | 0 | 0 | 0 | 1 | 0 | 4 | -531198052
| PP |  | obrubník betonový silniční nájezdový 1000x150x150mm | [15 empty] | PP | 3
| VV |  | obrubník betonový silniční nájezdový 1000x150x150mm | [15 empty] | VV | 3 | 1 | True | 0 | ROZPOCET
| VV |  | 8,6+4,26 |  | 12.86 | [13 empty] | VV | 3 | 2 | True | 0 | ROZPOCET
| VV |  | Součet |  | 12.86 | [13 empty] | VV | 3 | 4 | True | 1 | ROZPOCET
| D | 9 | Ostatní konstrukce a práce, bourání |  |  |  | 0 | [5 empty] | 0 |  | 1.4137 |  | 0 | 1 | D | 1 |  |  |  | ROZPOCET | [6 empty] | 0
30 | K | 911331141 | Svodidlo ocelové jednostranné zádržnosti H2 se zaberaněním sloupků ve vzdálenosti do 2 m | m | 46.2 |  | 0 | CS ÚRS 2023 01 |  |  | základní |  | 0 | 0.0306 | 1.4137 | 0 | 0 | 4 | K | 2 |  |  |  | ROZPOCET | 0 | 0 | 0 | 0 | 0 | 1 | 0 | 4 | 1787515212
| PP |  | Silniční svodidlo ocelové se zaberaněním sloupků jednostranné úroveň zádržnosti H2 vzdálenosti sloupků do 2 m | [15 empty] | PP | 2
| VV |  | Silniční ocelové svodidlo s úrovní zádržnosti H2 | [15 empty] | VV | 2 | 1 | True | 0 | ROZPOCET
| VV |  | 46,2 |  | 46.2 | [13 empty] | VV | 2 | 2 | True | 0 | ROZPOCET
| VV |  | Součet |  | 46.2 | [13 empty] | VV | 2 | 4 | True | 1 | ROZPOCET
| D | 998 | Přesun hmot |  |  |  | 0 | [5 empty] | 0 |  | 0 |  | 0 | 1 | D | 1 |  |  |  | ROZPOCET | [6 empty] | 0
31 | K | 998223011 | Přesun hmot pro pozemní komunikace s krytem dlážděným | t | 20.871 |  | 0 | CS ÚRS 2023 01 |  |  | základní |  | 0 | 0 | 0 | 0 | 0 | 4 | K | 2 |  |  |  | ROZPOCET | 0 | 0 | 0 | 0 | 0 | 1 | 0 | 4 | 1466940013
| PP |  | Přesun hmot pro pozemní komunikace s krytem dlážděným dopravní vzdálenost do 200 m jakékoliv délky objektu | [15 empty] | PP | 2
| VV |  | obrubník+beton | [15 empty] | VV | 2 | 1 | True | 0 | ROZPOCET
| VV |  | 14,104+5,752+0,394+0,621 |  | 20.871 | [13 empty] | VV | 2 | 2 | True | 0 | ROZPOCET
| VV |  | Součet |  | 20.871 | [13 empty] | VV | 2 | 4 | True | 1 | ROZPOCET
32 | K | 998225111 | Přesun hmot pro pozemní komunikace s krytem z kamene, monolitickým betonovým nebo živičným | t | 332.038 |  | 0 | CS ÚRS 2023 01 |  |  | základní |  | 0 | 0 | 0 | 0 | 0 | 4 | K | 2 |  |  |  | ROZPOCET | 0 | 0 | 0 | 0 | 0 | 1 | 0 | 4 | -1776612835
| PP |  | Přesun hmot pro komunikace s krytem z kameniva, monolitickým betonovým nebo živičným dopravní vzdálenost do 200 m jakékoliv délky objektu | [15 empty] | PP | 2
| VV |  | krajnice | [15 empty] | VV | 2 | 1 | True | 0 | ROZPOCET
| VV |  | 22,468 |  | 22.468 | [13 empty] | VV | 2 | 2 | True | 0 | ROZPOCET
| VV |  | asfalt+postřik | [15 empty] | VV | 2 | 1 | True | 0 | ROZPOCET
| VV |  | 0,585+130,997+113,721+9,867+0,096 |  | 255.266 | [13 empty] | VV | 2 | 2 | True | 0 | ROZPOCET
| VV |  | kamenivo, recyklát | [15 empty] | VV | 2 | 1 | True | 0 | ROZPOCET
| VV |  | 24,582+29,722 |  | 54.304 | [13 empty] | VV | 2 | 2 | True | 0 | ROZPOCET
| VV |  | Součet |  | 332.038 | [13 empty] | VV | 2 | 4 | True | 1 | ROZPOCET

## SO 102 - Komunikace-výměn...
[9 empty] | >> skryté sloupce << | [9 empty] | {642e0be7-e91f-48af-aa27-ae2dec0af648}
2
| KRYCÍ LIST SOUPISU PRACÍ | [8 empty] | v --- níže se nacházejí doplnkové a pomocné údaje k sestavám --- v | [8 empty] | False
Stavba:
II/191 VRČEŇ - OPĚRNÁ ZEĎ_2
Objekt:
SO 102 - Komunikace-výměna krytu vozovky
| KSO: |  |  |  |  | CC-CZ:
| Místo: |  | Vrčeň |  |  | Datum: | 8. 12. 2020
| Zadavatel: |  |  |  |  | IČ:
DIČ:
| Uchazeč: |  |  |  |  | IČ: | Vyplň údaj
|  | Vyplň údaj |  |  |  | DIČ: | Vyplň údaj
| Projektant: |  |  |  |  | IČ: | 04349521
|  | U-PROJEKT DOS s.r.o. |  |  |  | DIČ: | CZ04349521
| Zpracovatel: |  |  |  |  | IČ: | 06324827
|  | DRS stavební s.r.o., Pražákova 1008/69, 63900 Brno |  |  |  | DIČ: | CZ06324827
Poznámka:
| Cena bez DPH | [5 empty] | 0
|  |  | Základ daně |  |  | Sazba daně | Výše daně
| DPH | základní | 0 |  |  | 21% | 0
|  | snížená | 0 |  |  | 15% | 0
|  | zákl. přenesená | 0 |  |  | 21% | 0
|  | sníž. přenesená | 0 |  |  | 15% | 0
|  | nulová | 0 |  |  | 0% | 0
| Cena s DPH |  |  | v | CZK |  | 0
| Projektant |  |  | Zpracovatel
| Datum a podpis: |  | Razítko | Datum a podpis: |  |  | Razítko
| Objednavatel |  |  | Uchazeč
| Datum a podpis: |  | Razítko | Datum a podpis: |  |  | Razítko
REKAPITULACE ČLENĚNÍ SOUPISU PRACÍ
Stavba:
II/191 VRČEŇ - OPĚRNÁ ZEĎ_2
Objekt:
SO 102 - Komunikace-výměna krytu vozovky
Místo: |  |  | Vrčeň |  |  | Datum: | 8. 12. 2020
Zadavatel: | [5 empty] | Projektant: | U-PROJEKT DOS s.r.o.
Uchazeč: |  |  | Vyplň údaj |  |  | Zpracovatel: | DRS stavební s.r.o., Pražákova 1008/69, 63900 Brno
Kód dílu - Popis | [6 empty] | Cena celkem [CZK]
Náklady ze soupisu prací | [6 empty] | 0 | [12 empty] | -1
| HSV - Práce a dodávky HSV | [5 empty] | 0
| 11 - Zemní práce - přípravné a přidružené práce | [5 empty] | 0
| 5 - Komunikace pozemní | [5 empty] | 0
| 57 - Kryty pozemních komunikací letišť a ploch z kameniva nebo živičné | [5 empty] | 0
| 998 - Přesun hmot | [5 empty] | 0
SOUPIS PRACÍ
Stavba:
II/191 VRČEŇ - OPĚRNÁ ZEĎ_2
Objekt:
SO 102 - Komunikace-výměna krytu vozovky
Místo: |  |  | Vrčeň |  |  | Datum: | 8. 12. 2020
Zadavatel: | [5 empty] | Projektant: | U-PROJEKT DOS s.r.o.
Uchazeč: |  |  | Vyplň údaj |  |  | Zpracovatel: | DRS stavební s.r.o., Pražákova 1008/69, 63900 Brno
PČ | Typ | Kód | Popis | MJ | Množství | J.cena [CZK] | Cena celkem [CZK] | Cenová soustava |  |  | DPH | J. Nh [h] | Nh celkem [h] | J. hmotnost [t] | Hmotnost celkem [t] | J. suť [t] | Suť Celkem [t]
Náklady soupisu celkem | [6 empty] | 0 | [5 empty] | 0 |  | 186.705 |  | 311.2448 |  | D | -1 | [10 empty] | 0
| D | HSV | Práce a dodávky HSV |  |  |  | 0 | [5 empty] | 0 |  | 186.705 |  | 311.2448 | 1 | D | 0 |  |  |  | ROZPOCET | [6 empty] | 0
| D | 11 | Zemní práce - přípravné a přidružené práce |  |  |  | 0 | [5 empty] | 0 |  | 0.15082 |  | 311.2448 | 1 | D | 1 |  |  |  | ROZPOCET | [6 empty] | 0
1 | K | 113154334 | Frézování živičného krytu tl 100 mm pruh š přes 1 do 2 m pl přes 1000 do 10000 m2 bez překážek v trase | m2 | 1202.06 |  | 0 | CS ÚRS 2023 01 |  |  | základní |  | 0 | 0.00012541 | 0.15075 | 0.23 | 276.4738 | 4 | K | 2 |  |  |  | ROZPOCET | 0 | 0 | 0 | 0 | 0 | 1 | 0 | 4 | 1938972267
| PP |  | Frézování živičného podkladu nebo krytu s naložením na dopravní prostředek plochy přes 1 000 do 10 000 m2 bez překážek v trase pruhu šířky přes 1 m do 2 m, tloušťky vrstvy 100 mm | [15 empty] | PP | 2
| VV |  | proměnné frézování živičného krytu | [15 empty] | VV | 2 | 1 | True | 0 | ROZPOCET
| VV |  | 1202,06 |  | 1202.06 | [13 empty] | VV | 2 | 2 | True | 0 | ROZPOCET
| VV |  | Součet |  | 1202.06 | [13 empty] | VV | 2 | 4 | True | 1 | ROZPOCET
2 | K | 919735112 | Řezání stávajícího živičného krytu hl přes 50 do 100 mm | m | 41.99 |  | 0 | CS ÚRS 2023 01 |  |  | základní |  | 0 | 1.645e-06 | 6.9074e-05 | 0 | 0 | 4 | K | 2 |  |  |  | ROZPOCET | 0 | 0 | 0 | 0 | 0 | 1 | 0 | 4 | 993686564
| PP |  | Řezání stávajícího živičného krytu nebo podkladu hloubky přes 50 do 100 mm | [15 empty] | PP | 2
| VV |  | Řezání stávajícího živičného krytu hl do 100 mm | [15 empty] | VV | 2 | 1 | True | 0 | ROZPOCET
| VV |  | 6,88+6,8+7,95+20,36 |  | 41.99 | [13 empty] | VV | 2 | 2 | True | 0 | ROZPOCET
| VV |  | Součet |  | 41.99 | [13 empty] | VV | 2 | 4 | True | 1 | ROZPOCET
3 | K | 938909612 | Odstranění nánosu na krajnicích tl do 200 mm | m2 | 137.98 |  | 0 | CS ÚRS 2023 01 |  |  | základní |  | 0 | 0 | 0 | 0.252 | 34.771 | 4 | K | 2 |  |  |  | ROZPOCET | 0 | 0 | 0 | 0 | 0 | 1 | 0 | 4 | 179225866
| PP |  | Čištění krajnic odstraněním nánosu (ulehlého, popř. zaježděného) naneseného vlivem silničního provozu, s přemístěním na hromady na vzdálenost do 50 m nebo s naložením na dopravní prostředek, ale bez složení průměrné tloušťky přes 100 do 200 mm | [15 empty] | PP | 2
| VV |  | odstranění stávajícího nánosu na krajnici | [15 empty] | VV | 2 | 1 | True | 0 | ROZPOCET
| VV |  | 20,94+30,43+11,19+75,42 |  | 137.98 | [13 empty] | VV | 2 | 2 | True | 0 | ROZPOCET
| VV |  | Součet |  | 137.98 | [13 empty] | VV | 2 | 4 | True | 1 | ROZPOCET
4 | K | 171201221 | Poplatek za uložení na skládce (skládkovné) zeminy a kamení kód odpadu 17 05 04 | t | 20.697 |  | 0 | CS ÚRS 2023 01 |  |  | základní |  | 0 | 0 | 0 | 0 | 0 | 4 | K | 2 |  |  |  | ROZPOCET | 0 | 0 | 0 | 0 | 0 | 1 | 0 | 4 | -613580884
| PP |  | Poplatek za uložení stavebního odpadu na skládce (skládkovné) zeminy a kamení zatříděného do Katalogu odpadů pod kódem 17 05 04 | [15 empty] | PP | 2
| VV |  | bude fakturováno dle vážních lístků po odsouhlasení TDI | [15 empty] | VV | 2 | 1 | True | 0 | ROZPOCET
| VV |  | 20,697 |  | 20.697 | [13 empty] | VV | 2 | 2 | True | 0 | ROZPOCET
| VV |  | Součet |  | 20.697 | [13 empty] | VV | 2 | 4 | True | 1 | ROZPOCET
5 | K | 997221551 | Vodorovná doprava suti ze sypkých materiálů do 1 km | t | 328.424 |  | 0 | CS ÚRS 2023 01 |  |  | základní |  | 0 | 0 | 0 | 0 | 0 | 4 | K | 2 |  |  |  | ROZPOCET | 0 | 0 | 0 | 0 | 0 | 1 | 0 | 4 | 55908442
| PP |  | Vodorovná doprava suti bez naložení, ale se složením a s hrubým urovnáním ze sypkých materiálů, na vzdálenost do 1 km | [15 empty] | PP | 2
| VV |  | bude fakturováno dle vážních lístků po odsouhlasení TDI | [15 empty] | VV | 2 | 1 | True | 0 | ROZPOCET
| VV |  | odpad-asfalt | [15 empty] | VV | 2 | 1 | True | 0 | ROZPOCET
| VV |  | 307,727 |  | 307.727 | [13 empty] | VV | 2 | 2 | True | 0 | ROZPOCET
| VV |  | odpad-zemina/kamení (nános) | [15 empty] | VV | 2 | 1 | True | 0 | ROZPOCET
| VV |  | 20,697 |  | 20.697 | [13 empty] | VV | 2 | 2 | True | 0 | ROZPOCET
| VV |  | Součet |  | 328.424 | [13 empty] | VV | 2 | 4 | True | 1 | ROZPOCET
6 | K | 997221559 | Příplatek ZKD 1 km u vodorovné dopravy suti ze sypkých materiálů | t | 6240.056 |  | 0 | CS ÚRS 2023 01 |  |  | základní |  | 0 | 0 | 0 | 0 | 0 | 4 | K | 2 |  |  |  | ROZPOCET | 0 | 0 | 0 | 0 | 0 | 1 | 0 | 4 | -1244445037
| PP |  | Vodorovná doprava suti bez naložení, ale se složením a s hrubým urovnáním Příplatek k ceně za každý další i započatý 1 km přes 1 km | [15 empty] | PP | 2
| VV |  | bude fakturováno dle vážních lístků po odsouhlasení TDI | [15 empty] | VV | 2 | 1 | True | 0 | ROZPOCET
| VV |  | odpad-asfalt | [15 empty] | VV | 2 | 1 | True | 0 | ROZPOCET
| VV |  | 307,727*19 |  | 5846.813 | [13 empty] | VV | 2 | 2 | True | 0 | ROZPOCET
| VV |  | odpad-zemina/kamení (nános) | [15 empty] | VV | 2 | 1 | True | 0 | ROZPOCET
| VV |  | 20,697*19 |  | 393.243 | [13 empty] | VV | 2 | 2 | True | 0 | ROZPOCET
| VV |  | Součet |  | 6240.056 | [13 empty] | VV | 2 | 4 | True | 1 | ROZPOCET
| D | 5 | Komunikace pozemní |  |  |  | 0 | [5 empty] | 0 |  | 186.5541 |  | 0 | 1 | D | 1 |  |  |  | ROZPOCET | [6 empty] | 0
| D | 57 | Kryty pozemních komunikací letišť a ploch z kameniva nebo živičné |  |  |  | 0 | [5 empty] | 0 |  | 186.5541 |  | 0 | 1 | D | 2 |  |  |  | ROZPOCET | [6 empty] | 0
7 | K | 569931132 | Zpevnění krajnic asfaltovým recyklátem tl 100 mm | m2 | 138 |  | 0 | CS ÚRS 2023 01 |  |  | základní |  | 0 | 0.216 | 29.808 | 0 | 0 | 4 | K | 3 |  |  |  | ROZPOCET | 0 | 0 | 0 | 0 | 0 | 1 | 0 | 4 | -1760503772
| PP |  | Zpevnění krajnic nebo komunikací pro pěší s rozprostřením a zhutněním, po zhutnění asfaltovým recyklátem tl. 100 mm | [15 empty] | PP | 3
| VV |  | Dosypání a zhutnění krajnice | [15 empty] | VV | 3 | 1 | True | 0 | ROZPOCET
| VV |  | 11,2+75,42+20,94+30,44 |  | 138 | [13 empty] | VV | 3 | 2 | True | 0 | ROZPOCET
| VV |  | Součet |  | 138 | [13 empty] | VV | 3 | 4 | True | 1 | ROZPOCET
8 | K | 577144121 | Asfaltový beton vrstva obrusná ACO 11 (ABS) tř. I tl 50 mm š přes 3 m z nemodifikovaného asfaltu | m2 | 1202.057 |  | 0 | CS ÚRS 2023 01 |  |  | základní |  | 0 | 0.12966 | 155.8587 | 0 | 0 | 4 | K | 3 |  |  |  | ROZPOCET | 0 | 0 | 0 | 0 | 0 | 1 | 0 | 4 | 1428329151
| PP |  | Asfaltový beton vrstva obrusná ACO 11 (ABS) s rozprostřením a se zhutněním z nemodifikovaného asfaltu v pruhu šířky přes 3 m tř. I, po zhutnění tl. 50 mm | [15 empty] | PP | 3
| VV |  | ACO 11+, tl. 50 mm | [15 empty] | VV | 3 | 1 | True | 0 | ROZPOCET
| VV |  | 1202,0565 |  | 1202.057 | [13 empty] | VV | 3 | 2 | True | 0 | ROZPOCET
| VV |  | Součet |  | 1202.057 | [13 empty] | VV | 3 | 4 | True | 1 | ROZPOCET
9 | K | 573231106 | Postřik živičný spojovací ze silniční emulze v množství 0,30 kg/m2 | m2 | 2410.124 |  | 0 | CS ÚRS 2023 01 |  |  | základní |  | 0 | 0.00031 | 0.74714 | 0 | 0 | 4 | K | 3 |  |  |  | ROZPOCET | 0 | 0 | 0 | 0 | 0 | 1 | 0 | 4 | 338487194
| PP |  | Postřik spojovací PS bez posypu kamenivem ze silniční emulze, v množství 0,30 kg/m2 | [15 empty] | PP | 3
| VV |  | PS-EP pod ACO 11+ | [15 empty] | VV | 3 | 1 | True | 0 | ROZPOCET
| VV |  | 1202,0565 |  | 1202.057 | [13 empty] | VV | 3 | 2 | True | 0 | ROZPOCET
| VV |  | pod ACL 16+ | [15 empty] | VV | 3 | 1 | True | 0 | ROZPOCET
| VV |  | 1202,0565*1,005 |  | 1208.067 | [13 empty] | VV | 3 | 2 | True | 0 | ROZPOCET
| VV |  | Součet |  | 2410.124 | [13 empty] | VV | 3 | 4 | True | 1 | ROZPOCET
10 | K | 577145122 | Asfaltový beton vrstva ložní ACL 16 (ABH) tl 50 mm š přes 3 m z nemodifikovaného asfaltu | m2 | 1208.067 |  | 0 | CS ÚRS 2023 01 |  |  | základní |  | 0 | 0 | 0 | 0 | 0 | 4 | K | 3 |  |  |  | ROZPOCET | 0 | 0 | 0 | 0 | 0 | 1 | 0 | 4 | 1386020263
| PP |  | Asfaltový beton vrstva ložní ACL 16 (ABH) s rozprostřením a zhutněním z nemodifikovaného asfaltu v pruhu šířky přes 3 m, po zhutnění tl. 50 mm | [15 empty] | PP | 3
| VV |  | ACL 16+, tl. 50 mm | [15 empty] | VV | 3 | 1 | True | 0 | ROZPOCET
| VV |  | 1202,0565*1,005 |  | 1208.067 | [13 empty] | VV | 3 | 2 | True | 0 | ROZPOCET
| VV |  | Součet |  | 1208.067 | [13 empty] | VV | 3 | 4 | True | 1 | ROZPOCET
11 | K | 919732211 | Styčná spára napojení nového živičného povrchu na stávající za tepla š 15 mm hl 25 mm s prořezáním | m | 231.863 |  | 0 | CS ÚRS 2023 01 |  |  | základní |  | 0 | 0.00060506 | 0.14029 | 0 | 0 | 4 | K | 3 |  |  |  | ROZPOCET | 0 | 0 | 0 | 0 | 0 | 1 | 0 | 4 | 1397166714
| PP |  | Styčná pracovní spára při napojení nového živičného povrchu na stávající se zalitím za tepla modifikovanou asfaltovou hmotou s posypem vápenným hydrátem šířky do 15 mm, hloubky do 25 mm včetně prořezání spáry | [15 empty] | PP | 3
| VV |  | napojení na stávající asfalt | [15 empty] | VV | 3 | 1 | True | 0 | ROZPOCET
| VV |  | 6,88+6,8+7,95+20,36+189,873 |  | 231.863 | [13 empty] | VV | 3 | 2 | True | 0 | ROZPOCET
| VV |  | Součet |  | 231.863 | [13 empty] | VV | 3 | 4 | True | 1 | ROZPOCET
| D | 998 | Přesun hmot |  |  |  | 0 | [5 empty] | 0 |  | 0 |  | 0 | 1 | D | 1 |  |  |  | ROZPOCET | [6 empty] | 0
12 | K | 998225111 | Přesun hmot pro pozemní komunikace s krytem z kamene, monolitickým betonovým nebo živičným | t | 343.192 |  | 0 | CS ÚRS 2023 01 |  |  | základní |  | 0 | 0 | 0 | 0 | 0 | 4 | K | 2 |  |  |  | ROZPOCET | 0 | 0 | 0 | 0 | 0 | 1 | 0 | 4 | -2059098142
| PP |  | Přesun hmot pro komunikace s krytem z kameniva, monolitickým betonovým nebo živičným dopravní vzdálenost do 200 m jakékoliv délky objektu | [15 empty] | PP | 2
| VV |  | krajnice | [15 empty] | VV | 2 | 1 | True | 0 | ROZPOCET
| VV |  | 29,808 |  | 29.808 | [13 empty] | VV | 2 | 2 | True | 0 | ROZPOCET
| VV |  | asfalt+postřik | [15 empty] | VV | 2 | 1 | True | 0 | ROZPOCET
| VV |  | 155,859+0,747+156,638+0,140 |  | 313.384 | [13 empty] | VV | 2 | 2 | True | 0 | ROZPOCET
| VV |  | Součet |  | 343.192 | [13 empty] | VV | 2 | 4 | True | 1 | ROZPOCET

## SO 201 - Opěrná zeď
[9 empty] | >> skryté sloupce << | [9 empty] | {88874603-b9df-48d6-9953-c6d4b97583eb}
2
| KRYCÍ LIST SOUPISU PRACÍ | [8 empty] | v --- níže se nacházejí doplnkové a pomocné údaje k sestavám --- v | [8 empty] | False
Stavba:
II/191 VRČEŇ - OPĚRNÁ ZEĎ_2
Objekt:
SO 201 - Opěrná zeď
| KSO: |  |  |  |  | CC-CZ:
| Místo: |  | Vrčeň |  |  | Datum: | 8. 12. 2020
| Zadavatel: |  |  |  |  | IČ:
DIČ:
| Uchazeč: |  |  |  |  | IČ: | Vyplň údaj
|  | Vyplň údaj |  |  |  | DIČ: | Vyplň údaj
| Projektant: |  |  |  |  | IČ: | 04349521
|  | U-PROJEKT DOS s.r.o. |  |  |  | DIČ: | CZ04349521
| Zpracovatel: |  |  |  |  | IČ: | 06324827
|  | DRS stavební s.r.o., Pražákova 1008/69, 63900 Brno |  |  |  | DIČ: | CZ06324827
Poznámka:
| Cena bez DPH | [5 empty] | 0
|  |  | Základ daně |  |  | Sazba daně | Výše daně
| DPH | základní | 0 |  |  | 21% | 0
|  | snížená | 0 |  |  | 15% | 0
|  | zákl. přenesená | 0 |  |  | 21% | 0
|  | sníž. přenesená | 0 |  |  | 15% | 0
|  | nulová | 0 |  |  | 0% | 0
| Cena s DPH |  |  | v | CZK |  | 0
| Projektant |  |  | Zpracovatel
| Datum a podpis: |  | Razítko | Datum a podpis: |  |  | Razítko
| Objednavatel |  |  | Uchazeč
| Datum a podpis: |  | Razítko | Datum a podpis: |  |  | Razítko
REKAPITULACE ČLENĚNÍ SOUPISU PRACÍ
Stavba:
II/191 VRČEŇ - OPĚRNÁ ZEĎ_2
Objekt:
SO 201 - Opěrná zeď
Místo: |  |  | Vrčeň |  |  | Datum: | 8. 12. 2020
Zadavatel: | [5 empty] | Projektant: | U-PROJEKT DOS s.r.o.
Uchazeč: |  |  | Vyplň údaj |  |  | Zpracovatel: | DRS stavební s.r.o., Pražákova 1008/69, 63900 Brno
Kód dílu - Popis | [6 empty] | Cena celkem [CZK]
Náklady ze soupisu prací | [6 empty] | 0 | [12 empty] | -1
| HSV - Práce a dodávky HSV | [5 empty] | 0
| 11 - Zemní práce - přípravné a přidružené práce | [5 empty] | 0
| 2 - Zakládání | [5 empty] | 0
| 3 - Svislé a kompletní konstrukce | [5 empty] | 0
| 9 - Ostatní konstrukce a práce, bourání | [5 empty] | 0
| 998 - Přesun hmot | [5 empty] | 0
SOUPIS PRACÍ
Stavba:
II/191 VRČEŇ - OPĚRNÁ ZEĎ_2
Objekt:
SO 201 - Opěrná zeď
Místo: |  |  | Vrčeň |  |  | Datum: | 8. 12. 2020
Zadavatel: | [5 empty] | Projektant: | U-PROJEKT DOS s.r.o.
Uchazeč: |  |  | Vyplň údaj |  |  | Zpracovatel: | DRS stavební s.r.o., Pražákova 1008/69, 63900 Brno
PČ | Typ | Kód | Popis | MJ | Množství | J.cena [CZK] | Cena celkem [CZK] | Cenová soustava |  |  | DPH | J. Nh [h] | Nh celkem [h] | J. hmotnost [t] | Hmotnost celkem [t] | J. suť [t] | Suť Celkem [t]
Náklady soupisu celkem | [6 empty] | 0 | [5 empty] | 0 |  | 313.0915 |  | 0 |  | D | -1 | [10 empty] | 0
| D | HSV | Práce a dodávky HSV |  |  |  | 0 | [5 empty] | 0 |  | 0 |  | 0 | 1 | D | 0 |  |  |  | ROZPOCET | [6 empty] | 0
| D | 11 | Zemní práce - přípravné a přidružené práce |  |  |  | 0 | [5 empty] | 0 |  | 70.8516 |  | 0 | 4 | D | 0 |  |  |  | ROZPOCET | [6 empty] | 0
1 | K | 122251103 | Odkopávky a prokopávky nezapažené v hornině třídy těžitelnosti I skupiny 3 objem do 100 m3 strojně | m3 | 230.175 |  | 0 | CS ÚRS 2023 01 |  |  | základní |  | 0 | 0 | 0 | 0 | 0 | 4 | K | 1 |  |  |  | ROZPOCET | 0 | 0 | 0 | 0 | 0 | 1 | 0 | 4 | -719410146
| PP |  | Odkopávky a prokopávky nezapažené strojně v hornině třídy těžitelnosti I skupiny 3 přes 50 do 100 m3 | [15 empty] | PP | 1
| VV |  | odkop | [15 empty] | VV | 1 | 1 | True | 0 | ROZPOCET
| VV |  | 4,65*49,5 |  | 230.175 | [13 empty] | VV | 1 | 2 | True | 0 | ROZPOCET
| VV |  | Součet |  | 230.175 | [13 empty] | VV | 1 | 4 | True | 1 | ROZPOCET
2 | K | 174101101 | Zásyp jam, šachet rýh nebo kolem objektů sypaninou se zhutněním | m3 | 236.875 |  | 0 | CS ÚRS 2023 01 |  |  | základní |  | 0 | 0 | 0 | 0 | 0 | 4 | K | 1 |  |  |  | ROZPOCET | 0 | 0 | 0 | 0 | 0 | 1 | 0 | 4 | 1546625557
| PP |  | Zásyp sypaninou z jakékoliv horniny strojně s uložením výkopku ve vrstvách se zhutněním jam, šachet, rýh nebo kolem objektů v těchto vykopávkách | [15 empty] | PP | 1
| VV |  | zásyp líce | [15 empty] | VV | 1 | 1 | True | 0 | ROZPOCET
| VV |  | 4,51*23+1,55*26,5 |  | 144.805 | [13 empty] | VV | 1 | 2 | True | 0 | ROZPOCET
| VV |  | zásyp za opěrou | [15 empty] | VV | 1 | 1 | True | 0 | ROZPOCET
| VV |  | 1,86*49,5 |  | 92.07 | [13 empty] | VV | 1 | 2 | True | 0 | ROZPOCET
| VV |  | Součet |  | 236.875 | [13 empty] | VV | 1 | 4 | True | 1 | ROZPOCET
3 | K | 181102302 | Úprava pláně pro silnice a dálnice v zářezech se zhutněním | m2 | 163.845 |  | 0 | CS ÚRS 2023 01 |  |  | základní |  | 0 | 0 | 0 | 0 | 0 | 4 | K | 1 |  |  |  | ROZPOCET | 0 | 0 | 0 | 0 | 0 | 1 | 0 | 4 | -1624125727
| PP |  | Úprava pláně na stavbách silnic a dálnic strojně v zářezech mimo skalních se zhutněním | [15 empty] | PP | 1
| VV |  | zhutnění pláně | [15 empty] | VV | 1 | 1 | True | 0 | ROZPOCET
| VV |  | 49,5*3,31 |  | 163.845 | [13 empty] | VV | 1 | 2 | True | 0 | ROZPOCET
| VV |  | Součet |  | 163.845 | [13 empty] | VV | 1 | 4 | True | 1 | ROZPOCET
| D | 2 | Zakládání |  |  |  | 0 | [5 empty] | 0 |  | 70.8516 |  | 0 | 1 | D | 1 |  |  |  | ROZPOCET | [6 empty] | 0
4 | K | 213141131 | Zřízení vrstvy z geotextilie ve sklonu přes 1:2 do 1:1 š do 3 m | m2 | 416.64 |  | 0 | CS ÚRS 2023 01 |  |  | základní |  | 0 | 9.9e-05 | 0.041247 | 0 | 0 | 4 | K | 2 |  |  |  | ROZPOCET | 0 | 0 | 0 | 0 | 0 | 1 | 0 | 4 | -833958449
| PP |  | Zřízení vrstvy z geotextilie filtrační, separační, odvodňovací, ochranné, výztužné nebo protierozní ve sklonu přes 1:2 do 1:1, šířky do 3 m | [15 empty] | PP | 2
| VV |  | zřízení vrstvy z separační filtrační geotextilie | [15 empty] | VV | 2 | 1 | True | 0 | ROZPOCET
| VV |  | (4*2+13*3+23*3,5+3,5*4,7+6*5+3,5*49,5)*1,2 |  | 416.64 | [13 empty] | VV | 2 | 2 | True | 0 | ROZPOCET
| VV |  | Součet |  | 416.64 | [13 empty] | VV | 2 | 4 | True | 1 | ROZPOCET
5 | M | 69311080 | geotextilie netkaná separační, ochranná, filtrační, drenážní PES 200g/m2 | m2 | 416.64 |  | 0 | CS ÚRS 2023 01 |  |  | základní |  | 0 | 0.0002 | 0.083328 | 0 | 0 | 8 | M | 2 |  |  |  | ROZPOCET | 0 | 0 | 0 | 0 | 0 | 1 | 0 | 4 | -910620331
| PP |  | geotextilie netkaná separační, ochranná, filtrační, drenážní PES 200g/m2 | [15 empty] | PP | 2
6 | K | 213311113.R | Polštáře zhutněné pod základy z kameniva drceného frakce 0 až 63 mm | m3 | 32.744 |  | 0 |  |  |  | základní |  | 0 | 2.16 | 70.727 | 0 | 0 | 4 | K | 2 |  |  |  | ROZPOCET | 0 | 0 | 0 | 0 | 0 | 1 | 0 | 4 | -132551570
| VV |  | hutněný štěrkový polštář fr. 0-32, hutněno Edef2 = 45 Mpa | [15 empty] | VV | 2 | 1 | True | 0 | ROZPOCET
| VV |  | 0,49*49,5*1,35 |  | 32.744 | [13 empty] | VV | 2 | 2 | True | 0 | ROZPOCET
| VV |  | Součet |  | 32.744 | [13 empty] | VV | 2 | 4 | True | 1 | ROZPOCET
| D | 3 | Svislé a kompletní konstrukce |  |  |  | 0 | [5 empty] | 0 |  | 242.2399 |  | 0 | 4 | D | 0 |  |  |  | ROZPOCET | [6 empty] | 0
7 | K | 327215141 | Opěrná zeď z gabionů svařovaná síť s povrchovou úpravou galfan vyplněná lomovým kamenem | m3 | 103.15 |  | 0 | CS ÚRS 2023 01 |  |  | základní |  | 0 | 2.295 | 236.7251 | 0 | 0 | 4 | K | 1 |  |  |  | ROZPOCET | 0 | 0 | 0 | 0 | 0 | 1 | 0 | 4 | 760779984
| PP |  | Opěrné zdi z drátokamenných gravitačních konstrukcí (gabionů) z lomového kamene neupraveného výplňového na sucho ze svařovaných panelů z ocelových sítí s povrchovou úpravou galfan | [15 empty] | PP | 1
| VV |  | Sloupky pro oplocení budou kotveny do napletené gabionové chráničky o rozměrech 0,4 x 0,4 x 0,5 m a obetonovány betonem C25/30n – XF2 | [15 empty] | VV | 1 | 1 | True | 0 | ROZPOCET
| VV |  | ÚSEK A | [15 empty] | VV | 1 | 1 | True | 0 | ROZPOCET
| VV |  | 4*1 |  | 4 | [13 empty] | VV | 1 | 2 | True | 0 | ROZPOCET
| VV |  | ÚSEK B | [15 empty] | VV | 1 | 1 | True | 0 | ROZPOCET
| VV |  | 13*2 |  | 26 | [13 empty] | VV | 1 | 2 | True | 0 | ROZPOCET
| VV |  | ÚSEK C | [15 empty] | VV | 1 | 1 | True | 0 | ROZPOCET
| VV |  | 13*2,5 |  | 32.5 | [13 empty] | VV | 1 | 2 | True | 0 | ROZPOCET
| VV |  | ÚSEK D | [15 empty] | VV | 1 | 1 | True | 0 | ROZPOCET
| VV |  | 3,5*3,9 |  | 13.65 | [13 empty] | VV | 1 | 2 | True | 0 | ROZPOCET
| VV |  | ÚSEK E | [15 empty] | VV | 1 | 1 | True | 0 | ROZPOCET
| VV |  | 6*4,5 |  | 27 | [13 empty] | VV | 1 | 2 | True | 0 | ROZPOCET
| VV |  | Součet |  | 103.15 | [13 empty] | VV | 1 | 4 | True | 1 | ROZPOCET
8 | K | 17115122R | Tahové ocelové síťě do 2 m, aktivace a fixace pomocí ocelových skob a přesypání | m2 | 27.75 |  | 0 |  |  |  | základní |  | 0 | 0.02 | 0.555 | 0 | 0 | 4 | K | 1 |  |  |  | ROZPOCET | 0 | 0 | 0 | 0 | 0 | 1 | 0 | 4 | 385184994
| PP |  | Strmý svah ze zemin vyztužených geosyntetiky s pohledovou plochou sklonu 50-70° z ocelové sítě vyplněné kamenivem, výšky do 2 m | [15 empty] | PP | 1
| VV |  | 6*2+6*1,5+4,5*1,5 |  | 27.75 | [13 empty] | VV | 1 | 2 | True | 0 | ROZPOCET
| VV |  | Součet |  | 27.75 | [13 empty] | VV | 1 | 4 | True | 1 | ROZPOCET
9 | K | 348401120 | Montáž oplocení ze strojového pletiva s napínacími dráty v do 1,6 m | m | 52.4 |  | 0 | CS ÚRS 2023 01 |  |  | základní |  | 0 | 0 | 0 | 0 | 0 | 4 | K | 1 |  |  |  | ROZPOCET | 0 | 0 | 0 | 0 | 0 | 1 | 0 | 4 | 29283088
| PP |  | Montáž oplocení z pletiva strojového s napínacími dráty do 1,6 m | [15 empty] | PP | 1
| VV |  | 52,4 |  | 52.4 | [13 empty] | VV | 1 | 2 | True | 0 | ROZPOCET
| VV |  | Součet |  | 52.4 | [13 empty] | VV | 1 | 4 | True | 1 | ROZPOCET
10 | M | 31324771 | pletivo čtyřhranné Zn pletené 55x55/2,15mm v 1250mm | m | 52.4 |  | 0 | CS ÚRS 2023 01 |  |  | základní |  | 0 | 0.0012 | 0.06288 | 0 | 0 | 8 | M | 1 |  |  |  | ROZPOCET | 0 | 0 | 0 | 0 | 0 | 1 | 0 | 4 | -1563917524
| PP |  | pletivo čtyřhranné Zn pletené 55x55/2,15mm v 1250mm | [15 empty] | PP | 1
| VV |  | 52,4 |  | 52.4 | [13 empty] | VV | 1 | 2 | True | 0 | ROZPOCET
| VV |  | Součet |  | 52.4 | [13 empty] | VV | 1 | 4 | True | 1 | ROZPOCET
11 | K | 338171113 | Osazování sloupků a vzpěr plotových ocelových v do 2 m se zabetonováním | kus | 28 |  | 0 | CS ÚRS 2023 01 |  |  | základní |  | 0 | 0.17489 | 4.8969 | 0 | 0 | 4 | K | 1 |  |  |  | ROZPOCET | 0 | 0 | 0 | 0 | 0 | 1 | 0 | 4 | -824405496
| PP |  | Montáž sloupků a vzpěr plotových ocelových trubkových nebo profilovaných výšky do 2 m se zabetonováním do 0,08 m3 do připravených jamek | [15 empty] | PP | 1
| VV |  | 26+2 |  | 28 | [13 empty] | VV | 1 | 2 | True | 0 | ROZPOCET
| VV |  | Součet |  | 28 | [13 empty] | VV | 1 | 4 | True | 1 | ROZPOCET
12 | M | 55342271 | vzpěra plotová Pz 1500/38x1,5mm | kus | 2 |  | 0 | CS ÚRS 2023 01 |  |  | základní |  | 0 | 0 | 0 | 0 | 0 | 8 | M | 1 |  |  |  | ROZPOCET | 0 | 0 | 0 | 0 | 0 | 1 | 0 | 4 | 1532569612
| PP |  | vzpěra plotová Pz 1500/38x1,5mm | [15 empty] | PP | 1
| VV |  | 2 |  | 2 | [13 empty] | VV | 1 | 2 | True | 0 | ROZPOCET
| VV |  | Součet |  | 2 | [13 empty] | VV | 1 | 4 | True | 1 | ROZPOCET
13 | M | 55342240 | sloupek plotový Pz 1750/38x1,5mm | kus | 26 |  | 0 | CS ÚRS 2023 01 |  |  | základní |  | 0 | 0 | 0 | 0 | 0 | 8 | M | 1 |  |  |  | ROZPOCET | 0 | 0 | 0 | 0 | 0 | 1 | 0 | 4 | -893863508
| PP |  | sloupek plotový Pz 1750/38x1,5mm | [15 empty] | PP | 1
| VV |  | 26 |  | 26 | [13 empty] | VV | 1 | 2 | True | 0 | ROZPOCET
| VV |  | Součet |  | 26 | [13 empty] | VV | 1 | 4 | True | 1 | ROZPOCET
14 | M | 313247770.R | Příslušenství pro štyřhranné pletivo Zn (příchytky, napínáky, plastové čepičky) | kpl | 1 |  | 0 |  |  |  | základní |  | 0 | 0 | 0 | 0 | 0 | 8 | M | 1 |  |  |  | ROZPOCET | 0 | 0 | 0 | 0 | 0 | 1 | 0 | 4 | 529619098
| D | 9 | Ostatní konstrukce a práce, bourání |  |  |  | 0 | [5 empty] | 0 |  | 0 |  | 0 | 4 | D | 0 |  |  |  | ROZPOCET | [6 empty] | 0
| D | 998 | Přesun hmot |  |  |  | 0 | [5 empty] | 0 |  | 0 |  | 0 | 1 | D | 1 |  |  |  | ROZPOCET | [6 empty] | 0
15 | K | 998152111 | Přesun hmot pro montované zdi a valy v do 12 m | t | 307.452 |  | 0 | CS ÚRS 2023 01 |  |  | základní |  | 0 | 0 | 0 | 0 | 0 | 4 | K | 2 |  |  |  | ROZPOCET | 0 | 0 | 0 | 0 | 0 | 1 | 0 | 4 | -252875586
| PP |  | Přesun hmot pro zdi a valy samostatné montované z dílců železobetonových nebo z předpjatého betonu vodorovná dopravní vzdálenost do 50 m, pro zdi výšky do 12 m | [15 empty] | PP | 2
| VV |  | Oprná zeď z gabionů | [15 empty] | VV | 2 | 1 | True | 0 | ROZPOCET
| VV |  | 236,725 |  | 236.725 | [13 empty] | VV | 2 | 2 | True | 0 | ROZPOCET
| VV |  | Kamenivo fr. 0-32 | [15 empty] | VV | 2 | 1 | True | 0 | ROZPOCET
| VV |  | 70,727 |  | 70.727 | [13 empty] | VV | 2 | 2 | True | 0 | ROZPOCET
| VV |  | Součet |  | 307.452 | [13 empty] | VV | 2 | 4 | True | 1 | ROZPOCET

## VRN - Vedlejší rozpočtové...
[9 empty] | >> skryté sloupce << | [9 empty] | {c3342317-452b-4f29-91dc-b91f283f5e11}
2
| KRYCÍ LIST SOUPISU PRACÍ | [8 empty] | v --- níže se nacházejí doplnkové a pomocné údaje k sestavám --- v | [8 empty] | False
Stavba:
II/191 VRČEŇ - OPĚRNÁ ZEĎ_2
Objekt:
VRN - Vedlejší rozpočtové náklady
| KSO: |  |  |  |  | CC-CZ:
| Místo: |  | Vrčeň |  |  | Datum: | 8. 12. 2020
| Zadavatel: |  |  |  |  | IČ:
DIČ:
| Uchazeč: |  |  |  |  | IČ: | Vyplň údaj
|  | Vyplň údaj |  |  |  | DIČ: | Vyplň údaj
| Projektant: |  |  |  |  | IČ: | 04349521
|  | U-PROJEKT DOS s.r.o. |  |  |  | DIČ: | CZ04349521
| Zpracovatel: |  |  |  |  | IČ: | 06324827
|  | DRS stavební s.r.o., Pražákova 1008/69, 63900 Brno |  |  |  | DIČ: | CZ06324827
Poznámka:
| Cena bez DPH | [5 empty] | 0
|  |  | Základ daně |  |  | Sazba daně | Výše daně
| DPH | základní | 0 |  |  | 21% | 0
|  | snížená | 0 |  |  | 15% | 0
|  | zákl. přenesená | 0 |  |  | 21% | 0
|  | sníž. přenesená | 0 |  |  | 15% | 0
|  | nulová | 0 |  |  | 0% | 0
| Cena s DPH |  |  | v | CZK |  | 0
| Projektant |  |  | Zpracovatel
| Datum a podpis: |  | Razítko | Datum a podpis: |  |  | Razítko
| Objednavatel |  |  | Uchazeč
| Datum a podpis: |  | Razítko | Datum a podpis: |  |  | Razítko
REKAPITULACE ČLENĚNÍ SOUPISU PRACÍ
Stavba:
II/191 VRČEŇ - OPĚRNÁ ZEĎ_2
Objekt:
VRN - Vedlejší rozpočtové náklady
Místo: |  |  | Vrčeň |  |  | Datum: | 8. 12. 2020
Zadavatel: | [5 empty] | Projektant: | U-PROJEKT DOS s.r.o.
Uchazeč: |  |  | Vyplň údaj |  |  | Zpracovatel: | DRS stavební s.r.o., Pražákova 1008/69, 63900 Brno
Kód dílu - Popis | [6 empty] | Cena celkem [CZK]
Náklady ze soupisu prací | [6 empty] | 0 | [12 empty] | -1
| VRN - Vedlejší rozpočtové náklady | [5 empty] | 0
SOUPIS PRACÍ
Stavba:
II/191 VRČEŇ - OPĚRNÁ ZEĎ_2
Objekt:
VRN - Vedlejší rozpočtové náklady
Místo: |  |  | Vrčeň |  |  | Datum: | 8. 12. 2020
Zadavatel: | [5 empty] | Projektant: | U-PROJEKT DOS s.r.o.
Uchazeč: |  |  | Vyplň údaj |  |  | Zpracovatel: | DRS stavební s.r.o., Pražákova 1008/69, 63900 Brno
PČ | Typ | Kód | Popis | MJ | Množství | J.cena [CZK] | Cena celkem [CZK] | Cenová soustava |  |  | DPH | J. Nh [h] | Nh celkem [h] | J. hmotnost [t] | Hmotnost celkem [t] | J. suť [t] | Suť Celkem [t]
Náklady soupisu celkem | [6 empty] | 0 | [5 empty] | 0 |  | 0 |  | 0 |  | D | -1 | [10 empty] | 0
| D | VRN | Vedlejší rozpočtové náklady |  |  |  | 0 | [5 empty] | 0 |  | 0 |  | 0 | 5 | D | 0 |  |  |  | ROZPOCET | [6 empty] | 0
1 | K | 012103000 | Geodetické práce před výstavbou | kpl | 1 |  | 0 | CS ÚRS 2023 01 |  |  | základní |  | 0 | 0 | 0 | 0 | 0 | 4 | K | 1 |  |  |  | ROZPOCET | 0 | 0 | 0 | 0 | 0 | 1 | 0 | 4 | 71137824
| PP |  | Geodetické práce před výstavbou | [15 empty] | PP | 1
| VV |  | Geodetické práce před výstavbou | [15 empty] | VV | 1 | 1 | True | 0 | ROZPOCET
| VV |  | 1 |  | 1 | [13 empty] | VV | 1 | 2 | True | 0 | ROZPOCET
| VV |  | Součet |  | 1 | [13 empty] | VV | 1 | 4 | True | 1 | ROZPOCET
2 | K | 012203000 | Geodetické práce při provádění stavby | kpl | 1 |  | 0 | CS ÚRS 2023 01 |  |  | základní |  | 0 | 0 | 0 | 0 | 0 | 4 | K | 1 |  |  |  | ROZPOCET | 0 | 0 | 0 | 0 | 0 | 1 | 0 | 4 | -1887183998
| PP |  | Geodetické práce při provádění stavby | [15 empty] | PP | 1
| VV |  | Geodetické práce při provádění stavby | [15 empty] | VV | 1 | 1 | True | 0 | ROZPOCET
| VV |  | 1 |  | 1 | [13 empty] | VV | 1 | 2 | True | 0 | ROZPOCET
| VV |  | Součet |  | 1 | [13 empty] | VV | 1 | 4 | True | 1 | ROZPOCET
3 | K | 012303000 | Geodetické práce po výstavbě | kpl | 1 |  | 0 | CS ÚRS 2023 01 |  |  | základní |  | 0 | 0 | 0 | 0 | 0 | 4 | K | 1 |  |  |  | ROZPOCET | 0 | 0 | 0 | 0 | 0 | 1 | 0 | 4 | -699912304
| PP |  | Geodetické práce po výstavbě | [15 empty] | PP | 1
| VV |  | Geodetické práce po výstavbě - geometrická plán+zaměření skutečného stavu | [15 empty] | VV | 1 | 1 | True | 0 | ROZPOCET
| VV |  | 1 |  | 1 | [13 empty] | VV | 1 | 2 | True | 0 | ROZPOCET
| VV |  | Součet |  | 1 | [13 empty] | VV | 1 | 4 | True | 1 | ROZPOCET
4 | K | 013254000 | Dokumentace skutečného provedení stavby | kpl | 1 |  | 0 | CS ÚRS 2023 01 |  |  | základní |  | 0 | 0 | 0 | 0 | 0 | 4 | K | 1 |  |  |  | ROZPOCET | 0 | 0 | 0 | 0 | 0 | 1 | 0 | 4 | -675611177
| PP |  | Dokumentace skutečného provedení stavby | [15 empty] | PP | 1
| VV |  | Dokumentace skutečného provedení stavby | [15 empty] | VV | 1 | 1 | True | 0 | ROZPOCET
| VV |  | 1 |  | 1 | [13 empty] | VV | 1 | 2 | True | 0 | ROZPOCET
| VV |  | Součet |  | 1 | [13 empty] | VV | 1 | 4 | True | 1 | ROZPOCET
5 | K | 020001000 | Příprava staveniště | kpl | 1 |  | 0 | CS ÚRS 2023 01 |  |  | základní |  | 0 | 0 | 0 | 0 | 0 | 4 | K | 1 |  |  |  | ROZPOCET | 0 | 0 | 0 | 0 | 0 | 1 | 0 | 4 | 723901614
| PP |  | Příprava staveniště | [15 empty] | PP | 1
| VV |  | Příprava staveniště | [15 empty] | VV | 1 | 1 | True | 0 | ROZPOCET
| VV |  | 1 |  | 1 | [13 empty] | VV | 1 | 2 | True | 0 | ROZPOCET
| VV |  | Součet |  | 1 | [13 empty] | VV | 1 | 4 | True | 1 | ROZPOCET
6 | K | 030001000 | Zařízení staveniště | kpl | 1 |  | 0 | CS ÚRS 2023 01 |  |  | základní |  | 0 | 0 | 0 | 0 | 0 | 4 | K | 1 |  |  |  | ROZPOCET | 0 | 0 | 0 | 0 | 0 | 1 | 0 | 4 | 493486800
| PP |  | Zařízení staveniště | [15 empty] | PP | 1
| VV |  | Zařízení staveniště | [15 empty] | VV | 1 | 1 | True | 0 | ROZPOCET
| VV |  | 1 |  | 1 | [13 empty] | VV | 1 | 2 | True | 0 | ROZPOCET
| VV |  | Součet |  | 1 | [13 empty] | VV | 1 | 4 | True | 1 | ROZPOCET
7 | K | 043002000 | Zkoušky a ostatní měření | kus | 20 |  | 0 | CS ÚRS 2023 01 |  |  | základní |  | 0 | 0 | 0 | 0 | 0 | 4 | K | 1 |  |  |  | ROZPOCET | 0 | 0 | 0 | 0 | 0 | 1 | 0 | 4 | 1662182865
| PP |  | Zkoušky a ostatní měření | [15 empty] | PP | 1
| VV |  | Zkoušky a ostatní měření | [15 empty] | VV | 1 | 1 | True | 0 | ROZPOCET
| VV |  | 20 |  | 20 | [13 empty] | VV | 1 | 2 | True | 0 | ROZPOCET
| VV |  | Součet |  | 20 | [13 empty] | VV | 1 | 4 | True | 1 | ROZPOCET
8 | K | 043194000 | Ostatní zkoušky | kpl | 1 |  | 0 | CS ÚRS 2023 01 |  |  | základní |  | 0 | 0 | 0 | 0 | 0 | 1024 | K | 1 |  |  |  | ROZPOCET | 0 | 0 | 0 | 0 | 0 | 1 | 0 | 1024 | -919601968
| PP |  | Ostatní zkoušky | [15 empty] | PP | 1
| VV |  | Ostatní zkoušky - rozbor zeminy | [15 empty] | VV | 1 | 1 | True | 0 | ROZPOCET
| VV |  | 1 |  | 1 | [13 empty] | VV | 1 | 2 | True | 0 | ROZPOCET
| VV |  | Součet |  | 1 | [13 empty] | VV | 1 | 4 | True | 1 | ROZPOCET
9 | K | DIO | DIO - Dopravní značení na staveništii, dle SO 140 | kpl | 1 |  | 0 |  |  |  | základní |  | 0 | 0 | 0 | 0 | 0 | 4 | K | 1 |  |  |  | ROZPOCET | 0 | 0 | 0 | 0 | 0 | 1 | 0 | 4 | -1834416463
| VV |  | Dočasné dopravní značení na staveništi, dle SO 140 | [15 empty] | VV | 1 | 1 | True | 0 | ROZPOCET
| VV |  | 1 |  | 1 | [13 empty] | VV | 1 | 2 | True | 0 | ROZPOCET
| VV |  | Součet |  | 1 | [13 empty] | VV | 1 | 4 | True | 1 | ROZPOCET
10 | K | VYT | Vytyčení inženýrských sítí | kpl | 1 |  | 0 |  |  |  | základní |  | 0 | 0 | 0 | 0 | 0 | 4 | K | 1 |  |  |  | ROZPOCET | 0 | 0 | 0 | 0 | 0 | 1 | 0 | 4 | -2016158363