## Rekapitulace stavby
Export Komplet | [25 empty] | VZ | 2.0 | [5 empty] | False | False | {0339af80-f357-4845-b230-8f28970de366}
[18 empty] | >> skryté sloupce << | [13 empty] | 0,01 | 21
[32 empty] | 0,01 | 15
|  | REKAPITULACE STAVBY | [16 empty] | v --- níže se nacházejí doplnkové a pomocné údaje k sestavám --- v | [11 empty] | Návod na vyplnění | 0,001
|  | Kód: |  |  |  |  | 23_P018 | [23 empty] | Měnit lze pouze buňky se žlutým podbarvením! 1) v Rekapitulaci stavby vyplňte údaje o Uchazeči (přenesou se do ostatních sestav i v jiných listech) 2) na vybraných listech vyplňte v sestavě Soupis prací ceny u položek | 0,01
|  | Stavba: |  |  |  |  | Most ev.č. 177-002 Nové Mitrovice | [24 empty] | 0,01
|  | KSO: |  |  |  |  | 821 11 62 | [6 empty] | CC-CZ: |  | 214 | [15 empty] | 0,01
|  | Místo: |  |  |  |  | Nové Mitrovice | [6 empty] | Datum: |  | 12. 7. 2023 | [15 empty] | 0,01
|  | CZ-CPV: |  |  |  |  | 45221111-3 | [6 empty] | CZ-CPA: |  | 42.13.20 | [15 empty] | 0,01
|  | Zadavatel: | [11 empty] | IČ: |  | 72053119 | [15 empty] | 0,01
|  |  | Správa a údržba silnic Plzeňského kraje p.o. | [10 empty] | DIČ: |  | 72053119 | [15 empty] | 0,01
0,01
|  | Uchazeč: | [11 empty] | IČ: |  | Vyplň údaj | [15 empty] | 0,01
|  |  | Vyplň údaj | [10 empty] | DIČ: |  | Vyplň údaj | [15 empty] | 0,01
False
|  | Projektant: | [11 empty] | IČ: |  | 04349521 | [15 empty] | False
|  |  | U-Projekt DOS s.r.o. | [10 empty] | DIČ: |  | 04349521 | [15 empty] | True
0,01
|  | Zpracovatel: | [11 empty] | IČ: |  | 04349521 | [15 empty] | 0,01
|  |  | U-Projekt DOS s.r.o. | [10 empty] | DIČ: |  | 04349521 | [15 empty] | True
Poznámka:
Soupis prací je sestaven s využitím Cenové soustavy ÚRS. Položky, které pochází z této cenové soustavy, jsou ve sloupci 'Cenová soustava' označeny popisem 'CS ÚRS' a úrovní příslušného kalendářního pololetí. Veškeré další informace vymezující popis a podmínky použití těchto položek z Cenové soustavy, které nejsou uvedeny přímo v soupisu prací, jsou neomezeně dálkově k dispozici na webu www.podminky.urs.cz.
|  | Cena bez DPH | [11 empty] | 0
[8 empty] | Sazba daně |  | Základ daně |  |  |  | Výše daně
|  | DPH |  | základní |  |  |  | 21% |  | 0 |  |  |  | 0
|  |  |  | snížená |  |  |  | 15% |  | 0 |  |  |  | 0
|  |  |  | zákl. přenesená |  |  |  | 21% |  | 0 |  |  |  | 0
|  |  |  | sníž. přenesená |  |  |  | 15% |  | 0 |  |  |  | 0
|  |  |  | nulová |  |  |  | 0% |  | 0 |  |  |  | 0
|  | Cena s DPH | [6 empty] | v |  | CZK |  |  | 0
REKAPITULACE OBJEKTŮ STAVBY A SOUPISŮ PRACÍ
| Kód: | [6 empty] | 23_P018
| Stavba: | [6 empty] | Most ev.č. 177-002 Nové Mitrovice
| Místo: | [6 empty] | Nové Mitrovice |  |  |  |  | Datum: |  | 12. 7. 2023
| Zadavatel: | [6 empty] | Správa a údržba silnic Plzeňského kraje p.o. |  |  |  |  | Projektant: |  | U-Projekt DOS s.r.o. |  |  |  | Informatívní údaje z listů zakázek
| Uchazeč: | [11 empty] | Zpracovatel: |  | U-Projekt DOS s.r.o.
| Kód |  |  |  | Popis | [6 empty] | Cena bez DPH [CZK] |  |  |  | Cena s DPH [CZK] | Typ |  | z toho Ostat. náklady [CZK] | DPH [CZK] | Normohodiny [h] | DPH základní [CZK] | DPH snížená [CZK] | DPH základní přenesená [CZK] | DPH snížená přenesená [CZK] | Základna DPH základní | Základna DPH snížená | Základna DPH zákl. přenesená | Základna DPH sníž. přenesená | Základna DPH nulová
| Náklady stavby celkem | [10 empty] | 0 |  |  |  | 0 |  |  | 0 | 0 | 0 | 0 | 0 | 0 | 0 | 0 | 0 | 0 | 0 | 0 |  | D | 0 | ###NOIMPORT### | IMPORT | {0339af80-f357-4845-b230-8f28970de366} | {00000000-0000-0000-0000-000000000000} | 821 11 62
/ |  | SO 101 |  |  |  | KOMUNIKACE | [5 empty] | 0 |  |  |  | 0 | STA |  | 0 | 0 | 0 | 0 | 0 | 0 | 0 | 0 | 0 | 0 | 0 | 0 |  |  | 1 |  | IMPORT | {908d11ed-829e-4e53-8242-5e0544d41e94} | {0339af80-f357-4845-b230-8f28970de366} | 821 11 62 | 2
/ |  | SO 141 |  |  |  | Zásady organizace výstavby | [5 empty] | 0 |  |  |  | 0 | STA |  | 0 | 0 | 0 | 0 | 0 | 0 | 0 | 0 | 0 | 0 | 0 | 0 |  |  | 1 |  | IMPORT | {b4e8ddc6-695b-4cdd-aa1d-90ec15c34cdb} | {0339af80-f357-4845-b230-8f28970de366} | 821 11 62 | 2
/ |  | SO 201 |  |  |  | MOST EV. Č. 177-002 | [5 empty] | 0 |  |  |  | 0 | STA |  | 0 | 0 | 0 | 0 | 0 | 0 | 0 | 0 | 0 | 0 | 0 | 0 |  |  | 1 |  | IMPORT | {235d5ec3-48c5-4b47-83c5-b7693003c472} | {0339af80-f357-4845-b230-8f28970de366} | 821 11 62 | 2
/ |  | VRN |  |  |  | Vedlejší rozpočtové náklady | [5 empty] | 0 |  |  |  | 0 | STA |  | 0 | 0 | 0 | 0 | 0 | 0 | 0 | 0 | 0 | 0 | 0 | 0 |  |  | 1 |  | IMPORT | {67be8e91-5504-46a7-afd1-a267aaea49eb} | {0339af80-f357-4845-b230-8f28970de366} | 821 11 62 | 2

## SO 101 - KOMUNIKACE
[9 empty] | >> skryté sloupce << | [9 empty] | {908d11ed-829e-4e53-8242-5e0544d41e94}
2
| KRYCÍ LIST SOUPISU PRACÍ | [8 empty] | v --- níže se nacházejí doplnkové a pomocné údaje k sestavám --- v | [8 empty] | False
Stavba:
Most ev.č. 177-002 Nové Mitrovice
Objekt:
SO 101 - KOMUNIKACE
| KSO: |  | 821 11 62 |  |  | CC-CZ:
| Místo: |  | Nové Mitrovice |  |  | Datum: | 12. 7. 2023
| Zadavatel: |  |  |  |  | IČ: | 72053119
|  | Správa a údržba silnic Plzeňského kraje p.o. |  |  |  | DIČ: | 72053119
| Uchazeč: |  |  |  |  | IČ: | Vyplň údaj
|  | Vyplň údaj |  |  |  | DIČ: | Vyplň údaj
| Projektant: |  |  |  |  | IČ: | 04349521
|  | U-Projekt DOS s.r.o. |  |  |  | DIČ: | 04349521
| Zpracovatel: |  |  |  |  | IČ: | 04349521
|  | U-Projekt DOS s.r.o. |  |  |  | DIČ: | 04349521
Poznámka:
| Cena bez DPH | [5 empty] | 0
|  |  | Základ daně |  |  | Sazba daně | Výše daně
| DPH | základní | 0 |  |  | 21% | 0
|  | snížená | 0 |  |  | 15% | 0
|  | zákl. přenesená | 0 |  |  | 21% | 0
|  | sníž. přenesená | 0 |  |  | 15% | 0
|  | nulová | 0 |  |  | 0% | 0
| Cena s DPH |  |  | v | CZK |  | 0
REKAPITULACE ČLENĚNÍ SOUPISU PRACÍ
Stavba:
Most ev.č. 177-002 Nové Mitrovice
Objekt:
SO 101 - KOMUNIKACE
Místo: |  |  | Nové Mitrovice |  |  | Datum: | 12. 7. 2023
Zadavatel: |  |  | Správa a údržba silnic Plzeňského kraje p.o. |  |  | Projektant: | U-Projekt DOS s.r.o.
Uchazeč: |  |  | Vyplň údaj |  |  | Zpracovatel: | U-Projekt DOS s.r.o.
Kód dílu - Popis | [6 empty] | Cena celkem [CZK]
Náklady stavby celkem | [6 empty] | 0 | [12 empty] | -1
| HSV - Práce a dodávky HSV | [5 empty] | 0
| 1 - Zemní práce | [5 empty] | 0
| 11 - Zemní práce - přípravné a přidružené práce | [5 empty] | 0
| 2 - Zakládání | [5 empty] | 0
| 3 - Svislé a kompletní konstrukce | [5 empty] | 0
| 4 - Vodorovné konstrukce | [5 empty] | 0
| 5 - Komunikace pozemní | [5 empty] | 0
| 9 - Ostatní konstrukce a práce, bourání | [5 empty] | 0
| 997 - Přesun sutě | [5 empty] | 0
| 998 - Přesun hmot | [5 empty] | 0
| PSV - Práce a dodávky PSV | [5 empty] | 0
| 711 - Izolace proti vodě, vlhkosti a plynům | [5 empty] | 0
SOUPIS PRACÍ
Stavba:
Most ev.č. 177-002 Nové Mitrovice
Objekt:
SO 101 - KOMUNIKACE
Místo: |  |  | Nové Mitrovice |  |  | Datum: | 12. 7. 2023
Zadavatel: |  |  | Správa a údržba silnic Plzeňského kraje p.o. |  |  | Projektant: | U-Projekt DOS s.r.o.
Uchazeč: |  |  | Vyplň údaj |  |  | Zpracovatel: | U-Projekt DOS s.r.o.
PČ | Typ | Kód | Popis | MJ | Množství | J.cena [CZK] | Cena celkem [CZK] | Cenová soustava |  |  | DPH | J. Nh [h] | Nh celkem [h] | J. hmotnost [t] | Hmotnost celkem [t] | J. suť [t] | Suť Celkem [t]
Náklady soupisu celkem | [6 empty] | 0 | [5 empty] | 0 |  | 1060.618 |  | 349.3819 |  | D | -1 | [10 empty] | 0
| D | HSV | Práce a dodávky HSV |  |  |  | 0 | [5 empty] | 0 |  | 1060.6076 |  | 349.3819 | 1 | D | 0 |  |  |  | ROZPOCET | [6 empty] | 0
| D | 1 | Zemní práce |  |  |  | 0 | [5 empty] | 0 |  | 84.8958 |  | 345.4778 | 1 | D | 1 |  |  |  | ROZPOCET | [6 empty] | 0
1 | K | 113107224 | Odstranění podkladu z kameniva drceného tl přes 300 do 400 mm strojně pl přes 200 m2 | m2 | 356.107 |  | 0 | CS ÚRS 2023 02 |  |  | základní |  | 0 | 0 | 0 | 0.58 | 206.5421 | 4 | K | 2 |  |  |  | ROZPOCET | 0 | 0 | 0 | 0 | 0 | 1 | 0 | 4 | -485070533
| PP |  | Odstranění podkladů nebo krytů strojně plochy jednotlivě přes 200 m2 s přemístěním hmot na skládku na vzdálenost do 20 m nebo s naložením na dopravní prostředek z kameniva hrubého drceného, o tl. vrstvy přes 300 do 400 mm | [15 empty] | PP | 2
| Online PSC |  | https://podminky.urs.cz/item/CS_URS_2023_02/113107224 | [15 empty] | Online PSC | 2
2 | K | 113107323 | Odstranění podkladu z kameniva drceného tl přes 200 do 300 mm strojně pl do 50 m2 | m2 | 21.65 |  | 0 | CS ÚRS 2023 02 |  |  | základní |  | 0 | 0 | 0 | 0.44 | 9.526 | 4 | K | 2 |  |  |  | ROZPOCET | 0 | 0 | 0 | 0 | 0 | 1 | 0 | 4 | -1841616863
| PP |  | Odstranění podkladů nebo krytů strojně plochy jednotlivě do 50 m2 s přemístěním hmot na skládku na vzdálenost do 3 m nebo s naložením na dopravní prostředek z kameniva hrubého drceného, o tl. vrstvy přes 200 do 300 mm | [15 empty] | PP | 2
| Online PSC |  | https://podminky.urs.cz/item/CS_URS_2023_02/113107323 | [15 empty] | Online PSC | 2
3 | K | 113154263 | Frézování živičného krytu tl 50 mm pruh š přes 1 do 2 m pl přes 500 do 1000 m2 s překážkami v trase | m2 | 413.088 |  | 0 | CS ÚRS 2023 02 |  |  | základní |  | 0 | 8.764e-05 | 0.036203 | 0.115 | 47.5051 | 4 | K | 2 |  |  |  | ROZPOCET | 0 | 0 | 0 | 0 | 0 | 1 | 0 | 4 | -774349843
| PP |  | Frézování živičného podkladu nebo krytu s naložením na dopravní prostředek plochy přes 500 do 1 000 m2 s překážkami v trase pruhu šířky přes 1 m do 2 m, tloušťky vrstvy 50 mm | [15 empty] | PP | 2
| Online PSC |  | https://podminky.urs.cz/item/CS_URS_2023_02/113154263 | [15 empty] | Online PSC | 2
4 | K | 113154264 | Frézování živičného krytu tl 100 mm pruh š přes 1 do 2 m pl přes 500 do 1000 m2 s překážkami v trase | m2 | 356.107 |  | 0 | CS ÚRS 2023 02 |  |  | základní |  | 0 | 0.00015677 | 0.055827 | 0.23 | 81.9046 | 4 | K | 2 |  |  |  | ROZPOCET | 0 | 0 | 0 | 0 | 0 | 1 | 0 | 4 | -1638672280
| PP |  | Frézování živičného podkladu nebo krytu s naložením na dopravní prostředek plochy přes 500 do 1 000 m2 s překážkami v trase pruhu šířky přes 1 m do 2 m, tloušťky vrstvy 100 mm | [15 empty] | PP | 2
| Online PSC |  | https://podminky.urs.cz/item/CS_URS_2023_02/113154264 | [15 empty] | Online PSC | 2
5 | K | 122252203 | Odkopávky a prokopávky nezapažené pro silnice a dálnice v hornině třídy těžitelnosti I objem do 100 m3 strojně | m3 | 30.24 |  | 0 | CS ÚRS 2023 02 |  |  | základní |  | 0 | 0 | 0 | 0 | 0 | 4 | K | 2 |  |  |  | ROZPOCET | 0 | 0 | 0 | 0 | 0 | 1 | 0 | 4 | -961290384
| PP |  | Odkopávky a prokopávky nezapažené pro silnice a dálnice strojně v hornině třídy těžitelnosti I do 100 m3 | [15 empty] | PP | 2
| Online PSC |  | https://podminky.urs.cz/item/CS_URS_2023_02/122252203 | [15 empty] | Online PSC | 2
6 | K | 122252204 | Odkopávky a prokopávky nezapažené pro silnice a dálnice v hornině třídy těžitelnosti I objem do 500 m3 strojně | m3 | 178.053 |  | 0 | CS ÚRS 2023 02 |  |  | základní |  | 0 | 0 | 0 | 0 | 0 | 4 | K | 2 |  |  |  | ROZPOCET | 0 | 0 | 0 | 0 | 0 | 1 | 0 | 4 | 370841465
| PP |  | Odkopávky a prokopávky nezapažené pro silnice a dálnice strojně v hornině třídy těžitelnosti I přes 100 do 500 m3 | [15 empty] | PP | 2
| Online PSC |  | https://podminky.urs.cz/item/CS_URS_2023_02/122252204 | [15 empty] | Online PSC | 2
7 | K | 171112221 | Uložení sypaniny z hornin nesoudržných sypkých do násypů přes 3 m3 pro spodní stavbu železnic ručně | m3 | 16.233 |  | 0 | CS ÚRS 2023 02 |  |  | základní |  | 0 | 0 | 0 | 0 | 0 | 64 | K | 2 |  |  |  | ROZPOCET | 0 | 0 | 0 | 0 | 0 | 1 | 0 | 64 | -983098053
| PP |  | Uložení sypaniny do násypů pro spodní stavbu železnic ručně s rozprostřením sypaniny ve vrstvách, s hrubým urovnáním a ručním hutněním objemu přes 3 m3, z hornin nesoudržných sypkých | [15 empty] | PP | 2
| Online PSC |  | https://podminky.urs.cz/item/CS_URS_2023_02/171112221 | [15 empty] | Online PSC | 2
8 | M | 58344171 | štěrkodrť frakce 0/32 | t | 29.21 |  | 0 | CS ÚRS 2023 02 |  |  | základní |  | 0 | 1 | 29.21 | 0 | 0 | 256 | M | 2 |  |  |  | ROZPOCET | 0 | 0 | 0 | 0 | 0 | 1 | 0 | 64 | 764004862
| PP |  | štěrkodrť frakce 0/32 | [15 empty] | PP | 2
9 | K | 174111101 | Zásyp jam, šachet rýh nebo kolem objektů sypaninou se zhutněním ručně | m3 | 10.5 |  | 0 | CS ÚRS 2023 02 |  |  | základní |  | 0 | 0 | 0 | 0 | 0 | 4 | K | 2 |  |  |  | ROZPOCET | 0 | 0 | 0 | 0 | 0 | 1 | 0 | 4 | 1173381990
| PP |  | Zásyp sypaninou z jakékoliv horniny ručně s uložením výkopku ve vrstvách se zhutněním jam, šachet, rýh nebo kolem objektů v těchto vykopávkách | [15 empty] | PP | 2
| Online PSC |  | https://podminky.urs.cz/item/CS_URS_2023_02/174111101 | [15 empty] | Online PSC | 2
10 | M | 58343930 | kamenivo drcené hrubé frakce 16/32 | t | 18.9 |  | 0 | CS ÚRS 2023 02 |  |  | základní |  | 0 | 1 | 18.9 | 0 | 0 | 8 | M | 2 |  |  |  | ROZPOCET | 0 | 0 | 0 | 0 | 0 | 1 | 0 | 4 | -778237101
| PP |  | kamenivo drcené hrubé frakce 16/32 | [15 empty] | PP | 2
11 | K | 181152302 | Úprava pláně pro silnice a dálnice v zářezech se zhutněním | m2 | 377.757 |  | 0 | CS ÚRS 2023 02 |  |  | základní |  | 0 | 0 | 0 | 0 | 0 | 4 | K | 2 |  |  |  | ROZPOCET | 0 | 0 | 0 | 0 | 0 | 1 | 0 | 4 | 1702143151
| PP |  | Úprava pláně na stavbách silnic a dálnic strojně v zářezech mimo skalních se zhutněním | [15 empty] | PP | 2
| Online PSC |  | https://podminky.urs.cz/item/CS_URS_2023_02/181152302 | [15 empty] | Online PSC | 2
12 | K | 181411131 | Založení parkového trávníku výsevem pl do 1000 m2 v rovině a ve svahu do 1:5 | m2 | 187.177 |  | 0 | CS ÚRS 2023 02 |  |  | základní |  | 0 | 0 | 0 | 0 | 0 | 4 | K | 2 |  |  |  | ROZPOCET | 0 | 0 | 0 | 0 | 0 | 1 | 0 | 4 | 1500282079
| PP |  | Založení trávníku na půdě předem připravené plochy do 1000 m2 výsevem včetně utažení parkového v rovině nebo na svahu do 1:5 | [15 empty] | PP | 2
| Online PSC |  | https://podminky.urs.cz/item/CS_URS_2023_02/181411131 | [15 empty] | Online PSC | 2
13 | M | 00572470 | osivo směs travní univerzál | kg | 3.744 |  | 0 | CS ÚRS 2023 02 |  |  | základní |  | 0 | 0.001 | 0.003744 | 0 | 0 | 8 | M | 2 |  |  |  | ROZPOCET | 0 | 0 | 0 | 0 | 0 | 1 | 0 | 4 | -1802117397
| PP |  | osivo směs travní univerzál | [15 empty] | PP | 2
14 | K | 181351103 | Rozprostření ornice tl vrstvy do 200 mm pl přes 100 do 500 m2 v rovině nebo ve svahu do 1:5 strojně | m2 | 187.177 |  | 0 | CS ÚRS 2023 02 |  |  | základní |  | 0 | 0 | 0 | 0 | 0 | 4 | K | 2 |  |  |  | ROZPOCET | 0 | 0 | 0 | 0 | 0 | 1 | 0 | 4 | -1196155498
| PP |  | Rozprostření a urovnání ornice v rovině nebo ve svahu sklonu do 1:5 strojně při souvislé ploše přes 100 do 500 m2, tl. vrstvy do 200 mm | [15 empty] | PP | 2
| Online PSC |  | https://podminky.urs.cz/item/CS_URS_2023_02/181351103 | [15 empty] | Online PSC | 2
15 | M | 10364101 | zemina pro terénní úpravy - ornice | t | 36.69 |  | 0 | CS ÚRS 2023 02 |  |  | základní |  | 0 | 1 | 36.69 | 0 | 0 | 128 | M | 2 |  |  |  | ROZPOCET | 0 | 0 | 0 | 0 | 0 | 1 | 0 | 128 | -1996555506
| PP |  | zemina pro terénní úpravy - ornice | [15 empty] | PP | 2
16 | K | 185804215 | Vypletí záhonu trávníku po výsevu s naložením a odvozem odpadu do 20 km v rovině a svahu do 1:5 | m2 | 187.177 |  | 0 | CS ÚRS 2023 02 |  |  | základní |  | 0 | 0 | 0 | 0 | 0 | 4 | K | 2 |  |  |  | ROZPOCET | 0 | 0 | 0 | 0 | 0 | 1 | 0 | 4 | -1108554782
| PP |  | Vypletí v rovině nebo na svahu do 1:5 trávníku po výsevu | [15 empty] | PP | 2
| Online PSC |  | https://podminky.urs.cz/item/CS_URS_2023_02/185804215 | [15 empty] | Online PSC | 2
17 | K | 185804312 | Zalití rostlin vodou plocha přes 20 m2 | m3 | 2 |  | 0 | CS ÚRS 2023 02 |  |  | základní |  | 0 | 0 | 0 | 0 | 0 | 4 | K | 2 |  |  |  | ROZPOCET | 0 | 0 | 0 | 0 | 0 | 1 | 0 | 4 | -234187627
| PP |  | Zalití rostlin vodou plochy záhonů jednotlivě přes 20 m2 | [15 empty] | PP | 2
| Online PSC |  | https://podminky.urs.cz/item/CS_URS_2023_02/185804312 | [15 empty] | Online PSC | 2
| D | 11 | Zemní práce - přípravné a přidružené práce |  |  |  | 0 | [5 empty] | 0 |  | 0 |  | 0 | 1 | D | 1 |  |  |  | ROZPOCET | [6 empty] | 0
| D | 2 | Zakládání |  |  |  | 0 | [5 empty] | 0 |  | 3.6166 |  | 0 | 1 | D | 1 |  |  |  | ROZPOCET | [6 empty] | 0
18 | K | 212751101 | Trativod z drenážních trubek flexibilních PVC-U SN 4 perforace 360° včetně lože otevřený výkop DN 50 pro meliorace | m | 25 |  | 0 | CS ÚRS 2023 02 |  |  | základní |  | 0 | 0.14466 | 3.6166 | 0 | 0 | 4 | K | 2 |  |  |  | ROZPOCET | 0 | 0 | 0 | 0 | 0 | 1 | 0 | 4 | -1914341844
| PP |  | Trativody z drenážních a melioračních trubek pro meliorace, dočasné nebo odlehčovací drenáže se zřízením štěrkového lože pod trubky a s jejich obsypem v otevřeném výkopu trubka flexibilní PVC-U SN 4 celoperforovaná 360° DN 50 | [15 empty] | PP | 2
| Online PSC |  | https://podminky.urs.cz/item/CS_URS_2023_02/212751101 | [15 empty] | Online PSC | 2
| D | 3 | Svislé a kompletní konstrukce |  |  |  | 0 | [5 empty] | 0 |  | 14.8889 |  | 0 | 1 | D | 1 |  |  |  | ROZPOCET | [6 empty] | 0
19 | K | 339921133 | Osazování betonových palisád do betonového základu v řadě výšky prvku přes 1 do 1,5 m | m | 21 |  | 0 | CS ÚRS 2023 02 |  |  | základní |  | 0 | 0.29757 | 6.2489 | 0 | 0 | 4 | K | 2 |  |  |  | ROZPOCET | 0 | 0 | 0 | 0 | 0 | 1 | 0 | 4 | 1186242161
| PP |  | Osazování palisád betonových v řadě se zabetonováním výšky palisády přes 1000 do 1500 mm | [15 empty] | PP | 2
| Online PSC |  | https://podminky.urs.cz/item/CS_URS_2023_02/339921133 | [15 empty] | Online PSC | 2
20 | M | 59228415 | palisáda betonová tyčová půlkulatá přírodní 175x200x1200mm | kus | 120 |  | 0 | CS ÚRS 2023 02 |  |  | základní |  | 0 | 0.072 | 8.64 | 0 | 0 | 8 | M | 2 |  |  |  | ROZPOCET | 0 | 0 | 0 | 0 | 0 | 1 | 0 | 4 | 885114249
| PP |  | palisáda betonová tyčová půlkulatá přírodní 175x200x1200mm | [15 empty] | PP | 2
| D | 4 | Vodorovné konstrukce |  |  |  | 0 | [5 empty] | 0 |  | 27.6145 |  | 0 | 1 | D | 1 |  |  |  | ROZPOCET | [6 empty] | 0
21 | K | 462511111 | Zához prostoru z lomového kamene | m3 | 11.364 |  | 0 | CS ÚRS 2023 02 |  |  | základní |  | 0 | 2.43 | 27.6145 | 0 | 0 | 4 | K | 2 |  |  |  | ROZPOCET | 0 | 0 | 0 | 0 | 0 | 1 | 0 | 4 | -170859244
| PP |  | Zához prostoru z lomového kamene | [15 empty] | PP | 2
| Online PSC |  | https://podminky.urs.cz/item/CS_URS_2023_02/462511111 | [15 empty] | Online PSC | 2
| D | 5 | Komunikace pozemní |  |  |  | 0 | [5 empty] | 0 |  | 917.6421 |  | 0 | 1 | D | 1 |  |  |  | ROZPOCET | [6 empty] | 0
22 | K | 564851111 | Podklad ze štěrkodrtě ŠD plochy přes 100 m2 tl 150 mm | m2 | 21.65 |  | 0 | CS ÚRS 2023 02 |  |  | základní |  | 0 | 0.345 | 7.4692 | 0 | 0 | 4 | K | 2 |  |  |  | ROZPOCET | 0 | 0 | 0 | 0 | 0 | 1 | 0 | 4 | -1563963690
| PP |  | Podklad ze štěrkodrti ŠD s rozprostřením a zhutněním plochy přes 100 m2, po zhutnění tl. 150 mm | [15 empty] | PP | 2
| Online PSC |  | https://podminky.urs.cz/item/CS_URS_2023_02/564851111 | [15 empty] | Online PSC | 2
23 | K | 564861111 | Podklad ze štěrkodrtě ŠD plochy přes 100 m2 tl 200 mm | m2 | 396.999 |  | 0 | CS ÚRS 2023 02 |  |  | základní |  | 0 | 0.46 | 182.6195 | 0 | 0 | 4 | K | 2 |  |  |  | ROZPOCET | 0 | 0 | 0 | 0 | 0 | 1 | 0 | 4 | -1965340822
| PP |  | Podklad ze štěrkodrti ŠD s rozprostřením a zhutněním plochy přes 100 m2, po zhutnění tl. 200 mm | [15 empty] | PP | 2
| Online PSC |  | https://podminky.urs.cz/item/CS_URS_2023_02/564861111 | [15 empty] | Online PSC | 2
24 | K | 564871111 | Podklad ze štěrkodrtě ŠD plochy přes 100 m2 tl 250 mm | m2 | 793.998 |  | 0 | CS ÚRS 2023 02 |  |  | základní |  | 0 | 0.575 | 456.5489 | 0 | 0 | 4 | K | 2 |  |  |  | ROZPOCET | 0 | 0 | 0 | 0 | 0 | 1 | 0 | 4 | -36187525
| PP |  | Podklad ze štěrkodrti ŠD s rozprostřením a zhutněním plochy přes 100 m2, po zhutnění tl. 250 mm | [15 empty] | PP | 2
| Online PSC |  | https://podminky.urs.cz/item/CS_URS_2023_02/564871111 | [15 empty] | Online PSC | 2
25 | K | 564931512 | Podklad z R-materiálu plochy přes 100 m2 tl 100 mm | m2 | 21.65 |  | 0 | CS ÚRS 2023 02 |  |  | základní |  | 0 | 0.24 | 5.196 | 0 | 0 | 4 | K | 2 |  |  |  | ROZPOCET | 0 | 0 | 0 | 0 | 0 | 1 | 0 | 4 | -723008860
| PP |  | Podklad nebo podsyp z R-materiálu s rozprostřením a zhutněním plochy přes 100 m2, po zhutnění tl. 100 mm | [15 empty] | PP | 2
| Online PSC |  | https://podminky.urs.cz/item/CS_URS_2023_02/564931512 | [15 empty] | Online PSC | 2
26 | K | 564952111 | Podklad z mechanicky zpevněného kameniva MZK tl 150 mm | m2 | 365.135 |  | 0 | CS ÚRS 2023 02 |  |  | základní |  | 0 | 0.3719 | 135.7952 | 0 | 0 | 4 | K | 2 |  |  |  | ROZPOCET | 0 | 0 | 0 | 0 | 0 | 1 | 0 | 4 | 286684573
| PP |  | Podklad z mechanicky zpevněného kameniva MZK (minerální beton) s rozprostřením a s hutněním, po zhutnění tl. 150 mm | [15 empty] | PP | 2
| Online PSC |  | https://podminky.urs.cz/item/CS_URS_2023_02/564952111 | [15 empty] | Online PSC | 2
27 | K | 565165121 | Asfaltový beton vrstva podkladní ACP 16 (obalované kamenivo OKS) tl 80 mm š přes 3 m | m2 | 359.132 |  | 0 | CS ÚRS 2023 02 |  |  | základní |  | 0 | 0.211 | 75.7769 | 0 | 0 | 4 | K | 2 |  |  |  | ROZPOCET | 0 | 0 | 0 | 0 | 0 | 1 | 0 | 4 | 1820518875
| PP |  | Asfaltový beton vrstva podkladní ACP 16 (obalované kamenivo střednězrnné - OKS) s rozprostřením a zhutněním v pruhu šířky přes 3 m, po zhutnění tl. 80 mm | [15 empty] | PP | 2
| Online PSC |  | https://podminky.urs.cz/item/CS_URS_2023_02/565165121 | [15 empty] | Online PSC | 2
28 | K | 569851111 | Zpevnění krajnic štěrkodrtí tl 150 mm | m2 | 44.168 |  | 0 | CS ÚRS 2023 02 |  |  | základní |  | 0 | 0.345 | 15.238 | 0 | 0 | 4 | K | 2 |  |  |  | ROZPOCET | 0 | 0 | 0 | 0 | 0 | 1 | 0 | 4 | 644425349
| PP |  | Zpevnění krajnic nebo komunikací pro pěší s rozprostřením a zhutněním, po zhutnění štěrkodrtí tl. 150 mm | [15 empty] | PP | 2
| Online PSC |  | https://podminky.urs.cz/item/CS_URS_2023_02/569851111 | [15 empty] | Online PSC | 2
29 | K | 573211107 | Postřik živičný spojovací z asfaltu v množství 0,30 kg/m2 | m2 | 357.083 |  | 0 | CS ÚRS 2023 02 |  |  | základní |  | 0 | 0.00031 | 0.1107 | 0 | 0 | 4 | K | 2 |  |  |  | ROZPOCET | 0 | 0 | 0 | 0 | 0 | 1 | 0 | 4 | 95974552
| PP |  | Postřik spojovací PS bez posypu kamenivem z asfaltu silničního, v množství 0,30 kg/m2 | [15 empty] | PP | 2
| Online PSC |  | https://podminky.urs.cz/item/CS_URS_2023_02/573211107 | [15 empty] | Online PSC | 2
30 | K | 573211111 | Postřik živičný spojovací z asfaltu v množství 0,60 kg/m2 | m2 | 359.62 |  | 0 | CS ÚRS 2023 02 |  |  | základní |  | 0 | 0.00061 | 0.21937 | 0 | 0 | 4 | K | 2 |  |  |  | ROZPOCET | 0 | 0 | 0 | 0 | 0 | 1 | 0 | 4 | 1177197158
| PP |  | Postřik spojovací PS bez posypu kamenivem z asfaltu silničního, v množství 0,60 kg/m2 | [15 empty] | PP | 2
| Online PSC |  | https://podminky.urs.cz/item/CS_URS_2023_02/573211111 | [15 empty] | Online PSC | 2
31 | K | 577134121 | Asfaltový beton vrstva obrusná ACO 11 (ABS) tř. I tl 40 mm š přes 3 m z nemodifikovaného asfaltu | m2 | 365.595 |  | 0 | CS ÚRS 2023 02 |  |  | základní |  | 0 | 0.10373 | 37.9232 | 0 | 0 | 4 | K | 2 |  |  |  | ROZPOCET | 0 | 0 | 0 | 0 | 0 | 1 | 0 | 4 | 1804577367
| PP |  | Asfaltový beton vrstva obrusná ACO 11 (ABS) s rozprostřením a se zhutněním z nemodifikovaného asfaltu v pruhu šířky přes 3 m tř. I, po zhutnění tl. 40 mm | [15 empty] | PP | 2
| Online PSC |  | https://podminky.urs.cz/item/CS_URS_2023_02/577134121 | [15 empty] | Online PSC | 2
32 | K | 597161111 | Rigol dlážděný do lože z betonu tl 100 mm z lomového kamene | m2 | 0.87 |  | 0 | CS ÚRS 2023 02 |  |  | základní |  | 0 | 0.8566 | 0.74525 | 0 | 0 | 4 | K | 2 |  |  |  | ROZPOCET | 0 | 0 | 0 | 0 | 0 | 1 | 0 | 4 | -546383828
| PP |  | Rigol dlážděný do lože z betonu prostého tl. 100 mm, s vyplněním a zatřením spár cementovou maltou z lomového kamene tl. do 250 mm | [15 empty] | PP | 2
| Online PSC |  | https://podminky.urs.cz/item/CS_URS_2023_02/597161111 | [15 empty] | Online PSC | 2
| D | 9 | Ostatní konstrukce a práce, bourání |  |  |  | 0 | [5 empty] | 0 |  | 11.9497 |  | 3.9041 | 1 | D | 1 |  |  |  | ROZPOCET | [6 empty] | 0
33 | K | 914431112 | Montáž dopravního zrcadla o velikosti do 1 m2 na sloupek nebo konzolu | kus | 2 |  | 0 | CS ÚRS 2023 02 |  |  | základní |  | 0 | 0 | 0 | 0 | 0 | 4 | K | 2 |  |  |  | ROZPOCET | 0 | 0 | 0 | 0 | 0 | 1 | 0 | 4 | -1263497573
| PP |  | Montáž dopravního zrcadla na sloupky nebo konzoly velikosti do 1 m2 | [15 empty] | PP | 2
| Online PSC |  | https://podminky.urs.cz/item/CS_URS_2023_02/914431112 | [15 empty] | Online PSC | 2
34 | M | 40445200 | zrcadlo dopravní kruhové D 600mm | kus | 2 |  | 0 | CS ÚRS 2023 02 |  |  | základní |  | 0 | 0.0063 | 0.0126 | 0 | 0 | 8 | M | 2 |  |  |  | ROZPOCET | 0 | 0 | 0 | 0 | 0 | 1 | 0 | 4 | -1268662460
| PP |  | zrcadlo dopravní kruhové D 600mm | [15 empty] | PP | 2
35 | K | 915211111 | Vodorovné dopravní značení dělící čáry souvislé š 125 mm bílý plast | m | 107.51 |  | 0 | CS ÚRS 2023 02 |  |  | základní |  | 0 | 0.0002 | 0.021502 | 0 | 0 | 4 | K | 2 |  |  |  | ROZPOCET | 0 | 0 | 0 | 0 | 0 | 1 | 0 | 4 | 1773517185
| PP |  | Vodorovné dopravní značení stříkaným plastem dělící čára šířky 125 mm souvislá bílá základní | [15 empty] | PP | 2
| Online PSC |  | https://podminky.urs.cz/item/CS_URS_2023_02/915211111 | [15 empty] | Online PSC | 2
36 | K | 915221121 | Vodorovné dopravní značení vodící čáry přerušované š 250 mm bílý plast | m | 15.833 |  | 0 | CS ÚRS 2023 02 |  |  | základní |  | 0 | 0.000134 | 0.0021216 | 0 | 0 | 4 | K | 2 |  |  |  | ROZPOCET | 0 | 0 | 0 | 0 | 0 | 1 | 0 | 4 | 459828715
| PP |  | Vodorovné dopravní značení stříkaným plastem vodící čára bílá šířky 250 mm přerušovaná základní | [15 empty] | PP | 2
| Online PSC |  | https://podminky.urs.cz/item/CS_URS_2023_02/915221121 | [15 empty] | Online PSC | 2
37 | K | 916131213 | Osazení silničního obrubníku betonového stojatého s boční opěrou do lože z betonu prostého | m | 39 |  | 0 | CS ÚRS 2023 02 |  |  | základní |  | 0 | 0.1554 | 6.0606 | 0 | 0 | 4 | K | 2 |  |  |  | ROZPOCET | 0 | 0 | 0 | 0 | 0 | 1 | 0 | 4 | 844503294
| PP |  | Osazení silničního obrubníku betonového se zřízením lože, s vyplněním a zatřením spár cementovou maltou stojatého s boční opěrou z betonu prostého, do lože z betonu prostého | [15 empty] | PP | 2
| Online PSC |  | https://podminky.urs.cz/item/CS_URS_2023_02/916131213 | [15 empty] | Online PSC | 2
38 | M | 59217034 | obrubník betonový silniční 1000x150x300mm | m | 16.32 |  | 0 | CS ÚRS 2023 02 |  |  | základní |  | 0 | 0.102 | 1.6646 | 0 | 0 | 8 | M | 2 |  |  |  | ROZPOCET | 0 | 0 | 0 | 0 | 0 | 1 | 0 | 4 | 1449328941
| PP |  | obrubník betonový silniční 1000x150x300mm | [15 empty] | PP | 2
39 | M | 59217029 | obrubník betonový silniční nájezdový 1000x150x150mm | m | 12.24 |  | 0 | CS ÚRS 2023 02 |  |  | základní |  | 0 | 0.0483 | 0.59119 | 0 | 0 | 8 | M | 2 |  |  |  | ROZPOCET | 0 | 0 | 0 | 0 | 0 | 1 | 0 | 4 | 1084164889
| PP |  | obrubník betonový silniční nájezdový 1000x150x150mm | [15 empty] | PP | 2
40 | M | 59217030 | obrubník betonový silniční přechodový 1000x150x150-250mm | m | 4.08 |  | 0 | CS ÚRS 2023 02 |  |  | základní |  | 0 | 0.06567 | 0.26793 | 0 | 0 | 8 | M | 2 |  |  |  | ROZPOCET | 0 | 0 | 0 | 0 | 0 | 1 | 0 | 4 | -144746845
| PP |  | obrubník betonový silniční přechodový 1000x150x150-250mm | [15 empty] | PP | 2
41 | M | 59217035 | obrubník betonový obloukový vnější 780x150x250mm | m | 7.14 |  | 0 | CS ÚRS 2023 02 |  |  | základní |  | 0 | 0.061 | 0.43554 | 0 | 0 | 8 | M | 2 |  |  |  | ROZPOCET | 0 | 0 | 0 | 0 | 0 | 1 | 0 | 4 | 1130965399
| PP |  | obrubník betonový obloukový vnější 780x150x250mm | [15 empty] | PP | 2
42 | K | 916231213 | Osazení chodníkového obrubníku betonového stojatého s boční opěrou do lože z betonu prostého | m | 1.5 |  | 0 | CS ÚRS 2023 02 |  |  | základní |  | 0 | 0.1295 | 0.19425 | 0 | 0 | 4 | K | 2 |  |  |  | ROZPOCET | 0 | 0 | 0 | 0 | 0 | 1 | 0 | 4 | -239561448
| PP |  | Osazení chodníkového obrubníku betonového se zřízením lože, s vyplněním a zatřením spár cementovou maltou stojatého s boční opěrou z betonu prostého, do lože z betonu prostého | [15 empty] | PP | 2
| Online PSC |  | https://podminky.urs.cz/item/CS_URS_2023_02/916231213 | [15 empty] | Online PSC | 2
43 | M | 59217036 | obrubník betonový parkový přírodní 500x80x250mm | m | 1.53 |  | 0 | CS ÚRS 2023 02 |  |  | základní |  | 0 | 0.048 | 0.07344 | 0 | 0 | 8 | M | 2 |  |  |  | ROZPOCET | 0 | 0 | 0 | 0 | 0 | 1 | 0 | 4 | 1540625625
| PP |  | obrubník betonový parkový přírodní 500x80x250mm | [15 empty] | PP | 2
44 | K | 919732211 | Styčná spára napojení nového živičného povrchu na stávající za tepla š 15 mm hl 25 mm s prořezáním | m | 22.3 |  | 0 | CS ÚRS 2023 02 |  |  | základní |  | 0 | 0.00060506 | 0.013493 | 0 | 0 | 4 | K | 2 |  |  |  | ROZPOCET | 0 | 0 | 0 | 0 | 0 | 1 | 0 | 4 | -754119964
| PP |  | Styčná pracovní spára při napojení nového živičného povrchu na stávající se zalitím za tepla modifikovanou asfaltovou hmotou s posypem vápenným hydrátem šířky do 15 mm, hloubky do 25 mm včetně prořezání spáry | [15 empty] | PP | 2
| Online PSC |  | https://podminky.urs.cz/item/CS_URS_2023_02/919732211 | [15 empty] | Online PSC | 2
45 | K | 935932418 | Odvodňovací plastový žlab pro zatížení D400 vnitřní š 150 mm s roštem můstkovým z litiny | m | 6 |  | 0 | CS ÚRS 2023 02 |  |  | základní |  | 0 | 0.4354 | 2.6124 | 0 | 0 | 4 | K | 2 |  |  |  | ROZPOCET | 0 | 0 | 0 | 0 | 0 | 1 | 0 | 4 | 479871816
| PP |  | Odvodňovací plastový žlab pro třídu zatížení D 400 vnitřní šířky 150 mm s krycím roštem můstkovým z litiny | [15 empty] | PP | 2
| Online PSC |  | https://podminky.urs.cz/item/CS_URS_2023_02/935932418 | [15 empty] | Online PSC | 2
46 | K | 938909611 | Odstranění nánosu na krajnicích tl do 100 mm | m2 | 30.985 |  | 0 | CS ÚRS 2023 02 |  |  | základní |  | 0 | 0 | 0 | 0.126 | 3.9041 | 4 | K | 2 |  |  |  | ROZPOCET | 0 | 0 | 0 | 0 | 0 | 1 | 0 | 4 | 578387741
| PP |  | Čištění krajnic odstraněním nánosu (ulehlého, popř. zaježděného) naneseného vlivem silničního provozu, s přemístěním na hromady na vzdálenost do 50 m nebo s naložením na dopravní prostředek, ale bez složení průměrné tloušťky do 100 mm | [15 empty] | PP | 2
| Online PSC |  | https://podminky.urs.cz/item/CS_URS_2023_02/938909611 | [15 empty] | Online PSC | 2
47 | K | UV1 | D+M Obrubníková uliční vpust | kus | 1 |  | 0 |  |  |  | základní |  | 0 | 0 | 0 | 0 | 0 | 4 | K | 2 |  |  |  | ROZPOCET | 0 | 0 | 0 | 0 | 0 | 1 | 0 | 4 | -1382110107
| PP |  | D+M Obrubníková uliční vpust | [15 empty] | PP | 2
| VV |  | obrubníková vpusť stružková, včetně dna z betonu | [15 empty] | VV | 2 | 1 | True | 0 | ROZPOCET
| VV |  | 1 |  | 1 | [13 empty] | VV | 2 | 2 | True | 1 | ROZPOCET
| D | 997 | Přesun sutě |  |  |  | 0 | [5 empty] | 0 |  | 0 |  | 0 | 1 | D | 1 |  |  |  | ROZPOCET | [6 empty] | 0
48 | K | 997221551 | Vodorovná doprava suti ze sypkých materiálů do 1 km | t | 349.382 |  | 0 | CS ÚRS 2023 02 |  |  | základní |  | 0 | 0 | 0 | 0 | 0 | 4 | K | 2 |  |  |  | ROZPOCET | 0 | 0 | 0 | 0 | 0 | 1 | 0 | 4 | -1053636188
| PP |  | Vodorovná doprava suti bez naložení, ale se složením a s hrubým urovnáním ze sypkých materiálů, na vzdálenost do 1 km | [15 empty] | PP | 2
| Online PSC |  | https://podminky.urs.cz/item/CS_URS_2023_02/997221551 | [15 empty] | Online PSC | 2
49 | K | 997221559 | Příplatek ZKD 1 km u vodorovné dopravy suti ze sypkých materiálů | t | 6638.258 |  | 0 | CS ÚRS 2023 02 |  |  | základní |  | 0 | 0 | 0 | 0 | 0 | 4 | K | 2 |  |  |  | ROZPOCET | 0 | 0 | 0 | 0 | 0 | 1 | 0 | 4 | -994525029
| PP |  | Vodorovná doprava suti bez naložení, ale se složením a s hrubým urovnáním Příplatek k ceně za každý další i započatý 1 km přes 1 km | [15 empty] | PP | 2
| Online PSC |  | https://podminky.urs.cz/item/CS_URS_2023_02/997221559 | [15 empty] | Online PSC | 2
50 | K | 997221655 | Poplatek za uložení na skládce (skládkovné) zeminy a kamení kód odpadu 17 05 04 | t | 384.453 |  | 0 | CS ÚRS 2023 02 |  |  | základní |  | 0 | 0 | 0 | 0 | 0 | 4 | K | 2 |  |  |  | ROZPOCET | 0 | 0 | 0 | 0 | 0 | 1 | 0 | 4 | -249226159
| PP |  | Poplatek za uložení stavebního odpadu na skládce (skládkovné) zeminy a kamení zatříděného do Katalogu odpadů pod kódem 17 05 04 | [15 empty] | PP | 2
| Online PSC |  | https://podminky.urs.cz/item/CS_URS_2023_02/997221655 | [15 empty] | Online PSC | 2
| D | 998 | Přesun hmot |  |  |  | 0 | [5 empty] | 0 |  | 0 |  | 0 | 1 | D | 1 |  |  |  | ROZPOCET | [6 empty] | 0
51 | K | 998223011 | Přesun hmot pro pozemní komunikace s krytem dlážděným | t | 93.051 |  | 0 | CS ÚRS 2023 02 |  |  | základní |  | 0 | 0 | 0 | 0 | 0 | 4 | K | 2 |  |  |  | ROZPOCET | 0 | 0 | 0 | 0 | 0 | 1 | 0 | 4 | 649916823
| PP |  | Přesun hmot pro pozemní komunikace s krytem dlážděným dopravní vzdálenost do 200 m jakékoliv délky objektu | [15 empty] | PP | 2
| Online PSC |  | https://podminky.urs.cz/item/CS_URS_2023_02/998223011 | [15 empty] | Online PSC | 2
| D | PSV | Práce a dodávky PSV |  |  |  | 0 | [5 empty] | 0 |  | 0.010369 |  | 0 | 2 | D | 0 |  |  |  | ROZPOCET | [6 empty] | 0
| D | 711 | Izolace proti vodě, vlhkosti a plynům |  |  |  | 0 | [5 empty] | 0 |  | 0.010369 |  | 0 | 2 | D | 1 |  |  |  | ROZPOCET | [6 empty] | 0
52 | K | 711161212 | Izolace proti zemní vlhkosti nopovou fólií svislá, nopek v 8,0 mm, tl do 0,6 mm | m2 | 26.25 |  | 0 | CS ÚRS 2023 02 |  |  | základní |  | 0 | 0.000395 | 0.010369 | 0 | 0 | 16 | K | 2 |  |  |  | ROZPOCET | 0 | 0 | 0 | 0 | 0 | 1 | 0 | 16 | 25217078
| PP |  | Izolace proti zemní vlhkosti a beztlakové vodě nopovými fóliemi na ploše svislé S vrstva ochranná, odvětrávací a drenážní výška nopku 8,0 mm, tl. fólie do 0,6 mm | [15 empty] | PP | 2
| Online PSC |  | https://podminky.urs.cz/item/CS_URS_2023_02/711161212 | [15 empty] | Online PSC | 2

## SO 141 - Zásady organizac...
[9 empty] | >> skryté sloupce << | [9 empty] | {b4e8ddc6-695b-4cdd-aa1d-90ec15c34cdb}
2
| KRYCÍ LIST SOUPISU PRACÍ | [8 empty] | v --- níže se nacházejí doplnkové a pomocné údaje k sestavám --- v | [8 empty] | False
Stavba:
Most ev.č. 177-002 Nové Mitrovice
Objekt:
SO 141 - Zásady organizace výstavby
| KSO: |  | 821 11 62 |  |  | CC-CZ:
| Místo: |  | Nové Mitrovice |  |  | Datum: | 12. 7. 2023
| Zadavatel: |  |  |  |  | IČ: | 72053119
|  | Správa a údržba silnic Plzeňského kraje p.o. |  |  |  | DIČ: | 72053119
| Uchazeč: |  |  |  |  | IČ: | Vyplň údaj
|  | Vyplň údaj |  |  |  | DIČ: | Vyplň údaj
| Projektant: |  |  |  |  | IČ: | 04349521
|  | U-Projekt DOS s.r.o. |  |  |  | DIČ: | 04349521
| Zpracovatel: |  |  |  |  | IČ: | 04349521
|  | U-Projekt DOS s.r.o. |  |  |  | DIČ: | 04349521
Poznámka:
| Cena bez DPH | [5 empty] | 0
|  |  | Základ daně |  |  | Sazba daně | Výše daně
| DPH | základní | 0 |  |  | 21% | 0
|  | snížená | 0 |  |  | 15% | 0
|  | zákl. přenesená | 0 |  |  | 21% | 0
|  | sníž. přenesená | 0 |  |  | 15% | 0
|  | nulová | 0 |  |  | 0% | 0
| Cena s DPH |  |  | v | CZK |  | 0
REKAPITULACE ČLENĚNÍ SOUPISU PRACÍ
Stavba:
Most ev.č. 177-002 Nové Mitrovice
Objekt:
SO 141 - Zásady organizace výstavby
Místo: |  |  | Nové Mitrovice |  |  | Datum: | 12. 7. 2023
Zadavatel: |  |  | Správa a údržba silnic Plzeňského kraje p.o. |  |  | Projektant: | U-Projekt DOS s.r.o.
Uchazeč: |  |  | Vyplň údaj |  |  | Zpracovatel: | U-Projekt DOS s.r.o.
Kód dílu - Popis | [6 empty] | Cena celkem [CZK]
Náklady stavby celkem | [6 empty] | 0 | [12 empty] | -1
| VRN - Vedlejší rozpočtové náklady | [5 empty] | 0
SOUPIS PRACÍ
Stavba:
Most ev.č. 177-002 Nové Mitrovice
Objekt:
SO 141 - Zásady organizace výstavby
Místo: |  |  | Nové Mitrovice |  |  | Datum: | 12. 7. 2023
Zadavatel: |  |  | Správa a údržba silnic Plzeňského kraje p.o. |  |  | Projektant: | U-Projekt DOS s.r.o.
Uchazeč: |  |  | Vyplň údaj |  |  | Zpracovatel: | U-Projekt DOS s.r.o.
PČ | Typ | Kód | Popis | MJ | Množství | J.cena [CZK] | Cena celkem [CZK] | Cenová soustava |  |  | DPH | J. Nh [h] | Nh celkem [h] | J. hmotnost [t] | Hmotnost celkem [t] | J. suť [t] | Suť Celkem [t]
Náklady soupisu celkem | [6 empty] | 0 | [5 empty] | 0 |  | 0 |  | 0 |  | D | -1 | [10 empty] | 0
| D | VRN | Vedlejší rozpočtové náklady |  |  |  | 0 | [5 empty] | 0 |  | 0 |  | 0 | 4 | D | 0 |  |  |  | ROZPOCET | [6 empty] | 0
1 | K | DIO | DIO - Dopravní značení na staveništi | kpl | 1 |  | 0 |  |  |  | základní |  | 0 | 0 | 0 | 0 | 0 | 4 | K | 1 |  |  |  | ROZPOCET | 0 | 0 | 0 | 0 | 0 | 1 | 0 | 4 | 832045560
| PP |  | DIO - Dopravní značení na staveništi | [15 empty] | PP | 1
| VV |  | Dočasné dopravní značení na staveništi dle SO 141 | [15 empty] | VV | 1 | 1 | True | 0 | ROZPOCET
| VV |  | 1 |  | 1 | [13 empty] | VV | 1 | 2 | True | 0 | ROZPOCET
| VV |  | Součet |  | 1 | [13 empty] | VV | 1 | 4 | True | 1 | ROZPOCET

## SO 201 - MOST EV. Č. 177-002
[9 empty] | >> skryté sloupce << | [9 empty] | {235d5ec3-48c5-4b47-83c5-b7693003c472}
2
| KRYCÍ LIST SOUPISU PRACÍ | [8 empty] | v --- níže se nacházejí doplnkové a pomocné údaje k sestavám --- v | [8 empty] | False
Stavba:
Most ev.č. 177-002 Nové Mitrovice
Objekt:
SO 201 - MOST EV. Č. 177-002
| KSO: |  | 821 11 62 |  |  | CC-CZ:
| Místo: |  | Nové Mitrovice |  |  | Datum: | 12. 7. 2023
| Zadavatel: |  |  |  |  | IČ: | 72053119
|  | Správa a údržba silnic Plzeňského kraje p.o. |  |  |  | DIČ: | 72053119
| Uchazeč: |  |  |  |  | IČ: | Vyplň údaj
|  | Vyplň údaj |  |  |  | DIČ: | Vyplň údaj
| Projektant: |  |  |  |  | IČ: | 04349521
|  | U-Projekt DOS s.r.o. |  |  |  | DIČ: | 04349521
| Zpracovatel: |  |  |  |  | IČ: | 04349521
|  | U-Projekt DOS s.r.o. |  |  |  | DIČ: | 04349521
Poznámka:
| Cena bez DPH | [5 empty] | 0
|  |  | Základ daně |  |  | Sazba daně | Výše daně
| DPH | základní | 0 |  |  | 21% | 0
|  | snížená | 0 |  |  | 15% | 0
|  | zákl. přenesená | 0 |  |  | 21% | 0
|  | sníž. přenesená | 0 |  |  | 15% | 0
|  | nulová | 0 |  |  | 0% | 0
| Cena s DPH |  |  | v | CZK |  | 0
REKAPITULACE ČLENĚNÍ SOUPISU PRACÍ
Stavba:
Most ev.č. 177-002 Nové Mitrovice
Objekt:
SO 201 - MOST EV. Č. 177-002
Místo: |  |  | Nové Mitrovice |  |  | Datum: | 12. 7. 2023
Zadavatel: |  |  | Správa a údržba silnic Plzeňského kraje p.o. |  |  | Projektant: | U-Projekt DOS s.r.o.
Uchazeč: |  |  | Vyplň údaj |  |  | Zpracovatel: | U-Projekt DOS s.r.o.
Kód dílu - Popis | [6 empty] | Cena celkem [CZK]
Náklady stavby celkem | [6 empty] | 0 | [12 empty] | -1
| HSV - Práce a dodávky HSV | [5 empty] | 0
| 1 - Zemní práce | [5 empty] | 0
| 2 - Zakládání | [5 empty] | 0
| 3 - Svislé a kompletní konstrukce | [5 empty] | 0
| 4 - Vodorovné konstrukce | [5 empty] | 0
| 5 - Komunikace pozemní | [5 empty] | 0
| 59 - Kryty pozemních komunikací, letišť a ploch dlážděné | [5 empty] | 0
| 6 - Úpravy povrchů, podlahy a osazování výplní | [5 empty] | 0
| 9 - Ostatní konstrukce a práce, bourání | [5 empty] | 0
SOUPIS PRACÍ
Stavba:
Most ev.č. 177-002 Nové Mitrovice
Objekt:
SO 201 - MOST EV. Č. 177-002
Místo: |  |  | Nové Mitrovice |  |  | Datum: | 12. 7. 2023
Zadavatel: |  |  | Správa a údržba silnic Plzeňského kraje p.o. |  |  | Projektant: | U-Projekt DOS s.r.o.
Uchazeč: |  |  | Vyplň údaj |  |  | Zpracovatel: | U-Projekt DOS s.r.o.
PČ | Typ | Kód | Popis | MJ | Množství | J.cena [CZK] | Cena celkem [CZK] | Cenová soustava |  |  | DPH | J. Nh [h] | Nh celkem [h] | J. hmotnost [t] | Hmotnost celkem [t] | J. suť [t] | Suť Celkem [t]
Náklady soupisu celkem | [6 empty] | 0 | [5 empty] | 0 |  | 290.7882 |  | 146.3444 |  | D | -1 | [10 empty] | 0
| D | HSV | Práce a dodávky HSV |  |  |  | 0 | [5 empty] | 0 |  | 290.7882 |  | 146.3444 | 1 | D | 0 |  |  |  | ROZPOCET | [6 empty] | 0
| D | 1 | Zemní práce |  |  |  | 0 | [5 empty] | 0 |  | 26.831 |  | 0 | 4 | D | 1 |  |  |  | ROZPOCET | [6 empty] | 0
1 | K | 111209111 | Spálení proutí a klestu | m2 | 55 |  | 0 | CS ÚRS 2023 02 |  |  | základní |  | 0 | 3e-05 | 0.00165 | 0 | 0 | 4 | K | 2 |  |  |  | ROZPOCET | 0 | 0 | 0 | 0 | 0 | 1 | 0 | 4 | -380359295
| PP |  | Spálení proutí, klestu z prořezávek a odstraněných křovin pro jakoukoliv dřevinu | [15 empty] | PP | 2
| Online PSC |  | https://podminky.urs.cz/item/CS_URS_2023_02/111209111 | [15 empty] | Online PSC | 2
2 | K | 111211201 | Odstranění křovin a stromů průměru kmene do 100 mm i s kořeny sklonu terénu přes 1:5 ručně | m2 | 55 |  | 0 | CS ÚRS 2023 02 |  |  | základní |  | 0 | 0 | 0 | 0 | 0 | 4 | K | 2 |  |  |  | ROZPOCET | 0 | 0 | 0 | 0 | 0 | 1 | 0 | 4 | -1277156698
| PP |  | Odstranění křovin a stromů s odstraněním kořenů ručně průměru kmene do 100 mm jakékoliv plochy v rovině nebo ve svahu o sklonu přes 1:5 | [15 empty] | PP | 2
| Online PSC |  | https://podminky.urs.cz/item/CS_URS_2023_02/111211201 | [15 empty] | Online PSC | 2
3 | K | 121151103 | Sejmutí ornice plochy do 100 m2 tl vrstvy do 200 mm strojně | m2 | 44 |  | 0 | CS ÚRS 2023 02 |  |  | základní |  | 0 | 0 | 0 | 0 | 0 | 4 | K | 2 |  |  |  | ROZPOCET | 0 | 0 | 0 | 0 | 0 | 1 | 0 | 4 | 1898196716
| PP |  | Sejmutí ornice strojně při souvislé ploše do 100 m2, tl. vrstvy do 200 mm | [15 empty] | PP | 2
| Online PSC |  | https://podminky.urs.cz/item/CS_URS_2023_02/121151103 | [15 empty] | Online PSC | 2
4 | K | 122251102 | Odkopávky a prokopávky nezapažené v hornině třídy těžitelnosti I skupiny 3 objem do 50 m3 strojně | m3 | 20.022 |  | 0 | CS ÚRS 2023 02 |  |  | základní |  | 0 | 0 | 0 | 0 | 0 | 4 | K | 2 |  |  |  | ROZPOCET | 0 | 0 | 0 | 0 | 0 | 1 | 0 | 4 | -4674841
| PP |  | Odkopávky a prokopávky nezapažené strojně v hornině třídy těžitelnosti I skupiny 3 přes 20 do 50 m3 | [15 empty] | PP | 2
| Online PSC |  | https://podminky.urs.cz/item/CS_URS_2023_02/122251102 | [15 empty] | Online PSC | 2
| VV |  | Výkopy ze zeminy: | [15 empty] | VV | 2 | 1 | True | 0 | ROZPOCET
| VV |  | přechodové oblasti: | [15 empty] | VV | 2 | 1 | True | 0 | ROZPOCET
| VV |  | 2*0,90*7,60 |  | 13.68 | [13 empty] | VV | 2 | 2 | True | 0 | ROZPOCET
| VV |  | pro dlažbu: | [15 empty] | VV | 2 | 1 | True | 0 | ROZPOCET
| VV |  | 1,2*(2,6+2,7+2,1+7,7)*0,35 |  | 6.342 | [13 empty] | VV | 2 | 2 | True | 0 | ROZPOCET
| VV |  | Součet |  | 20.022 | [13 empty] | VV | 2 | 4 | True | 1 | ROZPOCET
5 | K | 162751117 | Vodorovné přemístění přes 9 000 do 10000 m výkopku/sypaniny z horniny třídy těžitelnosti I skupiny 1 až 3 | m3 | 36.282 |  | 0 | CS ÚRS 2023 02 |  |  | základní |  | 0 | 0 | 0 | 0 | 0 | 4 | K | 2 |  |  |  | ROZPOCET | 0 | 0 | 0 | 0 | 0 | 1 | 0 | 4 | -397853223
| PP |  | Vodorovné přemístění výkopku nebo sypaniny po suchu na obvyklém dopravním prostředku, bez naložení výkopku, avšak se složením bez rozhrnutí z horniny třídy těžitelnosti I skupiny 1 až 3 na vzdálenost přes 9 000 do 10 000 m | [15 empty] | PP | 2
| Online PSC |  | https://podminky.urs.cz/item/CS_URS_2023_02/162751117 | [15 empty] | Online PSC | 2
| VV |  | VÝKOP, ODPAD - ZEMINA | [15 empty] | VV | 2 | 1 | True | 0 | ROZPOCET
| VV |  | přechodové oblasti: | [15 empty] | VV | 2 | 1 | True | 0 | ROZPOCET
| VV |  | 2*0,90*7,60 |  | 13.68 | [13 empty] | VV | 2 | 2 | True | 0 | ROZPOCET
| VV |  | pro dlažbu: | [15 empty] | VV | 2 | 1 | True | 0 | ROZPOCET
| VV |  | 1,2*(2,6+2,7+2,1+7,7)*0,35 |  | 6.342 | [13 empty] | VV | 2 | 2 | True | 0 | ROZPOCET
| VV |  | NÁSYP, NAKUPOVANÁ ZEMINA | [15 empty] | VV | 2 | 1 | True | 0 | ROZPOCET
| VV |  | Obsyp křídel z nakupovaných materiálů (vhodná zemina), svahové kužely na rozhraní zemních prací | [15 empty] | VV | 2 | 1 | True | 0 | ROZPOCET
| VV |  | 0,25*(1/3*3,14*2,15*2,15*1,6)+0,25*(1/3*3,14*2,53*2,53*1,7)+0,25*(1/3*3,14*1,80*1,80*1,6)+0,25*(1/3*3,14*1,50*1,50*1,7) |  | 7.14 | [13 empty] | VV | 2 | 2 | True | 0 | ROZPOCET
| VV |  | Přechodový klín z vhodné zeminy | [15 empty] | VV | 2 | 1 | True | 0 | ROZPOCET
| VV |  | 2*0,60*7,60 |  | 9.12 | [13 empty] | VV | 2 | 2 | True | 0 | ROZPOCET
| VV |  | Součet |  | 36.282 | [13 empty] | VV | 2 | 4 | True | 1 | ROZPOCET
6 | K | 162751119 | Příplatek k vodorovnému přemístění výkopku/sypaniny z horniny třídy těžitelnosti I skupiny 1 až 3 ZKD 1000 m přes 10000 m | m3 | 181.41 |  | 0 | CS ÚRS 2023 02 |  |  | základní |  | 0 | 0 | 0 | 0 | 0 | 4 | K | 2 |  |  |  | ROZPOCET | 0 | 0 | 0 | 0 | 0 | 1 | 0 | 4 | -573032390
| PP |  | Vodorovné přemístění výkopku nebo sypaniny po suchu na obvyklém dopravním prostředku, bez naložení výkopku, avšak se složením bez rozhrnutí z horniny třídy těžitelnosti I skupiny 1 až 3 na vzdálenost Příplatek k ceně za každých dalších i započatých 1 000 m | [15 empty] | PP | 2
| Online PSC |  | https://podminky.urs.cz/item/CS_URS_2023_02/162751119 | [15 empty] | Online PSC | 2
| VV |  | VÝKOP, ODPAD - ZEMINA | [15 empty] | VV | 2 | 1 | True | 0 | ROZPOCET
| VV |  | přechodové oblasti: | [15 empty] | VV | 2 | 1 | True | 0 | ROZPOCET
| VV |  | (2*0,90*7,60)*5 |  | 68.4 | [13 empty] | VV | 2 | 2 | True | 0 | ROZPOCET
| VV |  | pro dlažbu: | [15 empty] | VV | 2 | 1 | True | 0 | ROZPOCET
| VV |  | (1,2*(2,6+2,7+2,1+7,7)*0,35)*5 |  | 31.71 | [13 empty] | VV | 2 | 2 | True | 0 | ROZPOCET
| VV |  | NÁSYP, NAKUPOVANÁ ZEMINA | [15 empty] | VV | 2 | 1 | True | 0 | ROZPOCET
| VV |  | Obsyp křídel z nakupovaných materiálů (vhodná zemina), svahové kužely na rozhraní zemních prací | [15 empty] | VV | 2 | 1 | True | 0 | ROZPOCET
| VV |  | (0,25*(1/3*3,14*2,15*2,15*1,6)+0,25*(1/3*3,14*2,53*2,53*1,7)+0,25*(1/3*3,14*1,80*1,80*1,6)+0,25*(1/3*3,14*1,50*1,50*1,7))*5 |  | 35.7 | [13 empty] | VV | 2 | 2 | True | 0 | ROZPOCET
| VV |  | Přechodový klín z vhodné zeminy | [15 empty] | VV | 2 | 1 | True | 0 | ROZPOCET
| VV |  | (2*0,60*7,60)*5 |  | 45.6 | [13 empty] | VV | 2 | 2 | True | 0 | ROZPOCET
| VV |  | Součet |  | 181.41 | [13 empty] | VV | 2 | 4 | True | 1 | ROZPOCET
7 | K | 171151103 | Uložení sypaniny z hornin soudržných do násypů zhutněných strojně | m3 | 16.26 |  | 0 | CS ÚRS 2023 02 |  |  | základní |  | 0 | 0 | 0 | 0 | 0 | 4 | K | 2 |  |  |  | ROZPOCET | 0 | 0 | 0 | 0 | 0 | 1 | 0 | 4 | 2079717389
| PP |  | Uložení sypanin do násypů strojně s rozprostřením sypaniny ve vrstvách a s hrubým urovnáním zhutněných z hornin soudržných jakékoliv třídy těžitelnosti | [15 empty] | PP | 2
| Online PSC |  | https://podminky.urs.cz/item/CS_URS_2023_02/171151103 | [15 empty] | Online PSC | 2
| VV |  | Obsyp křídel z nakupovaných materiálů (vhodná zemina), svahové kužely na rozhraní zemních prací | [15 empty] | VV | 2 | 1 | True | 0 | ROZPOCET
| VV |  | 0,25*(1/3*3,14*2,15*2,15*1,6)+0,25*(1/3*3,14*2,53*2,53*1,7)+0,25*(1/3*3,14*1,80*1,80*1,6)+0,25*(1/3*3,14*1,50*1,50*1,7) |  | 7.14 | [13 empty] | VV | 2 | 2 | True | 0 | ROZPOCET
| VV |  | Přechodový klín z vhodné zeminy | [15 empty] | VV | 2 | 1 | True | 0 | ROZPOCET
| VV |  | 2*0,60*7,60 |  | 9.12 | [13 empty] | VV | 2 | 2 | True | 0 | ROZPOCET
| VV |  | Součet |  | 16.26 | [13 empty] | VV | 2 | 4 | True | 1 | ROZPOCET
8 | M | 10364100 | zemina pro terénní úpravy - tříděná | t | 26.829 |  | 0 | CS ÚRS 2023 02 |  |  | základní |  | 0 | 1 | 26.829 | 0 | 0 | 8 | M | 2 |  |  |  | ROZPOCET | 0 | 0 | 0 | 0 | 0 | 1 | 0 | 4 | 1277618370
| PP |  | zemina pro terénní úpravy - tříděná | [15 empty] | PP | 2
| VV |  | Obsyp křídel z nakupovaných materiálů (vhodná zemina), svahové kužely na rozhraní zemních prací | [15 empty] | VV | 2 | 1 | True | 0 | ROZPOCET
| VV |  | (0,25*(1/3*3,14*2,15*2,15*1,6)+0,25*(1/3*3,14*2,53*2,53*1,7)+0,25*(1/3*3,14*1,80*1,80*1,6)+0,25*(1/3*3,14*1,50*1,50*1,7))*1,65 |  | 11.781 | [13 empty] | VV | 2 | 2 | True | 0 | ROZPOCET
| VV |  | Přechodový klín z vhodné zeminy | [15 empty] | VV | 2 | 1 | True | 0 | ROZPOCET
| VV |  | (2*0,60*7,60)*1,65 |  | 15.048 | [13 empty] | VV | 2 | 2 | True | 0 | ROZPOCET
| VV |  | Součet |  | 26.829 | [13 empty] | VV | 2 | 4 | True | 1 | ROZPOCET
9 | K | 171201211 | Poplatek za uložení odpadu ze sypaniny na skládce (skládkovné) | t | 33.036 |  | 0 |  |  |  | základní |  | 0 | 0 | 0 | 0 | 0 | 4 | K | 2 |  |  |  | ROZPOCET | 0 | 0 | 0 | 0 | 0 | 1 | 0 | 4 | 1914375778
| PP |  | Poplatek za uložení odpadu ze sypaniny na skládce (skládkovné) | [15 empty] | PP | 2
| VV |  | Bude fakturováno dle vážních lístku po odsouhalsení TDI | [15 empty] | VV | 2 | 1 | True | 0 | ROZPOCET
| VV |  | Výkopy ze zeminy: | [15 empty] | VV | 2 | 1 | True | 0 | ROZPOCET
| VV |  | (2*0,90*7,60)*1,65 |  | 22.572 | [13 empty] | VV | 2 | 2 | True | 0 | ROZPOCET
| VV |  | (1,2*(2,6+2,7+2,1+7,7)*0,35)*1,65 |  | 10.464 | [13 empty] | VV | 2 | 2 | True | 0 | ROZPOCET
| VV |  | Součet |  | 33.036 | [13 empty] | VV | 2 | 4 | True | 1 | ROZPOCET
10 | K | 181301102 | Rozprostření ornice tl vrstvy do 150 mm pl do 500 m2 v rovině nebo ve svahu do 1:5 | M2 | 9.5 |  | 0 |  |  |  | základní |  | 0 | 0 | 0 | 0 | 0 | 4 | K | 2 |  |  |  | ROZPOCET | 0 | 0 | 0 | 0 | 0 | 1 | 0 | 4 | -1223747759
| PP |  | Rozprostření ornice tl vrstvy do 150 mm pl do 500 m2 v rovině nebo ve svahu do 1:5 | [15 empty] | PP | 2
| VV |  | Rozprostření ornice | [15 empty] | VV | 2 | 1 | True | 0 | ROZPOCET
| VV |  | 0,9+2,0+4,50+1,20+0,90 |  | 9.5 | [13 empty] | VV | 2 | 2 | True | 1 | ROZPOCET
11 | K | 181411132 | Založení parkového trávníku výsevem pl do 1000 m2 ve svahu přes 1:5 do 1:2 | m2 | 9.5 |  | 0 | CS ÚRS 2023 02 |  |  | základní |  | 0 | 0 | 0 | 0 | 0 | 4 | K | 2 |  |  |  | ROZPOCET | 0 | 0 | 0 | 0 | 0 | 1 | 0 | 4 | 1300124370
| PP |  | Založení trávníku na půdě předem připravené plochy do 1000 m2 výsevem včetně utažení parkového na svahu přes 1:5 do 1:2 | [15 empty] | PP | 2
| Online PSC |  | https://podminky.urs.cz/item/CS_URS_2023_02/181411132 | [15 empty] | Online PSC | 2
12 | K | 181951112 | Úprava pláně v hornině třídy těžitelnosti I skupiny 1 až 3 se zhutněním strojně | m2 | 12.16 |  | 0 | CS ÚRS 2023 02 |  |  | základní |  | 0 | 0 | 0 | 0 | 0 | 4 | K | 2 |  |  |  | ROZPOCET | 0 | 0 | 0 | 0 | 0 | 1 | 0 | 4 | 1637836005
| PP |  | Úprava pláně vyrovnáním výškových rozdílů strojně v hornině třídy těžitelnosti I, skupiny 1 až 3 se zhutněním | [15 empty] | PP | 2
| Online PSC |  | https://podminky.urs.cz/item/CS_URS_2023_02/181951112 | [15 empty] | Online PSC | 2
| VV |  | dno výkopů pod drenážemi | [15 empty] | VV | 2 | 1 | True | 0 | ROZPOCET
| VV |  | 2*0,8*7,6 |  | 12.16 | [13 empty] | VV | 2 | 2 | True | 0 | ROZPOCET
| VV |  | Součet |  | 12.16 | [13 empty] | VV | 2 | 4 | True | 1 | ROZPOCET
13 | K | 182101101 | Svahování v zářezech v hornině tř. 1 až 4 | M2 | 9.5 |  | 0 |  |  |  | základní |  | 0 | 0 | 0 | 0 | 0 | 4 | K | 2 |  |  |  | ROZPOCET | 0 | 0 | 0 | 0 | 0 | 1 | 0 | 4 | -1963561584
| PP |  | Svahování v zářezech v hornině tř. 1 až 4 | [15 empty] | PP | 2
| VV |  | Svahování | [15 empty] | VV | 2 | 1 | True | 0 | ROZPOCET
| VV |  | 0,9+2,0+4,50+1,20+0,90 |  | 9.5 | [13 empty] | VV | 2 | 2 | True | 0 | ROZPOCET
| VV |  | Součet |  | 9.5 | [13 empty] | VV | 2 | 4 | True | 1 | ROZPOCET
14 | M | 005724100 | osivo směs travní parková | kg | 0.333 |  | 0 | CS ÚRS 2023 02 |  |  | základní |  | 0 | 0.001 | 0.000333 | 0 | 0 | 8 | M | 2 |  |  |  | ROZPOCET | 0 | 0 | 0 | 0 | 0 | 1 | 0 | 4 | 1607062347
| PP |  | osivo směs travní parková | [15 empty] | PP | 2
| VV |  | osivo směs travní parková | [15 empty] | VV | 2 | 1 | True | 0 | ROZPOCET
| VV |  | (0,9+2,0+4,50+1,20+0,90)*3,5/100 |  | 0.333 | [13 empty] | VV | 2 | 2 | True | 0 | ROZPOCET
| VV |  | Součet |  | 0.333 | [13 empty] | VV | 2 | 4 | True | 1 | ROZPOCET
| D | 2 | Zakládání |  |  |  | 0 | [5 empty] | 0 |  | 47.2733 |  | 0 | 4 | D | 1 |  |  |  | ROZPOCET | [6 empty] | 0
15 | K | 274321118 | Základové pasy, prahy, věnce a ostruhy mostních konstrukcí ze ŽB C 30/37 | m3 | 18.508 |  | 0 | CS ÚRS 2023 02 |  |  | základní |  | 0 | 2.5505 | 47.2054 | 0 | 0 | 4 | K | 2 |  |  |  | ROZPOCET | 0 | 0 | 0 | 0 | 0 | 1 | 0 | 4 | -1865595311
| PP |  | Základové konstrukce z betonu železového pásy, prahy, věnce a ostruhy ve výkopu nebo na hlavách pilot C 30/37 | [15 empty] | PP | 2
| Online PSC |  | https://podminky.urs.cz/item/CS_URS_2023_02/274321118 | [15 empty] | Online PSC | 2
| VV |  | Úložné prahy a křídla ze žb: | [15 empty] | VV | 2 | 1 | True | 0 | ROZPOCET
| VV |  | úložné prahy: 2*0,53*(8,75+8,71) | [15 empty] | VV | 2 | 1 | True | 0 | ROZPOCET
| VV |  | 2*0,53*(8,75+8,71) |  | 18.508 | [13 empty] | VV | 2 | 2 | True | 0 | ROZPOCET
| VV |  | Součet |  | 18.508 | [13 empty] | VV | 2 | 4 | True | 1 | ROZPOCET
16 | K | 334351112 | Bednění systémové mostních opěr a úložných prahů z překližek pro ŽB - zřízení | m2 | 34.65 |  | 0 | CS ÚRS 2023 02 |  |  | základní |  | 0 | 0.0016627 | 0.057613 | 0 | 0 | 4 | K | 2 |  |  |  | ROZPOCET | 0 | 0 | 0 | 0 | 0 | 1 | 0 | 4 | -784711498
| PP |  | Bednění mostních opěr a úložných prahů ze systémového bednění zřízení z překližek, pro železobeton | [15 empty] | PP | 2
| Online PSC |  | https://podminky.urs.cz/item/CS_URS_2023_02/334351112 | [15 empty] | Online PSC | 2
| VV |  | Zřízení bednění úložných prahů: | [15 empty] | VV | 2 | 1 | True | 0 | ROZPOCET
| VV |  | 4*4,40+4*0,50+4*0,43*8,75 |  | 34.65 | [13 empty] | VV | 2 | 2 | True | 0 | ROZPOCET
| VV |  | Součet |  | 34.65 | [13 empty] | VV | 2 | 4 | True | 1 | ROZPOCET
17 | K | 334351211 | Bednění systémové mostních opěr a úložných prahů z překližek - odstranění | m2 | 34.65 |  | 0 | CS ÚRS 2023 02 |  |  | základní |  | 0 | 3.6e-05 | 0.0012474 | 0 | 0 | 4 | K | 2 |  |  |  | ROZPOCET | 0 | 0 | 0 | 0 | 0 | 1 | 0 | 4 | 1186933544
| PP |  | Bednění mostních opěr a úložných prahů ze systémového bednění odstranění z překližek | [15 empty] | PP | 2
| Online PSC |  | https://podminky.urs.cz/item/CS_URS_2023_02/334351211 | [15 empty] | Online PSC | 2
| VV |  | Odstranění bednění úložných prahů: | [15 empty] | VV | 2 | 1 | True | 0 | ROZPOCET
| VV |  | 4*4,40+4*0,50+4*0,43*8,75 |  | 34.65 | [13 empty] | VV | 2 | 2 | True | 0 | ROZPOCET
| VV |  | Součet |  | 34.65 | [13 empty] | VV | 2 | 4 | True | 1 | ROZPOCET
18 | K | 273354111 | Bednění základových desek - zřízení | m2 | 6.84 |  | 0 | CS ÚRS 2023 02 |  |  | základní |  | 0 | 0.001298 | 0.0088783 | 0 | 0 | 4 | K | 2 |  |  |  | ROZPOCET | 0 | 0 | 0 | 0 | 0 | 1 | 0 | 4 | -861230523
| PP |  | Bednění základových konstrukcí desek zřízení | [15 empty] | PP | 2
| Online PSC |  | https://podminky.urs.cz/item/CS_URS_2023_02/273354111 | [15 empty] | Online PSC | 2
| VV |  | Bednění podkladního betonu | [15 empty] | VV | 2 | 1 | True | 0 | ROZPOCET
| VV |  | 2*0,15*7,60 |  | 2.28 | [13 empty] | VV | 2 | 2 | True | 0 | ROZPOCET
| VV |  | Bednění obetonování drenáže | [15 empty] | VV | 2 | 1 | True | 0 | ROZPOCET
| VV |  | 2*0,3*7,60 |  | 4.56 | [13 empty] | VV | 2 | 2 | True | 0 | ROZPOCET
| VV |  | Součet |  | 6.84 | [13 empty] | VV | 2 | 4 | True | 1 | ROZPOCET
19 | K | 273354211 | Bednění základových desek - odstranění | m2 | 6.84 |  | 0 | CS ÚRS 2023 02 |  |  | základní |  | 0 | 3.6e-05 | 0.00024624 | 0 | 0 | 4 | K | 2 |  |  |  | ROZPOCET | 0 | 0 | 0 | 0 | 0 | 1 | 0 | 4 | -1083295720
| PP |  | Bednění základových konstrukcí desek odstranění bednění | [15 empty] | PP | 2
| Online PSC |  | https://podminky.urs.cz/item/CS_URS_2023_02/273354211 | [15 empty] | Online PSC | 2
| VV |  | Bednění podkladního betonu | [15 empty] | VV | 2 | 1 | True | 0 | ROZPOCET
| VV |  | 2*0,15*7,60 |  | 2.28 | [13 empty] | VV | 2 | 2 | True | 0 | ROZPOCET
| VV |  | Bednění obetonování drenáže | [15 empty] | VV | 2 | 1 | True | 0 | ROZPOCET
| VV |  | 2*0,3*7,60 |  | 4.56 | [13 empty] | VV | 2 | 2 | True | 0 | ROZPOCET
| VV |  | Součet |  | 6.84 | [13 empty] | VV | 2 | 4 | True | 1 | ROZPOCET
| D | 3 | Svislé a kompletní konstrukce |  |  |  | 0 | [5 empty] | 0 |  | 23.0813 |  | 0 | 4 | D | 1 |  |  |  | ROZPOCET | [6 empty] | 0
20 | K | 317321118 | Mostní římsy ze ŽB C 30/37 | m3 | 6.02 |  | 0 | CS ÚRS 2023 02 |  |  | základní |  | 0 | 2.5021 | 15.0629 | 0 | 0 | 4 | K | 2 |  |  |  | ROZPOCET | 0 | 0 | 0 | 0 | 0 | 1 | 0 | 4 | 111882818
| PP |  | Římsy ze železového betonu C 30/37 | [15 empty] | PP | 2
| Online PSC |  | https://podminky.urs.cz/item/CS_URS_2023_02/317321118 | [15 empty] | Online PSC | 2
| VV |  | Římsy ze ŽB, tř. betonu C30/37 | [15 empty] | VV | 2 | 1 | True | 0 | ROZPOCET
| VV |  | 2*0,25*12,04 |  | 6.02 | [13 empty] | VV | 2 | 2 | True | 0 | ROZPOCET
| VV |  | Součet |  | 6.02 | [13 empty] | VV | 2 | 4 | True | 1 | ROZPOCET
21 | K | 317353121 | Bednění mostních říms všech tvarů - zřízení | m2 | 44.344 |  | 0 | CS ÚRS 2023 02 |  |  | základní |  | 0 | 0.041258 | 1.8296 | 0 | 0 | 4 | K | 2 |  |  |  | ROZPOCET | 0 | 0 | 0 | 0 | 0 | 1 | 0 | 4 | -2046736950
| PP |  | Bednění mostní římsy zřízení všech tvarů | [15 empty] | PP | 2
| Online PSC |  | https://podminky.urs.cz/item/CS_URS_2023_02/317353121 | [15 empty] | Online PSC | 2
| VV |  | Bednění říms - zřízení | [15 empty] | VV | 2 | 1 | True | 0 | ROZPOCET
| VV |  | 2*1,80*12,04+4*0,25 |  | 44.344 | [13 empty] | VV | 2 | 2 | True | 0 | ROZPOCET
| VV |  | Součet |  | 44.344 | [13 empty] | VV | 2 | 4 | True | 1 | ROZPOCET
22 | K | 317353221 | Bednění mostních říms všech tvarů - odstranění | m2 | 44.344 |  | 0 | CS ÚRS 2023 02 |  |  | základní |  | 0 | 1.5e-05 | 0.00066516 | 0 | 0 | 4 | K | 2 |  |  |  | ROZPOCET | 0 | 0 | 0 | 0 | 0 | 1 | 0 | 4 | 423320396
| PP |  | Bednění mostní římsy odstranění všech tvarů | [15 empty] | PP | 2
| Online PSC |  | https://podminky.urs.cz/item/CS_URS_2023_02/317353221 | [15 empty] | Online PSC | 2
| VV |  | Bednění říms - odstranění | [15 empty] | VV | 2 | 1 | True | 0 | ROZPOCET
| VV |  | 2*1,80*12,04+4*0,25 |  | 44.344 | [13 empty] | VV | 2 | 2 | True | 0 | ROZPOCET
| VV |  | Součet |  | 44.344 | [13 empty] | VV | 2 | 4 | True | 1 | ROZPOCET
23 | K | 317361116 | Výztuž mostních říms z betonářské oceli 10 505 | t | 0.83 |  | 0 | CS ÚRS 2023 02 |  |  | základní |  | 0 | 1.0488 | 0.87048 | 0 | 0 | 4 | K | 2 |  |  |  | ROZPOCET | 0 | 0 | 0 | 0 | 0 | 1 | 0 | 4 | -1704204526
| PP |  | Výztuž mostních železobetonových říms z betonářské oceli 10 505 (R) nebo BSt 500 | [15 empty] | PP | 2
| Online PSC |  | https://podminky.urs.cz/item/CS_URS_2023_02/317361116 | [15 empty] | Online PSC | 2
| VV |  | Výztuž říms z oceli, tř. oceli B500B, vč. nátěru v místě smršťovacích spar | [15 empty] | VV | 2 | 1 | True | 0 | ROZPOCET
| VV |  | 0,83 |  | 0.83 | [13 empty] | VV | 2 | 2 | True | 0 | ROZPOCET
| VV |  | Součet |  | 0.83 | [13 empty] | VV | 2 | 4 | True | 1 | ROZPOCET
24 | K | 317569R | Proskluzná úprava betonových povrchů striáží | m2 | 14.328 |  | 0 |  |  |  | základní |  | 0 | 0 | 0 | 0 | 0 | 4 | K | 2 |  |  |  | ROZPOCET | 0 | 0 | 0 | 0 | 0 | 1 | 0 | 4 | 132487844
| PP |  | Proskluzná úprava betonových povrchů striáží | [15 empty] | PP | 2
| VV |  | Proskluzná úprava betonových povrchů striáží | [15 empty] | VV | 2 | 1 | True | 0 | ROZPOCET
| VV |  | horní chodníková hrana římsy | [15 empty] | VV | 2 | 1 | True | 0 | ROZPOCET
| VV |  | 2*0,6*11,94 |  | 14.328 | [13 empty] | VV | 2 | 2 | True | 0 | ROZPOCET
| VV |  | Součet |  | 14.328 | [13 empty] | VV | 2 | 4 | True | 1 | ROZPOCET
25 | K | 334323218 | Mostní křídla a závěrné zídky ze ŽB C 30/37 | m3 | 0.793 |  | 0 | CS ÚRS 2023 02 |  |  | základní |  | 0 | 2.5021 | 1.9842 | 0 | 0 | 4 | K | 2 |  |  |  | ROZPOCET | 0 | 0 | 0 | 0 | 0 | 1 | 0 | 4 | 1477781462
| PP |  | Mostní křídla a závěrné zídky z betonu železového C 30/37 | [15 empty] | PP | 2
| Online PSC |  | https://podminky.urs.cz/item/CS_URS_2023_02/334323218 | [15 empty] | Online PSC | 2
| VV |  | Úložné prahy a křídla ze žb: | [15 empty] | VV | 2 | 1 | True | 0 | ROZPOCET
| VV |  | křídla: | [15 empty] | VV | 2 | 1 | True | 0 | ROZPOCET
| VV |  | 0,89*0,24+0,75*0,25+0,75*0,235+0,9*0,24 |  | 0.793 | [13 empty] | VV | 2 | 2 | True | 0 | ROZPOCET
| VV |  | Součet |  | 0.793 | [13 empty] | VV | 2 | 4 | True | 1 | ROZPOCET
26 | K | 334352112 | Bednění mostních křídel a závěrných zídek ze systémového bednění s výplní z palubek - zřízení | m2 | 4.3 |  | 0 | CS ÚRS 2023 02 |  |  | základní |  | 0 | 0.003592 | 0.015446 | 0 | 0 | 4 | K | 2 |  |  |  | ROZPOCET | 0 | 0 | 0 | 0 | 0 | 1 | 0 | 4 | 1150818930
| PP |  | Bednění mostních křídel a závěrných zídek ze systémového bednění zřízení z palubek | [15 empty] | PP | 2
| Online PSC |  | https://podminky.urs.cz/item/CS_URS_2023_02/334352112 | [15 empty] | Online PSC | 2
| VV |  | Bednění úložných prahů a křídel - zřízení | [15 empty] | VV | 2 | 1 | True | 0 | ROZPOCET
| VV |  | křídla: | [15 empty] | VV | 2 | 1 | True | 0 | ROZPOCET
| VV |  | 8*0,40+4*0,60*0,25+4*0,50*0,25 |  | 4.3 | [13 empty] | VV | 2 | 2 | True | 0 | ROZPOCET
| VV |  | Součet |  | 4.3 | [13 empty] | VV | 2 | 4 | True | 1 | ROZPOCET
27 | K | 334352212 | Bednění mostních křídel a závěrných zídek ze systémového bednění s výplní z palubek - odstranění | m2 | 4.3 |  | 0 | CS ÚRS 2023 02 |  |  | základní |  | 0 | 3.6e-05 | 0.0001548 | 0 | 0 | 4 | K | 2 |  |  |  | ROZPOCET | 0 | 0 | 0 | 0 | 0 | 1 | 0 | 4 | 1672899995
| PP |  | Bednění mostních křídel a závěrných zídek ze systémového bednění odstranění z palubek | [15 empty] | PP | 2
| Online PSC |  | https://podminky.urs.cz/item/CS_URS_2023_02/334352212 | [15 empty] | Online PSC | 2
| VV |  | Bednění úložných prahů a křídel - odstranění | [15 empty] | VV | 2 | 1 | True | 0 | ROZPOCET
| VV |  | křídla: | [15 empty] | VV | 2 | 1 | True | 0 | ROZPOCET
| VV |  | 8*0,40+4*0,60*0,25+4*0,50*0,25 |  | 4.3 | [13 empty] | VV | 2 | 2 | True | 0 | ROZPOCET
| VV |  | Součet |  | 4.3 | [13 empty] | VV | 2 | 4 | True | 1 | ROZPOCET
28 | K | 334361226 | Výztuž křídel, závěrných zdí z betonářské oceli 10 505 | t | 3.082 |  | 0 | CS ÚRS 2023 02 |  |  | základní |  | 0 | 1.0765 | 3.3179 | 0 | 0 | 4 | K | 2 |  |  |  | ROZPOCET | 0 | 0 | 0 | 0 | 0 | 1 | 0 | 4 | -1151799594
| PP |  | Výztuž betonářská mostních konstrukcí opěr, úložných prahů, křídel, závěrných zídek, bloků ložisek, pilířů a sloupů z oceli 10 505 (R) nebo BSt 500 křídel, závěrných zdí | [15 empty] | PP | 2
| Online PSC |  | https://podminky.urs.cz/item/CS_URS_2023_02/334361226 | [15 empty] | Online PSC | 2
| VV |  | Výztuž úložných prahů a křídel | [15 empty] | VV | 2 | 1 | True | 0 | ROZPOCET
| VV |  | 3,082 |  | 3.082 | [13 empty] | VV | 2 | 2 | True | 0 | ROZPOCET
| VV |  | Součet |  | 3.082 | [13 empty] | VV | 2 | 4 | True | 1 | ROZPOCET
| D | 4 | Vodorovné konstrukce |  |  |  | 0 | [5 empty] | 0 |  | 155.2754 |  | 0 | 4 | D | 1 |  |  |  | ROZPOCET | [6 empty] | 0
29 | K | 421321108 | Mostní nosné konstrukce deskové přechodové ze ŽB C 30/37 | m3 | 27.032 |  | 0 | CS ÚRS 2023 02 |  |  | základní |  | 0 | 2.5028 | 67.6547 | 0 | 0 | 4 | K | 2 |  |  |  | ROZPOCET | 0 | 0 | 0 | 0 | 0 | 1 | 0 | 4 | 1161893012
| PP |  | Mostní železobetonové nosné konstrukce deskové nebo klenbové deskové přechodové, z betonu C 30/37 | [15 empty] | PP | 2
| Online PSC |  | https://podminky.urs.cz/item/CS_URS_2023_02/421321108 | [15 empty] | Online PSC | 2
| VV |  | Nosná konstrukce ze žb, tř. betonu C30/37 | [15 empty] | VV | 2 | 1 | True | 0 | ROZPOCET
| VV |  | 52,62*0,4+2*6,80*0,44 |  | 27.032 | [13 empty] | VV | 2 | 2 | True | 0 | ROZPOCET
| VV |  | Součet |  | 27.032 | [13 empty] | VV | 2 | 4 | True | 1 | ROZPOCET
30 | K | 421361226 | Výztuž ŽB deskového mostu z betonářské oceli 10 505 | t | 7.677 |  | 0 | CS ÚRS 2023 02 |  |  | základní |  | 0 | 1.0493 | 8.0552 | 0 | 0 | 4 | K | 2 |  |  |  | ROZPOCET | 0 | 0 | 0 | 0 | 0 | 1 | 0 | 4 | 643224993
| PP |  | Výztuž deskových konstrukcí z betonářské oceli 10 505 (R) nebo BSt 500 deskového mostu | [15 empty] | PP | 2
| Online PSC |  | https://podminky.urs.cz/item/CS_URS_2023_02/421361226 | [15 empty] | Online PSC | 2
| VV |  | Výztuž NK, tř. oceli B500B | [15 empty] | VV | 2 | 1 | True | 0 | ROZPOCET
| VV |  | 7,677 |  | 7.677 | [13 empty] | VV | 2 | 2 | True | 0 | ROZPOCET
| VV |  | Součet |  | 7.677 | [13 empty] | VV | 2 | 4 | True | 1 | ROZPOCET
31 | K | 421955112 | Bednění z překližek na mostní skruži - zřízení | m2 | 67.158 |  | 0 | CS ÚRS 2023 02 |  |  | základní |  | 0 | 0.010713 | 0.71946 | 0 | 0 | 4 | K | 2 |  |  |  | ROZPOCET | 0 | 0 | 0 | 0 | 0 | 1 | 0 | 4 | -1566299807
| PP |  | Bednění na mostní skruži zřízení bednění z překližek | [15 empty] | PP | 2
| Online PSC |  | https://podminky.urs.cz/item/CS_URS_2023_02/421955112 | [15 empty] | Online PSC | 2
| VV |  | Bednění NK, vč. zřízení | [15 empty] | VV | 2 | 1 | True | 0 | ROZPOCET
| VV |  | 51,30+(8,805+8,735)*0,465+8,75*0,44+8,715*0,442 |  | 67.158 | [13 empty] | VV | 2 | 2 | True | 0 | ROZPOCET
| VV |  | Součet |  | 67.158 | [13 empty] | VV | 2 | 4 | True | 1 | ROZPOCET
32 | K | 421955212 | Bednění z překližek na mostní skruži - odstranění | m2 | 67.158 |  | 0 | CS ÚRS 2023 02 |  |  | základní |  | 0 | 0 | 0 | 0 | 0 | 4 | K | 2 |  |  |  | ROZPOCET | 0 | 0 | 0 | 0 | 0 | 1 | 0 | 4 | -1670828851
| PP |  | Bednění na mostní skruži odstranění bednění z překližek | [15 empty] | PP | 2
| Online PSC |  | https://podminky.urs.cz/item/CS_URS_2023_02/421955212 | [15 empty] | Online PSC | 2
| VV |  | Bednění NK, vč. odstranění | [15 empty] | VV | 2 | 1 | True | 0 | ROZPOCET
| VV |  | 51,30+(8,805+8,735)*0,465+8,75*0,44+8,715*0,442 |  | 67.158 | [13 empty] | VV | 2 | 2 | True | 0 | ROZPOCET
| VV |  | Součet |  | 67.158 | [13 empty] | VV | 2 | 4 | True | 1 | ROZPOCET
33 | K | 42195511R | D+M Skruž pro bednění NK, vč. VTD, dodání, zřízení a odstranění | m3 | 115.063 |  | 0 |  |  |  | základní |  | 0 | 0 | 0 | 0 | 0 | 4 | K | 2 |  |  |  | ROZPOCET | 0 | 0 | 0 | 0 | 0 | 1 | 0 | 4 | 84704565
| PP |  | D+M Skruž pro bednění NK, vč. VTD, dodání, zřízení a odstranění | [15 empty] | PP | 2
| VV |  | Skruž pro bednění NK, vč. VTD, dodání, zřízení a odstranění | [15 empty] | VV | 2 | 1 | True | 0 | ROZPOCET
| VV |  | 13,15*8,75 |  | 115.063 | [13 empty] | VV | 2 | 2 | True | 0 | ROZPOCET
| VV |  | Součet |  | 115.063 | [13 empty] | VV | 2 | 4 | True | 1 | ROZPOCET
34 | K | 451315127 | Podkladní nebo výplňová vrstva z betonu C 25/30 tl do 150 mm | m2 | 0.78 |  | 0 | CS ÚRS 2023 02 |  |  | základní |  | 0 | 0.37174 | 0.28996 | 0 | 0 | 4 | K | 2 |  |  |  | ROZPOCET | 0 | 0 | 0 | 0 | 0 | 1 | 0 | 4 | 262233634
| PP |  | Podkladní a výplňové vrstvy z betonu prostého tloušťky do 150 mm, z betonu C 25/30 | [15 empty] | PP | 2
| Online PSC |  | https://podminky.urs.cz/item/CS_URS_2023_02/451315127 | [15 empty] | Online PSC | 2
| VV |  | Podkladní beton tl. 150 mm, pod římsami v místě křídel | [15 empty] | VV | 2 | 1 | True | 0 | ROZPOCET
| VV |  | 2*(0,24+0,15) |  | 0.78 | [13 empty] | VV | 2 | 2 | True | 0 | ROZPOCET
| VV |  | Součet |  | 0.78 | [13 empty] | VV | 2 | 4 | True | 1 | ROZPOCET
35 | K | 465513257 | Dlažba svahu u opěr z upraveného lomového žulového kamene tl 250 mm do lože C 25/30 pl přes 10 m2 | m2 | 50.52 |  | 0 | CS ÚRS 2023 02 |  |  | základní |  | 0 | 1.2878 | 65.0603 | 0 | 0 | 4 | K | 2 |  |  |  | ROZPOCET | 0 | 0 | 0 | 0 | 0 | 1 | 0 | 4 | 1780247362
| PP |  | Dlažba svahu u mostních opěr z upraveného lomového žulového kamene s vyspárováním maltou MC 25, šíře spáry 15 mm do betonového lože C 25/30 tloušťky 250 mm, plochy přes 10 m2 | [15 empty] | PP | 2
| Online PSC |  | https://podminky.urs.cz/item/CS_URS_2023_02/465513257 | [15 empty] | Online PSC | 2
36 | K | 59963211R | Vyplnění spár betonové dlažby v jakémkoliv sklonu plochy a jakékoliv tloušťky cementovou maltou se zatřením | m2 | 89.14 |  | 0 | CS ÚRS 2021 02 |  |  | základní |  | 0 | 0.1514 | 13.4958 | 0 | 0 | 4 | K | 2 |  |  |  | ROZPOCET | 0 | 0 | 0 | 0 | 0 | 1 | 0 | 4 | -1844716313
| PP |  | Vyplnění spár betonové dlažby v jakémkoliv sklonu plochy a jakékoliv tloušťky cementovou maltou se zatřením | [15 empty] | PP | 2
| Online PSC |  | https://podminky.urs.cz/item/CS_URS_2021_02/59963211R | [15 empty] | Online PSC | 2
| VV |  | Oprava a přespárování betonové dlažby v korytě | [15 empty] | VV | 2 | 1 | True | 0 | ROZPOCET
| VV |  | 20,70*1,2+40,30+20,0*1,2 |  | 89.14 | [13 empty] | VV | 2 | 2 | True | 0 | ROZPOCET
| VV |  | Součet |  | 89.14 | [13 empty] | VV | 2 | 4 | True | 1 | ROZPOCET
| D | 5 | Komunikace pozemní |  |  |  | 0 | [5 empty] | 0 |  | 0.94392 |  | 0 | 4 | D | 1 |  |  |  | ROZPOCET | [6 empty] | 0
37 | K | 564251111 | Podklad nebo podsyp ze štěrkopísku ŠP plochy přes 100 m2 tl 150 mm | m2 | 2.736 |  | 0 | CS ÚRS 2023 02 |  |  | základní |  | 0 | 0.345 | 0.94392 | 0 | 0 | 4 | K | 2 |  |  |  | ROZPOCET | 0 | 0 | 0 | 0 | 0 | 1 | 0 | 4 | -2133754267
| PP |  | Podklad nebo podsyp ze štěrkopísku ŠP s rozprostřením, vlhčením a zhutněním plochy přes 100 m2, po zhutnění tl. 150 mm | [15 empty] | PP | 2
| Online PSC |  | https://podminky.urs.cz/item/CS_URS_2023_02/564251111 | [15 empty] | Online PSC | 2
| VV |  | Ochranná vrstva ze ŠP, ochrana těsnící fólie, tl. 2x150 mm | [15 empty] | VV | 2 | 1 | True | 0 | ROZPOCET
| VV |  | 0,3*0,6*7,60 |  | 1.368 | [13 empty] | VV | 2 | 2 | True | 0 | ROZPOCET
| VV |  | 0,3*0,6*7,60 |  | 1.368 | [13 empty] | VV | 2 | 2 | True | 0 | ROZPOCET
| VV |  | Součet |  | 2.736 | [13 empty] | VV | 2 | 4 | True | 1 | ROZPOCET
| D | 59 | Kryty pozemních komunikací, letišť a ploch dlážděné |  |  |  | 0 | [5 empty] | 0 |  | 10.8365 |  | 0 | 1 | D | 1 |  |  |  | ROZPOCET | [6 empty] | 0
38 | K | 916131213 | Osazení silničního obrubníku betonového stojatého s boční opěrou do lože z betonu prostého | m | 10.5 |  | 0 | CS ÚRS 2023 02 |  |  | základní |  | 0 | 0.1554 | 1.6317 | 0 | 0 | 4 | K | 2 |  |  |  | ROZPOCET | 0 | 0 | 0 | 0 | 0 | 1 | 0 | 4 | -13785907
| PP |  | Osazení silničního obrubníku betonového se zřízením lože, s vyplněním a zatřením spár cementovou maltou stojatého s boční opěrou z betonu prostého, do lože z betonu prostého | [15 empty] | PP | 2
| Online PSC |  | https://podminky.urs.cz/item/CS_URS_2023_02/916131213 | [15 empty] | Online PSC | 2
| VV |  | Zádlažba za římsami, vč. beton. Lože | [15 empty] | VV | 2 | 1 | True | 0 | ROZPOCET
| VV |  | 3*3,0+1,5 |  | 10.5 | [13 empty] | VV | 2 | 2 | True | 0 | ROZPOCET
| VV |  | Součet |  | 10.5 | [13 empty] | VV | 2 | 4 | True | 1 | ROZPOCET
39 | M | 59217034 | obrubník betonový silniční 1000x150x300mm | m | 10.5 |  | 0 | CS ÚRS 2023 02 |  |  | základní |  | 0 | 0.102 | 1.071 | 0 | 0 | 8 | M | 2 |  |  |  | ROZPOCET | 0 | 0 | 0 | 0 | 0 | 1 | 0 | 4 | 601070495
| PP |  | obrubník betonový silniční 1000x150x300mm | [15 empty] | PP | 2
| VV |  | obrubník betonový silniční 1000x150x300mm | [15 empty] | VV | 2 | 1 | True | 0 | ROZPOCET
| VV |  | Zádlažba za římsami, vč. beton. Lože | [15 empty] | VV | 2 | 1 | True | 0 | ROZPOCET
| VV |  | 3*3,0+1,5 |  | 10.5 | [13 empty] | VV | 2 | 2 | True | 0 | ROZPOCET
| VV |  | Součet |  | 10.5 | [13 empty] | VV | 2 | 4 | True | 1 | ROZPOCET
40 | K | 916231213 | Osazení chodníkového obrubníku betonového stojatého s boční opěrou do lože z betonu prostého | m | 43.82 |  | 0 | CS ÚRS 2023 02 |  |  | základní |  | 0 | 0.1295 | 5.6747 | 0 | 0 | 4 | K | 2 |  |  |  | ROZPOCET | 0 | 0 | 0 | 0 | 0 | 1 | 0 | 4 | -1760089151
| PP |  | Osazení chodníkového obrubníku betonového se zřízením lože, s vyplněním a zatřením spár cementovou maltou stojatého s boční opěrou z betonu prostého, do lože z betonu prostého | [15 empty] | PP | 2
| Online PSC |  | https://podminky.urs.cz/item/CS_URS_2023_02/916231213 | [15 empty] | Online PSC | 2
| VV |  | obrubník betonový chodníkový 1000x100x250mm | [15 empty] | VV | 2 | 1 | True | 0 | ROZPOCET
| VV |  | zádlažby za římsami a skluzy, vč. beton. lože, délky obrub ve svahu násobeny koef. 1,2 | [15 empty] | VV | 2 | 1 | True | 0 | ROZPOCET
| VV |  | 3,7+0,5+2,3+3,4+0,7+1,5+1,1+1,5+1,3+1,3+1,2*(4,2+5,9+6,6+5,4) |  | 43.82 | [13 empty] | VV | 2 | 2 | True | 0 | ROZPOCET
| VV |  | Součet |  | 43.82 | [13 empty] | VV | 2 | 4 | True | 1 | ROZPOCET
41 | M | 59217017 | obrubník betonový chodníkový 1000x100x250mm | m | 43.82 |  | 0 | CS ÚRS 2023 02 |  |  | základní |  | 0 | 0.05612 | 2.4592 | 0 | 0 | 8 | M | 2 |  |  |  | ROZPOCET | 0 | 0 | 0 | 0 | 0 | 1 | 0 | 4 | 130234424
| PP |  | obrubník betonový chodníkový 1000x100x250mm | [15 empty] | PP | 2
| VV |  | obrubník betonový chodníkový 1000x100x250mm | [15 empty] | VV | 2 | 1 | True | 0 | ROZPOCET
| VV |  | 3,7+0,5+2,3+3,4+0,7+1,5+1,1+1,5+1,3+1,3+1,2*(4,2+5,9+6,6+5,4) |  | 43.82 | [13 empty] | VV | 2 | 2 | True | 0 | ROZPOCET
| VV |  | Součet |  | 43.82 | [13 empty] | VV | 2 | 4 | True | 1 | ROZPOCET
| D | 6 | Úpravy povrchů, podlahy a osazování výplní |  |  |  | 0 | [5 empty] | 0 |  | 0.07182 |  | 0 | 4 | D | 1 |  |  |  | ROZPOCET | [6 empty] | 0
42 | K | 06R | D+M Izolace z asfaltového pásu | M2 | 12.65 |  | 0 |  |  |  | základní |  | 0 | 0.00102 | 0.012903 | 0 | 0 | 4 | K | 2 |  |  |  | ROZPOCET | 0 | 0 | 0 | 0 | 0 | 1 | 0 | 4 | -248506119
| PP |  | D+M Izolace z asfaltového pásu | [15 empty] | PP | 2
| VV |  | Ochrana izolace z NAIP s hliníkovou vložkou (foalbit), pod římsami | [15 empty] | VV | 2 | 1 | True | 0 | ROZPOCET
| VV |  | specifikace viz. TZ | [15 empty] | VV | 2 | 1 | True | 0 | ROZPOCET
| VV |  | 6,35+6,3 |  | 12.65 | [13 empty] | VV | 2 | 2 | True | 0 | ROZPOCET
| VV |  | Součet |  | 12.65 | [13 empty] | VV | 2 | 4 | True | 1 | ROZPOCET
43 | K | 628611102 | Nátěr betonu mostu epoxidový 2x ochranný nepružný S2 (OS-B) | m2 | 20.291 |  | 0 | CS ÚRS 2023 02 |  |  | základní |  | 0 | 0.00082 | 0.016639 | 0 | 0 | 4 | K | 2 |  |  |  | ROZPOCET | 0 | 0 | 0 | 0 | 0 | 1 | 0 | 4 | 314965600
| PP |  | Nátěr mostních betonových konstrukcí epoxidový 2x ochranný nepružný S2 (OS-B) | [15 empty] | PP | 2
| Online PSC |  | https://podminky.urs.cz/item/CS_URS_2023_02/628611102 | [15 empty] | Online PSC | 2
| VV |  | Ochranný nátěr typ S4 (epoxidový), v místě obrubníkové hrany říms | [15 empty] | VV | 2 | 1 | True | 0 | ROZPOCET
| VV |  | 2*0,30*12,04 |  | 7.224 | [13 empty] | VV | 2 | 2 | True | 0 | ROZPOCET
| VV |  | Ochranný nátěr typ S2, boky a spodní část NK | [15 empty] | VV | 2 | 1 | True | 0 | ROZPOCET
| VV |  | 0,745*(8,805+8,735) |  | 13.067 | [13 empty] | VV | 2 | 2 | True | 0 | ROZPOCET
| VV |  | Součet |  | 20.291 | [13 empty] | VV | 2 | 4 | True | 1 | ROZPOCET
44 | K | 62861114R | Nátěr hydrofobní čirý 2x vrstva | M2 | 35.916 |  | 0 |  |  |  | základní |  | 0 | 0.00102 | 0.036634 | 0 | 0 | 4 | K | 2 |  |  |  | ROZPOCET | 0 | 0 | 0 | 0 | 0 | 1 | 0 | 4 | -944803695
| PP |  | Nátěr hydrofobní čirý 2x vrstva | [15 empty] | PP | 2
| VV |  | Hydrofobní nátěr říms | [15 empty] | VV | 2 | 1 | True | 0 | ROZPOCET
| VV |  | 2*1,45*12,04+4*0,25 |  | 35.916 | [13 empty] | VV | 2 | 2 | True | 0 | ROZPOCET
| VV |  | Součet |  | 35.916 | [13 empty] | VV | 2 | 4 | True | 1 | ROZPOCET
45 | K | 62861114R.1 | Nátěr betonu mostu 1x Np + 2x Na | m2 | 5.533 |  | 0 |  |  |  | základní |  | 0 | 0.00102 | 0.0056437 | 0 | 0 | 4 | K | 2 |  |  |  | ROZPOCET | 0 | 0 | 0 | 0 | 0 | 1 | 0 | 4 | 545458016
| PP |  | Nátěr betonu mostu 1x Np + 2x Na | [15 empty] | PP | 2
| VV |  | Penetrační nátěr říms, v místě obrubníkové hrany říms ve styku s vozovkou | [15 empty] | VV | 2 | 1 | True | 0 | ROZPOCET
| VV |  | 2*0,08*(16,54+18,04) |  | 5.533 | [13 empty] | VV | 2 | 2 | True | 0 | ROZPOCET
| VV |  | Součet |  | 5.533 | [13 empty] | VV | 2 | 4 | True | 1 | ROZPOCET
46 | K | 7 | Úprava ploch ŽB konstruzkcí po odbourání začištěním | m2 | 18.2 |  | 0 |  |  |  | základní |  | 0 | 0 | 0 | 0 | 0 | 4 | K | 2 |  |  |  | ROZPOCET | 0 | 0 | 0 | 0 | 0 | 1 | 0 | 4 | -1698661764
| PP |  | Úprava ploch ŽB konstruzkcí po odbourání začištěním | [15 empty] | PP | 2
| VV |  | Úprava ploch žb. kcí po odbourání začištěním | [15 empty] | VV | 2 | 1 | True | 0 | ROZPOCET
| VV |  | 2*9,10 |  | 18.2 | [13 empty] | VV | 2 | 2 | True | 0 | ROZPOCET
| VV |  | Součet |  | 18.2 | [13 empty] | VV | 2 | 4 | True | 1 | ROZPOCET
| D | 9 | Ostatní konstrukce a práce, bourání |  |  |  | 0 | [5 empty] | 0 |  | 26.475 |  | 146.3444 | 4 | D | 1 |  |  |  | ROZPOCET | [6 empty] | 0
47 | K | 21.R | D+M Vrubová kloub, komplet | kpl | 1 |  | 0 |  |  |  | základní |  | 0 | 0.00066 | 0.00066 | 0 | 0 | 4 | K | 2 |  |  |  | ROZPOCET | 0 | 0 | 0 | 0 | 0 | 1 | 0 | 4 | 81229943
| PP |  | D+M Vrubová kloub, komplet | [15 empty] | PP | 2
| VV |  | D+M Vrubová kloub, komplet | [15 empty] | VV | 2 | 1 | True | 0 | ROZPOCET
| VV |  | 1 |  | 1 | [13 empty] | VV | 2 | 2 | True | 0 | ROZPOCET
| VV |  | Součet |  | 1 | [13 empty] | VV | 2 | 4 | True | 1 | ROZPOCET
48 | K | 812472121 | Montáž potrubí z trub TBH s integrovaným pryžovým těsněním otevřený výkop sklon do 20 % DN 800 | m | 1.8 |  | 0 | CS ÚRS 2023 02 |  |  | základní |  | 0 | 0.0004 | 0.00072 | 0 | 0 | 512 | K | 2 |  |  |  | ROZPOCET | 0 | 0 | 0 | 0 | 0 | 1 | 0 | 512 | 1182690529
| PP |  | Montáž potrubí z trub betonových hrdlových v otevřeném výkopu ve sklonu do 20 % s integrovaným pryžovým těsněním DN 800 | [15 empty] | PP | 2
| Online PSC |  | https://podminky.urs.cz/item/CS_URS_2023_02/812472121 | [15 empty] | Online PSC | 2
| VV |  | Prodloužení kanalizace DN 800 | [15 empty] | VV | 2 | 1 | True | 0 | ROZPOCET
| VV |  | 1,8 |  | 1.8 | [13 empty] | VV | 2 | 2 | True | 0 | ROZPOCET
| VV |  | Součet |  | 1.8 | [13 empty] | VV | 2 | 4 | True | 1 | ROZPOCET
49 | M | 59222002 | trouba ŽB hrdlová DN 800 | m | 1.8 |  | 0 | CS ÚRS 2023 02 |  |  | základní |  | 0 | 0.98 | 1.764 | 0 | 0 | 512 | M | 2 |  |  |  | ROZPOCET | 0 | 0 | 0 | 0 | 0 | 1 | 0 | 512 | 1651403619
| PP |  | trouba ŽB hrdlová DN 800 | [15 empty] | PP | 2
| VV |  | Prodloužení kanalizace DN 800 | [15 empty] | VV | 2 | 1 | True | 0 | ROZPOCET
| VV |  | 1,8 |  | 1.8 | [13 empty] | VV | 2 | 2 | True | 0 | ROZPOCET
| VV |  | Součet |  | 1.8 | [13 empty] | VV | 2 | 4 | True | 1 | ROZPOCET
50 | K | 93199410R | Podlití patních desek svodidel polymerní maltou vč. bednění | m3 | 0.014 |  | 0 |  |  |  | základní |  | 0 | 0.00018 | 2.52e-06 | 0 | 0 | 4 | K | 2 |  |  |  | ROZPOCET | 0 | 0 | 0 | 0 | 0 | 1 | 0 | 4 | -1348005515
| PP |  | Podlití patních desek svodidel polymerní maltou vč. bednění | [15 empty] | PP | 2
| VV |  | Podlití patních desek svodidel polymerní maltou, podlití patních desek zábradelního svodidla | [15 empty] | VV | 2 | 1 | True | 0 | ROZPOCET
| VV |  | (0,42*0,28*12)*0,01 |  | 0.014 | [13 empty] | VV | 2 | 2 | True | 0 | ROZPOCET
| VV |  | Součet |  | 0.014 | [13 empty] | VV | 2 | 4 | True | 1 | ROZPOCET
51 | K | 93199411R | Odvodňovací proužek z drenážního polymerbetonu | m3 | 0.157 |  | 0 |  |  |  | základní |  | 0 | 0.00018 | 2.826e-05 | 0 | 0 | 4 | K | 2 |  |  |  | ROZPOCET | 0 | 0 | 0 | 0 | 0 | 1 | 0 | 4 | 823655064
| PP |  | Odvodňovací proužek z drenážního polymerbetonu | [15 empty] | PP | 2
| VV |  | Odvodňovací proužek z drenážního polymerbetonu | [15 empty] | VV | 2 | 1 | True | 0 | ROZPOCET
| VV |  | (2*8,8*0,15+12*0,175*0,4)*0,045 |  | 0.157 | [13 empty] | VV | 2 | 2 | True | 0 | ROZPOCET
| VV |  | Součet |  | 0.157 | [13 empty] | VV | 2 | 4 | True | 1 | ROZPOCET
52 | K | 966005211 | Rozebrání a odstranění silničního zábradlí se sloupky osazenými do říms nebo krycích desek | m | 24 |  | 0 | CS ÚRS 2023 02 |  |  | základní |  | 0 | 0 | 0 | 0.025 | 0.6 | 4 | K | 2 |  |  |  | ROZPOCET | 0 | 0 | 0 | 0 | 0 | 1 | 0 | 4 | 434806477
| PP |  | Rozebrání a odstranění silničního zábradlí a ocelových svodidel s přemístěním hmot na skládku na vzdálenost do 10 m nebo s naložením na dopravní prostředek, se zásypem jam po odstraněných sloupcích a s jeho zhutněním silničního zábradlí se sloupky osazenými do říms nebo krycích desek | [15 empty] | PP | 2
| Online PSC |  | https://podminky.urs.cz/item/CS_URS_2023_02/966005211 | [15 empty] | Online PSC | 2
| VV |  | Odstranění zábradlí | [15 empty] | VV | 2 | 1 | True | 0 | ROZPOCET
| VV |  | 2*12,0 |  | 24 | [13 empty] | VV | 2 | 2 | True | 0 | ROZPOCET
| VV |  | Součet |  | 24 | [13 empty] | VV | 2 | 4 | True | 1 | ROZPOCET
53 | K | 45745111R | Ochranná betonová vrstva M16 IV na izolaci tloušťky 45 mm s vyhlazením povrchu | m2 | 57 |  | 0 |  |  |  | základní |  | 0 | 0.13862 | 7.9013 | 0 | 0 | 4 | K | 2 |  |  |  | ROZPOCET | 0 | 0 | 0 | 0 | 0 | 1 | 0 | 4 | -1289151305
| PP |  | Ochranná betonová vrstva M16 IV na izolaci tloušťky 45 mm s vyhlazením povrchu | [15 empty] | PP | 2
| VV |  | Ochranná vrstva izolace z MA 16 IV, tl. 45 mm | [15 empty] | VV | 2 | 1 | True | 0 | ROZPOCET
| VV |  | 57 |  | 57 | [13 empty] | VV | 2 | 2 | True | 0 | ROZPOCET
| VV |  | Součet |  | 57 | [13 empty] | VV | 2 | 4 | True | 1 | ROZPOCET
54 | K | 911331131 | Svodidlo ocelové jednostranné zádržnosti H1 se zaberaněním sloupků ve vzdálenosti do 2 m | m | 40 |  | 0 | CS ÚRS 2023 02 |  |  | základní |  | 0 | 0.01517 | 0.6068 | 0 | 0 | 4 | K | 2 |  |  |  | ROZPOCET | 0 | 0 | 0 | 0 | 0 | 1 | 0 | 4 | 177893978
| PP |  | Silniční svodidlo ocelové se zaberaněním sloupků jednostranné úroveň zádržnosti H1 vzdálenosti sloupků do 2 m | [15 empty] | PP | 2
| Online PSC |  | https://podminky.urs.cz/item/CS_URS_2023_02/911331131 | [15 empty] | Online PSC | 2
| VV |  | st. zadržení H1, min. výška 0,75 m, vč. povrch. úpravy, VTD a dodání | [15 empty] | VV | 2 | 1 | True | 0 | ROZPOCET
| VV |  | 16,0+4,0+20,0 |  | 40 | [13 empty] | VV | 2 | 2 | True | 0 | ROZPOCET
| VV |  | Součet |  | 40 | [13 empty] | VV | 2 | 4 | True | 1 | ROZPOCET
55 | K | 911381153 | Silniční svodidlo betonové oboustranné koncové délky 4 m výšky 1,0 m | m | 4 |  | 0 | CS ÚRS 2023 02 |  |  | základní |  | 0 | 0.55266 | 2.2106 | 0 | 0 | 4 | K | 2 |  |  |  | ROZPOCET | 0 | 0 | 0 | 0 | 0 | 1 | 0 | 4 | -1616372300
| PP |  | Silniční svodidlo betonové oboustranné koncové délky 4 m, výšky 1,0 m | [15 empty] | PP | 2
| Online PSC |  | https://podminky.urs.cz/item/CS_URS_2023_02/911381153 | [15 empty] | Online PSC | 2
| VV |  | min. výška 1,0 m, vč. dodání | [15 empty] | VV | 2 | 1 | True | 0 | ROZPOCET
| VV |  | 4 |  | 4 | [13 empty] | VV | 2 | 2 | True | 0 | ROZPOCET
| VV |  | Součet |  | 4 | [13 empty] | VV | 2 | 4 | True | 1 | ROZPOCET
56 | K | 911334122 | Svodidlo ocelové zábradelní zádržnosti H2 kotvené do římsy s výplní z tyčí | m | 24 |  | 0 | CS ÚRS 2023 02 |  |  | základní |  | 0 | 0.072112 | 1.7307 | 0 | 0 | 4 | K | 2 |  |  |  | ROZPOCET | 0 | 0 | 0 | 0 | 0 | 1 | 0 | 4 | -1531434950
| PP |  | Zábradelní svodidla ocelová s osazením sloupků kotvením do římsy, se svodnicí úrovně zádržnosti H2 s výplní z tyčí | [15 empty] | PP | 2
| Online PSC |  | https://podminky.urs.cz/item/CS_URS_2023_02/911334122 | [15 empty] | Online PSC | 2
| VV |  | st. zadržení H2, min. výška 1,25 m, vč. povrch. úpravy, VTD a dodání | [15 empty] | VV | 2 | 1 | True | 0 | ROZPOCET
| VV |  | 2*12,0 |  | 24 | [13 empty] | VV | 2 | 2 | True | 0 | ROZPOCET
| VV |  | Součet |  | 24 | [13 empty] | VV | 2 | 4 | True | 1 | ROZPOCET
57 | K | 919112213 | Řezání spár pro vytvoření komůrky š 10 mm hl 25 mm pro těsnící zálivku v živičném krytu | m | 15.1 |  | 0 | CS ÚRS 2023 02 |  |  | základní |  | 0 | 1.863e-06 | 2.8131e-05 | 0 | 0 | 4 | K | 2 |  |  |  | ROZPOCET | 0 | 0 | 0 | 0 | 0 | 1 | 0 | 4 | 489897364
| PP |  | Řezání dilatačních spár v živičném krytu vytvoření komůrky pro těsnící zálivku šířky 10 mm, hloubky 25 mm | [15 empty] | PP | 2
| Online PSC |  | https://podminky.urs.cz/item/CS_URS_2023_02/919112213 | [15 empty] | Online PSC | 2
| VV |  | Řezání asfaltu hl. do 25 mm, proříznutí příčných spar ve vozovce (obrusná vrstva) | [15 empty] | VV | 2 | 1 | True | 0 | ROZPOCET
| VV |  | 2*7,55 |  | 15.1 | [13 empty] | VV | 2 | 2 | True | 0 | ROZPOCET
| VV |  | Součet |  | 15.1 | [13 empty] | VV | 2 | 4 | True | 1 | ROZPOCET
58 | K | 919112233 | Řezání spár pro vytvoření komůrky š 20 mm hl 40 mm pro těsnící zálivku v živičném krytu | m | 15.1 |  | 0 | CS ÚRS 2023 02 |  |  | základní |  | 0 | 8.05e-06 | 0.00012155 | 0 | 0 | 4 | K | 2 |  |  |  | ROZPOCET | 0 | 0 | 0 | 0 | 0 | 1 | 0 | 4 | 1093805030
| PP |  | Řezání dilatačních spár v živičném krytu vytvoření komůrky pro těsnící zálivku šířky 20 mm, hloubky 40 mm | [15 empty] | PP | 2
| Online PSC |  | https://podminky.urs.cz/item/CS_URS_2023_02/919112233 | [15 empty] | Online PSC | 2
| VV |  | Řezání asfaltu hl. do 40 mm, proříznutí příčných spar ve vozovce (obrusná vrstva) | [15 empty] | VV | 2 | 1 | True | 0 | ROZPOCET
| VV |  | 2*7,55 |  | 15.1 | [13 empty] | VV | 2 | 2 | True | 0 | ROZPOCET
| VV |  | Součet |  | 15.1 | [13 empty] | VV | 2 | 4 | True | 1 | ROZPOCET
59 | K | 10.R | D+M Odvodnění izolace nerezový výustek DN 50, vč. talířů | kus | 6 |  | 0 |  |  |  | základní |  | 0 | 0.00066 | 0.00396 | 0 | 0 | 4 | K | 2 |  |  |  | ROZPOCET | 0 | 0 | 0 | 0 | 0 | 1 | 0 | 4 | 1622372176
| PP |  | D+M Odvodnění izolace nerezový výustek DN 50, vč. talířů | [15 empty] | PP | 2
| VV |  | Odvodňovací trubičky izolace, nerez tr. průměr 50 mm, vč. talířů | [15 empty] | VV | 2 | 1 | True | 0 | ROZPOCET
| VV |  | 6 |  | 6 | [13 empty] | VV | 2 | 2 | True | 0 | ROZPOCET
| VV |  | Součet |  | 6 | [13 empty] | VV | 2 | 4 | True | 1 | ROZPOCET
60 | K | 11.R | D+M výustek PVC trubka DN 180 | M | 1.2 |  | 0 |  |  |  | základní |  | 0 | 0.00066 | 0.000792 | 0 | 0 | 4 | K | 2 |  |  |  | ROZPOCET | 0 | 0 | 0 | 0 | 0 | 1 | 0 | 4 | -1487359277
| PP |  | D+M výustek PVC trubka DN 180 | [15 empty] | PP | 2
| VV |  | Prostupy pro drenáž skrz křídla, PVC DN 180 | [15 empty] | VV | 2 | 1 | True | 0 | ROZPOCET
| VV |  | 2*0,6 |  | 1.2 | [13 empty] | VV | 2 | 2 | True | 0 | ROZPOCET
| VV |  | Součet |  | 1.2 | [13 empty] | VV | 2 | 4 | True | 1 | ROZPOCET
61 | K | 211971110 | Zřízení opláštění žeber nebo trativodů geotextilií v rýze nebo zářezu sklonu do 1:2 | m2 | 8.36 |  | 0 | CS ÚRS 2023 02 |  |  | základní |  | 0 | 0.00016694 | 0.0013956 | 0 | 0 | 4 | K | 2 |  |  |  | ROZPOCET | 0 | 0 | 0 | 0 | 0 | 1 | 0 | 4 | -2121440748
| PP |  | Zřízení opláštění výplně z geotextilie odvodňovacích žeber nebo trativodů v rýze nebo zářezu se stěnami šikmými o sklonu do 1:2 | [15 empty] | PP | 2
| Online PSC |  | https://podminky.urs.cz/item/CS_URS_2023_02/211971110 | [15 empty] | Online PSC | 2
62 | M | 69311081 | geotextilie netkaná separační, ochranná, filtrační, drenážní PES 300g/m2 | m2 | 8.36 |  | 0 | CS ÚRS 2023 02 |  |  | základní |  | 0 | 0.0003 | 0.002508 | 0 | 0 | 8 | M | 2 |  |  |  | ROZPOCET | 0 | 0 | 0 | 0 | 0 | 1 | 0 | 4 | -2064793525
| PP |  | geotextilie netkaná separační, ochranná, filtrační, drenážní PES 300g/m2 | [15 empty] | PP | 2
63 | K | 212312111 | Lože pro trativody z betonu prostého | m3 | 0.684 |  | 0 | CS ÚRS 2023 02 |  |  | základní |  | 0 | 2.301 | 1.5739 | 0 | 0 | 4 | K | 2 |  |  |  | ROZPOCET | 0 | 0 | 0 | 0 | 0 | 1 | 0 | 4 | -1814922269
| PP |  | Lože pro trativody z betonu prostého | [15 empty] | PP | 2
| Online PSC |  | https://podminky.urs.cz/item/CS_URS_2023_02/212312111 | [15 empty] | Online PSC | 2
64 | K | 212341111 | Obetonování drenážních trub mezerovitým betonem | m3 | 1.368 |  | 0 | CS ÚRS 2023 02 |  |  | základní |  | 0 | 1.9593 | 2.6803 | 0 | 0 | 4 | K | 2 |  |  |  | ROZPOCET | 0 | 0 | 0 | 0 | 0 | 1 | 0 | 4 | 1947773466
| PP |  | Obetonování drenážních trub mezerovitým betonem | [15 empty] | PP | 2
| Online PSC |  | https://podminky.urs.cz/item/CS_URS_2023_02/212341111 | [15 empty] | Online PSC | 2
65 | K | 212755216 | Trativody z drenážních trubek plastových flexibilních D 160 mm bez lože | m | 16.6 |  | 0 | CS ÚRS 2023 02 |  |  | základní |  | 0 | 0.0011628 | 0.019302 | 0 | 0 | 4 | K | 2 |  |  |  | ROZPOCET | 0 | 0 | 0 | 0 | 0 | 1 | 0 | 4 | -1248241672
| PP |  | Trativody bez lože z drenážních trubek plastových flexibilních D 160 mm | [15 empty] | PP | 2
| Online PSC |  | https://podminky.urs.cz/item/CS_URS_2023_02/212755216 | [15 empty] | Online PSC | 2
66 | K | 911.R | Odstranění asfaltové izolace tl. 10 mm na mostě | M2 | 93.825 |  | 0 |  |  |  | základní |  | 0 | 0 | 0 | 0 | 0 | 4 | K | 2 |  |  |  | ROZPOCET | 0 | 0 | 0 | 0 | 0 | 1 | 0 | 4 | 1314518200
| PP |  | Odstranění asfaltové izolace tl. 10 mm na mostě | [15 empty] | PP | 2
| VV |  | Odstranění asfaltové lepenky: | [15 empty] | VV | 2 | 1 | True | 0 | ROZPOCET
| VV |  | izolace na NK: | [15 empty] | VV | 2 | 1 | True | 0 | ROZPOCET
| VV |  | 66,70+2*1,2*8,75 |  | 87.7 | [13 empty] | VV | 2 | 2 | True | 0 | ROZPOCET
| VV |  | uložení NK na úložných prazích: | [15 empty] | VV | 2 | 1 | True | 0 | ROZPOCET
| VV |  | 2*0,35*8,75 |  | 6.125 | [13 empty] | VV | 2 | 2 | True | 0 | ROZPOCET
| VV |  | Součet |  | 93.825 | [13 empty] | VV | 2 | 4 | True | 1 | ROZPOCET
67 | K | 919726125 | Geotextilie pro ochranu, separaci a filtraci netkaná měrná hm přes 800 do 1000 g/m2 | m2 | 28.52 |  | 0 | CS ÚRS 2023 02 |  |  | základní |  | 0 | 0.0012375 | 0.035294 | 0 | 0 | 4 | K | 2 |  |  |  | ROZPOCET | 0 | 0 | 0 | 0 | 0 | 1 | 0 | 4 | -295057063
| PP |  | Geotextilie netkaná pro ochranu, separaci nebo filtraci měrná hmotnost přes 800 do 1 000 g/m2 | [15 empty] | PP | 2
| Online PSC |  | https://podminky.urs.cz/item/CS_URS_2023_02/919726125 | [15 empty] | Online PSC | 2
| VV |  | Ochranná geotextilie | [15 empty] | VV | 2 | 1 | True | 0 | ROZPOCET
| VV |  | rubová svislá strana NK a úložných prahů (izolace): | [15 empty] | VV | 2 | 1 | True | 0 | ROZPOCET
| VV |  | 2*1,10*7,60 |  | 16.72 | [13 empty] | VV | 2 | 2 | True | 0 | ROZPOCET
| VV |  | křídla: | [15 empty] | VV | 2 | 1 | True | 0 | ROZPOCET
| VV |  | 4*0,5+4*1,7+4*0,5*1,5 |  | 11.8 | [13 empty] | VV | 2 | 2 | True | 0 | ROZPOCET
| VV |  | Součet |  | 28.52 | [13 empty] | VV | 2 | 4 | True | 1 | ROZPOCET
68 | K | 93491111R | Řezání dilatačních spár š 5 mm hl přes 10 do 20 mm v čerstvé betonové mazanině | m | 3.6 |  | 0 | CS ÚRS 2023 02 |  |  | základní |  | 0 | 2.3e-06 | 8.28e-06 | 0 | 0 | 4 | K | 2 |  |  |  | ROZPOCET | 0 | 0 | 0 | 0 | 0 | 1 | 0 | 4 | 1685854421
| PP |  | Řezání dilatačních nebo smršťovacích spár v čerstvé betonové mazanině nebo potěru šířky do 5 mm, hloubky přes 10 do 20 mm | [15 empty] | PP | 2
| Online PSC |  | https://podminky.urs.cz/item/CS_URS_2023_02/93491111R | [15 empty] | Online PSC | 2
| VV |  | Řezání ŽB, hl. 20mm, smršťovací spáry říms | [15 empty] | VV | 2 | 1 | True | 0 | ROZPOCET
| VV |  | 2*1,80 |  | 3.6 | [13 empty] | VV | 2 | 2 | True | 0 | ROZPOCET
| VV |  | Součet |  | 3.6 | [13 empty] | VV | 2 | 4 | True | 1 | ROZPOCET
69 | K | 931994132 | Těsnění dilatační spáry betonové konstrukce silikonovým tmelem do pl 4,0 cm2 | m | 3.6 |  | 0 | CS ÚRS 2023 02 |  |  | základní |  | 0 | 0.00017733 | 0.00063837 | 0 | 0 | 4 | K | 2 |  |  |  | ROZPOCET | 0 | 0 | 0 | 0 | 0 | 1 | 0 | 4 | 2029521857
| PP |  | Těsnění spáry betonové konstrukce pásy, profily, tmely tmelem silikonovým spáry dilatační do 4,0 cm2 | [15 empty] | PP | 2
| Online PSC |  | https://podminky.urs.cz/item/CS_URS_2023_02/931994132 | [15 empty] | Online PSC | 2
| VV |  | Těsnění smršťovacíh spár říms trvale pružným tmelem, š. 5 mm, hl. 20 mm, barva šedá | [15 empty] | VV | 2 | 1 | True | 0 | ROZPOCET
| VV |  | 2*1,80 |  | 3.6 | [13 empty] | VV | 2 | 2 | True | 0 | ROZPOCET
| VV |  | Součet |  | 3.6 | [13 empty] | VV | 2 | 4 | True | 1 | ROZPOCET
70 | K | 93199416R | D+M Pečetící vrstva | m2 | 66.2 |  | 0 |  |  |  | základní |  | 0 | 0.00357 | 0.23633 | 0 | 0 | 4 | K | 2 |  |  |  | ROZPOCET | 0 | 0 | 0 | 0 | 0 | 1 | 0 | 4 | -1583902924
| PP |  | D+M Pečetící vrstva | [15 empty] | PP | 2
| VV |  | Pečetící vrstva, pod izolaci na NK | [15 empty] | VV | 2 | 1 | True | 0 | ROZPOCET
| VV |  | 66,2 |  | 66.2 | [13 empty] | VV | 2 | 2 | True | 0 | ROZPOCET
| VV |  | Součet |  | 66.2 | [13 empty] | VV | 2 | 4 | True | 1 | ROZPOCET
71 | K | 93199417R | D+M Asfalt. modifikované pásy natavením (NAIP) | m2 | 87.48 |  | 0 |  |  |  | základní |  | 0 | 0.00357 | 0.3123 | 0 | 0 | 4 | K | 2 |  |  |  | ROZPOCET | 0 | 0 | 0 | 0 | 0 | 1 | 0 | 4 | -1883869598
| PP |  | D+M Asfalt. modifikované pásy natavením (NAIP) | [15 empty] | PP | 2
| VV |  | Izolace z NAIP tl. 5 mm | [15 empty] | VV | 2 | 1 | True | 0 | ROZPOCET
| VV |  | 66,20+2*1,40*7,60 |  | 87.48 | [13 empty] | VV | 2 | 2 | True | 0 | ROZPOCET
| VV |  | Součet |  | 87.48 | [13 empty] | VV | 2 | 4 | True | 1 | ROZPOCET
72 | K | 93199419R | D+M Těsnící fólie | m2 | 13.68 |  | 0 |  |  |  | základní |  | 0 | 0.00357 | 0.048838 | 0 | 0 | 4 | K | 2 |  |  |  | ROZPOCET | 0 | 0 | 0 | 0 | 0 | 1 | 0 | 4 | -325210050
| PP |  | D+M Těsnící fólie | [15 empty] | PP | 2
| VV |  | Těsnící fólie, v přechodové oblasti | [15 empty] | VV | 2 | 1 | True | 0 | ROZPOCET
| VV |  | 2*0,9*7,60 |  | 13.68 | [13 empty] | VV | 2 | 2 | True | 0 | ROZPOCET
| VV |  | Součet |  | 13.68 | [13 empty] | VV | 2 | 4 | True | 1 | ROZPOCET
73 | K | 953961217 | Kotvy chemickou patronou M 27 hl 240 mm do betonu, ŽB nebo kamene s vyvrtáním otvoru | kus | 24 |  | 0 | CS ÚRS 2023 02 |  |  | základní |  | 0 | 0.0001815 | 0.004356 | 0 | 0 | 4 | K | 2 |  |  |  | ROZPOCET | 0 | 0 | 0 | 0 | 0 | 1 | 0 | 4 | 316235843
| PP |  | Kotvy chemické s vyvrtáním otvoru do betonu, železobetonu nebo tvrdého kamene chemická patrona, velikost M 27, hloubka 240 mm | [15 empty] | PP | 2
| Online PSC |  | https://podminky.urs.cz/item/CS_URS_2023_02/953961217 | [15 empty] | Online PSC | 2
| VV |  | Vrty pro kotvy + římsové kotvy, profil 28 mm (pro kotvy říms do NK a křídel) | [15 empty] | VV | 2 | 1 | True | 0 | ROZPOCET
| VV |  | 24 |  | 24 | [13 empty] | VV | 2 | 2 | True | 0 | ROZPOCET
| VV |  | Součet |  | 24 | [13 empty] | VV | 2 | 4 | True | 1 | ROZPOCET
74 | K | 113156201 | Bezprašné tryskání ocelovými broky vodorovných ploch přes 10 m2 do 150 m2 | m2 | 66.2 |  | 0 | CS ÚRS 2023 02 |  |  | základní |  | 0 | 0.0001955 | 0.012942 | 0 | 0 | 4 | K | 2 |  |  |  | ROZPOCET | 0 | 0 | 0 | 0 | 0 | 1 | 0 | 4 | 1190878954
| PP |  | Tryskání ocelovými broky vodorovných konstrukcí, plochy přes 10 do 150 m2 | [15 empty] | PP | 2
| Online PSC |  | https://podminky.urs.cz/item/CS_URS_2023_02/113156201 | [15 empty] | Online PSC | 2
| VV |  | Úprava horního povrchu NK brokováním, tryskání ocelovými broky (odstranění cem. mléka) | [15 empty] | VV | 2 | 1 | True | 0 | ROZPOCET
| VV |  | 66,2 |  | 66.2 | [13 empty] | VV | 2 | 2 | True | 0 | ROZPOCET
| VV |  | Součet |  | 66.2 | [13 empty] | VV | 2 | 4 | True | 1 | ROZPOCET
75 | K | 966006132 | Odstranění značek dopravních nebo orientačních se sloupky s betonovými patkami | kus | 8 |  | 0 | CS ÚRS 2023 02 |  |  | základní |  | 0 | 0 | 0 | 0.082 | 0.656 | 4 | K | 2 |  |  |  | ROZPOCET | 0 | 0 | 0 | 0 | 0 | 1 | 0 | 4 | 1930013391
| PP |  | Odstranění dopravních nebo orientačních značek se sloupkem s uložením hmot na vzdálenost do 20 m nebo s naložením na dopravní prostředek, se zásypem jam a jeho zhutněním s betonovou patkou | [15 empty] | PP | 2
| Online PSC |  | https://podminky.urs.cz/item/CS_URS_2023_02/966006132 | [15 empty] | Online PSC | 2
| VV |  | Odstranění stávajícího SDZ: | [15 empty] | VV | 2 | 1 | True | 0 | ROZPOCET
| VV |  | 2x značka B13 | [15 empty] | VV | 2 | 1 | True | 0 | ROZPOCET
| VV |  | 2x značka E5 | [15 empty] | VV | 2 | 1 | True | 0 | ROZPOCET
| VV |  | 2x evid. č. mostu | [15 empty] | VV | 2 | 1 | True | 0 | ROZPOCET
| VV |  | 2x sloupek | [15 empty] | VV | 2 | 1 | True | 0 | ROZPOCET
| VV |  | 4*2 |  | 8 | [13 empty] | VV | 2 | 2 | True | 0 | ROZPOCET
| VV |  | Součet |  | 8 | [13 empty] | VV | 2 | 4 | True | 1 | ROZPOCET
76 | K | 962021112 | Bourání mostních zdí a pilířů z kamene | m3 | 7.58 |  | 0 | CS ÚRS 2023 02 |  |  | základní |  | 0 | 0.12 | 0.9096 | 2.49 | 18.8742 | 4 | K | 2 |  |  |  | ROZPOCET | 0 | 0 | 0 | 0 | 0 | 1 | 0 | 4 | -565076449
| PP |  | Bourání mostních konstrukcí zdiva a pilířů z kamene nebo cihel | [15 empty] | PP | 2
| Online PSC |  | https://podminky.urs.cz/item/CS_URS_2023_02/962021112 | [15 empty] | Online PSC | 2
| VV |  | Odstranění kcí z kamene na MC, zádlažba kolem stávajícího mostu | [15 empty] | VV | 2 | 1 | True | 0 | ROZPOCET
| VV |  | (9,3+10,4+6,5+11,7)*0,2 |  | 7.58 | [13 empty] | VV | 2 | 2 | True | 0 | ROZPOCET
| VV |  | Součet |  | 7.58 | [13 empty] | VV | 2 | 4 | True | 1 | ROZPOCET
77 | K | 963051111 | Bourání mostní nosné konstrukce z ŽB | m3 | 50.766 |  | 0 | CS ÚRS 2023 02 |  |  | základní |  | 0 | 0.12171 | 6.1788 | 2.4 | 121.8384 | 4 | K | 2 |  |  |  | ROZPOCET | 0 | 0 | 0 | 0 | 0 | 1 | 0 | 4 | -1380380337
| PP |  | Bourání mostních konstrukcí nosných konstrukcí ze železového betonu | [15 empty] | PP | 2
| Online PSC |  | https://podminky.urs.cz/item/CS_URS_2023_02/963051111 | [15 empty] | Online PSC | 2
| VV |  | Odstranění kcí ze žb | [15 empty] | VV | 2 | 1 | True | 0 | ROZPOCET
| VV |  | římsy: | [15 empty] | VV | 2 | 1 | True | 0 | ROZPOCET
| VV |  | 2*0,21*12,04 |  | 5.057 | [13 empty] | VV | 2 | 2 | True | 0 | ROZPOCET
| VV |  | spádová deska: | [15 empty] | VV | 2 | 1 | True | 0 | ROZPOCET
| VV |  | 0,63*7,46 |  | 4.7 | [13 empty] | VV | 2 | 2 | True | 0 | ROZPOCET
| VV |  | NK: | [15 empty] | VV | 2 | 1 | True | 0 | ROZPOCET
| VV |  | 15*0,23*7,46+30*0,08*0,50 |  | 26.937 | [13 empty] | VV | 2 | 2 | True | 0 | ROZPOCET
| VV |  | úložné prahy a křídla: | [15 empty] | VV | 2 | 1 | True | 0 | ROZPOCET
| VV |  | (0,75+0,80)*8,75+0,89*0,17+0,75*0,14+0,75*0,17+0,9*0,14 |  | 14.072 | [13 empty] | VV | 2 | 2 | True | 0 | ROZPOCET
| VV |  | Součet |  | 50.766 | [13 empty] | VV | 2 | 4 | True | 1 | ROZPOCET
78 | K | 963041211 | Bourání mostní nosné konstrukce z betonu prostého | m3 | 1.989 |  | 0 | CS ÚRS 2023 02 |  |  | základní |  | 0 | 0.12 | 0.23868 | 2.2 | 4.3758 | 4 | K | 2 |  |  |  | ROZPOCET | 0 | 0 | 0 | 0 | 0 | 1 | 0 | 4 | -1765193773
| PP |  | Bourání mostních konstrukcí nosných konstrukcí z prostého betonu | [15 empty] | PP | 2
| Online PSC |  | https://podminky.urs.cz/item/CS_URS_2023_02/963041211 | [15 empty] | Online PSC | 2
| VV |  | Odstranění kcí z prostého betonu: | [15 empty] | VV | 2 | 1 | True | 0 | ROZPOCET
| VV |  | ochranná cementová vrstva na izolaci: | [15 empty] | VV | 2 | 1 | True | 0 | ROZPOCET
| VV |  | 57,0*0,03 |  | 1.71 | [13 empty] | VV | 2 | 2 | True | 0 | ROZPOCET
| VV |  | betonový žlab u mostu: | [15 empty] | VV | 2 | 1 | True | 0 | ROZPOCET
| VV |  | 1,40*0,60*0,15+1,7*0,6*0,15 |  | 0.279 | [13 empty] | VV | 2 | 2 | True | 0 | ROZPOCET
| VV |  | Součet |  | 1.989 | [13 empty] | VV | 2 | 4 | True | 1 | ROZPOCET
79 | K | 997211511 | Vodorovná doprava suti po suchu na vzdálenost do 1 km | t | 29.879 |  | 0 | CS ÚRS 2023 02 |  |  | základní |  | 0 | 0 | 0 | 0 | 0 | 4 | K | 2 |  |  |  | ROZPOCET | 0 | 0 | 0 | 0 | 0 | 1 | 0 | 4 | 1421027291
| PP |  | Vodorovná doprava suti nebo vybouraných hmot suti se složením a hrubým urovnáním, na vzdálenost do 1 km | [15 empty] | PP | 2
| Online PSC |  | https://podminky.urs.cz/item/CS_URS_2023_02/997211511 | [15 empty] | Online PSC | 2
| VV |  | Bude fakturováno dle vážních lístku po odsouhalsení TDI | [15 empty] | VV | 2 | 1 | True | 0 | ROZPOCET
| VV |  | odpad - beton | [15 empty] | VV | 2 | 1 | True | 0 | ROZPOCET
| VV |  | 4,376 |  | 4.376 | [13 empty] | VV | 2 | 2 | True | 0 | ROZPOCET
| VV |  | odpad - železobeton | [15 empty] | VV | 2 | 1 | True | 0 | ROZPOCET
| VV |  | 6,179 |  | 6.179 | [13 empty] | VV | 2 | 2 | True | 0 | ROZPOCET
| VV |  | odpad - kamenivo/zemina | [15 empty] | VV | 2 | 1 | True | 0 | ROZPOCET
| VV |  | 18,874 |  | 18.874 | [13 empty] | VV | 2 | 2 | True | 0 | ROZPOCET
| VV |  | odpad - asfaltová lepenka | [15 empty] | VV | 2 | 1 | True | 0 | ROZPOCET
| VV |  | 0,45 |  | 0.45 | [13 empty] | VV | 2 | 2 | True | 0 | ROZPOCET
| VV |  | Součet |  | 29.879 | [13 empty] | VV | 2 | 4 | True | 1 | ROZPOCET
80 | K | 997211519 | Příplatek ZKD 1 km u vodorovné dopravy suti | t | 418.306 |  | 0 | CS ÚRS 2023 02 |  |  | základní |  | 0 | 0 | 0 | 0 | 0 | 4 | K | 2 |  |  |  | ROZPOCET | 0 | 0 | 0 | 0 | 0 | 1 | 0 | 4 | -1996807313
| PP |  | Vodorovná doprava suti nebo vybouraných hmot suti se složením a hrubým urovnáním, na vzdálenost Příplatek k ceně za každý další i započatý 1 km přes 1 km | [15 empty] | PP | 2
| Online PSC |  | https://podminky.urs.cz/item/CS_URS_2023_02/997211519 | [15 empty] | Online PSC | 2
| VV |  | Bude fakturováno dle vážních lístku po odsouhalsení TDI | [15 empty] | VV | 2 | 1 | True | 0 | ROZPOCET
| VV |  | odpad - beton | [15 empty] | VV | 2 | 1 | True | 0 | ROZPOCET
| VV |  | 4,376*14 |  | 61.264 | [13 empty] | VV | 2 | 2 | True | 0 | ROZPOCET
| VV |  | odpad - železobeton | [15 empty] | VV | 2 | 1 | True | 0 | ROZPOCET
| VV |  | 6,179*14 |  | 86.506 | [13 empty] | VV | 2 | 2 | True | 0 | ROZPOCET
| VV |  | odpad - kamenivo/zemina | [15 empty] | VV | 2 | 1 | True | 0 | ROZPOCET
| VV |  | 18,874*14 |  | 264.236 | [13 empty] | VV | 2 | 2 | True | 0 | ROZPOCET
| VV |  | odpad - asfaltová lepenka | [15 empty] | VV | 2 | 1 | True | 0 | ROZPOCET
| VV |  | 0,45*14 |  | 6.3 | [13 empty] | VV | 2 | 2 | True | 0 | ROZPOCET
| VV |  | Součet |  | 418.306 | [13 empty] | VV | 2 | 4 | True | 1 | ROZPOCET
81 | K | 997221615 | Poplatek za uložení na skládce (skládkovné) stavebního odpadu betonového kód odpadu 17 01 01 | t | 4.376 |  | 0 | CS ÚRS 2023 02 |  |  | základní |  | 0 | 0 | 0 | 0 | 0 | 4 | K | 2 |  |  |  | ROZPOCET | 0 | 0 | 0 | 0 | 0 | 1 | 0 | 4 | 1158472143
| PP |  | Poplatek za uložení stavebního odpadu na skládce (skládkovné) z prostého betonu zatříděného do Katalogu odpadů pod kódem 17 01 01 | [15 empty] | PP | 2
| Online PSC |  | https://podminky.urs.cz/item/CS_URS_2023_02/997221615 | [15 empty] | Online PSC | 2
| VV |  | Bude fakturováno dle vážních lístku po odsouhalsení TDI | [15 empty] | VV | 2 | 1 | True | 0 | ROZPOCET
| VV |  | odpad - beton | [15 empty] | VV | 2 | 1 | True | 0 | ROZPOCET
| VV |  | 4,376 |  | 4.376 | [13 empty] | VV | 2 | 2 | True | 0 | ROZPOCET
| VV |  | Součet |  | 4.376 | [13 empty] | VV | 2 | 4 | True | 1 | ROZPOCET
82 | K | 997221625 | Poplatek za uložení na skládce (skládkovné) stavebního odpadu železobetonového kód odpadu 17 01 01 | t | 6.179 |  | 0 | CS ÚRS 2023 02 |  |  | základní |  | 0 | 0 | 0 | 0 | 0 | 4 | K | 2 |  |  |  | ROZPOCET | 0 | 0 | 0 | 0 | 0 | 1 | 0 | 4 | -1574135702
| PP |  | Poplatek za uložení stavebního odpadu na skládce (skládkovné) z armovaného betonu zatříděného do Katalogu odpadů pod kódem 17 01 01 | [15 empty] | PP | 2
| Online PSC |  | https://podminky.urs.cz/item/CS_URS_2023_02/997221625 | [15 empty] | Online PSC | 2
| VV |  | Bude fakturováno dle vážních lístku po odsouhalsení TDI | [15 empty] | VV | 2 | 1 | True | 0 | ROZPOCET
| VV |  | odpad - železobeton | [15 empty] | VV | 2 | 1 | True | 0 | ROZPOCET
| VV |  | 6,179 |  | 6.179 | [13 empty] | VV | 2 | 2 | True | 0 | ROZPOCET
| VV |  | Součet |  | 6.179 | [13 empty] | VV | 2 | 4 | True | 1 | ROZPOCET
83 | K | 997221655 | Poplatek za uložení na skládce (skládkovné) zeminy a kamení kód odpadu 17 05 04 | t | 18.874 |  | 0 | CS ÚRS 2023 02 |  |  | základní |  | 0 | 0 | 0 | 0 | 0 | 4 | K | 2 |  |  |  | ROZPOCET | 0 | 0 | 0 | 0 | 0 | 1 | 0 | 4 | -1295938002
| PP |  | Poplatek za uložení stavebního odpadu na skládce (skládkovné) zeminy a kamení zatříděného do Katalogu odpadů pod kódem 17 05 04 | [15 empty] | PP | 2
| Online PSC |  | https://podminky.urs.cz/item/CS_URS_2023_02/997221655 | [15 empty] | Online PSC | 2
| VV |  | Bude fakturováno dle vážních lístku po odsouhalsení TDI | [15 empty] | VV | 2 | 1 | True | 0 | ROZPOCET
| VV |  | odpad - kamenivo/zemina | [15 empty] | VV | 2 | 1 | True | 0 | ROZPOCET
| VV |  | 18,874 |  | 18.874 | [13 empty] | VV | 2 | 2 | True | 0 | ROZPOCET
| VV |  | Součet |  | 18.874 | [13 empty] | VV | 2 | 4 | True | 1 | ROZPOCET
84 | K | 997221875 | Poplatek za uložení na recyklační skládce (skládkovné) stavebního odpadu asfaltového bez obsahu dehtu zatříděného do Katalogu odpadů pod kódem 17 03 02 | t | 0.45 |  | 0 | CS ÚRS 2023 02 |  |  | základní |  | 0 | 0 | 0 | 0 | 0 | 4 | K | 2 |  |  |  | ROZPOCET | 0 | 0 | 0 | 0 | 0 | 1 | 0 | 4 | -372613590
| PP |  | Poplatek za uložení stavebního odpadu na recyklační skládce (skládkovné) asfaltového bez obsahu dehtu zatříděného do Katalogu odpadů pod kódem 17 03 02 | [15 empty] | PP | 2
| Online PSC |  | https://podminky.urs.cz/item/CS_URS_2023_02/997221875 | [15 empty] | Online PSC | 2
| VV |  | Bude fakturováno dle vážních lístku po odsouhalsení TDI | [15 empty] | VV | 2 | 1 | True | 0 | ROZPOCET
| VV |  | odpad - asfaltová lepenka | [15 empty] | VV | 2 | 1 | True | 0 | ROZPOCET
| VV |  | 0,45 |  | 0.45 | [13 empty] | VV | 2 | 2 | True | 0 | ROZPOCET
| VV |  | Součet |  | 0.45 | [13 empty] | VV | 2 | 4 | True | 1 | ROZPOCET
85 | K | 998212112 | Přesun hmot pro mosty zděné, monolitické betonové nebo ocelové v přes 20 do 45 m | t | 195.609 |  | 0 | CS ÚRS 2023 02 |  |  | základní |  | 0 | 0 | 0 | 0 | 0 | 4 | K | 2 |  |  |  | ROZPOCET | 0 | 0 | 0 | 0 | 0 | 1 | 0 | 4 | 1908235441
| PP |  | Přesun hmot pro mosty zděné, betonové monolitické, spřažené ocelobetonové nebo kovové vodorovná dopravní vzdálenost do 100 m výška mostu přes 20 do 45 m | [15 empty] | PP | 2
| Online PSC |  | https://podminky.urs.cz/item/CS_URS_2023_02/998212112 | [15 empty] | Online PSC | 2
| VV |  | Přesun hmot | [15 empty] | VV | 2 | 1 | True | 0 | ROZPOCET
| VV |  | 46,83+22,938+87,632+0,944+10,837+0,072+26,356 |  | 195.609 | [13 empty] | VV | 2 | 2 | True | 0 | ROZPOCET
| VV |  | Součet |  | 195.609 | [13 empty] | VV | 2 | 4 | True | 1 | ROZPOCET
86 | K | 998212199 | Příplatek k přesunu hmot pro mosty zděné nebo monolitické za zvětšený přesun ZKD 5000 m | t | 782.436 |  | 0 | CS ÚRS 2023 02 |  |  | základní |  | 0 | 0 | 0 | 0 | 0 | 4 | K | 2 |  |  |  | ROZPOCET | 0 | 0 | 0 | 0 | 0 | 1 | 0 | 4 | -464403401
| PP |  | Přesun hmot pro mosty zděné, betonové monolitické, spřažené ocelobetonové nebo kovové Příplatek k cenám za zvětšený přesun přes přes vymezenou největší dopravní vzdálenost za každých dalších i započatých 5000 m | [15 empty] | PP | 2
| Online PSC |  | https://podminky.urs.cz/item/CS_URS_2023_02/998212199 | [15 empty] | Online PSC | 2
| VV |  | Přesun hmot | [15 empty] | VV | 2 | 1 | True | 0 | ROZPOCET
| VV |  | (46,83+22,938+87,632+0,944+10,837+0,072+26,356)*4 |  | 782.436 | [13 empty] | VV | 2 | 2 | True | 0 | ROZPOCET
| VV |  | Součet |  | 782.436 | [13 empty] | VV | 2 | 4 | True | 1 | ROZPOCET
87 | K | LAV.01 | D+M Staveništní lávky vč. dodání, zřízení a odstranění | kpl | 1 |  | 0 |  |  |  | základní |  | 0 | 0 | 0 | 0 | 0 | 4 | K | 2 |  |  |  | ROZPOCET | 0 | 0 | 0 | 0 | 0 | 1 | 0 | 4 | 993751562
| PP |  | D+M Staveništní lávky vč. dodání, zřízení a odstranění | [15 empty] | PP | 2
| P |  | Poznámka k položce: prefabrikát dl. 8,0m, š. 2,5m s oboustranným zábradlím se svislou výplní v. min. 1,1m, uložení lávky na betonové panely se štěrkovým podsypem, přístupová cesta k lávce z frézované asfaltové drtě dl. cca 14,0m, š. 2,0m | [15 empty] | P | 2
| VV |  | Specifikace viz. poznámka | [15 empty] | VV | 2 | 1 | True | 0 | ROZPOCET
| VV |  | 1 |  | 1 | [13 empty] | VV | 2 | 2 | True | 0 | ROZPOCET
| VV |  | Součet |  | 1 | [13 empty] | VV | 2 | 4 | True | 1 | ROZPOCET

## VRN - Vedlejší rozpočtové...
[9 empty] | >> skryté sloupce << | [9 empty] | {67be8e91-5504-46a7-afd1-a267aaea49eb}
2
| KRYCÍ LIST SOUPISU PRACÍ | [8 empty] | v --- níže se nacházejí doplnkové a pomocné údaje k sestavám --- v | [8 empty] | False
Stavba:
Most ev.č. 177-002 Nové Mitrovice
Objekt:
VRN - Vedlejší rozpočtové náklady
| KSO: |  | 821 11 62 |  |  | CC-CZ:
| Místo: |  | Nové Mitrovice |  |  | Datum: | 12. 7. 2023
| Zadavatel: |  |  |  |  | IČ: | 72053119
|  | Správa a údržba silnic Plzeňského kraje p.o. |  |  |  | DIČ: | 72053119
| Uchazeč: |  |  |  |  | IČ: | Vyplň údaj
|  | Vyplň údaj |  |  |  | DIČ: | Vyplň údaj
| Projektant: |  |  |  |  | IČ: | 04349521
|  | U-Projekt DOS s.r.o. |  |  |  | DIČ: | 04349521
| Zpracovatel: |  |  |  |  | IČ: | 04349521
|  | U-Projekt DOS s.r.o. |  |  |  | DIČ: | 04349521
Poznámka:
| Cena bez DPH | [5 empty] | 0
|  |  | Základ daně |  |  | Sazba daně | Výše daně
| DPH | základní | 0 |  |  | 21% | 0
|  | snížená | 0 |  |  | 15% | 0
|  | zákl. přenesená | 0 |  |  | 21% | 0
|  | sníž. přenesená | 0 |  |  | 15% | 0
|  | nulová | 0 |  |  | 0% | 0
| Cena s DPH |  |  | v | CZK |  | 0
REKAPITULACE ČLENĚNÍ SOUPISU PRACÍ
Stavba:
Most ev.č. 177-002 Nové Mitrovice
Objekt:
VRN - Vedlejší rozpočtové náklady
Místo: |  |  | Nové Mitrovice |  |  | Datum: | 12. 7. 2023
Zadavatel: |  |  | Správa a údržba silnic Plzeňského kraje p.o. |  |  | Projektant: | U-Projekt DOS s.r.o.
Uchazeč: |  |  | Vyplň údaj |  |  | Zpracovatel: | U-Projekt DOS s.r.o.
Kód dílu - Popis | [6 empty] | Cena celkem [CZK]
Náklady stavby celkem | [6 empty] | 0 | [12 empty] | -1
| VRN - Vedlejší rozpočtové náklady | [5 empty] | 0
| VRN1 - Průzkumné, geodetické a projektové práce | [5 empty] | 0
| VRN2 - Příprava staveniště | [5 empty] | 0
| VRN3 - Zařízení staveniště | [5 empty] | 0
| VRN4 - Inženýrská činnost | [5 empty] | 0
SOUPIS PRACÍ
Stavba:
Most ev.č. 177-002 Nové Mitrovice
Objekt:
VRN - Vedlejší rozpočtové náklady
Místo: |  |  | Nové Mitrovice |  |  | Datum: | 12. 7. 2023
Zadavatel: |  |  | Správa a údržba silnic Plzeňského kraje p.o. |  |  | Projektant: | U-Projekt DOS s.r.o.
Uchazeč: |  |  | Vyplň údaj |  |  | Zpracovatel: | U-Projekt DOS s.r.o.
PČ | Typ | Kód | Popis | MJ | Množství | J.cena [CZK] | Cena celkem [CZK] | Cenová soustava |  |  | DPH | J. Nh [h] | Nh celkem [h] | J. hmotnost [t] | Hmotnost celkem [t] | J. suť [t] | Suť Celkem [t]
Náklady soupisu celkem | [6 empty] | 0 | [5 empty] | 0 |  | 0.20116 |  | 0 |  | D | -1 | [10 empty] | 0
| D | VRN | Vedlejší rozpočtové náklady |  |  |  | 0 | [5 empty] | 0 |  | 0.20116 |  | 0 | 5 | D | 0 |  |  |  | ROZPOCET | [6 empty] | 0
| D | VRN1 | Průzkumné, geodetické a projektové práce |  |  |  | 0 | [5 empty] | 0 |  | 0 |  | 0 | 5 | D | 1 |  |  |  | ROZPOCET | [6 empty] | 0
1 | K | 012103000 | Geodetické práce před výstavbou | kpl | 1 |  | 0 | CS ÚRS 2023 02 |  |  | základní |  | 0 | 0 | 0 | 0 | 0 | 1024 | K | 2 |  |  |  | ROZPOCET | 0 | 0 | 0 | 0 | 0 | 1 | 0 | 1024 | 457131618
| PP |  | Geodetické práce před výstavbou | [15 empty] | PP | 2
| Online PSC |  | https://podminky.urs.cz/item/CS_URS_2023_02/012103000 | [15 empty] | Online PSC | 2
2 | K | 012203000 | Geodetické práce při provádění stavby | kpl | 1 |  | 0 | CS ÚRS 2023 02 |  |  | základní |  | 0 | 0 | 0 | 0 | 0 | 4 | K | 2 |  |  |  | ROZPOCET | 0 | 0 | 0 | 0 | 0 | 1 | 0 | 4 | 1162300238
| PP |  | Geodetické práce při provádění stavby | [15 empty] | PP | 2
| Online PSC |  | https://podminky.urs.cz/item/CS_URS_2023_02/012203000 | [15 empty] | Online PSC | 2
| VV |  | Geodetické práce při provádění stavby | [15 empty] | VV | 2 | 1 | True | 0 | ROZPOCET
| VV |  | 1 |  | 1 | [13 empty] | VV | 2 | 2 | True | 0 | ROZPOCET
| VV |  | Součet |  | 1 | [13 empty] | VV | 2 | 4 | True | 1 | ROZPOCET
3 | K | 012303000 | Geodetické práce po výstavbě (geodetické zaměření + geometrický plán) | kpl | 1 |  | 0 | CS ÚRS 2023 02 |  |  | základní |  | 0 | 0 | 0 | 0 | 0 | 1024 | K | 2 |  |  |  | ROZPOCET | 0 | 0 | 0 | 0 | 0 | 1 | 0 | 1024 | 1345592802
| PP |  | Geodetické práce po výstavbě (geodetické zaměření + geometrický plán) | [15 empty] | PP | 2
| Online PSC |  | https://podminky.urs.cz/item/CS_URS_2023_02/012303000 | [15 empty] | Online PSC | 2
4 | K | 013254000 | Dokumentace skutečného provedení stavby | kpl | 1 |  | 0 | CS ÚRS 2023 02 |  |  | základní |  | 0 | 0 | 0 | 0 | 0 | 1024 | K | 2 |  |  |  | ROZPOCET | 0 | 0 | 0 | 0 | 0 | 1 | 0 | 1024 | -1813277741
| PP |  | Dokumentace skutečného provedení stavby | [15 empty] | PP | 2
| Online PSC |  | https://podminky.urs.cz/item/CS_URS_2023_02/013254000 | [15 empty] | Online PSC | 2
5 | K | 013244000.1 | Realizační projektová dokumentace | kpl | 1 |  | 0 | CS ÚRS 2023 02 |  |  | základní |  | 0 | 0 | 0 | 0 | 0 | 1024 | K | 2 |  |  |  | ROZPOCET | 0 | 0 | 0 | 0 | 0 | 1 | 0 | 1024 | -2043119182
| PP |  | Realizační projektová dokumentace | [15 empty] | PP | 2
| Online PSC |  | https://podminky.urs.cz/item/CS_URS_2023_02/013244000.1 | [15 empty] | Online PSC | 2
| D | VRN2 | Příprava staveniště |  |  |  | 0 | [5 empty] | 0 |  | 0 |  | 0 | 5 | D | 1 |  |  |  | ROZPOCET | [6 empty] | 0
6 | K | 020001000 | Příprava staveniště | kpl | 1 |  | 0 | CS ÚRS 2023 02 |  |  | základní |  | 0 | 0 | 0 | 0 | 0 | 1024 | K | 2 |  |  |  | ROZPOCET | 0 | 0 | 0 | 0 | 0 | 1 | 0 | 1024 | 1752560362
| PP |  | Příprava staveniště | [15 empty] | PP | 2
| Online PSC |  | https://podminky.urs.cz/item/CS_URS_2023_02/020001000 | [15 empty] | Online PSC | 2
| D | VRN3 | Zařízení staveniště |  |  |  | 0 | [5 empty] | 0 |  | 0 |  | 0 | 5 | D | 1 |  |  |  | ROZPOCET | [6 empty] | 0
7 | K | 030001000 | Zařízení staveniště | kpl | 1 |  | 0 | CS ÚRS 2023 02 |  |  | základní |  | 0 | 0 | 0 | 0 | 0 | 1024 | K | 2 |  |  |  | ROZPOCET | 0 | 0 | 0 | 0 | 0 | 1 | 0 | 1024 | 1286598991
| PP |  | Zařízení staveniště | [15 empty] | PP | 2
| Online PSC |  | https://podminky.urs.cz/item/CS_URS_2023_02/030001000 | [15 empty] | Online PSC | 2
| D | VRN4 | Inženýrská činnost |  |  |  | 0 | [5 empty] | 0 |  | 0.20116 |  | 0 | 5 | D | 1 |  |  |  | ROZPOCET | [6 empty] | 0
8 | K | 034503000 | Informační tabule na staveništi | ks | 2 |  | 0 | CS ÚRS 2023 02 |  |  | základní |  | 0 | 0 | 0 | 0 | 0 | 1024 | K | 2 |  |  |  | ROZPOCET | 0 | 0 | 0 | 0 | 0 | 1 | 0 | 1024 | -456116213
| PP |  | Informační tabule na staveništi | [15 empty] | PP | 2
| Online PSC |  | https://podminky.urs.cz/item/CS_URS_2023_02/034503000 | [15 empty] | Online PSC | 2
9 | K | 043002000 | Zkoušky a ostatní měření | kus | 14 |  | 0 | CS ÚRS 2023 02 |  |  | základní |  | 0 | 0 | 0 | 0 | 0 | 1024 | K | 2 |  |  |  | ROZPOCET | 0 | 0 | 0 | 0 | 0 | 1 | 0 | 1024 | 723908511
| PP |  | Zkoušky a ostatní měření | [15 empty] | PP | 2
| Online PSC |  | https://podminky.urs.cz/item/CS_URS_2023_02/043002000 | [15 empty] | Online PSC | 2
10 | K | 045203000 | Kompletační činnost | kpl | 1 |  | 0 | CS ÚRS 2023 02 |  |  | základní |  | 0 | 0 | 0 | 0 | 0 | 1024 | K | 2 |  |  |  | ROZPOCET | 0 | 0 | 0 | 0 | 0 | 1 | 0 | 1024 | -1496246896
| PP |  | Kompletační činnost | [15 empty] | PP | 2
| Online PSC |  | https://podminky.urs.cz/item/CS_URS_2023_02/045203000 | [15 empty] | Online PSC | 2
11 | K | VYT | Vytyčení inženýrských sítí | kpl | 1 |  | 0 | CS ÚRS 2023 02 |  |  | základní |  | 0 | 0 | 0 | 0 | 0 | 4 | K | 2 |  |  |  | ROZPOCET | 0 | 0 | 0 | 0 | 0 | 1 | 0 | 4 | -1588170997
| PP |  | Vytyčení inženýrských sítí | [15 empty] | PP | 2
| Online PSC |  | https://podminky.urs.cz/item/CS_URS_2023_02/VYT | [15 empty] | Online PSC | 2
12 | K | 914112111 | Tabulka s označením evidenčního čísla mostu | kus | 2 |  | 0 | CS ÚRS 2023 02 |  |  | základní |  | 0 | 0.08112 | 0.16224 | 0 | 0 | 4 | K | 2 |  |  |  | ROZPOCET | 0 | 0 | 0 | 0 | 0 | 1 | 0 | 4 | 1248740895
| PP |  | Tabulka s označením evidenčního čísla mostu na sloupek | [15 empty] | PP | 2
| Online PSC |  | https://podminky.urs.cz/item/CS_URS_2023_02/914112111 | [15 empty] | Online PSC | 2
13 | K | 936942211 | Zhotovení tabulky s letopočtem opravy mostu vložením šablony do bednění | kus | 4 |  | 0 | CS ÚRS 2023 02 |  |  | základní |  | 0 | 0.006485 | 0.02594 | 0 | 0 | 4 | K | 2 |  |  |  | ROZPOCET | 0 | 0 | 0 | 0 | 0 | 1 | 0 | 4 | -1049230875
| PP |  | Zhotovení tabulky s letopočtem opravy nebo větší údržby vložením šablony do bednění | [15 empty] | PP | 2
| Online PSC |  | https://podminky.urs.cz/item/CS_URS_2023_02/936942211 | [15 empty] | Online PSC | 2
14 | K | 93694221R | D+M tabulky s udáním názvu vodního toku | KUS | 2 |  | 0 | CS ÚRS 2023 02 |  |  | základní |  | 0 | 0.00649 | 0.01298 | 0 | 0 | 4 | K | 2 |  |  |  | ROZPOCET | 0 | 0 | 0 | 0 | 0 | 1 | 0 | 4 | 1754037076
| PP |  | D+M tabulky s udáním názvu vodního toku | [15 empty] | PP | 2
| Online PSC |  | https://podminky.urs.cz/item/CS_URS_2023_02/93694221R | [15 empty] | Online PSC | 2
| VV |  | D+M tabulky s udáním názvu vodního toku | [15 empty] | VV | 2 | 1 | True | 0 | ROZPOCET
| VV |  | 1+1 |  | 2 | [13 empty] | VV | 2 | 2 | True | 0 | ROZPOCET
| VV |  | Součet |  | 2 | [13 empty] | VV | 2 | 4 | True | 1 | ROZPOCET
15 | K | VRN2 | Mostní list | kpl | 1 |  | 0 | CS ÚRS 2023 02 |  |  | základní |  | 0 | 0 | 0 | 0 | 0 | 1024 | K | 2 |  |  |  | ROZPOCET | 0 | 0 | 0 | 0 | 0 | 1 | 0 | 1024 | 755265459
| PP |  | Mostní list | [15 empty] | PP | 2
| Online PSC |  | https://podminky.urs.cz/item/CS_URS_2023_02/VRN2 | [15 empty] | Online PSC | 2
16 | K | VRN3 | 1. Hlavní mostní prohlídka | kpl | 1 |  | 0 | CS ÚRS 2023 02 |  |  | základní |  | 0 | 0 | 0 | 0 | 0 | 1024 | K | 2 |  |  |  | ROZPOCET | 0 | 0 | 0 | 0 | 0 | 1 | 0 | 1024 | 639536651
| PP |  | 1. Hlavní mostní prohlídka | [15 empty] | PP | 2
| Online PSC |  | https://podminky.urs.cz/item/CS_URS_2023_02/VRN3 | [15 empty] | Online PSC | 2

## Pokyny pro vyplnění
Struktura údajů, formát souboru a metodika pro zpracování
Struktura
Soubor je složen ze záložky Rekapitulace stavby a záložek s názvem soupisu prací pro jednotlivé objekty ve formátu XLSX. Každá ze záložek přitom obsahuje
ještě samostatné sestavy vymezené orámovaním a nadpisem sestavy.
Rekapitulace stavby obsahuje sestavu Rekapitulace stavby a Rekapitulace objektů stavby a soupisů prací.
V sestavě Rekapitulace stavby jsou uvedeny informace identifikující předmět veřejné zakázky na stavební práce, KSO, CC-CZ, CZ-CPV, CZ-CPA a rekapitulaci
celkové nabídkové ceny uchazeče.
Termínem "uchazeč" (resp. zhotovitel) se myslí "účastník zadávacího řízení" ve smyslu zákona o zadávání veřejných zakázek.
V sestavě Rekapitulace objektů stavby a soupisů prací je uvedena rekapitulace stavebních objektů, inženýrských objektů, provozních souborů,
vedlejších a ostatních nákladů a ostatních nákladů s rekapitulací nabídkové ceny za jednotlivé soupisy prací. Na základě údaje Typ je možné
identifikovat, zda se jedná o objekt nebo soupis prací pro daný objekt:
|  | STA | Stavební objekt pozemní
|  | ING | Stavební objekt inženýrský
|  | PRO | Provozní soubor
|  | VON | Vedlejší a ostatní náklady
|  | OST | Ostatní
|  | Soupis | Soupis prací pro daný typ objektu
Soupis prací pro jednotlivé objekty obsahuje sestavy Krycí list soupisu prací, Rekapitulace členění soupisu prací, Soupis prací. Za soupis prací může být považován
i objekt stavby v případě, že neobsahuje podřízenou zakázku.
Krycí list soupisu obsahuje rekapitulaci informací o předmětu veřejné zakázky ze sestavy Rekapitulace stavby, informaci o zařazení objektu do KSO,
CC-CZ, CZ-CPV, CZ-CPA a rekapitulaci celkové nabídkové ceny uchazeče za aktuální soupis prací.
Rekapitulace členění soupisu prací obsahuje rekapitulaci soupisu prací ve všech úrovních členění soupisu tak, jak byla tato členění použita (např.
stavební díly, funkční díly, případně jiné členění) s rekapitulací nabídkové ceny.
Soupis prací obsahuje položky veškerých stavebních nebo montážních prací, dodávek materiálů a služeb nezbytných pro zhotovení stavebního objektu,
inženýrského objektu, provozního souboru, vedlejších a ostatních nákladů.
Pro položky soupisu prací se zobrazují následující informace:
|  | PČ |  | Pořadové číslo položky v aktuálním soupisu
|  | TYP |  | Typ položky: K - konstrukce, M - materiál, PP - plný popis, PSC - poznámka k souboru cen, P - poznámka k položce, VV - výkaz výměr
|  | Kód |  | Kód položky
|  | Popis |  | Zkrácený popis položky
|  | MJ |  | Měrná jednotka položky
|  | Množství |  | Množství v měrné jednotce
|  | J.cena |  | Jednotková cena položky. Zadaní může obsahovat namísto J.ceny sloupce J.materiál a J.montáž, jejichž součet definuje
J.cenu položky.
|  | Cena celkem |  | Celková cena položky daná jako součin množství a j.ceny
|  | Cenová soustava |  | Příslušnost položky do cenové soustavy
Ke každé položce soupisu prací se na samostatných řádcích může zobrazovat:
Plný popis položky
Poznámka k souboru cen a poznámka zadavatele
Výkaz výměr
Pokud je k řádku výkazu výměr evidovaný údaj ve sloupci Kód, jedná se o definovaný odkaz, na který se může odvolávat výkaz výměr z jiné položky.
Metodika pro zpracování
Jednotlivé sestavy jsou v souboru provázány. Editovatelné pole jsou zvýrazněny žlutým podbarvením, ostatní pole neslouží k editaci a nesmí být jakkoliv
modifikovány.
Uchazeč je pro podání nabídky povinen vyplnit žlutě podbarvená pole:
Pole Uchazeč v sestavě Rekapitulace stavby - zde uchazeč vyplní svůj název (název subjektu)
Pole IČ a DIČ v sestavě Rekapitulace stavby - zde uchazeč vyplní svoje IČ a DIČ
Datum v sestavě Rekapitulace stavby - zde uchazeč vyplní datum vytvoření nabídky
J.cena = jednotková cena v sestavě Soupis prací o maximálním počtu desetinných míst uvedených v poli
- pokud sestavy soupisů prací obsahují pole J.cena, měla by být všechna tato pole vyplněna nenulovými
Poznámka - nepovinný údaj pro položku soupisu
V případě, že sestavy soupisů prací neobsahují pole J.cena, potom ve všech soupisech prací obsahují pole:
- J.materiál - jednotková cena materiálu
- J.montáž - jednotková cena montáže
Uchazeč v tomto případě by měl vyplnit všechna pole J.materiál a pole J.montáž nenulovými kladnými číslicemi. V případech, kdy položka
neobsahuje žádný materiál je přípustné, aby pole J.materiál bylo vyplněno nulou. V případech, kdy položka neobsahuje žádnou montáž je přípustné,
aby pole J.montáž bylo vyplněno nulou. Obě pole - J.materiál, J.Montáž u jedné položky by však neměly být vyplněny nulou.
Rekapitulace stavby
Název |  |  | Povinný |  | Popis | Typ | Max. počet
atributu |  |  | (A/N) |  |  |  | znaků
Kód |  |  | A |  | Kód stavby | String | 20
Stavba |  |  | A |  | Název stavby | String | 120
Místo |  |  | N |  | Místo stavby | String | 50
Datum |  |  | A |  | Datum vykonaného exportu | Date
KSO |  |  | N |  | Klasifikace stavebního objektu | String | 15
CC-CZ |  |  | N |  | Klasifikace stavbeních děl | String | 15
CZ-CPV |  |  | N |  | Společný slovník pro veřejné zakázky | String | 20
CZ-CPA |  |  | N |  | Klasifikace produkce podle činností | String | 20
Zadavatel |  |  | N |  | Zadavatel zadaní | String | 50
IČ |  |  | N |  | IČ zadavatele zadaní | String | 20
DIČ |  |  | N |  | DIČ zadavatele zadaní | String | 20
Uchazeč |  |  | N |  | Uchazeč veřejné zakázky | String | 50
Projektant |  |  | N |  | Projektant | String | 50
Poznámka |  |  | N |  | Poznámka k zadání | String | 255
Sazba DPH |  |  | A |  | Rekapitulace sazeb DPH u položek soupisů | eGSazbaDph
Základna DPH |  |  | A |  | Základna DPH určena součtem celkové ceny z položek soupisů | Double
Hodnota DPH |  |  | A |  | Hodnota DPH | Double
Cena bez DPH |  |  | A |  | Celková cena bez DPH za celou stavbu. Sčítává se ze všech listů. | Double
Cena s DPH |  |  | A |  | Celková cena s DPH za celou stavbu | Double
Rekapitulace objektů stavby a soupisů prací
Název |  |  | Povinný |  | Popis | Typ | Max. počet
atributu |  |  | (A/N) |  |  |  | znaků
Kód |  |  | A |  | Přebírá se z Rekapitulace stavby | String | 20
Stavba |  |  | A |  | Přebírá se z Rekapitulace stavby | String | 120
Místo |  |  | N |  | Přebírá se z Rekapitulace stavby | String | 50
Datum |  |  | A |  | Přebírá se z Rekapitulace stavby | Date
Zadavatel |  |  | N |  | Přebírá se z Rekapitulace stavby | String | 50
Projektant |  |  | N |  | Přebírá se z Rekapitulace stavby | String | 50
Uchazeč |  |  | N |  | Přebírá se z Rekapitulace stavby | String | 50
Kód |  |  | A |  | Kód objektu | String | 20
Objektu, Soupis prací |  |  | A |  | Název objektu | String | 120
Cena bez DPH |  |  | A |  | Cena bez DPH za daný objekt | Double
Cena s DPH |  |  | A |  | Cena spolu s DPH za daný objekt | Double
Typ |  |  | A |  | Typ zakázky | eGTypZakazky
Krycí list soupisu
Název |  |  | Povinný |  | Popis | Typ | Max. počet
atributu |  |  | (A/N) |  |  |  | znaků
Stavba |  |  | A |  | Přebírá se z Rekapitulace stavby | String | 120
Objekt |  |  | A |  | Kód a název objektu | String | 20 + 120
Soupis |  |  | A |  | Kód a název soupisu | String | 20 + 120
KSO |  |  | N |  | Klasifikace stavebního objektu | String | 15
CC-CZ |  |  | N |  | Klasifikace stavbeních děl | String | 15
CZ-CPV |  |  | N |  | Společný slovník pro veřejné zakázky | String | 20
CZ-CPA |  |  | N |  | Klasifikace produkce podle činností | String | 20
Místo |  |  | N |  | Přebírá se z Rekapitulace stavby | String | 50
Zadavatel |  |  | N |  | Přebírá se z Rekapitulace stavby | String | 50
Uchazeč |  |  | N |  | Přebírá se z Rekapitulace stavby | String | 50
Projektant |  |  | N |  | Přebírá se z Rekapitulace stavby | String | 50
Poznámka |  |  | N |  | Poznámka k soupisu prací | String | 255
Sazba DPH |  |  | A |  | Rekapitulace sazeb DPH na položkách aktuálního soupisu | eGSazbaDph
Základna DPH |  |  | A |  | Základna DPH určena součtem celkové ceny z položek aktuálního soupisu | Double
Hodnota DPH |  |  | A |  | Hodnota DPH | Double
Cena bez DPH |  |  | A |  | Cena bez DPH za daný soupis | Double
Cena s DPH |  |  | A |  | Cena s DPH za daný soupis | Double
Rekapitulace členění soupisu prací
Název |  |  | Povinný |  | Popis | Typ | Max. počet
atributu |  |  | (A/N) |  |  |  | znaků
Stavba |  |  | A |  | Přebírá se z Rekapitulace stavby | String | 120
Objekt |  |  | A |  | Kód a název objektu, přebírá se z Krycího listu soupisu | String | 20 + 120
Soupis |  |  | A |  | Kód a název objektu, přebírá se z Krycího listu soupisu | String | 20 + 120
Místo |  |  | N |  | Přebírá se z Rekapitulace stavby | String | 50
Datum |  |  | A |  | Přebírá se z Rekapitulace stavby | Date
Zadavatel |  |  | N |  | Přebírá se z Rekapitulace stavby | String | 50
Projektant |  |  | N |  | Přebírá se z Rekapitulace stavby | String | 50
Uchazeč |  |  | N |  | Přebírá se z Rekapitulace stavby | String | 50
Kód dílu - Popis |  |  | A |  | Kód a název dílu ze soupisu | String | 20 + 100
Cena celkem |  |  | A |  | Cena celkem za díl ze soupisu | Double
Soupis prací
Název |  |  | Povinný |  | Popis | Typ | Max. počet
atributu |  |  | (A/N) |  |  |  | znaků
Stavba |  |  | A |  | Přebírá se z Rekapitulace stavby | String | 120
Objekt |  |  | A |  | Kód a název objektu | String | 20 + 120
Soupis |  |  | A |  | Přebírá se z Krycího listu soupisu | String | 20 + 120
Místo |  |  | N |  | Přebírá se z Krycího listu soupisu | String | 50
Datum |  |  | A |  | Přebírá se z Krycího listu soupisu | Date
Zadavatel |  |  | N |  | Přebírá se z Krycího listu soupisu | String | 50
Projektant |  |  | N |  | Přebírá se z Krycího listu soupisu | String | 50
Uchazeč |  |  | N |  | Přebírá se z Krycího listu soupisu | String | 50
PČ |  |  | A |  | Pořadové číslo položky soupisu | Long
Typ |  |  | A |  | Typ položky soupisu | eGTypPolozky | 1
Kód |  |  | A |  | Kód položky ze soupisu | String | 20
Popis |  |  | A |  | Popis položky ze soupisu | String | 255
MJ |  |  | A |  | Měrná jednotka položky | String | 10
Množství |  |  | A |  | Množství položky soupisu | Double
J.Cena |  |  | A |  | Jednotková cena položky | Double
Cena celkem |  |  | A |  | Cena celkem vyčíslena jako J.Cena * Množství | Double
Cenová soustava |  |  | N |  | Zařazení položky do cenové soustavy | String | 50
p |  |  | N |  | Poznámka položky ze soupisu | Memo
psc |  |  | N |  | Poznámka k souboru cen ze soupisu | Memo
pp |  |  | N |  | Plný popis položky ze soupisu | Memo
vv |  |  | N |  | Výkaz výměr (figura, výraz, výměra) ze soupisu | Text,Text,Double | 20, 150
DPH |  |  | A |  | Sazba DPH pro položku | eGSazbaDPH
Hmotnost |  |  | A |  | Hmotnost položky ze soupisu | Double
Suť |  |  | A |  | Suť položky ze soupisu | Double
Nh |  |  | N |  | Normohodiny položky ze soupisu | Double
Datová věta
Typ věty |  |  | Hodnota |  | Význam
eGSazbaDPH |  |  | základní |  | Základní sazba DPH
|  |  | snížená |  | Snížená sazba DPH
|  |  | nulová |  | Nulová sazba DPH
|  |  | zákl. přenesená |  | Základní sazba DPH přenesená
|  |  | sníž. přenesená |  | Snížená sazba DPH přenesená
eGTypZakazky |  |  | STA |  | Stavební objekt
|  |  | PRO |  | Provozní soubor
|  |  | ING |  | Inženýrský objekt
|  |  | VON |  | Vedlejší a ostatní náklady
|  |  | OST |  | Ostatní náklady
eGTypPolozky |  |  | 1 |  | Položka typu HSV
|  |  | 2 |  | Položka typu PSV
|  |  | 3 |  | Položka typu M
|  |  | 4 |  | Položka typu OST