## Rekapitulace stavby
Export Komplet | [27 empty] | 2.0 | ZAMOK |  |  |  |  | False | False | {b9d3e4fc-d55c-40c2-8611-de61d8c6502c}
[33 empty] | 0,01 | 21
[33 empty] | 0,01 | 15
|  | REKAPITULACE STAVBY | [17 empty] | v --- níže se nacházejí doplnkové a pomocné údaje k sestavám --- v | [11 empty] | Návod na vyplnění | 0,001
|  | Kód: |  |  |  |  | 268/2024 | [24 empty] | Měnit lze pouze buňky se žlutým podbarvením! 1) na prvním listu Rekapitulace stavby vyplňte v sestavě a) Souhrnný list - údaje o Uchazeči (přenesou se do ostatních sestav i v jiných listech) b) Rekapitulace objektů - potřebné Ostatní náklady 2) na vybraných listech vyplňte v sestavě a) Krycí list - údaje o Uchazeči, pokud se liší od údajů o Uchazeči na Souhrnném listu (údaje se přenesou do ostatních sestav v daném listu) b) Rekapitulace rozpočtu - potřebné Ostatní náklady c) Celkové náklady za stavbu - ceny u položek - množství, pokud má žluté podbarvení - a v případě potřeby poznámku (ta je ve skrytém sloupci) | 0,01
|  | Stavba: |  |  |  |  | Most ev. č. 23515-1 pod obcí Ostrovec | [25 empty] | 0,01
|  | KSO: | [13 empty] | CC-CZ: | [16 empty] | 0,01
|  | Místo: |  |  |  |  | Ostrovec u Terešova (716162) | [8 empty] | Datum: |  | 25. 1. 2024 | [14 empty] | 0,01
0,01
|  | Zadavatel: | [13 empty] | IČ: | [16 empty] | 0,01
|  |  | Správa a údržba silnic Plzeňského kraje, p. o. | [12 empty] | DIČ: | [16 empty] | 0,01
0,01
|  | Uchazeč: | [13 empty] | IČ: |  | Vyplň údaj | [14 empty] | 0,01
|  |  | Vyplň údaj | [12 empty] | DIČ: |  | Vyplň údaj | [14 empty] | 0,01
False
|  | Projektant: | [13 empty] | IČ: | [16 empty] | False
|  |  | HM Projekt, Martin Hejduk | [12 empty] | DIČ: | [16 empty] | True
0,01
|  | Zpracovatel: | [13 empty] | IČ: |  | 01890000 | [14 empty] | 0,01
|  |  | Jan Petr | [12 empty] | DIČ: |  | CZ8604200451 | [14 empty] | False
Poznámka:
|  | Náklady z rozpočtů | [13 empty] | 0
|  | Ostatní náklady ze souhrnného listu | [13 empty] | 0
|  | Cena bez DPH | [13 empty] | 0
[8 empty] | Sazba daně |  |  | Základ daně |  |  |  |  | Výše daně
|  | DPH |  | základní |  |  |  | 21% |  |  | 0 |  |  |  |  | 0
|  |  |  | snížená |  |  |  | 15% |  |  | 0 |  |  |  |  | 0
|  |  |  | zákl. přenesená |  |  |  | 21% |  |  | 0 |  |  |  |  | 0
|  |  |  | sníž. přenesená |  |  |  | 15% |  |  | 0 |  |  |  |  | 0
|  |  |  | nulová |  |  |  | 0% |  |  | 0 |  |  |  |  | 0
|  | Cena s DPH | [6 empty] | v |  |  | CZK |  |  |  | 0
|  | Projektant | [11 empty] | Zpracovatel
|  | Datum a podpis: | [7 empty] | Razítko |  |  |  | Datum a podpis: |  |  | Razítko
|  | Objednavatel | [11 empty] | Uchazeč
|  | Datum a podpis: | [7 empty] | Razítko |  |  |  | Datum a podpis: |  |  | Razítko
REKAPITULACE OBJEKTŮ STAVBY A SOUPISŮ PRACÍ
| Kód: | [6 empty] | 268/2024
| Stavba: | [6 empty] | Most ev. č. 23515-1 pod obcí Ostrovec
| Místo: | [6 empty] | Ostrovec u Terešova (716162) | [6 empty] | Datum: |  | 25. 1. 2024
| Zadavatel: | [6 empty] | Správa a údržba silnic Plzeňského kraje, p. o. | [6 empty] | Projektant: |  | HM Projekt, Martin Hejduk |  |  | Informatívní údaje z listů zakázek
| Uchazeč: | [13 empty] | Zpracovatel: |  | Jan Petr
| Kód |  |  |  | Popis | [7 empty] | Cena bez DPH [CZK] |  |  |  |  | Cena s DPH [CZK] | Typ | z toho Ostat. náklady [CZK] | DPH [CZK] | Normohodiny [h] | DPH základní [CZK] | DPH snížená [CZK] | DPH základní přenesená [CZK] | DPH snížená přenesená [CZK] | Základna DPH základní | Základna DPH snížená | Základna DPH zákl. přenesená | Základna DPH sníž. přenesená | Základna DPH nulová
| 1) Náklady z rozpočtů | [11 empty] | 0 |  |  |  |  | 0 |  | 0 | 0 | 0 | 0 | 0 | 0 | 0 | 0 | 0 | 0 | 0 | 0 |  | D | 0 |  | IMPORT | {b9d3e4fc-d55c-40c2-8611-de61d8c6502c} | {00000000-0000-0000-0000-000000000000}
/ |  | 268/2024 |  |  |  | Most ev. č. 23515-1 pod obcí Ostrovec | [6 empty] | 0 |  |  |  |  | 0 | STA | 0 | 0 | 0 | 0 | 0 | 0 | 0 | 0 | 0 | 0 | 0 | 0 |  |  | 1 | ###NOINSERT### | IMPORT | {b9d3e4fc-d55c-40c2-8611-de61d8c6502c} | {00000000-0000-0000-0000-000000000000}
| 2) Ostatní náklady ze souhrnného listu | [11 empty] | 0 |  |  |  |  | 0 |  | Procent. zadání [% nákladů rozpočtu] | Zařazení nákladů | DPH | DPH [CZK]
|  | Ostatní náklady | [10 empty] | 0 |  |  |  |  | 0 |  | 0% | stavební čast | základní | 0 | [12 empty] | OSTATNENAKLADY |  |  | 0 | 0 | 0 | 0 | 0 | 0 | 0 | 0 | 0 | 0 | 1 | 1 | x
|  | Vyplň vlastní | [10 empty] | 0 |  |  |  |  | 0 |  | 0% | stavební čast | základní | 0 | [12 empty] | OSTATNENAKLADYVLASTNE |  |  | 0 | 0 | 0 | 0 | 0 | 0 | 0 | 0 | 0 | 0 | 1 | 1
|  | Vyplň vlastní | [10 empty] | 0 |  |  |  |  | 0 |  | 0% | stavební čast | základní | 0 | [12 empty] | OSTATNENAKLADYVLASTNE |  |  | 0 | 0 | 0 | 0 | 0 | 0 | 0 | 0 | 0 | 0 | 1 | 1
|  | Vyplň vlastní | [10 empty] | 0 |  |  |  |  | 0 |  | 0% | stavební čast | základní | 0 | [12 empty] | OSTATNENAKLADYVLASTNE |  |  | 0 | 0 | 0 | 0 | 0 | 0 | 0 | 0 | 0 | 0 | 1 | 1
| Celkové náklady za stavbu 1) + 2) | [11 empty] | 0 |  |  |  |  | 0

## 268-2024 - Most ev. č. 23...
{b9d3e4fc-d55c-40c2-8611-de61d8c6502c}
2
| KRYCÍ LIST SOUPISU PRACÍ | [7 empty] | v --- níže se nacházejí doplnkové a pomocné údaje k sestavám --- v | [8 empty] | False
Stavba:
Most ev. č. 23515-1 pod obcí Ostrovec
| KSO: |  |  |  |  | CC-CZ:
| Místo: |  | Ostrovec u Terešova (716162) |  |  | Datum: | 25. 1. 2024
| Zadavatel: |  |  |  |  | IČ:
|  | Správa a údržba silnic Plzeňského kraje, p. o. |  |  |  | DIČ:
| Uchazeč: |  |  |  |  | IČ: | Vyplň údaj
|  | Vyplň údaj |  |  |  | DIČ: | Vyplň údaj
| Projektant: |  |  |  |  | IČ:
|  | HM Projekt, Martin Hejduk |  |  |  | DIČ:
| Zpracovatel: |  |  |  |  | IČ: | 01890000
|  | Jan Petr |  |  |  | DIČ: | CZ8604200451
Poznámka:
| Náklady z rozpočtu | [5 empty] | 0
| Ostatní náklady | [5 empty] | 0
| Cena bez DPH | [5 empty] | 0
|  |  | Základ daně |  |  | Sazba daně | Výše daně
| DPH | základní | 0 |  |  | 21% | 0
|  | snížená | 0 |  |  | 15% | 0
|  | zákl. přenesená | 0 |  |  | 21% | 0
|  | sníž. přenesená | 0 |  |  | 15% | 0
|  | nulová | 0 |  |  | 0% | 0
| Cena s DPH |  |  | v | CZK |  | 0
| Projektant |  |  | Zpracovatel
| Datum a podpis: |  | Razítko | Datum a podpis: |  |  | Razítko
| Objednavatel |  |  | Uchazeč
| Datum a podpis: |  | Razítko | Datum a podpis: |  |  | Razítko
REKAPITULACE ČLENĚNÍ SOUPISU PRACÍ
Stavba:
Most ev. č. 23515-1 pod obcí Ostrovec
Místo: |  |  | Ostrovec u Terešova (716162) |  |  | Datum: | 25. 1. 2024
Zadavatel: |  |  | Správa a údržba silnic Plzeňského kraje, p. o. |  |  | Projektant: | HM Projekt, Martin Hejduk
Uchazeč: |  |  | Vyplň údaj |  |  | Zpracovatel: | Jan Petr
Kód dílu - Popis | [6 empty] | Cena celkem [CZK]
1) Náklady ze soupisu prací | [6 empty] | 0 | [11 empty] | -1
| HSV - Práce a dodávky HSV | [5 empty] | 0
| 1 - Zemní práce | [5 empty] | 0
| 2 - Zakládání | [5 empty] | 0
| 3 - Svislé a kompletní konstrukce | [5 empty] | 0
| 4 - Vodorovné konstrukce | [5 empty] | 0
| 5 - Komunikace pozemní | [5 empty] | 0
| 6 - Úpravy povrchů, podlahy a osazování výplní | [5 empty] | 0
| 8 - Trubní vedení | [5 empty] | 0
| 9 - Ostatní konstrukce a práce, bourání | [5 empty] | 0
| 997 - Přesun sutě | [5 empty] | 0
| 998 - Přesun hmot | [5 empty] | 0
| PSV - Práce a dodávky PSV | [5 empty] | 0
| 711 - Izolace proti vodě, vlhkosti a plynům | [5 empty] | 0
| VRN - Vedlejší rozpočtové náklady | [5 empty] | 0
| VRN1 - Průzkumné, geodetické a projektové práce | [5 empty] | 0
| VRN3 - Zařízení staveniště | [5 empty] | 0
| VRN4 - Inženýrská činnost | [5 empty] | 0
| VRN7 - Provozní vlivy | [5 empty] | 0
| VRN9 - Ostatní náklady | [5 empty] | 0
2) Ostatní náklady | [6 empty] | 0 |  |  | DPH
| Zařízení staveniště | [5 empty] | 0 |  |  | snížená | [12 empty] | VRN | 0 | 0 | 0 | 0 | 0 | 2
| Projektové práce | [5 empty] | 0 |  |  | snížená | [12 empty] | VRN | 0 | 0 | 0 | 0 | 0 | 2
| Územní vlivy | [5 empty] | 0 |  |  | snížená | [12 empty] | VRN | 0 | 0 | 0 | 0 | 0 | 2
| Provozní vlivy | [5 empty] | 0 |  |  | snížená | [12 empty] | VRN | 0 | 0 | 0 | 0 | 0 | 2
| Jiné VRN | [5 empty] | 0 |  |  | snížená | [12 empty] | VRN | 0 | 0 | 0 | 0 | 0 | 2
| Kompletační činnost | [5 empty] | 0 |  |  | snížená | [12 empty] | KOMPLETACNA | 0 | 0 | 0 | 0 | 0 | 2
Celkové náklady za stavbu 1) + 2) | [6 empty] | 0
SOUPIS PRACÍ
Stavba:
Most ev. č. 23515-1 pod obcí Ostrovec
Místo: |  |  | Ostrovec u Terešova (716162) |  |  | Datum: | 25. 1. 2024
Zadavatel: |  |  | Správa a údržba silnic Plzeňského kraje, p. o. |  |  | Projektant: | HM Projekt, Martin Hejduk
Uchazeč: |  |  | Vyplň údaj |  |  | Zpracovatel: | Jan Petr
PČ | Typ | Kód | Popis | MJ | Množství | J.cena [CZK] | Cena celkem [CZK] | Cenová soustava |  | DPH | J. Nh [h] | Nh celkem [h] | J. hmotnost [t] | Hmotnost celkem [t] | J. suť [t] | Suť Celkem [t]
Náklady soupisu celkem | [6 empty] | 0 |  |  |  |  | 0 |  | 1139.5117 |  | 300.5107 |  | D | -1 | [10 empty] | 0
| D | HSV | Práce a dodávky HSV |  |  |  | 0 |  |  |  |  | 0 |  | 1138.9362 |  | 300.5107 | 1 | D | 0 |  |  |  | ROZPOCET | [6 empty] | 0
| D | 1 | Zemní práce |  |  |  | 0 |  |  |  |  | 0 |  | 356.2466 |  | 216.4205 | 1 | D | 1 |  |  |  | ROZPOCET | [6 empty] | 0
1 | K | 111211101 | Odstranění křovin a stromů průměru kmene do 100 mm i s kořeny sklonu terénu do 1:5 ručně | m2 | 185 |  | 0 |  |  | základní |  | 0 | 0 | 0 | 0 | 0 | 4 | K | 2 |  |  |  | ROZPOCET | 0 | 0 | 0 | 0 | 0 | 1 | 0 | 4 | -2115971048
| VV |  | 14,40+8,70+38,0+38,80+9,40+4,80+22,60+21,40+7,80+19,10 |  | 185 | [12 empty] | VV | 2 | 2 | True | 0 | ROZPOCET
| VV |  | Součet |  | 185 | [12 empty] | VV | 2 | 4 | True | 1 | ROZPOCET
2 | K | 111211231 | Snesení listnatého klestu D do 30 cm ve svahu do 1:3 | kus | 26 |  | 0 |  |  | základní |  | 0 | 0 | 0 | 0 | 0 | 4 | K | 2 |  |  |  | ROZPOCET | 0 | 0 | 0 | 0 | 0 | 1 | 0 | 4 | 2013735576
3 | K | 112101101 | Odstranění stromů listnatých průměru kmene do 300 mm | kus | 26 |  | 0 |  |  | základní |  | 0 | 0 | 0 | 0 | 0 | 4 | K | 2 |  |  |  | ROZPOCET | 0 | 0 | 0 | 0 | 0 | 1 | 0 | 4 | 396003593
4 | K | 112251101 | Odstranění pařezů průměru do 300 mm | kus | 26 |  | 0 |  |  | základní |  | 0 | 0 | 0 | 0 | 0 | 4 | K | 2 |  |  |  | ROZPOCET | 0 | 0 | 0 | 0 | 0 | 1 | 0 | 4 | 718196195
5 | K | 113107213 | Odstranění podkladu z kameniva těženého tl přes 200 do 300 mm strojně pl přes 200 m2 | m2 | 279.3 |  | 0 |  |  | základní |  | 0 | 0 | 0 | 0.5 | 139.65 | 4 | K | 2 |  |  |  | ROZPOCET | 0 | 0 | 0 | 0 | 0 | 1 | 0 | 4 | 1127706663
| VV |  | Odstranění vozovkových vrstev z kameniva nestmeleného | [14 empty] | VV | 2 | 1 | True | 0 | ROZPOCET
| VV |  | 279,3 |  | 279.3 | [12 empty] | VV | 2 | 2 | True | 0 | ROZPOCET
| VV |  | Součet |  | 279.3 | [12 empty] | VV | 2 | 4 | True | 1 | ROZPOCET
6 | K | 113151111 | Rozebrání zpevněných ploch ze silničních dílců | m2 | 35.3 |  | 0 |  |  | základní |  | 0 | 0 | 0 | 0.355 | 12.5315 | 4 | K | 2 |  |  |  | ROZPOCET | 0 | 0 | 0 | 0 | 0 | 1 | 0 | 4 | 1644642285
| VV |  | pod skruž v korytě potoka, panely tl. 150 mm | [14 empty] | VV | 2 | 1 | True | 0 | ROZPOCET
| VV |  | 35,3 |  | 35.3 | [12 empty] | VV | 2 | 2 | True | 0 | ROZPOCET
| VV |  | Součet |  | 35.3 | [12 empty] | VV | 2 | 4 | True | 1 | ROZPOCET
7 | K | 113154124.R01 | Frézování živičného krytu tl 100 mm pruh pl do 500 m2 bez překážek v trase | m2 | 279.3 |  | 0 |  |  | základní |  | 0 | 9e-05 | 0.025137 | 0.23 | 64.239 | 4 | K | 2 |  |  |  | ROZPOCET | 0 | 0 | 0 | 0 | 0 | 1 | 0 | 4 | 2133573921
| VV |  | Odstranění vozovky frézováním | [14 empty] | VV | 2 | 1 | True | 0 | ROZPOCET
| VV |  | 279,3 |  | 279.3 | [12 empty] | VV | 2 | 2 | True | 0 | ROZPOCET
| VV |  | Součet |  | 279.3 | [12 empty] | VV | 2 | 4 | True | 1 | ROZPOCET
8 | K | 115101202 | Čerpání vody na dopravní výšku do 10 m průměrný přítok přes 500 do 1 000 l/min | hod | 500 |  | 0 |  |  | základní |  | 0 | 4e-05 | 0.02 | 0 | 0 | 4 | K | 2 |  |  |  | ROZPOCET | 0 | 0 | 0 | 0 | 0 | 1 | 0 | 4 | -98908859
9 | K | 121151113 | Sejmutí ornice strojně při souvislé ploše přes 100 do 500 m2, tl. vrstvy do 200 mm | m2 | 820.8 |  | 0 |  |  | základní |  | 0 | 0 | 0 | 0 | 0 | 4 | K | 2 |  |  |  | ROZPOCET | 0 | 0 | 0 | 0 | 0 | 1 | 0 | 4 | 563625633
| VV |  | tl. 150 mm, souvislé plochy do 500 m2 | [14 empty] | VV | 2 | 1 | True | 0 | ROZPOCET
| VV |  | "most a komunikace" 443,90+30,60+20,70+15,70+42,40 |  | 553.3 | [12 empty] | VV | 2 | 2 | True | 0 | ROZPOCET
| VV |  | "přístupová cesta k lávce" 267,50 |  | 267.5 | [12 empty] | VV | 2 | 2 | True | 0 | ROZPOCET
| VV |  | Součet |  | 820.8 | [12 empty] | VV | 2 | 4 | True | 1 | ROZPOCET
10 | K | 122251104 | Odkopávky a prokopávky nezapažené v hornině třídy těžitelnosti I skupiny 3 objem do 500 m3 strojně | m3 | 276.027 |  | 0 |  |  | základní |  | 0 | 0 | 0 | 0 | 0 | 4 | K | 2 |  |  |  | ROZPOCET | 0 | 0 | 0 | 0 | 0 | 1 | 0 | 4 | -1307821809
| VV |  | "pro dlažbu" 0,50*(4,10+3,40+1,20*1,10) |  | 4.41 | [12 empty] | VV | 2 | 2 | True | 0 | ROZPOCET
| VV |  | "vývařiště" 2*9,90*3,20 |  | 63.36 | [12 empty] | VV | 2 | 2 | True | 0 | ROZPOCET
| VV |  | "betonové prahy pod mostem" 0,50*(5,97+5,98) |  | 5.975 | [12 empty] | VV | 2 | 2 | True | 0 | ROZPOCET
| VV |  | "pro kci vozovky" (12,20+48,20+7,80+5,60)*0,39 |  | 28.782 | [12 empty] | VV | 2 | 2 | True | 0 | ROZPOCET
| VV |  | "pro sanaci" 327,0*0,50 |  | 163.5 | [12 empty] | VV | 2 | 2 | True | 0 | ROZPOCET
| VV |  | "pro zádlažbu za římsami" 4*0,50*5,0 |  | 10 | [12 empty] | VV | 2 | 2 | True | 0 | ROZPOCET
| VV |  | Součet |  | 276.027 | [12 empty] | VV | 2 | 4 | True | 1 | ROZPOCET
11 | K | 162201401 | Vodorovné přemístění větví stromů listnatých do 1 km D kmene do 300 mm | kus | 26 |  | 0 |  |  | základní |  | 0 | 0 | 0 | 0 | 0 | 4 | K | 2 |  |  |  | ROZPOCET | 0 | 0 | 0 | 0 | 0 | 1 | 0 | 4 | 464176778
12 | K | 162301501 | Vodorovné přemístění křovin do 5 km D kmene do 100 mm | m2 | 185 |  | 0 |  |  | základní |  | 0 | 0 | 0 | 0 | 0 | 4 | K | 2 |  |  |  | ROZPOCET | 0 | 0 | 0 | 0 | 0 | 1 | 0 | 4 | -1691278194
13 | K | 171151103 | Uložení sypaniny z hornin soudržných do násypů zhutněných strojně | m3 | 543.066 |  | 0 |  |  | základní |  | 0 | 0 | 0 | 0 | 0 | 4 | K | 2 |  |  |  | ROZPOCET | 0 | 0 | 0 | 0 | 0 | 1 | 0 | 4 | -713003071
| VV |  | úprava násypového tělesa komunikace | [14 empty] | VV | 2 | 1 | True | 0 | ROZPOCET
| VV |  | 355,6 |  | 355.6 | [12 empty] | VV | 2 | 2 | True | 0 | ROZPOCET
| VV |  | Obsyp křídel z nakupované zeminy | [14 empty] | VV | 2 | 1 | True | 0 | ROZPOCET
| VV |  | 3,14/3*6,50*6,50*3,80 |  | 168.042 | [12 empty] | VV | 2 | 2 | True | 0 | ROZPOCET
| VV |  | Zásyp z nakupované zeminy (vhodné) kolem vývařiště | [14 empty] | VV | 2 | 1 | True | 0 | ROZPOCET
| VV |  | 2*(1,20+0,80)*3,20+4*2,30*0,90*0,80 |  | 19.424 | [12 empty] | VV | 2 | 2 | True | 0 | ROZPOCET
| VV |  | Součet |  | 543.066 | [12 empty] | VV | 2 | 4 | True | 1 | ROZPOCET
14 | K | 171153101.R01 | Zemní hrázky z horniny třídy těžitelnosti I a II skupiny 1 až 4 - zřízení | m3 | 31.2 |  | 0 |  |  | základní |  | 0 | 0 | 0 | 0 | 0 | 4 | K | 2 |  |  |  | ROZPOCET | 0 | 0 | 0 | 0 | 0 | 1 | 0 | 4 | -1051263877
| VV |  | 2*1,0*1,2*13,0 |  | 31.2 | [12 empty] | VV | 2 | 2 | True | 0 | ROZPOCET
| VV |  | Součet |  | 31.2 | [12 empty] | VV | 2 | 4 | True | 1 | ROZPOCET
15 | M | 10364100 | zemina pro terénní úpravy - tříděná | t | 356.185 |  | 0 |  |  | základní |  | 0 | 1 | 356.185 | 0 | 0 | 8 | M | 2 |  |  |  | ROZPOCET | 0 | 0 | 0 | 0 | 0 | 1 | 0 | 4 | -370410922
| VV |  | Obsyp křídel z nakupované zeminy | [14 empty] | VV | 2 | 1 | True | 0 | ROZPOCET
| VV |  | 3,14/3*6,50*6,50*3,80 |  | 168.042 | [12 empty] | VV | 2 | 2 | True | 0 | ROZPOCET
| VV |  | Zásyp z nakupované zeminy (vhodné) kolem vývařiště | [14 empty] | VV | 2 | 1 | True | 0 | ROZPOCET
| VV |  | 2*(1,20+0,80)*3,20+4*2,30*0,90*0,80 |  | 19.424 | [12 empty] | VV | 2 | 2 | True | 0 | ROZPOCET
| VV |  | Součet |  | 187.466 | [12 empty] | VV | 2 | 4 | True | 0 | ROZPOCET
| VV |  | 187,466*1,9 |  | 356.185 | [12 empty] | VV | 2 | 2 | True | 1 | ROZPOCET
16 | K | 171153101.R0ě | Zemní hrázky z horniny třídy těžitelnosti I a II skupiny 1 až 4 - odstranění | m3 | 31.2 |  | 0 |  |  | základní |  | 0 | 0 | 0 | 0 | 0 | 4 | K | 2 |  |  |  | ROZPOCET | 0 | 0 | 0 | 0 | 0 | 1 | 0 | 4 | -1661268823
| VV |  | 2*1,0*1,2*13,0 |  | 31.2 | [12 empty] | VV | 2 | 2 | True | 0 | ROZPOCET
| VV |  | Součet |  | 31.2 | [12 empty] | VV | 2 | 4 | True | 1 | ROZPOCET
17 | K | 181111122 | Plošná úprava terénu v zemině skupiny 1 až 4 s urovnáním povrchu bez doplnění ornice souvislé plochy do 500 m2 při nerovnostech terénu přes 100 do 150 mm na svahu přes 1:5 do 1:2 | m2 | 820.8 |  | 0 |  |  | základní |  | 0 | 0 | 0 | 0 | 0 | 4 | K | 2 |  |  |  | ROZPOCET | 0 | 0 | 0 | 0 | 0 | 1 | 0 | 4 | -1820993553
| VV |  | tl. 150 mm, souvislé plochy do 500 m2 | [14 empty] | VV | 2 | 1 | True | 0 | ROZPOCET
| VV |  | Ohumusování a osetí svahů travním semenem | [14 empty] | VV | 2 | 1 | True | 0 | ROZPOCET
| VV |  | "most a komunikace" 443,90+30,60+20,70+15,70+42,40 |  | 553.3 | [12 empty] | VV | 2 | 2 | True | 0 | ROZPOCET
| VV |  | "přístupová cesta k lávce-uvedení terénu do původního stavu" 267,50 |  | 267.5 | [12 empty] | VV | 2 | 2 | True | 0 | ROZPOCET
| VV |  | Součet |  | 820.8 | [12 empty] | VV | 2 | 4 | True | 1 | ROZPOCET
18 | K | 181411122 | Založení lučního trávníku výsevem pl do 1000 m2 ve svahu přes 1:5 do 1:2 | m2 | 820.8 |  | 0 |  |  | základní |  | 0 | 0 | 0 | 0 | 0 | 4 | K | 2 |  |  |  | ROZPOCET | 0 | 0 | 0 | 0 | 0 | 1 | 0 | 4 | -1121470457
19 | M | 00572470 | osivo směs travní univerzál | kg | 16.416 |  | 0 |  |  | základní |  | 0 | 0.001 | 0.016416 | 0 | 0 | 8 | M | 2 |  |  |  | ROZPOCET | 0 | 0 | 0 | 0 | 0 | 1 | 0 | 4 | -461017034
| VV |  | 820,8*0,02 "Přepočtené koeficientem množství |  | 16.416 | [12 empty] | VV | 2 | 2 | True | 1 | ROZPOCET
20 | K | 181912112 | Úprava pláně v hornině třídy těžitelnosti I skupiny 3 se zhutněním ručně | m2 | 675.6 |  | 0 |  |  | základní |  | 0 | 0 | 0 | 0 | 0 | 4 | K | 2 |  |  |  | ROZPOCET | 0 | 0 | 0 | 0 | 0 | 1 | 0 | 4 | 25935790
| VV |  | 327,0+36,40+1,20+30,0+36,10+30,90+1,80+2*(2,50*1,80)+74,0+68,0+14,0+42,0+2*1,30*2,0 |  | 675.6 | [12 empty] | VV | 2 | 2 | True | 0 | ROZPOCET
| VV |  | Součet |  | 675.6 | [12 empty] | VV | 2 | 4 | True | 1 | ROZPOCET
| D | 2 | Zakládání |  |  |  | 0 |  |  |  |  | 0 |  | 80.134 |  | 0 | 1 | D | 1 |  |  |  | ROZPOCET | [6 empty] | 0
21 | K | 212341111.R00 | Obetonování drenážních trub betonem drenážním | m3 | 0.882 |  | 0 |  |  | základní |  | 0 | 1.9593 | 1.7281 | 0 | 0 | 4 | K | 2 |  |  |  | ROZPOCET | 0 | 0 | 0 | 0 | 0 | 1 | 0 | 4 | -735354090
| VV |  | 2*0,30*0,30*4,90 |  | 0.882 | [12 empty] | VV | 2 | 2 | True | 0 | ROZPOCET
| VV |  | Součet |  | 0.882 | [12 empty] | VV | 2 | 4 | True | 1 | ROZPOCET
22 | K | 212341111.R01 | Bednění obetonování drenáže - zřízení | m2 | 2.94 |  | 0 |  |  | základní |  | 0 | 0 | 0 | 0 | 0 | 4 | K | 2 |  |  |  | ROZPOCET | 0 | 0 | 0 | 0 | 0 | 1 | 0 | 4 | 2117656079
| VV |  | 2*0,30*4,90 |  | 2.94 | [12 empty] | VV | 2 | 2 | True | 0 | ROZPOCET
| VV |  | Součet |  | 2.94 | [12 empty] | VV | 2 | 4 | True | 1 | ROZPOCET
23 | K | 212341111.R02 | Bednění obetonování drenáže - odstranění | m2 | 2.94 |  | 0 |  |  | základní |  | 0 | 0 | 0 | 0 | 0 | 4 | K | 2 |  |  |  | ROZPOCET | 0 | 0 | 0 | 0 | 0 | 1 | 0 | 4 | 1636540265
| VV |  | 2*0,30*4,90 |  | 2.94 | [12 empty] | VV | 2 | 2 | True | 0 | ROZPOCET
| VV |  | Součet |  | 2.94 | [12 empty] | VV | 2 | 4 | True | 1 | ROZPOCET
24 | K | 212341111.R03 | Dodávka a montáž těsnící folie | m2 | 8.82 |  | 0 |  |  | základní |  | 0 | 0 | 0 | 0 | 0 | 4 | K | 2 |  |  |  | ROZPOCET | 0 | 0 | 0 | 0 | 0 | 1 | 0 | 4 | -958121492
| VV |  | 2*0,90*4,90 |  | 8.82 | [12 empty] | VV | 2 | 2 | True | 0 | ROZPOCET
| VV |  | Součet |  | 8.82 | [12 empty] | VV | 2 | 4 | True | 1 | ROZPOCET
25 | K | 212750103.R01 | Trativod z drenážních trubek PVC-U SN 8 perforace 360° včetně lože otevřený výkop DN 160 pro budovy plocha pro vtékání vody min. 80 cm2/m | m | 11.2 |  | 0 |  |  | základní |  | 0 | 0.28714 | 3.216 | 0 | 0 | 4 | K | 2 |  |  |  | ROZPOCET | 0 | 0 | 0 | 0 | 0 | 1 | 0 | 4 | 207990249
| P |  | Poznámka k položce: perforovaná (vyústění bez perforace) | [14 empty] | P | 2
| VV |  | 2*5,60 |  | 11.2 | [12 empty] | VV | 2 | 2 | True | 0 | ROZPOCET
| VV |  | Součet |  | 11.2 | [12 empty] | VV | 2 | 4 | True | 1 | ROZPOCET
26 | K | 213141112 | Zřízení vrstvy z geotextilie v rovině nebo ve sklonu do 1:5 š přes 3 do 6 m | m2 | 35.66 |  | 0 |  |  | základní |  | 0 | 0.00014 | 0.0049924 | 0 | 0 | 4 | K | 2 |  |  |  | ROZPOCET | 0 | 0 | 0 | 0 | 0 | 1 | 0 | 4 | -601208303
| VV |  | 2*0,50*4,90+4*1,30+3,40+3,60+3,40+3,10+0,62+0,58+0,56+0,50+2*0,50*4,90+2*0,5*4,90 |  | 35.66 | [12 empty] | VV | 2 | 2 | True | 0 | ROZPOCET
| VV |  | Součet |  | 35.66 | [12 empty] | VV | 2 | 4 | True | 1 | ROZPOCET
27 | M | 69311081 | geotextilie netkaná separační, ochranná, filtrační, drenážní PES 300g/m2 | m2 | 42.239 |  | 0 |  |  | základní |  | 0 | 0.0003 | 0.012672 | 0 | 0 | 8 | M | 2 |  |  |  | ROZPOCET | 0 | 0 | 0 | 0 | 0 | 1 | 0 | 4 | 922197393
| VV |  | 35,66*1,1845 "Přepočtené koeficientem množství |  | 42.239 | [12 empty] | VV | 2 | 2 | True | 1 | ROZPOCET
28 | K | 225511114 | Vrty maloprofilové D přes 195 do 245 mm hornina III | m | 116 |  | 0 |  |  | základní |  | 0 | 0.00078 | 0.09048 | 0 | 0 | 4 | K | 2 |  |  |  | ROZPOCET | 0 | 0 | 0 | 0 | 0 | 1 | 0 | 4 | -804852218
| VV |  | 8*7,0+8*7,5 |  | 116 | [12 empty] | VV | 2 | 2 | True | 0 | ROZPOCET
| VV |  | Součet |  | 116 | [12 empty] | VV | 2 | 4 | True | 1 | ROZPOCET
29 | K | 274311128 | Základové pasy, prahy, věnce a ostruhy z betonu prostého C 30/37 | m3 | 6 |  | 0 |  |  | základní |  | 0 | 2.5505 | 15.3032 | 0 | 0 | 4 | K | 2 |  |  |  | ROZPOCET | 0 | 0 | 0 | 0 | 0 | 1 | 0 | 4 | -1129163647
| VV |  | z betonu prostého, tř. betonu C30/37, ochrana opěr | [14 empty] | VV | 2 | 1 | True | 0 | ROZPOCET
| VV |  | 2*0,50*6,0 |  | 6 | [12 empty] | VV | 2 | 2 | True | 0 | ROZPOCET
| VV |  | Součet |  | 6 | [12 empty] | VV | 2 | 4 | True | 1 | ROZPOCET
30 | K | 274311128.R01 | Vyrovnání z betonu prostého C 30/37 | m3 | 0.884 |  | 0 |  |  | základní |  | 0 | 2.5505 | 2.2547 | 0 | 0 | 4 | K | 2 |  |  |  | ROZPOCET | 0 | 0 | 0 | 0 | 0 | 1 | 0 | 4 | -1015714527
| VV |  | vyrovnání podkladu pod úložnými prahy a křídly tl. prům 50 mm, tř. betonu C30/37 | [14 empty] | VV | 2 | 1 | True | 0 | ROZPOCET
| VV |  | (8,97+8,70)*0,05 |  | 0.884 | [12 empty] | VV | 2 | 2 | True | 0 | ROZPOCET
| VV |  | Součet |  | 0.884 | [12 empty] | VV | 2 | 4 | True | 1 | ROZPOCET
31 | K | 274321118 | Základové pasy, prahy, věnce a ostruhy mostních konstrukcí ze ŽB C 30/37 | m3 | 12.811 |  | 0 |  |  | základní |  | 0 | 2.5505 | 32.675 | 0 | 0 | 4 | K | 2 |  |  |  | ROZPOCET | 0 | 0 | 0 | 0 | 0 | 1 | 0 | 4 | 1281574344
| VV |  | Úložné prahy a křídla ze žb | [14 empty] | VV | 2 | 1 | True | 0 | ROZPOCET
| VV |  | 0,45*(5,98+5,97)+2,0*1,037+1,90*0,972+1,82*1,018+1,81*0,917 |  | 12.811 | [12 empty] | VV | 2 | 2 | True | 0 | ROZPOCET
| VV |  | Součet |  | 12.811 | [12 empty] | VV | 2 | 4 | True | 1 | ROZPOCET
32 | K | 274354111.R01 | Bednění základových prahů - zřízení | m2 | 43.247 |  | 0 |  |  | základní |  | 0 | 0.00144 | 0.062276 | 0 | 0 | 4 | K | 2 |  |  |  | ROZPOCET | 0 | 0 | 0 | 0 | 0 | 1 | 0 | 4 | 1279334060
| VV |  | Bednění úložných prahů a křídel | [14 empty] | VV | 2 | 1 | True | 0 | ROZPOCET
| VV |  | 4*0,45+0,50*(5,98+5,97)+2*0,50*4,90+2*3,57+2*3,34+2*3,38+2*3,35+1,047*0,586+0,526*0,573+0,982*0,586+0,461*0,514+1,019*0,550+0,517*0,538+0,878*0,550 |  | 43.004 | [12 empty] | VV | 2 | 2 | True | 0 | ROZPOCET
| VV |  | +0,455*0,534 |  | 0.243 | [12 empty] | VV | 2 | 2 | True | 0 | ROZPOCET
| VV |  | Součet |  | 43.247 | [12 empty] | VV | 2 | 4 | True | 1 | ROZPOCET
33 | K | 274354211.R01 | Bednění základových prahů - odstranění | m2 | 43.247 |  | 0 |  |  | základní |  | 0 | 4e-05 | 0.0017299 | 0 | 0 | 4 | K | 2 |  |  |  | ROZPOCET | 0 | 0 | 0 | 0 | 0 | 1 | 0 | 4 | 339751273
| VV |  | Bednění úložných prahů a křídel | [14 empty] | VV | 2 | 1 | True | 0 | ROZPOCET
| VV |  | 4*0,45+0,50*(5,98+5,97)+2*0,50*4,90+2*3,57+2*3,34+2*3,38+2*3,35+1,047*0,586+0,526*0,573+0,982*0,586+0,461*0,514+1,019*0,550+0,517*0,538+0,878*0,550 |  | 43.004 | [12 empty] | VV | 2 | 2 | True | 0 | ROZPOCET
| VV |  | +0,455*0,534 |  | 0.243 | [12 empty] | VV | 2 | 2 | True | 0 | ROZPOCET
| VV |  | Součet |  | 43.247 | [12 empty] | VV | 2 | 4 | True | 1 | ROZPOCET
34 | K | 274361116 | Výztuž základových pasů, prahů, věnců a ostruh z betonářské oceli 10 505 | t | 3.95 |  | 0 |  |  | základní |  | 0 | 1.0383 | 4.1013 | 0 | 0 | 4 | K | 2 |  |  |  | ROZPOCET | 0 | 0 | 0 | 0 | 0 | 1 | 0 | 4 | 1346398138
35 | K | 274R001 | Bednění prahů pod mostem - zřízení | m2 | 14 |  | 0 |  |  | základní |  | 0 | 0 | 0 | 0 | 0 | 4 | K | 2 |  |  |  | ROZPOCET | 0 | 0 | 0 | 0 | 0 | 1 | 0 | 4 | 1848896349
| VV |  | 4*0,50+2*1,0*6,0 |  | 14 | [12 empty] | VV | 2 | 2 | True | 0 | ROZPOCET
| VV |  | Součet |  | 14 | [12 empty] | VV | 2 | 4 | True | 1 | ROZPOCET
36 | K | 274R002 | Bednění prahů pod mostem - odstranění | m2 | 14 |  | 0 |  |  | základní |  | 0 | 0 | 0 | 0 | 0 | 4 | K | 2 |  |  |  | ROZPOCET | 0 | 0 | 0 | 0 | 0 | 1 | 0 | 4 | 504359937
| VV |  | 4*0,50+2*1,0*6,0 |  | 14 | [12 empty] | VV | 2 | 2 | True | 0 | ROZPOCET
| VV |  | Součet |  | 14 | [12 empty] | VV | 2 | 4 | True | 1 | ROZPOCET
37 | K | 283111113 | Zřízení trubkových mikropilot svislých část hladká D přes 105 do 115 mm | m | 119.36 |  | 0 |  |  | základní |  | 0 | 0.03739 | 4.4629 | 0 | 0 | 4 | K | 2 |  |  |  | ROZPOCET | 0 | 0 | 0 | 0 | 0 | 1 | 0 | 4 | -1923067344
| P |  | Poznámka k položce: včetně vyplnění mikropilot cementovou zálivkou - zálivka tř. 32,5 výměra zálivky: 3.14*0.046*0.046*(8*7.21+8*7.71)+3.14*0.125*0.125*(8*4.50+8*5.0) = 4,522 m3 | [14 empty] | P | 2
| VV |  | 8*7,21+8*7,71 |  | 119.36 | [12 empty] | VV | 2 | 2 | True | 0 | ROZPOCET
| VV |  | Součet |  | 119.36 | [12 empty] | VV | 2 | 4 | True | 1 | ROZPOCET
38 | M | 14011080 | trubka ocelová bezešvá hladká jakost 11 353 108x16mm | m | 131.296 |  | 0 |  |  | základní |  | 0 | 0.0434 | 5.6982 | 0 | 0 | 8 | M | 2 |  |  |  | ROZPOCET | 0 | 0 | 0 | 0 | 0 | 1 | 0 | 4 | 1978460901
| VV |  | 119,36*1,1 "Přepočtené koeficientem množství |  | 131.296 | [12 empty] | VV | 2 | 2 | True | 1 | ROZPOCET
39 | K | 283131113 | Zřízení hlav trubkových mikropilot namáhaných tlakem i tahem, průměru přes 105 do 115 mm | kus | 16 |  | 0 |  |  | základní |  | 0 | 0.00071 | 0.01136 | 0 | 0 | 4 | K | 2 |  |  |  | ROZPOCET | 0 | 0 | 0 | 0 | 0 | 1 | 0 | 4 | 1969648350
| VV |  | z oceli S355JR , trubky profil 108x16 mm, vč. hlav, manžet a zátek | [14 empty] | VV | 2 | 1 | True | 0 | ROZPOCET
| VV |  | 2*8 |  | 16 | [12 empty] | VV | 2 | 2 | True | 0 | ROZPOCET
| VV |  | Součet |  | 16 | [12 empty] | VV | 2 | 4 | True | 1 | ROZPOCET
40 | M | 13611258 | plech ocelový hladký jakost S235JR- hlava mikropiloty | t | 0.08 |  | 0 |  |  | základní |  | 0 | 1 | 0.08 | 0 | 0 | 8 | M | 2 |  |  |  | ROZPOCET | 0 | 0 | 0 | 0 | 0 | 1 | 0 | 4 | 743405101
| VV |  | z oceli S355JR , trubky profil 108x16 mm, vč. hlav, manžet a zátek | [14 empty] | VV | 2 | 1 | True | 0 | ROZPOCET
| VV |  | 2*8*0,16*0,16*0,025*7,850 |  | 0.08 | [12 empty] | VV | 2 | 2 | True | 0 | ROZPOCET
| VV |  | Součet |  | 0.08 | [12 empty] | VV | 2 | 4 | True | 1 | ROZPOCET
41 | K | 291211111 | Zřízení plochy ze silničních panelů do lože tl 50 mm z kameniva | m2 | 35.3 |  | 0 |  |  | základní |  | 0 | 0.108 | 3.8124 | 0 | 0 | 4 | K | 2 |  |  |  | ROZPOCET | 0 | 0 | 0 | 0 | 0 | 1 | 0 | 4 | -285800597
| VV |  | pod skruž v korytě potoka, panely tl. 150 mm | [14 empty] | VV | 2 | 1 | True | 0 | ROZPOCET
| VV |  | 35,3 |  | 35.3 | [12 empty] | VV | 2 | 2 | True | 0 | ROZPOCET
| VV |  | Součet |  | 35.3 | [12 empty] | VV | 2 | 4 | True | 1 | ROZPOCET
42 | M | 59381136 | panel silniční 2,00x1,00x0,15m | kus | 8.825 |  | 0 |  |  | základní |  | 0 | 0.75 | 6.6187 | 0 | 0 | 8 | M | 2 |  |  |  | ROZPOCET | 0 | 0 | 0 | 0 | 0 | 1 | 0 | 4 | -166116065
| VV |  | 35,3*0,25 "Přepočtené koeficientem množství |  | 8.825 | [12 empty] | VV | 2 | 2 | True | 1 | ROZPOCET
| D | 3 | Svislé a kompletní konstrukce |  |  |  | 0 |  |  |  |  | 0 |  | 87.9057 |  | 0 | 1 | D | 1 |  |  |  | ROZPOCET | [6 empty] | 0
43 | K | 317171126 | Kotvení monolitického betonu římsy do mostovky kotvou do vývrtu | kus | 30 |  | 0 |  |  | základní |  | 0 | 0.00132 | 0.0396 | 0 | 0 | 4 | K | 2 |  |  |  | ROZPOCET | 0 | 0 | 0 | 0 | 0 | 1 | 0 | 4 | -1146806208
| VV |  | 2*15 |  | 30 | [12 empty] | VV | 2 | 2 | True | 0 | ROZPOCET
| VV |  | Součet |  | 30 | [12 empty] | VV | 2 | 4 | True | 1 | ROZPOCET
44 | K | 317171126.R01 | Vrtání + lepení římsových kotev na chem. kotvu | m | 5.1 |  | 0 |  |  | základní |  | 0 | 0.00132 | 0.006732 | 0 | 0 | 4 | K | 2 |  |  |  | ROZPOCET | 0 | 0 | 0 | 0 | 0 | 1 | 0 | 4 | -1633519576
| VV |  | 30*0,17 |  | 5.1 | [12 empty] | VV | 2 | 2 | True | 0 | ROZPOCET
| VV |  | Součet |  | 5.1 | [12 empty] | VV | 2 | 4 | True | 1 | ROZPOCET
45 | K | 317321118 | Mostní římsy ze ŽB C 30/37 | m3 | 8.208 |  | 0 |  |  | základní |  | 0 | 2.5021 | 20.5376 | 0 | 0 | 4 | K | 2 |  |  |  | ROZPOCET | 0 | 0 | 0 | 0 | 0 | 1 | 0 | 4 | 836900791
| VV |  | (0,27+0,30)*14,40 |  | 8.208 | [12 empty] | VV | 2 | 2 | True | 0 | ROZPOCET
| VV |  | Součet |  | 8.208 | [12 empty] | VV | 2 | 4 | True | 1 | ROZPOCET
46 | K | 317353121 | Bednění mostních říms všech tvarů - zřízení | m2 | 31.3 |  | 0 |  |  | základní |  | 0 | 0.04174 | 1.3065 | 0 | 0 | 4 | K | 2 |  |  |  | ROZPOCET | 0 | 0 | 0 | 0 | 0 | 1 | 0 | 4 | 1877444157
| VV |  | (0,22+0,80+0,25+0,83)*14,40+2*0,25+2*0,28 |  | 31.3 | [12 empty] | VV | 2 | 2 | True | 0 | ROZPOCET
| VV |  | Součet |  | 31.3 | [12 empty] | VV | 2 | 4 | True | 1 | ROZPOCET
47 | K | 317353221 | Bednění mostních říms všech tvarů - odstranění | m2 | 31.3 |  | 0 |  |  | základní |  | 0 | 2e-05 | 0.000626 | 0 | 0 | 4 | K | 2 |  |  |  | ROZPOCET | 0 | 0 | 0 | 0 | 0 | 1 | 0 | 4 | 328143009
| VV |  | (0,22+0,80+0,25+0,83)*14,40+2*0,25+2*0,28 |  | 31.3 | [12 empty] | VV | 2 | 2 | True | 0 | ROZPOCET
| VV |  | Součet |  | 31.3 | [12 empty] | VV | 2 | 4 | True | 1 | ROZPOCET
48 | K | 317361116 | Výztuž mostních říms z betonářské oceli 10 505 | t | 1.25 |  | 0 |  |  | základní |  | 0 | 1.0488 | 1.311 | 0 | 0 | 4 | K | 2 |  |  |  | ROZPOCET | 0 | 0 | 0 | 0 | 0 | 1 | 0 | 4 | -996165798
| VV |  | 1,25 |  | 1.25 | [12 empty] | VV | 2 | 2 | True | 0 | ROZPOCET
| VV |  | Součet |  | 1.25 | [12 empty] | VV | 2 | 4 | True | 1 | ROZPOCET
49 | K | 334323118.R01 | Nosná konstrukce ze ŽB C 30/37 | m3 | 18.469 |  | 0 |  |  | základní |  | 0 | 2.5021 | 46.2111 | 0 | 0 | 4 | K | 2 |  |  |  | ROZPOCET | 0 | 0 | 0 | 0 | 0 | 1 | 0 | 4 | 1429624862
| VV |  | 2,42*6,90+2*2,53*0,35 |  | 18.469 | [12 empty] | VV | 2 | 2 | True | 0 | ROZPOCET
| VV |  | Součet |  | 18.469 | [12 empty] | VV | 2 | 4 | True | 1 | ROZPOCET
50 | K | 334351112.R01 | Bednění nosných konstrukcí - zřízení | m2 | 47.2 |  | 0 |  |  | základní |  | 0 | 0.00182 | 0.085904 | 0 | 0 | 4 | K | 2 |  |  |  | ROZPOCET | 0 | 0 | 0 | 0 | 0 | 1 | 0 | 4 | 947948591
| VV |  | 3,05+2*2,65+3,55+35,30 |  | 47.2 | [12 empty] | VV | 2 | 2 | True | 0 | ROZPOCET
| VV |  | Součet |  | 47.2 | [12 empty] | VV | 2 | 4 | True | 1 | ROZPOCET
51 | K | 334351211.R01 | Bednění nosných konstrukcí - odstranění | m2 | 47.2 |  | 0 |  |  | základní |  | 0 | 4e-05 | 0.001888 | 0 | 0 | 4 | K | 2 |  |  |  | ROZPOCET | 0 | 0 | 0 | 0 | 0 | 1 | 0 | 4 | 1351321064
| VV |  | 3,05+2*2,65+3,55+35,30 |  | 47.2 | [12 empty] | VV | 2 | 2 | True | 0 | ROZPOCET
| VV |  | Součet |  | 47.2 | [12 empty] | VV | 2 | 4 | True | 1 | ROZPOCET
52 | K | 334361216.R01 | Výztuž nosných konstrukcí z betonářské oceli 10 505 | t | 2.77 |  | 0 |  |  | základní |  | 0 | 1.0385 | 2.8765 | 0 | 0 | 4 | K | 2 |  |  |  | ROZPOCET | 0 | 0 | 0 | 0 | 0 | 1 | 0 | 4 | 928403724
53 | K | 334951113.R01 | Skruž pro bednění NK | m3 | 117.549 |  | 0 |  |  | základní |  | 0 | 0.13208 | 15.5259 | 0 | 0 | 4 | K | 2 |  |  |  | ROZPOCET | 0 | 0 | 0 | 0 | 0 | 1 | 0 | 4 | -1384967556
| P |  | Poznámka k položce: vč. VTD, dodání, zřízení a odstranění | [14 empty] | P | 2
| VV |  | 35,30*3,33 |  | 117.549 | [12 empty] | VV | 2 | 2 | True | 0 | ROZPOCET
| VV |  | Součet |  | 117.549 | [12 empty] | VV | 2 | 4 | True | 1 | ROZPOCET
54 | K | 388995215.R01 | Prostupy pro drenáž skrz křídla DN 180 | m | 1.05 |  | 0 |  |  | základní |  | 0 | 0.00231 | 0.0024255 | 0 | 0 | 4 | K | 2 |  |  |  | ROZPOCET | 0 | 0 | 0 | 0 | 0 | 1 | 0 | 4 | 950097666
| VV |  | Prostupy pro drenáž skrz křídla | [14 empty] | VV | 2 | 1 | True | 0 | ROZPOCET
| VV |  | 0,52+0,53 |  | 1.05 | [12 empty] | VV | 2 | 2 | True | 0 | ROZPOCET
| VV |  | Součet |  | 1.05 | [12 empty] | VV | 2 | 4 | True | 1 | ROZPOCET
| D | 4 | Vodorovné konstrukce |  |  |  | 0 |  |  |  |  | 0 |  | 79.1217 |  | 0 | 1 | D | 1 |  |  |  | ROZPOCET | [6 empty] | 0
55 | K | 451317777 | Podklad nebo lože pod dlažbu vodorovný nebo do sklonu 1:5 z betonu prostého tl přes 50 do 100 mm | m2 | 54.82 |  | 0 |  |  | základní |  | 0 | 0.18051 | 9.8956 | 0 | 0 | 4 | K | 2 |  |  |  | ROZPOCET | 0 | 0 | 0 | 0 | 0 | 1 | 0 | 4 | 1734496027
| VV |  | "pod kam. dlažbou" 54,82 |  | 54.82 | [12 empty] | VV | 2 | 2 | True | 0 | ROZPOCET
| VV |  | Součet |  | 54.82 | [12 empty] | VV | 2 | 4 | True | 1 | ROZPOCET
56 | K | 451319777 | Příplatek ZKD 10 mm tl u podkladu nebo lože pod dlažbu z betonu | m2 | 274.1 |  | 0 |  |  | základní |  | 0 | 0.02256 | 6.1837 | 0 | 0 | 4 | K | 2 |  |  |  | ROZPOCET | 0 | 0 | 0 | 0 | 0 | 1 | 0 | 4 | -1691598927
| VV |  | "pod kam. dlažbou" 54,82*5 |  | 274.1 | [12 empty] | VV | 2 | 2 | True | 0 | ROZPOCET
| VV |  | Součet |  | 274.1 | [12 empty] | VV | 2 | 4 | True | 1 | ROZPOCET
57 | K | 451576121 | Podkladní a výplňová vrstva ze štěrkopísku tl do 200 mm | m2 | 13.72 |  | 0 |  |  | základní |  | 0 | 0.4 | 5.488 | 0 | 0 | 4 | K | 2 |  |  |  | ROZPOCET | 0 | 0 | 0 | 0 | 0 | 1 | 0 | 4 | 1630338534
| VV |  | ochrana těsnící fólie, tl. 2x150 mm | [14 empty] | VV | 2 | 1 | True | 0 | ROZPOCET
| VV |  | 4*0,70*4,90 |  | 13.72 | [12 empty] | VV | 2 | 2 | True | 0 | ROZPOCET
| VV |  | Součet |  | 13.72 | [12 empty] | VV | 2 | 4 | True | 1 | ROZPOCET
58 | K | 452312131 | Sedlové lože z betonu prostého tř. C 12/15 otevřený výkop | m3 | 0.441 |  | 0 |  |  | základní |  | 0 | 2.301 | 1.0147 | 0 | 0 | 4 | K | 2 |  |  |  | ROZPOCET | 0 | 0 | 0 | 0 | 0 | 1 | 0 | 4 | -34393120
| VV |  | Podkladní beton pod drenáž | [14 empty] | VV | 2 | 1 | True | 0 | ROZPOCET
| VV |  | 2*0,30*0,15*4,90 |  | 0.441 | [12 empty] | VV | 2 | 2 | True | 0 | ROZPOCET
| VV |  | Součet |  | 0.441 | [12 empty] | VV | 2 | 4 | True | 1 | ROZPOCET
59 | K | 452351101 | Bednění podkladních desek nebo bloků nebo sedlového lože otevřený výkop | m2 | 1.47 |  | 0 |  |  | základní |  | 0 | 0.00632 | 0.0092904 | 0 | 0 | 4 | K | 2 |  |  |  | ROZPOCET | 0 | 0 | 0 | 0 | 0 | 1 | 0 | 4 | -1259912723
| VV |  | 2*0,15*4,90 |  | 1.47 | [12 empty] | VV | 2 | 2 | True | 0 | ROZPOCET
| VV |  | Součet |  | 1.47 | [12 empty] | VV | 2 | 4 | True | 1 | ROZPOCET
60 | K | 465513157 | Dlažba svahu u opěr z upraveného lomového žulového kamene tl 200 mm do lože C 25/30 pl přes 10 m2 | m2 | 54.82 |  | 0 |  |  | základní |  | 0 | 1.0312 | 56.5304 | 0 | 0 | 4 | K | 2 |  |  |  | ROZPOCET | 0 | 0 | 0 | 0 | 0 | 1 | 0 | 4 | -1702333397
| VV |  | 2,50+3,30+0,30+2,0+2,40+1,2*(2,70+3,50)+5,50+1,20*2,90+5,80+1,20*2,70+1,90+4,40+1,20*2,80+0,30+2,0+2,70+1,20*3,50 |  | 54.82 | [12 empty] | VV | 2 | 2 | True | 0 | ROZPOCET
| VV |  | Součet |  | 54.82 | [12 empty] | VV | 2 | 4 | True | 1 | ROZPOCET
| D | 5 | Komunikace pozemní |  |  |  | 0 |  |  |  |  | 0 |  | 490.2077 |  | 0 | 1 | D | 1 |  |  |  | ROZPOCET | [6 empty] | 0
61 | K | 564851111.1 | Podklad ze štěrkodrtě ŠD plochy přes 100 m2 tl 150 mm (ŠDA) | m2 | 333.8 |  | 0 |  |  | základní |  | 0 | 0.345 | 115.161 | 0 | 0 | 4 | K | 2 |  |  |  | ROZPOCET | 0 | 0 | 0 | 0 | 0 | 1 | 0 | 4 | -1206996340
| VV |  | "šda" 333,8 |  | 333.8 | [12 empty] | VV | 2 | 2 | True | 0 | ROZPOCET
| VV |  | Součet |  | 333.8 | [12 empty] | VV | 2 | 4 | True | 1 | ROZPOCET
62 | K | 564851111.2 | Podklad ze štěrkodrtě ŠD plochy přes 100 m2 tl 150 mm | m2 | 352.3 |  | 0 |  |  | základní |  | 0 | 0.345 | 121.5435 | 0 | 0 | 4 | K | 2 |  |  |  | ROZPOCET | 0 | 0 | 0 | 0 | 0 | 1 | 0 | 4 | 1113907944
| VV |  | "šdb" 352,3 |  | 352.3 | [12 empty] | VV | 2 | 2 | True | 0 | ROZPOCET
| VV |  | Součet |  | 352.3 | [12 empty] | VV | 2 | 4 | True | 1 | ROZPOCET
63 | K | 565135121 | Asfaltový beton vrstva podkladní ACP 16+ (obalované kamenivo OKS) tl 50 mm š přes 3 m | m2 | 318.3 |  | 0 |  |  | základní |  | 0 | 0.13188 | 41.9774 | 0 | 0 | 4 | K | 2 |  |  |  | ROZPOCET | 0 | 0 | 0 | 0 | 0 | 1 | 0 | 4 | -716444632
| VV |  | Podkladní vrstva z ACP16+ | [14 empty] | VV | 2 | 1 | True | 0 | ROZPOCET
| VV |  | 318,3 |  | 318.3 | [12 empty] | VV | 2 | 2 | True | 0 | ROZPOCET
| VV |  | Součet |  | 318.3 | [12 empty] | VV | 2 | 4 | True | 1 | ROZPOCET
64 | K | 567911111.R01 | Přechodový klín z mezerovitého betonu MCB | m3 | 6.86 |  | 0 |  |  | základní |  | 0 | 0.19152 | 1.3138 | 0 | 0 | 4 | K | 2 |  |  |  | ROZPOCET | 0 | 0 | 0 | 0 | 0 | 1 | 0 | 4 | 199244930
| VV |  | Přechodový klín z mezerovitého betonu | [14 empty] | VV | 2 | 1 | True | 0 | ROZPOCET
| VV |  | 2*0,70*4,90 |  | 6.86 | [12 empty] | VV | 2 | 2 | True | 0 | ROZPOCET
| VV |  | Součet |  | 6.86 | [12 empty] | VV | 2 | 4 | True | 1 | ROZPOCET
65 | K | 569903311 | Zřízení zemních krajnic z hornin jakékoliv třídy se zhutněním | m3 | 686.1 |  | 0 |  |  | základní |  | 0 | 0 | 0 | 0 | 0 | 4 | K | 2 |  |  |  | ROZPOCET | 0 | 0 | 0 | 0 | 0 | 1 | 0 | 4 | 362049192
66 | K | 569903311.R01 | Krajnice z frézované asfaltové drtě tl. 150 mm | m3 | 20.46 |  | 0 |  |  | základní |  | 0 | 0 | 0 | 0 | 0 | 4 | K | 2 |  |  |  | ROZPOCET | 0 | 0 | 0 | 0 | 0 | 1 | 0 | 4 | -419963588
| VV |  | (36,40+1,20+30,0+36,10+30,90+1,80)*0,15 |  | 20.46 | [12 empty] | VV | 2 | 2 | True | 0 | ROZPOCET
| VV |  | Součet |  | 20.46 | [12 empty] | VV | 2 | 4 | True | 1 | ROZPOCET
67 | K | 571905111 | Posyp podkladu nebo krytu s rozprostřením a zhutněním kamenivem drceným nebo těženým, v množství přes 20 do 25 kg/m2 | m2 | 3000 |  | 0 |  |  | základní |  | 0 | 0 | 0 | 0 | 0 | 4 | K | 2 |  |  |  | ROZPOCET | 0 | 0 | 0 | 0 | 0 | 1 | 0 | 4 | 1043991523
| VV |  | PDK 4/8, tl. min. 10 mm | [14 empty] | VV | 2 | 1 | True | 0 | ROZPOCET
| VV |  | min. : 0,010*2000 kg/m3 = 20 kg/m2 | [14 empty] | VV | 2 | 1 | True | 0 | ROZPOCET
| VV |  | 3000 |  | 3000 | [12 empty] | VV | 2 | 2 | True | 0 | ROZPOCET
| VV |  | Součet |  | 3000 | [12 empty] | VV | 2 | 4 | True | 1 | ROZPOCET
68 | K | 573211107 | Postřik živičný spojovací z asfaltu v množství 0,30 kg/m2 | m2 | 347 |  | 0 |  |  | základní |  | 0 | 0.00031 | 0.10757 | 0 | 0 | 4 | K | 2 |  |  |  | ROZPOCET | 0 | 0 | 0 | 0 | 0 | 1 | 0 | 4 | -1527732705
| VV |  | Spojovací postřik PS-CP | [14 empty] | VV | 2 | 1 | True | 0 | ROZPOCET
| VV |  | 347 |  | 347 | [12 empty] | VV | 2 | 2 | True | 0 | ROZPOCET
| VV |  | Součet |  | 347 | [12 empty] | VV | 2 | 4 | True | 1 | ROZPOCET
69 | K | 573421113.R01 | Nátěr živičný uzavírací v množství 1,5 kg/m2 | m2 | 3000 |  | 0 |  |  | základní |  | 0 | 0.01552 | 46.56 | 0 | 0 | 4 | K | 2 |  |  |  | ROZPOCET | 0 | 0 | 0 | 0 | 0 | 1 | 0 | 4 | 961726073
| VV |  | š. prům. 3,0m, dl. cca 1000 m, výsprava za koncem úpravy vozovky směrem k Jankovskému mlýnu | [14 empty] | VV | 2 | 1 | True | 0 | ROZPOCET
| VV |  | 1000*3 |  | 3000 | [12 empty] | VV | 2 | 2 | True | 0 | ROZPOCET
| VV |  | Součet |  | 3000 | [12 empty] | VV | 2 | 4 | True | 1 | ROZPOCET
70 | K | 574381111.R01 | Vyrovnávka z frézované asfaltové drtě | m2 | 600 |  | 0 |  |  | základní |  | 0 | 0.20478 | 122.868 | 0 | 0 | 4 | K | 2 |  |  |  | ROZPOCET | 0 | 0 | 0 | 0 | 0 | 1 | 0 | 4 | -128012844
| VV |  | 20% z plochy vozovky, tl. prům. 50 mm, výsprava za koncem úpravy vozovky směrem k Jankovskému mlýnu | [14 empty] | VV | 2 | 1 | True | 0 | ROZPOCET
| VV |  | 3000*0,2 |  | 600 | [12 empty] | VV | 2 | 2 | True | 0 | ROZPOCET
| VV |  | Součet |  | 600 | [12 empty] | VV | 2 | 4 | True | 1 | ROZPOCET
71 | K | 574541111 | Penetrační makadam PM s rozprostřením kameniva na sucho, s prolitím živicí, s posypem drtí a se zhutněním jemný (PMJ) z kameniva hrubého drceného, po zhutnění tl. 50 mm | m2 | 3000 |  | 0 |  |  | základní |  | 0 | 0 | 0 | 0 | 0 | 4 | K | 2 |  |  |  | ROZPOCET | 0 | 0 | 0 | 0 | 0 | 1 | 0 | 4 | -471813977
| VV |  | tl. 50 mm, š. prům. 3,0m, dl. cca 1000 m, výsprava za koncem úpravy vozovky směrem k Jankovskému mlýnu | [14 empty] | VV | 2 | 1 | True | 0 | ROZPOCET
| VV |  | Obsahuje : | [14 empty] | VV | 2 | 1 | True | 0 | ROZPOCET
| VV |  | kamenivo drcené hrubé frakce 16/22 | [14 empty] | VV | 2 | 1 | True | 0 | ROZPOCET
| VV |  | Prolití asfaltem 2,0 kg/m2 | [14 empty] | VV | 2 | 1 | True | 0 | ROZPOCET
| VV |  | kamenivo drcené hrubé frakce 8/11 | [14 empty] | VV | 2 | 1 | True | 0 | ROZPOCET
| VV |  | 1000*3 |  | 3000 | [12 empty] | VV | 2 | 2 | True | 0 | ROZPOCET
| VV |  | Součet |  | 3000 | [12 empty] | VV | 2 | 4 | True | 1 | ROZPOCET
72 | K | 576143321.R01 | Ochranná vrstva izolace z MA 16 IV tl. 45 mm | m2 | 38.02 |  | 0 |  |  | základní |  | 0 | 0.12087 | 4.5955 | 0 | 0 | 4 | K | 2 |  |  |  | ROZPOCET | 0 | 0 | 0 | 0 | 0 | 1 | 0 | 4 | -505577257
73 | K | 577134121 | Asfaltový beton vrstva obrusná ACO 11 (ABS) tř. I tl 40 mm š přes 3 m z nemodifikovaného asfaltu | m2 | 347 |  | 0 |  |  | základní |  | 0 | 0.10373 | 35.9943 | 0 | 0 | 4 | K | 2 |  |  |  | ROZPOCET | 0 | 0 | 0 | 0 | 0 | 1 | 0 | 4 | 1085714306
| VV |  | Obrusná vrstva z ACO 11 | [14 empty] | VV | 2 | 1 | True | 0 | ROZPOCET
| VV |  | 347 |  | 347 | [12 empty] | VV | 2 | 2 | True | 0 | ROZPOCET
| VV |  | Součet |  | 347 | [12 empty] | VV | 2 | 4 | True | 1 | ROZPOCET
74 | K | 599142111.R01 | Úprava dilatačních nebo pracovních spár - začištění, proškrábnutí a penetrační nátěr, těsnění trvale pružným tmelem š. 20 mm, hl. 50 mm, barva šedá, vč. těsnícího profilu | m | 38.66 |  | 0 |  |  | základní |  | 0 | 0.00224 | 0.086598 | 0 | 0 | 4 | K | 2 |  |  |  | ROZPOCET | 0 | 0 | 0 | 0 | 0 | 1 | 0 | 4 | -873345327
| VV |  | 2*1,44+2*1,33+2*0,53+2*0,46+0,58+0,52+0,54+0,54+2*5,97+2*4,90+2*1,78+2*1,83 |  | 38.66 | [12 empty] | VV | 2 | 2 | True | 0 | ROZPOCET
| VV |  | Součet |  | 38.66 | [12 empty] | VV | 2 | 4 | True | 1 | ROZPOCET
| D | 6 | Úpravy povrchů, podlahy a osazování výplní |  |  |  | 0 |  |  |  |  | 0 |  | 2.3226 |  | 0 | 1 | D | 1 |  |  |  | ROZPOCET | [6 empty] | 0
75 | K | 622635041.R01 | Oprava a přespárování pohledových ploch kamenných opěr | m2 | 47.1 |  | 0 |  |  | základní |  | 0 | 0.00446 | 0.21007 | 0 | 0 | 4 | K | 2 |  |  |  | ROZPOCET | 0 | 0 | 0 | 0 | 0 | 1 | 0 | 4 | -2084790012
| VV |  | 2*5,90+2*5,70+2,0*(5,97+5,98) |  | 47.1 | [12 empty] | VV | 2 | 2 | True | 0 | ROZPOCET
| VV |  | Součet |  | 47.1 | [12 empty] | VV | 2 | 4 | True | 1 | ROZPOCET
76 | K | 622635041.R02 | Očištění pohledových ploch kamenných opěr pískováním | m2 | 47.1 |  | 0 |  |  | základní |  | 0 | 0.00446 | 0.21007 | 0 | 0 | 4 | K | 2 |  |  |  | ROZPOCET | 0 | 0 | 0 | 0 | 0 | 1 | 0 | 4 | 1185804176
| VV |  | 2*5,90+2*5,70+2,0*(5,97+5,98) |  | 47.1 | [12 empty] | VV | 2 | 2 | True | 0 | ROZPOCET
| VV |  | Součet |  | 47.1 | [12 empty] | VV | 2 | 4 | True | 1 | ROZPOCET
77 | K | 622635041.R03 | Úprava ploch kamenných kcí po odbourání začištěním | m2 | 54.91 |  | 0 |  |  | základní |  | 0 | 0.00446 | 0.2449 | 0 | 0 | 4 | K | 2 |  |  |  | ROZPOCET | 0 | 0 | 0 | 0 | 0 | 1 | 0 | 4 | -897953027
| VV |  | 8,97+8,70+(3,75+3,85)*4,90 |  | 54.91 | [12 empty] | VV | 2 | 2 | True | 0 | ROZPOCET
| VV |  | Součet |  | 54.91 | [12 empty] | VV | 2 | 4 | True | 1 | ROZPOCET
78 | K | 622635041.R04 | Pečetící vrstva pod izolaci na NK | m2 | 27.2 |  | 0 |  |  | základní |  | 0 | 0.00446 | 0.12131 | 0 | 0 | 4 | K | 2 |  |  |  | ROZPOCET | 0 | 0 | 0 | 0 | 0 | 1 | 0 | 4 | -1137073162
| VV |  | 27,2 |  | 27.2 | [12 empty] | VV | 2 | 2 | True | 0 | ROZPOCET
| VV |  | Součet |  | 27.2 | [12 empty] | VV | 2 | 4 | True | 1 | ROZPOCET
79 | K | 622635041.R05 | Sanace z lomového kamene fr. 63-128 se zatažením horního povrchu fr. 16-32, čerpání pouze se souhlasem TDI | m2 | 327 |  | 0 |  |  | základní |  | 0 | 0.00446 | 1.4584 | 0 | 0 | 4 | K | 2 |  |  |  | ROZPOCET | 0 | 0 | 0 | 0 | 0 | 1 | 0 | 4 | -213622932
| VV |  | 327 |  | 327 | [12 empty] | VV | 2 | 2 | True | 0 | ROZPOCET
| VV |  | Součet |  | 327 | [12 empty] | VV | 2 | 4 | True | 1 | ROZPOCET
80 | K | 628611102 | Nátěr betonu mostu epoxidový 2x ochranný nepružný OS-B | m2 | 8.64 |  | 0 |  |  | základní |  | 0 | 0.00082 | 0.0070848 | 0 | 0 | 4 | K | 2 |  |  |  | ROZPOCET | 0 | 0 | 0 | 0 | 0 | 1 | 0 | 4 | 1623328589
| VV |  | v místě obrubníkové hrany říms | [14 empty] | VV | 2 | 1 | True | 0 | ROZPOCET
| VV |  | 2*0,30*14,40 |  | 8.64 | [12 empty] | VV | 2 | 2 | True | 0 | ROZPOCET
| VV |  | Součet |  | 8.64 | [12 empty] | VV | 2 | 4 | True | 1 | ROZPOCET
81 | K | 628611131.R00 | Ochranný nátěr typ S2 | m2 | 8.437 |  | 0 |  |  | základní |  | 0 | 0.00052 | 0.0043872 | 0 | 0 | 4 | K | 2 |  |  |  | ROZPOCET | 0 | 0 | 0 | 0 | 0 | 1 | 0 | 4 | 2070002784
| VV |  | boky a spodní část NK | [14 empty] | VV | 2 | 1 | True | 0 | ROZPOCET
| VV |  | (0,47+0,28+0,40+0,28)*5,90 |  | 8.437 | [12 empty] | VV | 2 | 2 | True | 0 | ROZPOCET
| VV |  | Součet |  | 8.437 | [12 empty] | VV | 2 | 4 | True | 1 | ROZPOCET
82 | K | 628611141.R01 | Nátěr betonu mostu ochranný (1xNPe+2xNA) | m2 | 30.76 |  | 0 |  |  | základní |  | 0 | 0.00102 | 0.031375 | 0 | 0 | 4 | K | 2 |  |  |  | ROZPOCET | 0 | 0 | 0 | 0 | 0 | 1 | 0 | 4 | 1267249034
| VV |  | 2*0,50*4,90+4*1,30+3,40+3,60+3,40+3,10+0,62+0,58+0,56+0,50+2*0,50*4,90 |  | 30.76 | [12 empty] | VV | 2 | 2 | True | 0 | ROZPOCET
| VV |  | Součet |  | 30.76 | [12 empty] | VV | 2 | 4 | True | 1 | ROZPOCET
83 | K | 628612101.R01 | Nátěr mostních říms penetrační | m2 | 2.304 |  | 0 |  |  | základní |  | 0 | 0.00079 | 0.0018202 | 0 | 0 | 4 | K | 2 |  |  |  | ROZPOCET | 0 | 0 | 0 | 0 | 0 | 1 | 0 | 4 | -404871684
| VV |  | v místě obrubníkové hrany říms ve styku s vozovkou | [14 empty] | VV | 2 | 1 | True | 0 | ROZPOCET
| VV |  | (0,07+0,09)*14,40 |  | 2.304 | [12 empty] | VV | 2 | 2 | True | 0 | ROZPOCET
| VV |  | Součet |  | 2.304 | [12 empty] | VV | 2 | 4 | True | 1 | ROZPOCET
84 | K | 628612101.R02 | Nátěr mostních říms hydrofobní | m2 | 42.048 |  | 0 |  |  | základní |  | 0 | 0.00079 | 0.033218 | 0 | 0 | 4 | K | 2 |  |  |  | ROZPOCET | 0 | 0 | 0 | 0 | 0 | 1 | 0 | 4 | -354136880
| VV |  | ostatní plochy mimo typ S4 | [14 empty] | VV | 2 | 1 | True | 0 | ROZPOCET
| VV |  | (1,45+1,47)*14,40 |  | 42.048 | [12 empty] | VV | 2 | 2 | True | 0 | ROZPOCET
| VV |  | Součet |  | 42.048 | [12 empty] | VV | 2 | 4 | True | 1 | ROZPOCET
| D | 8 | Trubní vedení |  |  |  | 0 |  |  |  |  | 0 |  | 11.0473 |  | 0 | 1 | D | 1 |  |  |  | ROZPOCET | [6 empty] | 0
85 | K | 894201112.R01 | Podkladní beton vývařiště z betonu prostého, tř. betonu C12/15 | m3 | 1.35 |  | 0 |  |  | základní |  | 0 | 2.301 | 3.1064 | 0 | 0 | 4 | K | 2 |  |  |  | ROZPOCET | 0 | 0 | 0 | 0 | 0 | 1 | 0 | 4 | -1272294752
| VV |  | 2*(2,50*1,80*0,15) |  | 1.35 | [12 empty] | VV | 2 | 2 | True | 0 | ROZPOCET
| VV |  | Součet |  | 1.35 | [12 empty] | VV | 2 | 4 | True | 1 | ROZPOCET
86 | K | 894201131.R01 | Vývařiště z betonu prostého, tř. betonu C30/37 | m3 | 3.174 |  | 0 |  |  | základní |  | 0 | 2.5019 | 7.9409 | 0 | 0 | 4 | K | 2 |  |  |  | ROZPOCET | 0 | 0 | 0 | 0 | 0 | 1 | 0 | 4 | -1927201252
| VV |  | 2*((0,42+0,25)*1,10+2*1,70*0,25) |  | 3.174 | [12 empty] | VV | 2 | 2 | True | 0 | ROZPOCET
| VV |  | Součet |  | 3.174 | [12 empty] | VV | 2 | 4 | True | 1 | ROZPOCET
87 | K | 894R001 | Bednění podkladního betonu vývařiště - zřízení | m2 | 2.58 |  | 0 |  |  | základní |  | 0 | 0 | 0 | 0 | 0 | 4 | K | 2 |  |  |  | ROZPOCET | 0 | 0 | 0 | 0 | 0 | 1 | 0 | 4 | -1394223028
| VV |  | 2*(2*2,50*0,15+2*1,80*0,15) |  | 2.58 | [12 empty] | VV | 2 | 2 | True | 0 | ROZPOCET
| VV |  | Součet |  | 2.58 | [12 empty] | VV | 2 | 4 | True | 1 | ROZPOCET
88 | K | 894R002 | Bednění podkladního betonu vývařiště - zřízení | m2 | 2.58 |  | 0 |  |  | základní |  | 0 | 0 | 0 | 0 | 0 | 4 | K | 2 |  |  |  | ROZPOCET | 0 | 0 | 0 | 0 | 0 | 1 | 0 | 4 | 97582606
| VV |  | 2*(2*2,50*0,15+2*1,80*0,15) |  | 2.58 | [12 empty] | VV | 2 | 2 | True | 0 | ROZPOCET
| VV |  | Součet |  | 2.58 | [12 empty] | VV | 2 | 4 | True | 1 | ROZPOCET
89 | K | 894R003 | Bednění obvodu vývařišť - zřízení | m2 | 33.86 |  | 0 |  |  | základní |  | 0 | 0 | 0 | 0 | 0 | 4 | K | 2 |  |  |  | ROZPOCET | 0 | 0 | 0 | 0 | 0 | 1 | 0 | 4 | -1330057884
| VV |  | 2*(4*1,65+2*6,80*0,25+2*0,75*1,10+2*2,40*1,10) |  | 33.86 | [12 empty] | VV | 2 | 2 | True | 0 | ROZPOCET
| VV |  | Součet |  | 33.86 | [12 empty] | VV | 2 | 4 | True | 1 | ROZPOCET
90 | K | 894R004 | Bednění obvodu vývařišť - odstranění | m2 | 33.86 |  | 0 |  |  | základní |  | 0 | 0 | 0 | 0 | 0 | 4 | K | 2 |  |  |  | ROZPOCET | 0 | 0 | 0 | 0 | 0 | 1 | 0 | 4 | 1328528170
| VV |  | 2*(4*1,65+2*6,80*0,25+2*0,75*1,10+2*2,40*1,10) |  | 33.86 | [12 empty] | VV | 2 | 2 | True | 0 | ROZPOCET
| VV |  | Součet |  | 33.86 | [12 empty] | VV | 2 | 4 | True | 1 | ROZPOCET
| D | 9 | Ostatní konstrukce a práce, bourání |  |  |  | 0 |  |  |  |  | 0 |  | 31.9505 |  | 84.0902 | 1 | D | 1 |  |  |  | ROZPOCET | [6 empty] | 0
91 | K | 113156201 | Bezprašné tryskání ocelovými broky vodorovných ploch od 10 m2 do 150 m2 | m2 | 27.2 |  | 0 |  |  | základní |  | 0 | 0.0002 | 0.00544 | 0 | 0 | 4 | K | 2 |  |  |  | ROZPOCET | 0 | 0 | 0 | 0 | 0 | 1 | 0 | 4 | 1745121016
| VV |  | tryskání ocelovými broky (odstranění cem. mléka) | [14 empty] | VV | 2 | 1 | True | 0 | ROZPOCET
| VV |  | Úprava horního povrchu NK brokováním | [14 empty] | VV | 2 | 1 | True | 0 | ROZPOCET
| VV |  | 27,2 |  | 27.2 | [12 empty] | VV | 2 | 2 | True | 0 | ROZPOCET
| VV |  | Součet |  | 27.2 | [12 empty] | VV | 2 | 4 | True | 1 | ROZPOCET
92 | K | 900R001 | Dodávka a montáž provizorní lávky pro pěší vč její pozdější demontáže | kus | 1 |  | 0 |  |  | základní |  | 0 | 0 | 0 | 0 | 0 | 4 | K | 2 |  |  |  | ROZPOCET | 0 | 0 | 0 | 0 | 0 | 1 | 0 | 4 | -370146770
| P |  | Poznámka k položce: Provizorní lávka pro pěší: z impregnovaného smrkového dřeva, dl. 12,0 m, š. 2,4 m s oboustranným dvoumadlovým zábradlím v. min. 1,1m, uložení lávky na betonové panely (3,90 m3) se štěrkovým podsypem (2,0 m3), ochrana panelů stětovnicemi o celkové ploše 53,4m2, přístupová cesta k lávce z frézované asfaltové drtě dl. cca 45,91m, š. 2,0m, násypové těleso přístupové cesty z méně vhodné zeminy v množství 220,8 m3 položka obsahuje i demontáž lávky vč. předmostí a cesty. | [14 empty] | P | 2
93 | K | 900R002 | Dodávka a montáž vlysů do bednění pro tvorbu letopočtu a loga zhotovitele na římsy | kus | 4 |  | 0 |  |  | základní |  | 0 | 0 | 0 | 0 | 0 | 4 | K | 2 |  |  |  | ROZPOCET | 0 | 0 | 0 | 0 | 0 | 1 | 0 | 4 | -232673827
94 | K | 900R003 | Provedení vrtů pro kotvení svodidel | m | 8.96 |  | 0 |  |  | základní |  | 0 | 0 | 0 | 0 | 0 | 4 | K | 2 |  |  |  | ROZPOCET | 0 | 0 | 0 | 0 | 0 | 1 | 0 | 4 | 265217707
| VV |  | "zábradelní svodilo (profil 28 mm, hl. 160 mm)" 4*14*0,16 |  | 8.96 | [12 empty] | VV | 2 | 2 | True | 0 | ROZPOCET
| VV |  | Součet |  | 8.96 | [12 empty] | VV | 2 | 4 | True | 1 | ROZPOCET
95 | K | 900R004 | Podlití patních desek svodidel polymerní maltou | m3 | 0.016 |  | 0 |  |  | základní |  | 0 | 0 | 0 | 0 | 0 | 4 | K | 2 |  |  |  | ROZPOCET | 0 | 0 | 0 | 0 | 0 | 1 | 0 | 4 | 2002519693
| VV |  | (0,42*0,28*14)*0,01 |  | 0.016 | [12 empty] | VV | 2 | 2 | True | 0 | ROZPOCET
| VV |  | Součet |  | 0.016 | [12 empty] | VV | 2 | 4 | True | 1 | ROZPOCET
96 | K | 900R005 | Bednění podlití patních desek - zřízení | m2 | 0.196 |  | 0 |  |  | základní |  | 0 | 0 | 0 | 0 | 0 | 4 | K | 2 |  |  |  | ROZPOCET | 0 | 0 | 0 | 0 | 0 | 1 | 0 | 4 | 457002684
| VV |  | (2*0,42+2*0,28)*14*0,01 |  | 0.196 | [12 empty] | VV | 2 | 2 | True | 0 | ROZPOCET
| VV |  | Součet |  | 0.196 | [12 empty] | VV | 2 | 4 | True | 1 | ROZPOCET
97 | K | 900R006 | Bednění podlití patních desek - odstranění | m2 | 0.196 |  | 0 |  |  | základní |  | 0 | 0 | 0 | 0 | 0 | 4 | K | 2 |  |  |  | ROZPOCET | 0 | 0 | 0 | 0 | 0 | 1 | 0 | 4 | 1150776226
| VV |  | (2*0,42+2*0,28)*14*0,01 |  | 0.196 | [12 empty] | VV | 2 | 2 | True | 0 | ROZPOCET
| VV |  | Součet |  | 0.196 | [12 empty] | VV | 2 | 4 | True | 1 | ROZPOCET
98 | K | 900R007 | Kotvení patních desek svodidel na chemickou kotvu | m | 8.96 |  | 0 |  |  | základní |  | 0 | 0 | 0 | 0 | 0 | 4 | K | 2 |  |  |  | ROZPOCET | 0 | 0 | 0 | 0 | 0 | 1 | 0 | 4 | -876239174
| VV |  | 8,96 |  | 8.96 | [12 empty] | VV | 2 | 2 | True | 0 | ROZPOCET
| VV |  | Součet |  | 8.96 | [12 empty] | VV | 2 | 4 | True | 1 | ROZPOCET
99 | K | 911331131 | Svodidlo ocelové jednostranné zádržnosti H1 se zaberaněním sloupků v rozmezí do 2 m | m | 80 |  | 0 |  |  | základní |  | 0 | 0.01517 | 1.2136 | 0 | 0 | 4 | K | 2 |  |  |  | ROZPOCET | 0 | 0 | 0 | 0 | 0 | 1 | 0 | 4 | -1785846983
| VV |  | st. zadržení H1, min. výška 0,75 m, vč. povrch. úpravy, VTD a dodání a směrových sloupků | [14 empty] | VV | 2 | 1 | True | 0 | ROZPOCET
| VV |  | 4*20 |  | 80 | [12 empty] | VV | 2 | 2 | True | 0 | ROZPOCET
| VV |  | Součet |  | 80 | [12 empty] | VV | 2 | 4 | True | 1 | ROZPOCET
100 | K | 911334111 | Svodidlo ocelové zábradelní zádržnosti H2 kotvené do římsy | m | 28.8 |  | 0 |  |  | základní |  | 0 | 0.05107 | 1.4708 | 0 | 0 | 4 | K | 2 |  |  |  | ROZPOCET | 0 | 0 | 0 | 0 | 0 | 1 | 0 | 4 | -888325681
| VV |  | st. zadržení H2, min. výška 1,25 m, vč. povrch. úpravy, VTD a dodání a směrových sloupků | [14 empty] | VV | 2 | 1 | True | 0 | ROZPOCET
| VV |  | 2*14,4 |  | 28.8 | [12 empty] | VV | 2 | 2 | True | 0 | ROZPOCET
| VV |  | Součet |  | 28.8 | [12 empty] | VV | 2 | 4 | True | 1 | ROZPOCET
101 | K | 912221111.R01 | Beranění sloupků silničního ocelového svodidla hl. 1,2 m | kus | 48 |  | 0 |  |  | základní |  | 0 | 0 | 0 | 0 | 0 | 4 | K | 2 |  |  |  | ROZPOCET | 0 | 0 | 0 | 0 | 0 | 1 | 0 | 4 | -543921448
| VV |  | 4*10*1,20 |  | 48 | [12 empty] | VV | 2 | 2 | True | 0 | ROZPOCET
| VV |  | Součet |  | 48 | [12 empty] | VV | 2 | 4 | True | 1 | ROZPOCET
102 | K | 914111112 | Montáž svislé dopravní značky do velikosti 1 m2 páskováním na sloup | kus | 2 |  | 0 |  |  | základní |  | 0 | 1e-05 | 2e-05 | 0 | 0 | 4 | K | 2 |  |  |  | ROZPOCET | 0 | 0 | 0 | 0 | 0 | 1 | 0 | 4 | -1131760834
| VV |  | "P7" 1 |  | 1 | [12 empty] | VV | 2 | 2 | True | 0 | ROZPOCET
| VV |  | "P8" 1 |  | 1 | [12 empty] | VV | 2 | 2 | True | 0 | ROZPOCET
| VV |  | Součet |  | 2 | [12 empty] | VV | 2 | 4 | True | 1 | ROZPOCET
103 | M | 40445612 | značky upravující přednost P2, P3, P8 750mm | kus | 1 |  | 0 |  |  | základní |  | 0 | 0.004 | 0.004 | 0 | 0 | 8 | M | 2 |  |  |  | ROZPOCET | 0 | 0 | 0 | 0 | 0 | 1 | 0 | 4 | 651661308
104 | M | 40445618 | značky upravující přednost P7 700mm | kus | 1 |  | 0 |  |  | základní |  | 0 | 0.0025 | 0.0025 | 0 | 0 | 8 | M | 2 |  |  |  | ROZPOCET | 0 | 0 | 0 | 0 | 0 | 1 | 0 | 4 | -1018743408
105 | K | 914112111 | Tabulka s označením evidenčního čísla mostu | kus | 2 |  | 0 |  |  | základní |  | 0 | 0.08112 | 0.16224 | 0 | 0 | 4 | K | 2 |  |  |  | ROZPOCET | 0 | 0 | 0 | 0 | 0 | 1 | 0 | 4 | 1825782994
106 | K | 914112111.R01 | Tabulka s označením názvu toku | kus | 2 |  | 0 |  |  | základní |  | 0 | 0.08112 | 0.16224 | 0 | 0 | 4 | K | 2 |  |  |  | ROZPOCET | 0 | 0 | 0 | 0 | 0 | 1 | 0 | 4 | 2004482266
107 | K | 914511113 | Montáž sloupku dopravních značek délky do 3,5 m s betonovým základem a patkou D 70 mm | kus | 2 |  | 0 |  |  | základní |  | 0 | 0.11276 | 0.22552 | 0 | 0 | 4 | K | 2 |  |  |  | ROZPOCET | 0 | 0 | 0 | 0 | 0 | 1 | 0 | 4 | -570199602
108 | M | 40445230 | sloupek pro dopravní značku Zn D 70mm v 3,5m | kus | 2 |  | 0 |  |  | základní |  | 0 | 0.0065 | 0.013 | 0 | 0 | 8 | M | 2 |  |  |  | ROZPOCET | 0 | 0 | 0 | 0 | 0 | 1 | 0 | 4 | -1442752196
109 | M | 40445241 | patka pro sloupek Al D 70mm | kus | 2 |  | 0 |  |  | základní |  | 0 | 0.0033 | 0.0066 | 0 | 0 | 8 | M | 2 |  |  |  | ROZPOCET | 0 | 0 | 0 | 0 | 0 | 1 | 0 | 4 | 473329966
110 | K | 916131113 | Osazení silničního obrubníku betonového ležatého s boční opěrou do lože z betonu prostého | m | 20 |  | 0 |  |  | základní |  | 0 | 0.20219 | 4.0438 | 0 | 0 | 4 | K | 2 |  |  |  | ROZPOCET | 0 | 0 | 0 | 0 | 0 | 1 | 0 | 4 | 1552665200
| P |  | Poznámka k položce: včetně lože z betonu | [14 empty] | P | 2
| VV |  | Silniční obrubník 150x300 - zádlažba za římsami | [14 empty] | VV | 2 | 1 | True | 0 | ROZPOCET
| VV |  | 4*5,0 |  | 20 | [12 empty] | VV | 2 | 2 | True | 0 | ROZPOCET
| VV |  | Součet |  | 20 | [12 empty] | VV | 2 | 4 | True | 1 | ROZPOCET
111 | M | 59217034 | obrubník betonový silniční 1000x150x300mm | m | 20.4 |  | 0 |  |  | základní |  | 0 | 0.102 | 2.0808 | 0 | 0 | 8 | M | 2 |  |  |  | ROZPOCET | 0 | 0 | 0 | 0 | 0 | 1 | 0 | 4 | -636711769
| VV |  | 20*1,02 "Přepočtené koeficientem množství |  | 20.4 | [12 empty] | VV | 2 | 2 | True | 1 | ROZPOCET
112 | K | 916231113 | Osazení chodníkového obrubníku betonového ležatého s boční opěrou do lože z betonu prostého | m | 96.34 |  | 0 |  |  | základní |  | 0 | 0.16849 | 16.2323 | 0 | 0 | 4 | K | 2 |  |  |  | ROZPOCET | 0 | 0 | 0 | 0 | 0 | 1 | 0 | 4 | 1829942892
| P |  | Poznámka k položce: včetně lože z betonu | [14 empty] | P | 2
| VV |  | zádlažby za římsami a skluzy | [14 empty] | VV | 2 | 1 | True | 0 | ROZPOCET
| VV |  | 6,60+1,80+2,70+3,90+4,10+6,70+7,20+6,90+2,70+0,40+3,30+3,0+1,20*(3,50+5,80+5,80+3,50+3,40+3,40+5,90+5,80+1,10+1,0) |  | 96.34 | [12 empty] | VV | 2 | 2 | True | 0 | ROZPOCET
| VV |  | Součet |  | 96.34 | [12 empty] | VV | 2 | 4 | True | 1 | ROZPOCET
113 | M | 59217017 | obrubník betonový chodníkový 1000x100x250mm | m | 98.267 |  | 0 |  |  | základní |  | 0 | 0.05612 | 5.5147 | 0 | 0 | 8 | M | 2 |  |  |  | ROZPOCET | 0 | 0 | 0 | 0 | 0 | 1 | 0 | 4 | -1219228201
| VV |  | 96,34*1,02 "Přepočtené koeficientem množství |  | 98.267 | [12 empty] | VV | 2 | 2 | True | 1 | ROZPOCET
114 | K | 919112111 | Řezání dilatačních spár š 4 mm hl do 60 mm příčných nebo podélných v živičném krytu | m | 20 |  | 0 |  |  | základní |  | 0 | 0 | 0 | 0 | 0 | 4 | K | 2 |  |  |  | ROZPOCET | 0 | 0 | 0 | 0 | 0 | 1 | 0 | 4 | 636970669
| VV |  | Řezání asfaltu hl. do 40 mm | [14 empty] | VV | 2 | 1 | True | 0 | ROZPOCET
| VV |  | 2*5 |  | 10 | [12 empty] | VV | 2 | 2 | True | 0 | ROZPOCET
| VV |  | Řezání asfaltu hl. do 25 mm | [14 empty] | VV | 2 | 1 | True | 0 | ROZPOCET
| VV |  | 2*5 |  | 10 | [12 empty] | VV | 2 | 2 | True | 0 | ROZPOCET
| VV |  | Součet |  | 20 | [12 empty] | VV | 2 | 4 | True | 1 | ROZPOCET
115 | K | 919112211 | Řezání spár pro vytvoření komůrky š 10 mm hl 15 mm pro těsnící zálivku v živičném krytu | m | 58.8 |  | 0 |  |  | základní |  | 0 | 0 | 0 | 0 | 0 | 4 | K | 2 |  |  |  | ROZPOCET | 0 | 0 | 0 | 0 | 0 | 1 | 0 | 4 | 2136699284
| VV |  | tl. 15mm, podél říms (vč. zádlažeb)+příčné proříznuté spáry | [14 empty] | VV | 2 | 1 | True | 0 | ROZPOCET
| VV |  | 2*14,40+4*5,0+2*5,0 |  | 58.8 | [12 empty] | VV | 2 | 2 | True | 0 | ROZPOCET
| VV |  | Součet |  | 58.8 | [12 empty] | VV | 2 | 4 | True | 1 | ROZPOCET
116 | K | 919122111 | Těsnění spár zálivkou za tepla pro komůrky š 10 mm hl 20 mm s těsnicím profilem | m | 58.8 |  | 0 |  |  | základní |  | 0 | 5e-05 | 0.00294 | 0 | 0 | 4 | K | 2 |  |  |  | ROZPOCET | 0 | 0 | 0 | 0 | 0 | 1 | 0 | 4 | -1442588901
| VV |  | tl. 15mm, podél říms (vč. zádlažeb)+příčné proříznuté spáry | [14 empty] | VV | 2 | 1 | True | 0 | ROZPOCET
| VV |  | 2*14,40+4*5,0+2*5,0 |  | 58.8 | [12 empty] | VV | 2 | 2 | True | 0 | ROZPOCET
| VV |  | Součet |  | 58.8 | [12 empty] | VV | 2 | 4 | True | 1 | ROZPOCET
117 | K | 919735112 | Řezání stávajícího živičného krytu hl přes 50 do 100 mm | m | 7.12 |  | 0 |  |  | základní |  | 0 | 0 | 0 | 0 | 0 | 4 | K | 2 |  |  |  | ROZPOCET | 0 | 0 | 0 | 0 | 0 | 1 | 0 | 4 | -1089889908
| VV |  | 3,92+3,20 |  | 7.12 | [12 empty] | VV | 2 | 2 | True | 0 | ROZPOCET
| VV |  | Součet |  | 7.12 | [12 empty] | VV | 2 | 4 | True | 1 | ROZPOCET
118 | K | 935921111.R01 | Odvodňovací proužek z drenážního polymerbetonu | m | 0.078 |  | 0 |  |  | základní |  | 0 | 0.30538 | 0.02382 | 0 | 0 | 4 | K | 2 |  |  |  | ROZPOCET | 0 | 0 | 0 | 0 | 0 | 1 | 0 | 4 | -1863055458
| VV |  | (0,15*7,60+3*0,40*0,50)*0,045 |  | 0.078 | [12 empty] | VV | 2 | 2 | True | 0 | ROZPOCET
| VV |  | Součet |  | 0.078 | [12 empty] | VV | 2 | 4 | True | 1 | ROZPOCET
119 | K | 936941132.R01 | Odvodňovací trubičky izolace nerez tr. průměr 50 mm, vč. talířů | m | 1.56 |  | 0 |  |  | základní |  | 0 | 0.00167 | 0.0026052 | 0 | 0 | 4 | K | 2 |  |  |  | ROZPOCET | 0 | 0 | 0 | 0 | 0 | 1 | 0 | 4 | 1836784670
| VV |  | 3*0,52 |  | 1.56 | [12 empty] | VV | 2 | 2 | True | 0 | ROZPOCET
| VV |  | Součet |  | 1.56 | [12 empty] | VV | 2 | 4 | True | 1 | ROZPOCET
120 | K | 943111111.R01 | Montáž lešení prostorového zatížení do 200 kg/m2 v do 10 m | m3 | 45.2 |  | 0 |  |  | základní |  | 0 | 0 | 0 | 0 | 0 | 4 | K | 2 |  |  |  | ROZPOCET | 0 | 0 | 0 | 0 | 0 | 1 | 0 | 4 | 1690800161
| VV |  | 2*(2,30+2,70)*1,0+2*2,20*1,0*8,0 |  | 45.2 | [12 empty] | VV | 2 | 2 | True | 0 | ROZPOCET
| VV |  | Součet |  | 45.2 | [12 empty] | VV | 2 | 4 | True | 1 | ROZPOCET
121 | K | 943111211.R01 | Příplatek k lešení prostorovému v do 10 m za první a ZKD den použití | m3 | 1356 |  | 0 |  |  | základní |  | 0 | 0 | 0 | 0 | 0 | 4 | K | 2 |  |  |  | ROZPOCET | 0 | 0 | 0 | 0 | 0 | 1 | 0 | 4 | -501935304
| VV |  | 45,2*30 "Přepočtené koeficientem množství |  | 1356 | [12 empty] | VV | 2 | 2 | True | 1 | ROZPOCET
122 | K | 943111811.R01 | Demontáž lešení prostorového zatížení do 200 kg/m2 v do 10 m | m3 | 45.2 |  | 0 |  |  | základní |  | 0 | 0 | 0 | 0 | 0 | 4 | K | 2 |  |  |  | ROZPOCET | 0 | 0 | 0 | 0 | 0 | 1 | 0 | 4 | 663472818
| VV |  | 2*(2,30+2,70)*1,0+2*2,20*1,0*8,0 |  | 45.2 | [12 empty] | VV | 2 | 2 | True | 0 | ROZPOCET
| VV |  | Součet |  | 45.2 | [12 empty] | VV | 2 | 4 | True | 1 | ROZPOCET
123 | K | 952902121.R01 | Čištění vozovek zametení drsných povrvhů | m2 | 3000 |  | 0 |  |  | základní |  | 0 | 0 | 0 | 0 | 0 | 4 | K | 2 |  |  |  | ROZPOCET | 0 | 0 | 0 | 0 | 0 | 1 | 0 | 4 | -1970654362
| VV |  | š. prům. 3,0m, dl. cca 1000 m, výsprava za koncem úpravy vozovky směrem k Jankovskému mlýnu | [14 empty] | VV | 2 | 1 | True | 0 | ROZPOCET
| VV |  | 1000*3 |  | 3000 | [12 empty] | VV | 2 | 2 | True | 0 | ROZPOCET
| VV |  | Součet |  | 3000 | [12 empty] | VV | 2 | 4 | True | 1 | ROZPOCET
124 | K | 952902131.R01 | Čištění vozovek omytí drsných povrchů | m2 | 3000 |  | 0 |  |  | základní |  | 0 | 1e-05 | 0.03 | 0 | 0 | 4 | K | 2 |  |  |  | ROZPOCET | 0 | 0 | 0 | 0 | 0 | 1 | 0 | 4 | 261775378
| VV |  | š. prům. 3,0m, dl. cca 1000 m, výsprava za koncem úpravy vozovky směrem k Jankovskému mlýnu | [14 empty] | VV | 2 | 1 | True | 0 | ROZPOCET
| VV |  | 1000*3 |  | 3000 | [12 empty] | VV | 2 | 2 | True | 0 | ROZPOCET
| VV |  | Součet |  | 3000 | [12 empty] | VV | 2 | 4 | True | 1 | ROZPOCET
125 | K | 961041211 | Bourání mostních základů z betonu prostého | m3 | 2.689 |  | 0 |  |  | základní |  | 0 | 0.12 | 0.32268 | 2.2 | 5.9158 | 4 | K | 2 |  |  |  | ROZPOCET | 0 | 0 | 0 | 0 | 0 | 1 | 0 | 4 | 892279133
| VV |  | "betonové prahy pod mostem" 0,20*5,98+0,25*5,97 |  | 2.689 | [12 empty] | VV | 2 | 2 | True | 0 | ROZPOCET
| VV |  | Součet |  | 2.689 | [12 empty] | VV | 2 | 4 | True | 1 | ROZPOCET
126 | K | 962051111 | Bourání mostních zdí a pilířů z ŽB | m3 | 3.54 |  | 0 |  |  | základní |  | 0 | 0.12171 | 0.43085 | 2.4 | 8.496 | 4 | K | 2 |  |  |  | ROZPOCET | 0 | 0 | 0 | 0 | 0 | 1 | 0 | 4 | 1255647738
| VV |  | "nabetonávka na mostinách Zores" 6,90*5,70*0,09 |  | 3.54 | [12 empty] | VV | 2 | 2 | True | 0 | ROZPOCET
| VV |  | Součet |  | 3.54 | [12 empty] | VV | 2 | 4 | True | 1 | ROZPOCET
127 | K | 963071112 | Demontáž ocelových prvků mostů šroubovaných nebo svařovaných přes 100 kg | kg | 4584.172 |  | 0 |  |  | základní |  | 0 | 0 | 0 | 0.001 | 4.5842 | 4 | K | 2 |  |  |  | ROZPOCET | 0 | 0 | 0 | 0 | 0 | 1 | 0 | 4 | -1038538354
| VV |  | "zábradelní svodidla" (14*0,0188*1,80+4*6,90*0,0188+2*0,00734*14,90+2*20,0*0,030)*1000 |  | 2411.372 | [12 empty] | VV | 2 | 2 | True | 0 | ROZPOCET
| VV |  | "mostiny ZORES" (9,70*5,60*0,040)*1000 |  | 2172.8 | [12 empty] | VV | 2 | 2 | True | 0 | ROZPOCET
| VV |  | Součet |  | 4584.172 | [12 empty] | VV | 2 | 4 | True | 1 | ROZPOCET
128 | K | 964072221.R01 | Vybourání válcovaných nosníků dl do 4 m hmotnosti do 20 kg/m | t | 2.652 |  | 0 |  |  | základní |  | 0 | 0 | 0 | 1.258 | 3.3362 | 4 | K | 2 |  |  |  | ROZPOCET | 0 | 0 | 0 | 0 | 0 | 1 | 0 | 4 | -1021020464
| VV |  | "I 260" 4*6,90*0,0419 |  | 1.156 | [12 empty] | VV | 2 | 2 | True | 0 | ROZPOCET
| VV |  | "I 300" 4*6,90*0,0542 |  | 1.496 | [12 empty] | VV | 2 | 2 | True | 0 | ROZPOCET
| VV |  | Součet |  | 2.652 | [12 empty] | VV | 2 | 4 | True | 1 | ROZPOCET
129 | K | 966006211 | Odstranění svislých dopravních značek ze sloupů, sloupků nebo konzol | kus | 6 |  | 0 |  |  | základní |  | 0 | 0 | 0 | 0.004 | 0.024 | 4 | K | 2 |  |  |  | ROZPOCET | 0 | 0 | 0 | 0 | 0 | 1 | 0 | 4 | 663977154
| VV |  | "B13" 2 |  | 2 | [12 empty] | VV | 2 | 2 | True | 0 | ROZPOCET
| VV |  | "E5" 2 |  | 2 | [12 empty] | VV | 2 | 2 | True | 0 | ROZPOCET
| VV |  | "ev.č." 2 |  | 2 | [12 empty] | VV | 2 | 2 | True | 0 | ROZPOCET
| VV |  | Součet |  | 6 | [12 empty] | VV | 2 | 4 | True | 1 | ROZPOCET
130 | K | 966006221.R01 | Odstranění sloupku dopravní značky | kus | 2 |  | 0 |  |  | základní |  | 0 | 0 | 0 | 0.005 | 0.01 | 4 | K | 2 |  |  |  | ROZPOCET | 0 | 0 | 0 | 0 | 0 | 1 | 0 | 4 | 2106387057
131 | K | 966023211.R01 | Odstranění kcí z kamene na MC | m3 | 23.74 |  | 0 |  |  | základní |  | 0 | 0 | 0 | 2.6 | 61.724 | 4 | K | 2 |  |  |  | ROZPOCET | 0 | 0 | 0 | 0 | 0 | 1 | 0 | 4 | -1600973952
| VV |  | "opěry" (1,50+1,60)*4,90+2*3,32*0,57+2*3,15*0,55 |  | 22.44 | [12 empty] | VV | 2 | 2 | True | 0 | ROZPOCET
| VV |  | "římsy" 4*1,30*0,25 |  | 1.3 | [12 empty] | VV | 2 | 2 | True | 0 | ROZPOCET
| VV |  | Součet |  | 23.74 | [12 empty] | VV | 2 | 4 | True | 1 | ROZPOCET
| D | 997 | Přesun sutě |  |  |  | 0 |  |  |  |  | 0 |  | 0 |  | 0 | 1 | D | 1 |  |  |  | ROZPOCET | [6 empty] | 0
132 | K | 997013111 | Vnitrostaveništní doprava suti a vybouraných hmot pro budovy v do 6 m s použitím mechanizace | t | 300.511 |  | 0 |  |  | základní |  | 0 | 0 | 0 | 0 | 0 | 4 | K | 2 |  |  |  | ROZPOCET | 0 | 0 | 0 | 0 | 0 | 1 | 0 | 4 | -667810497
133 | K | 997013501 | Odvoz suti a vybouraných hmot na skládku nebo meziskládku do 1 km se složením | t | 300.511 |  | 0 |  |  | základní |  | 0 | 0 | 0 | 0 | 0 | 4 | K | 2 |  |  |  | ROZPOCET | 0 | 0 | 0 | 0 | 0 | 1 | 0 | 4 | -713057543
134 | K | 997013509 | Příplatek k odvozu suti a vybouraných hmot na skládku ZKD 1 km přes 1 km | t | 9015.33 |  | 0 |  |  | základní |  | 0 | 0 | 0 | 0 | 0 | 4 | K | 2 |  |  |  | ROZPOCET | 0 | 0 | 0 | 0 | 0 | 1 | 0 | 4 | -558791099
| VV |  | 300,511*30 "Přepočtené koeficientem množství |  | 9015.33 | [12 empty] | VV | 2 | 2 | True | 1 | ROZPOCET
135 | K | 997013847 | Poplatek za uložení stavebního odpadu na skládce (skládkovné) asfaltového s obsahem dehtu zatříděného do Katalogu odpadů pod kódem 17 03 01 | t | 64.239 |  | 0 |  |  | základní |  | 0 | 0 | 0 | 0 | 0 | 4 | K | 2 |  |  |  | ROZPOCET | 0 | 0 | 0 | 0 | 0 | 1 | 0 | 4 | -2045760546
| VV |  | 64,239 |  | 64.239 | [12 empty] | VV | 2 | 2 | True | 0 | ROZPOCET
| VV |  | Součet |  | 64.239 | [12 empty] | VV | 2 | 4 | True | 1 | ROZPOCET
136 | K | 997013861 | Poplatek za uložení stavebního odpadu na recyklační skládce (skládkovné) z prostého betonu kód odpadu 17 01 01 | t | 5.916 |  | 0 |  |  | základní |  | 0 | 0 | 0 | 0 | 0 | 4 | K | 2 |  |  |  | ROZPOCET | 0 | 0 | 0 | 0 | 0 | 1 | 0 | 4 | -1073032487
137 | K | 997013862 | Poplatek za uložení stavebního odpadu na recyklační skládce (skládkovné) z armovaného betonu kód odpadu 17 01 01 | t | 21.028 |  | 0 |  |  | základní |  | 0 | 0 | 0 | 0 | 0 | 4 | K | 2 |  |  |  | ROZPOCET | 0 | 0 | 0 | 0 | 0 | 1 | 0 | 4 | 210216966
| VV |  | 12,532+8,496 |  | 21.028 | [12 empty] | VV | 2 | 2 | True | 0 | ROZPOCET
| VV |  | Součet |  | 21.028 | [12 empty] | VV | 2 | 4 | True | 1 | ROZPOCET
138 | K | 997013871 | Poplatek za uložení stavebního odpadu na recyklační skládce (skládkovné) směsného stavebního a demoličního kód odpadu 17 09 04 | t | 7.954 |  | 0 |  |  | základní |  | 0 | 0 | 0 | 0 | 0 | 4 | K | 2 |  |  |  | ROZPOCET | 0 | 0 | 0 | 0 | 0 | 1 | 0 | 4 | 1298097109
| VV |  | 4,584+3,336+0,024+0,01 |  | 7.954 | [12 empty] | VV | 2 | 2 | True | 0 | ROZPOCET
| VV |  | Součet |  | 7.954 | [12 empty] | VV | 2 | 4 | True | 1 | ROZPOCET
139 | K | 997013873 | Poplatek za uložení stavebního odpadu na recyklační skládce (skládkovné) zeminy a kamení zatříděného do Katalogu odpadů pod kódem 17 05 04 | t | 198.374 |  | 0 |  |  | základní |  | 0 | 0 | 0 | 0 | 0 | 4 | K | 2 |  |  |  | ROZPOCET | 0 | 0 | 0 | 0 | 0 | 1 | 0 | 4 | -870145173
| VV |  | 61,724+136,65 |  | 198.374 | [12 empty] | VV | 2 | 2 | True | 0 | ROZPOCET
| VV |  | Součet |  | 198.374 | [12 empty] | VV | 2 | 4 | True | 1 | ROZPOCET
| D | 998 | Přesun hmot |  |  |  | 0 |  |  |  |  | 0 |  | 0 |  | 0 | 1 | D | 1 |  |  |  | ROZPOCET | [6 empty] | 0
140 | K | 998212111 | Přesun hmot pro mosty zděné, monolitické betonové nebo ocelové v do 20 m | t | 1617.079 |  | 0 |  |  | základní |  | 0 | 0 | 0 | 0 | 0 | 4 | K | 2 |  |  |  | ROZPOCET | 0 | 0 | 0 | 0 | 0 | 1 | 0 | 4 | 172736160
141 | K | 998212191 | Příplatek k přesunu hmot pro mosty zděné nebo monolitické za zvětšený přesun do 1000 m | t | 1617.079 |  | 0 |  |  | základní |  | 0 | 0 | 0 | 0 | 0 | 4 | K | 2 |  |  |  | ROZPOCET | 0 | 0 | 0 | 0 | 0 | 1 | 0 | 4 | -1396473877
| D | PSV | Práce a dodávky PSV |  |  |  | 0 |  |  |  |  | 0 |  | 0.5755 |  | 0 | 2 | D | 0 |  |  |  | ROZPOCET | [6 empty] | 0
| D | 711 | Izolace proti vodě, vlhkosti a plynům |  |  |  | 0 |  |  |  |  | 0 |  | 0.5755 |  | 0 | 2 | D | 1 |  |  |  | ROZPOCET | [6 empty] | 0
142 | K | 711111001 | Provedení izolace proti zemní vlhkosti vodorovné za studena nátěrem penetračním | m2 | 70.3 |  | 0 |  |  | základní |  | 0 | 0 | 0 | 0 | 0 | 16 | K | 2 |  |  |  | ROZPOCET | 0 | 0 | 0 | 0 | 0 | 1 | 0 | 16 | -617230432
| VV |  | Izolace z NAIP tl. 5 mm | [14 empty] | VV | 2 | 1 | True | 0 | ROZPOCET
| VV |  | 27,20+2*7,6*1,0+2*4,90*1,50+4*0,5*1,70 |  | 60.5 | [12 empty] | VV | 2 | 2 | True | 0 | ROZPOCET
| VV |  | Ochrana izolace z NAIP s hliníkovou vložkou (foalbit) - pod římsami | [14 empty] | VV | 2 | 1 | True | 0 | ROZPOCET
| VV |  | 5,0+4,8 |  | 9.8 | [12 empty] | VV | 2 | 2 | True | 0 | ROZPOCET
| VV |  | Součet |  | 70.3 | [12 empty] | VV | 2 | 4 | True | 1 | ROZPOCET
143 | M | 11163150 | lak penetrační asfaltový | t | 0.023 |  | 0 |  |  | základní |  | 0 | 1 | 0.023 | 0 | 0 | 32 | M | 2 |  |  |  | ROZPOCET | 0 | 0 | 0 | 0 | 0 | 1 | 0 | 16 | 353625922
| P |  | Poznámka k položce: Spotřeba 0,3-0,4kg/m2 | [14 empty] | P | 2
| VV |  | 70,3*0,00033 "Přepočtené koeficientem množství |  | 0.023 | [12 empty] | VV | 2 | 2 | True | 1 | ROZPOCET
144 | K | 711141559 | Provedení izolace proti zemní vlhkosti pásy přitavením vodorovné NAIP | m2 | 70.3 |  | 0 |  |  | základní |  | 0 | 0.0004 | 0.02812 | 0 | 0 | 16 | K | 2 |  |  |  | ROZPOCET | 0 | 0 | 0 | 0 | 0 | 1 | 0 | 16 | 1474922570
| VV |  | Izolace z NAIP tl. 5 mm | [14 empty] | VV | 2 | 1 | True | 0 | ROZPOCET
| VV |  | 27,20+2*7,6*1,0+2*4,90*1,50+4*0,5*1,70 |  | 60.5 | [12 empty] | VV | 2 | 2 | True | 0 | ROZPOCET
| VV |  | Ochrana izolace z NAIP s hliníkovou vložkou (foalbit) - pod římsami | [14 empty] | VV | 2 | 1 | True | 0 | ROZPOCET
| VV |  | 5,0+4,8 |  | 9.8 | [12 empty] | VV | 2 | 2 | True | 0 | ROZPOCET
| VV |  | Součet |  | 70.3 | [12 empty] | VV | 2 | 4 | True | 1 | ROZPOCET
145 | M | 62855002 | pás asfaltový natavitelný modifikovaný SBS tl 5,0mm s vložkou z polyesterové rohože a spalitelnou PE fólií nebo jemnozrnným minerálním posypem na horním povrchu | m2 | 81.935 |  | 0 |  |  | základní |  | 0 | 0.0064 | 0.52438 | 0 | 0 | 32 | M | 2 |  |  |  | ROZPOCET | 0 | 0 | 0 | 0 | 0 | 1 | 0 | 16 | -816845619
| VV |  | 70,3*1,1655 "Přepočtené koeficientem množství |  | 81.935 | [12 empty] | VV | 2 | 2 | True | 1 | ROZPOCET
146 | K | 998711101 | Přesun hmot tonážní pro izolace proti vodě, vlhkosti a plynům v objektech v do 6 m | t | 0.576 |  | 0 |  |  | základní |  | 0 | 0 | 0 | 0 | 0 | 16 | K | 2 |  |  |  | ROZPOCET | 0 | 0 | 0 | 0 | 0 | 1 | 0 | 16 | 1920330423
| D | VRN | Vedlejší rozpočtové náklady |  |  |  | 0 |  |  |  |  | 0 |  | 0 |  | 0 | 5 | D | 0 |  |  |  | ROZPOCET | [6 empty] | 0
| D | VRN1 | Průzkumné, geodetické a projektové práce |  |  |  | 0 |  |  |  |  | 0 |  | 0 |  | 0 | 5 | D | 1 |  |  |  | ROZPOCET | [6 empty] | 0
147 | K | 012103000 | Geodetické práce před výstavbou | kpl | 1 |  | 0 |  |  | základní |  | 0 | 0 | 0 | 0 | 0 | 1024 | K | 2 |  |  |  | ROZPOCET | 0 | 0 | 0 | 0 | 0 | 1 | 0 | 1024 | -377385946
148 | K | 012203000 | Geodetické práce při provádění stavby | kpl | 1 |  | 0 |  |  | základní |  | 0 | 0 | 0 | 0 | 0 | 1024 | K | 2 |  |  |  | ROZPOCET | 0 | 0 | 0 | 0 | 0 | 1 | 0 | 1024 | -472392066
149 | K | 012303000 | Geodetické práce po výstavbě | kpl | 1 |  | 0 |  |  | základní |  | 0 | 0 | 0 | 0 | 0 | 1024 | K | 2 |  |  |  | ROZPOCET | 0 | 0 | 0 | 0 | 0 | 1 | 0 | 1024 | -1633855478
150 | K | 013244000 | Dokumentace pro provádění stavby | kpl | 1 |  | 0 |  |  | základní |  | 0 | 0 | 0 | 0 | 0 | 1024 | K | 2 |  |  |  | ROZPOCET | 0 | 0 | 0 | 0 | 0 | 1 | 0 | 1024 | 1003525761
| VV |  | realizační dokumentace stavby | [14 empty] | VV | 2 | 1 | True | 0 | ROZPOCET
| VV |  | 1 |  | 1 | [12 empty] | VV | 2 | 2 | True | 0 | ROZPOCET
| VV |  | Součet |  | 1 | [12 empty] | VV | 2 | 4 | True | 1 | ROZPOCET
151 | K | 013254000 | Dokumentace skutečného provedení stavby | kpl | 1 |  | 0 |  |  | základní |  | 0 | 0 | 0 | 0 | 0 | 1024 | K | 2 |  |  |  | ROZPOCET | 0 | 0 | 0 | 0 | 0 | 1 | 0 | 1024 | 1843562364
| VV |  | dokumentace skutečného provedení | [14 empty] | VV | 2 | 1 | True | 0 | ROZPOCET
| VV |  | 1 |  | 1 | [12 empty] | VV | 2 | 2 | True | 0 | ROZPOCET
| VV |  | Součet |  | 1 | [12 empty] | VV | 2 | 4 | True | 1 | ROZPOCET
152 | K | 013254000.R01 | Geometrický plán | ks | 1 |  | 0 |  |  | základní |  | 0 | 0 | 0 | 0 | 0 | 1024 | K | 2 |  |  |  | ROZPOCET | 0 | 0 | 0 | 0 | 0 | 1 | 0 | 1024 | -26276638
| VV |  | Geometrický plán | [14 empty] | VV | 2 | 1 | True | 0 | ROZPOCET
| VV |  | 1 |  | 1 | [12 empty] | VV | 2 | 2 | True | 0 | ROZPOCET
| VV |  | Součet |  | 1 | [12 empty] | VV | 2 | 4 | True | 1 | ROZPOCET
| D | VRN3 | Zařízení staveniště |  |  |  | 0 |  |  |  |  | 0 |  | 0 |  | 0 | 5 | D | 1 |  |  |  | ROZPOCET | [6 empty] | 0
153 | K | 030001000 | Zařízení staveniště | kpl | 1 |  | 0 |  |  | základní |  | 0 | 0 | 0 | 0 | 0 | 1024 | K | 2 |  |  |  | ROZPOCET | 0 | 0 | 0 | 0 | 0 | 1 | 0 | 1024 | -170335070
| D | VRN4 | Inženýrská činnost |  |  |  | 0 |  |  |  |  | 0 |  | 0 |  | 0 | 5 | D | 1 |  |  |  | ROZPOCET | [6 empty] | 0
154 | K | 043002000 | Zkoušky a ostatní měření | kpl | 1 |  | 0 |  |  | základní |  | 0 | 0 | 0 | 0 | 0 | 1024 | K | 2 |  |  |  | ROZPOCET | 0 | 0 | 0 | 0 | 0 | 1 | 0 | 1024 | 1479245522
155 | K | 043002000.R00 | Zkoušení materiálů nezávislou zkušebnou (čerpání se souhlasem TDI) | kpl | 1 |  | 0 |  |  | základní |  | 0 | 0 | 0 | 0 | 0 | 1024 | K | 2 |  |  |  | ROZPOCET | 0 | 0 | 0 | 0 | 0 | 1 | 0 | 1024 | -340384654
156 | K | 043002000.R01 | Mostní list | ks | 1 |  | 0 |  |  | základní |  | 0 | 0 | 0 | 0 | 0 | 1024 | K | 2 |  |  |  | ROZPOCET | 0 | 0 | 0 | 0 | 0 | 1 | 0 | 1024 | 778771885
157 | K | 043002000.R02 | 1. hlavní mostní prohlídka | ks | 1 |  | 0 |  |  | základní |  | 0 | 0 | 0 | 0 | 0 | 1024 | K | 2 |  |  |  | ROZPOCET | 0 | 0 | 0 | 0 | 0 | 1 | 0 | 1024 | 1676290968
| D | VRN7 | Provozní vlivy |  |  |  | 0 |  |  |  |  | 0 |  | 0 |  | 0 | 5 | D | 1 |  |  |  | ROZPOCET | [6 empty] | 0
158 | K | 072103001 | Projednání DIO a zajištění DIR komunikace II.a III. třídy | kpl | 1 |  | 0 |  |  | základní |  | 0 | 0 | 0 | 0 | 0 | 1024 | K | 2 |  |  |  | ROZPOCET | 0 | 0 | 0 | 0 | 0 | 1 | 0 | 1024 | 832705662
| VV |  | dopravní značení na staveništi a objízdné trase | [14 empty] | VV | 2 | 1 | True | 0 | ROZPOCET
| VV |  | 1 |  | 1 | [12 empty] | VV | 2 | 2 | True | 0 | ROZPOCET
| VV |  | Součet |  | 1 | [12 empty] | VV | 2 | 4 | True | 1 | ROZPOCET
| D | VRN9 | Ostatní náklady |  |  |  | 0 |  |  |  |  | 0 |  | 0 |  | 0 | 5 | D | 1 |  |  |  | ROZPOCET | [6 empty] | 0
159 | K | 091003000.R01 | Pamětní deska | ks | 1 |  | 0 |  |  | základní |  | 0 | 0 | 0 | 0 | 0 | 1024 | K | 2 |  |  |  | ROZPOCET | 0 | 0 | 0 | 0 | 0 | 1 | 0 | 1024 | 1136443478
160 | K | 0900R008 | Ostatní požadavky - 1ks informační tabule + 4 ks dle grafického manuálu | soubor | 1 |  | 0 |  |  | základní |  | 0 | 0 | 0 | 0 | 0 | 4 | K | 2 |  |  |  | ROZPOCET | 0 | 0 | 0 | 0 | 0 | 1 | 0 | 4 | 1865425771