## Rekapitulace stavby
Export Komplet | [24 empty] | VZ | 2.0 | ZAMOK |  |  |  |  | False | False | {86d25a48-bd45-4aef-aa79-5e664cdc02e8}
[31 empty] | 0,01 | 21
[31 empty] | 0,01 | 15
|  | REKAPITULACE STAVBY | [15 empty] | v --- níže se nacházejí doplnkové a pomocné údaje k sestavám --- v | [11 empty] | Návod na vyplnění | 0,001
|  | Kód: |  |  |  |  | 32207251 | [22 empty] | Měnit lze pouze buňky se žlutým podbarvením! 1) v Rekapitulaci stavby vyplňte údaje o Uchazeči (přenesou se do ostatních sestav i v jiných listech) 2) na vybraných listech vyplňte v sestavě Soupis prací ceny u položek | 0,01
|  | Stavba: |  |  |  |  | Vestavba učeben, rekonstrukce bytů a přístavba výtahu - internát SSŽ a ŽS Planá | [23 empty] | 0,01
|  | KSO: | [11 empty] | CC-CZ: | [16 empty] | 0,01
|  | Místo: |  |  |  |  | Planá | [6 empty] | Datum: |  | 25. 7. 2022 | [14 empty] | 0,01
0,01
|  | Zadavatel: | [11 empty] | IČ: |  | 48326437 | [14 empty] | 0,01
|  |  | Střední škola živnostenská a Základní škola Planá | [10 empty] | DIČ: |  | CZ48326437 | [14 empty] | 0,01
0,01
|  | Uchazeč: | [11 empty] | IČ: |  | Vyplň údaj | [14 empty] | 0,01
|  |  | Vyplň údaj | [10 empty] | DIČ: |  | Vyplň údaj | [14 empty] | 0,01
False
|  | Projektant: | [11 empty] | IČ: |  | 64825663 | [14 empty] | False
|  |  | SPIRAL spol.s r.o. | [10 empty] | DIČ: | [16 empty] | True
0,01
|  | Zpracovatel: | [11 empty] | IČ: | [16 empty] | 0,01
[14 empty] | DIČ: | [16 empty] | True
Poznámka:
Soupis prací je sestaven s využitím Cenové soustavy ÚRS. Položky, které pochází z této cenové soustavy, jsou ve sloupci 'Cenová soustava' označeny popisem 'CS ÚRS' a úrovní příslušného kalendářního pololetí. Veškeré další informace vymezující popis a podmínky použití těchto položek z Cenové soustavy, které nejsou uvedeny přímo v soupisu prací, jsou neomezeně dálkově k dispozici na webu podminky.urs.cz.
|  | Cena bez DPH | [11 empty] | 0
[8 empty] | Sazba daně |  | Základ daně |  |  |  | Výše daně
|  | DPH |  | základní |  |  |  | 21% |  | 0 |  |  |  | 0
|  |  |  | snížená |  |  |  | 15% |  | 0 |  |  |  | 0
|  |  |  | zákl. přenesená |  |  |  | 21% |  | 0 |  |  |  | 0
|  |  |  | sníž. přenesená |  |  |  | 15% |  | 0 |  |  |  | 0
|  |  |  | nulová |  |  |  | 0% |  | 0 |  |  |  | 0
|  | Cena s DPH | [6 empty] | v |  | CZK |  |  | 0
REKAPITULACE OBJEKTŮ STAVBY A SOUPISŮ PRACÍ
| Kód: | [6 empty] | 32207251
| Stavba: | [6 empty] | Vestavba učeben, rekonstrukce bytů a přístavba výtahu - internát SSŽ a ŽS Planá
| Místo: | [6 empty] | Planá |  |  |  |  | Datum: |  | 25. 7. 2022
| Zadavatel: | [6 empty] | Střední škola živnostenská a Základní škola Planá |  |  |  |  | Projektant: |  | SPIRAL spol.s r.o. |  |  | Informatívní údaje z listů zakázek
| Uchazeč: | [11 empty] | Zpracovatel:
| Kód |  |  |  | Popis | [6 empty] | Cena bez DPH [CZK] |  |  |  | Cena s DPH [CZK] | Typ | z toho Ostat. náklady [CZK] | DPH [CZK] | Normohodiny [h] | DPH základní [CZK] | DPH snížená [CZK] | DPH základní přenesená [CZK] | DPH snížená přenesená [CZK] | Základna DPH základní | Základna DPH snížená | Základna DPH zákl. přenesená | Základna DPH sníž. přenesená | Základna DPH nulová
| Náklady stavby celkem | [10 empty] | 0 |  |  |  | 0 |  | 0 | 0 | 0 | 0 | 0 | 0 | 0 | 0 | 0 | 0 | 0 | 0 |  | D | 0 | ###NOIMPORT### | IMPORT | {86d25a48-bd45-4aef-aa79-5e664cdc02e8} | {00000000-0000-0000-0000-000000000000}
/ |  | 01 |  |  |  | hlavní objekt | [5 empty] | 0 |  |  |  | 0 | STA | 0 | 0 | 0 | 0 | 0 | 0 | 0 | 0 | 0 | 0 | 0 | 0 |  |  | 1 |  | IMPORT | {4755b778-214f-4645-a721-158388eeb9ac} | {86d25a48-bd45-4aef-aa79-5e664cdc02e8} | 2
/ |  | 02 |  |  |  | výtah | [5 empty] | 0 |  |  |  | 0 | STA | 0 | 0 | 0 | 0 | 0 | 0 | 0 | 0 | 0 | 0 | 0 | 0 |  |  | 1 |  | IMPORT | {d3ae5885-e89f-4460-b255-e314e63c2be3} | {86d25a48-bd45-4aef-aa79-5e664cdc02e8} | 2
/ |  | 03 |  |  |  | Elektroinstalace | [5 empty] | 0 |  |  |  | 0 | STA | 0 | 0 | 0 | 0 | 0 | 0 | 0 | 0 | 0 | 0 | 0 | 0 |  |  | 1 |  | IMPORT | {5e7f1464-2b05-4e5b-9837-594a74468f1f} | {86d25a48-bd45-4aef-aa79-5e664cdc02e8} | 2
/ |  | 04 |  |  |  | plynovod a ÚT | [5 empty] | 0 |  |  |  | 0 | STA | 0 | 0 | 0 | 0 | 0 | 0 | 0 | 0 | 0 | 0 | 0 | 0 |  |  | 1 |  | IMPORT | {52106829-d706-4240-850c-58c9e103a79b} | {86d25a48-bd45-4aef-aa79-5e664cdc02e8} | 2
/ |  | 05 |  |  |  | VZT | [5 empty] | 0 |  |  |  | 0 | STA | 0 | 0 | 0 | 0 | 0 | 0 | 0 | 0 | 0 | 0 | 0 | 0 |  |  | 1 |  | IMPORT | {18a21322-9000-4615-91a8-e64268ddf32d} | {86d25a48-bd45-4aef-aa79-5e664cdc02e8} | 2
|  | 06 |  |  |  | ZTI | [5 empty] | 0 |  |  |  | 0 | STA | 0 | 0 | 0 | 0 | 0 | 0 | 0 | 0 | 0 | 0 | 0 | 0 |  | D | 1 | ###NOIMPORT### | IMPORT | {7bdb3264-a667-423a-9f2b-569f1078d530} | {86d25a48-bd45-4aef-aa79-5e664cdc02e8} | 2
/ |  |  | 01 |  |  |  | vnější kanalizace |  |  |  |  | 0 |  |  |  | 0 | Soupis | 0 | 0 | 0 | 0 | 0 | 0 | 0 | 0 | 0 | 0 | 0 | 0 |  |  | 2 |  | IMPORT | {adf31c4f-96bc-49f4-9a81-058939f15290} | {7bdb3264-a667-423a-9f2b-569f1078d530}
/ |  |  | 02 |  |  |  | dešťová kanalizace |  |  |  |  | 0 |  |  |  | 0 | Soupis | 0 | 0 | 0 | 0 | 0 | 0 | 0 | 0 | 0 | 0 | 0 | 0 |  |  | 2 |  | IMPORT | {b4dd0cdb-1b01-4f05-9b56-d43cb600eb68} | {7bdb3264-a667-423a-9f2b-569f1078d530}
/ |  |  | 03 |  |  |  | vnitřní kanalizace |  |  |  |  | 0 |  |  |  | 0 | Soupis | 0 | 0 | 0 | 0 | 0 | 0 | 0 | 0 | 0 | 0 | 0 | 0 |  |  | 2 |  | IMPORT | {85b2b6ea-9422-4c3b-a990-58b6ae257b2b} | {7bdb3264-a667-423a-9f2b-569f1078d530}
/ |  |  | 04 |  |  |  | vnitřní vodovod |  |  |  |  | 0 |  |  |  | 0 | Soupis | 0 | 0 | 0 | 0 | 0 | 0 | 0 | 0 | 0 | 0 | 0 | 0 |  |  | 2 |  | IMPORT | {2c3b449b-28be-4bba-a6dc-148de8af6387} | {7bdb3264-a667-423a-9f2b-569f1078d530}
/ |  |  | 05 |  |  |  | zařizovací předměty |  |  |  |  | 0 |  |  |  | 0 | Soupis | 0 | 0 | 0 | 0 | 0 | 0 | 0 | 0 | 0 | 0 | 0 | 0 |  |  | 2 |  | IMPORT | {79231524-c19f-4ebe-bb11-c384937f1dd7} | {7bdb3264-a667-423a-9f2b-569f1078d530}
/ |  | 07 |  |  |  | VRN | [5 empty] | 0 |  |  |  | 0 | STA | 0 | 0 | 0 | 0 | 0 | 0 | 0 | 0 | 0 | 0 | 0 | 0 |  |  | 1 |  | IMPORT | {76298acc-ae5d-45f6-835f-fc3d299cf0d6} | {86d25a48-bd45-4aef-aa79-5e664cdc02e8} | 2

## 01 - hlavní objekt
{4755b778-214f-4645-a721-158388eeb9ac}
2
| KRYCÍ LIST SOUPISU PRACÍ | [7 empty] | v --- níže se nacházejí doplnkové a pomocné údaje k sestavám --- v | [8 empty] | False
Stavba:
Vestavba učeben, rekonstrukce bytů a přístavba výtahu - internát SSŽ a ŽS Planá
Objekt:
01 - hlavní objekt
| KSO: |  |  |  |  | CC-CZ:
| Místo: |  | Planá |  |  | Datum: | 25. 7. 2022
| Zadavatel: |  |  |  |  | IČ: | 48326437
|  | Střední škola živnostenská a Základní škola Planá |  |  |  | DIČ: | CZ48326437
| Uchazeč: |  |  |  |  | IČ: | Vyplň údaj
|  | Vyplň údaj |  |  |  | DIČ: | Vyplň údaj
| Projektant: |  |  |  |  | IČ: | 64825663
|  | SPIRAL spol.s r.o. |  |  |  | DIČ:
| Zpracovatel: |  |  |  |  | IČ:
DIČ:
Poznámka:
Soupis prací je sestaven s využitím Cenové soustavy ÚRS. Položky, které pochází z této cenové soustavy, jsou ve sloupci 'Cenová soustava' označeny popisem 'CS ÚRS' a úrovní příslušného kalendářního pololetí. Veškeré další informace vymezující popis a podmínky použití těchto položek z Cenové soustavy, které nejsou uvedeny přímo v soupisu prací, jsou neomezeně dálkově k dispozici na webu podminky.urs.cz.
| Cena bez DPH | [5 empty] | 0
|  |  | Základ daně |  |  | Sazba daně | Výše daně
| DPH | základní | 0 |  |  | 21% | 0
|  | snížená | 0 |  |  | 15% | 0
|  | zákl. přenesená | 0 |  |  | 21% | 0
|  | sníž. přenesená | 0 |  |  | 15% | 0
|  | nulová | 0 |  |  | 0% | 0
| Cena s DPH |  |  | v | CZK |  | 0
REKAPITULACE ČLENĚNÍ SOUPISU PRACÍ
Stavba:
Vestavba učeben, rekonstrukce bytů a přístavba výtahu - internát SSŽ a ŽS Planá
Objekt:
01 - hlavní objekt
Místo: |  |  | Planá |  |  | Datum: | 25. 7. 2022
Zadavatel: |  |  | Střední škola živnostenská a Základní škola Planá |  |  | Projektant: | SPIRAL spol.s r.o.
Uchazeč: |  |  | Vyplň údaj |  |  | Zpracovatel:
Kód dílu - Popis | [6 empty] | Cena celkem [CZK]
Náklady stavby celkem | [6 empty] | 0 | [11 empty] | -1
| HSV - Práce a dodávky HSV | [5 empty] | 0
| 1 - Zemní práce | [5 empty] | 0
| 2 - Zakládání | [5 empty] | 0
| 3 - Svislé a kompletní konstrukce | [5 empty] | 0
| 4 - Vodorovné konstrukce | [5 empty] | 0
| 6 - Úpravy povrchů, podlahy a osazování výplní | [5 empty] | 0
| 9 - Ostatní konstrukce a práce, bourání | [5 empty] | 0
| 997 - Přesun sutě | [5 empty] | 0
| 998 - Přesun hmot | [5 empty] | 0
| PSV - Práce a dodávky PSV | [5 empty] | 0
| 711 - Izolace proti vodě, vlhkosti a plynům | [5 empty] | 0
| 712 - Povlakové krytiny | [5 empty] | 0
| 713 - Izolace tepelné | [5 empty] | 0
| 763 - Konstrukce suché výstavby | [5 empty] | 0
| 764 - Konstrukce klempířské | [5 empty] | 0
| 766 - Konstrukce truhlářské | [5 empty] | 0
| 767 - Konstrukce zámečnické | [5 empty] | 0
| 771 - Podlahy z dlaždic | [5 empty] | 0
| 776 - Podlahy povlakové | [5 empty] | 0
| 781 - Dokončovací práce - obklady | [5 empty] | 0
| 783 - Dokončovací práce - nátěry | [5 empty] | 0
| 784 - Dokončovací práce - malby a tapety | [5 empty] | 0
SOUPIS PRACÍ
Stavba:
Vestavba učeben, rekonstrukce bytů a přístavba výtahu - internát SSŽ a ŽS Planá
Objekt:
01 - hlavní objekt
Místo: |  |  | Planá |  |  | Datum: | 25. 7. 2022
Zadavatel: |  |  | Střední škola živnostenská a Základní škola Planá |  |  | Projektant: | SPIRAL spol.s r.o.
Uchazeč: |  |  | Vyplň údaj |  |  | Zpracovatel:
PČ | Typ | Kód | Popis | MJ | Množství | J.cena [CZK] | Cena celkem [CZK] | Cenová soustava |  | DPH | J. Nh [h] | Nh celkem [h] | J. hmotnost [t] | Hmotnost celkem [t] | J. suť [t] | Suť Celkem [t]
Náklady soupisu celkem | [6 empty] | 0 |  |  |  |  | 0 |  | 784.4056 |  | 165.6565 |  | D | -1 | [10 empty] | 0
| D | HSV | Práce a dodávky HSV |  |  |  | 0 |  |  |  |  | 0 |  | 745.4442 |  | 165.1847 | 1 | D | 0 |  |  |  | ROZPOCET | [6 empty] | 0
| D | 1 | Zemní práce |  |  |  | 0 |  |  |  |  | 0 |  | 0 |  | 0 | 1 | D | 1 |  |  |  | ROZPOCET | [6 empty] | 0
1 | K | 121151114 | Sejmutí ornice plochy do 500 m2 tl vrstvy přes 200 do 250 mm strojně | m2 | 115.33 |  | 0 | CS ÚRS 2022 01 |  | základní |  | 0 | 0 | 0 | 0 | 0 | 4 | K | 2 |  |  |  | ROZPOCET | 0 | 0 | 0 | 0 | 0 | 1 | 0 | 4 | -180850201
| PP |  | Sejmutí ornice strojně při souvislé ploše přes 100 do 500 m2, tl. vrstvy přes 200 do 250 mm | [14 empty] | PP | 2
| Online PSC |  | https://podminky.urs.cz/item/CS_URS_2022_01/121151114 | [14 empty] | Online PSC | 2
| VV |  | 19*6,07 |  | 115.33 | [12 empty] | VV | 2 | 2 | True | 1 | ROZPOCET
2 | K | 122351104 | Odkopávky a prokopávky nezapažené v hornině třídy těžitelnosti II skupiny 4 objem do 500 m3 strojně | m3 | 120.24 |  | 0 | CS ÚRS 2022 01 |  | základní |  | 0 | 0 | 0 | 0 | 0 | 4 | K | 2 |  |  |  | ROZPOCET | 0 | 0 | 0 | 0 | 0 | 1 | 0 | 4 | -954640047
| PP |  | Odkopávky a prokopávky nezapažené strojně v hornině třídy těžitelnosti II skupiny 4 přes 100 do 500 m3 | [14 empty] | PP | 2
| Online PSC |  | https://podminky.urs.cz/item/CS_URS_2022_01/122351104 | [14 empty] | Online PSC | 2
| VV |  | 16,7*6*1,2 |  | 120.24 | [12 empty] | VV | 2 | 2 | True | 1 | ROZPOCET
3 | K | 131351100 | Hloubení jam nezapažených v hornině třídy těžitelnosti II skupiny 4 objem do 20 m3 strojně | m3 | 44.14 |  | 0 | CS ÚRS 2022 01 |  | základní |  | 0 | 0 | 0 | 0 | 0 | 4 | K | 2 |  |  |  | ROZPOCET | 0 | 0 | 0 | 0 | 0 | 1 | 0 | 4 | 710745926
| PP |  | Hloubení nezapažených jam a zářezů strojně s urovnáním dna do předepsaného profilu a spádu v hornině třídy těžitelnosti II skupiny 4 do 20 m3 | [14 empty] | PP | 2
| Online PSC |  | https://podminky.urs.cz/item/CS_URS_2022_01/131351100 | [14 empty] | Online PSC | 2
| VV |  | 3,55*3,9*1,1 |  | 15.23 | [12 empty] | VV | 2 | 2 | True | 0 | ROZPOCET
| VV |  | šachty | [14 empty] | VV | 2 | 1 | True | 0 | ROZPOCET
| VV |  | 1,2*1,2*1,5 |  | 2.16 | [12 empty] | VV | 2 | 2 | True | 0 | ROZPOCET
| VV |  | 1,5*1,5*3 |  | 6.75 | [12 empty] | VV | 2 | 2 | True | 0 | ROZPOCET
| VV |  | vsak | [14 empty] | VV | 2 | 1 | True | 0 | ROZPOCET
| VV |  | 20 |  | 20 | [12 empty] | VV | 2 | 2 | True | 0 | ROZPOCET
| VV |  | Součet |  | 44.14 | [12 empty] | VV | 2 | 4 | True | 1 | ROZPOCET
4 | K | 13230-01 | Příplatek za stížený výkop - po záběrech | m3 | 10.68 |  | 0 |  |  | základní |  | 0 | 0 | 0 | 0 | 0 | 4 | K | 2 |  |  |  | ROZPOCET | 0 | 0 | 0 | 0 | 0 | 1 | 0 | 4 | 1934926067
| PP |  | Příplatek za stížený výkop po záběrech | [14 empty] | PP | 2
| VV |  | (15,1+4,4+7,2)*0,8*0,5 |  | 10.68 | [12 empty] | VV | 2 | 2 | True | 1 | ROZPOCET
5 | K | 132312131 | Hloubení nezapažených rýh šířky do 800 mm v soudržných horninách třídy těžitelnosti II skupiny 4 ručně | m3 | 35.46 |  | 0 | CS ÚRS 2022 01 |  | základní |  | 0 | 0 | 0 | 0 | 0 | 4 | K | 2 |  |  |  | ROZPOCET | 0 | 0 | 0 | 0 | 0 | 1 | 0 | 4 | -1382942537
| PP |  | Hloubení nezapažených rýh šířky do 800 mm ručně s urovnáním dna do předepsaného profilu a spádu v hornině třídy těžitelnosti II skupiny 4 soudržných | [14 empty] | PP | 2
| Online PSC |  | https://podminky.urs.cz/item/CS_URS_2022_01/132312131 | [14 empty] | Online PSC | 2
| VV |  | kanalizace | [14 empty] | VV | 2 | 1 | True | 0 | ROZPOCET
| VV |  | 32*0,6*1 |  | 19.2 | [12 empty] | VV | 2 | 2 | True | 0 | ROZPOCET
| VV |  | pasy | [14 empty] | VV | 2 | 1 | True | 0 | ROZPOCET
| VV |  | (1,75+15,1+6,1+6,1+4,4+7,2)*0,8*0,5 |  | 16.26 | [12 empty] | VV | 2 | 2 | True | 0 | ROZPOCET
| VV |  | Součet |  | 35.46 | [12 empty] | VV | 2 | 4 | True | 1 | ROZPOCET
6 | K | 139911121 | Bourání kcí v hloubených vykopávkách ze zdiva z betonu prostého ručně | m3 | 4 |  | 0 | CS ÚRS 2022 01 |  | základní |  | 0 | 0 | 0 | 0 | 0 | 4 | K | 2 |  |  |  | ROZPOCET | 0 | 0 | 0 | 0 | 0 | 1 | 0 | 4 | 289909232
| PP |  | Bourání konstrukcí v hloubených vykopávkách ručně s přemístěním suti na hromady na vzdálenost do 20 m nebo s naložením na dopravní prostředek z betonu prostého neprokládaného | [14 empty] | PP | 2
| Online PSC |  | https://podminky.urs.cz/item/CS_URS_2022_01/139911121 | [14 empty] | Online PSC | 2
7 | K | 162211321 | Vodorovné přemístění výkopku z horniny třídy těžitelnosti II skupiny 4 a 5 stavebním kolečkem do 10 m | m3 | 229 |  | 0 | CS ÚRS 2022 01 |  | základní |  | 0 | 0 | 0 | 0 | 0 | 4 | K | 2 |  |  |  | ROZPOCET | 0 | 0 | 0 | 0 | 0 | 1 | 0 | 4 | -428335507
| PP |  | Vodorovné přemístění výkopku nebo sypaniny stavebním kolečkem s vyprázdněním kolečka na hromady nebo do dopravního prostředku na vzdálenost do 10 m z horniny třídy těžitelnosti II, skupiny 4 a 5 | [14 empty] | PP | 2
| Online PSC |  | https://podminky.urs.cz/item/CS_URS_2022_01/162211321 | [14 empty] | Online PSC | 2
8 | K | 162751137 | Vodorovné přemístění přes 9 000 do 10000 m výkopku/sypaniny z horniny třídy těžitelnosti II skupiny 4 a 5 | m3 | 42 |  | 0 | CS ÚRS 2022 01 |  | základní |  | 0 | 0 | 0 | 0 | 0 | 4 | K | 2 |  |  |  | ROZPOCET | 0 | 0 | 0 | 0 | 0 | 1 | 0 | 4 | -1148161750
| PP |  | Vodorovné přemístění výkopku nebo sypaniny po suchu na obvyklém dopravním prostředku, bez naložení výkopku, avšak se složením bez rozhrnutí z horniny třídy těžitelnosti II skupiny 4 a 5 na vzdálenost přes 9 000 do 10 000 m | [14 empty] | PP | 2
| Online PSC |  | https://podminky.urs.cz/item/CS_URS_2022_01/162751137 | [14 empty] | Online PSC | 2
9 | K | 167151102 | Nakládání výkopku z hornin třídy těžitelnosti II skupiny 4 a 5 do 100 m3 | m3 | 220 |  | 0 | CS ÚRS 2022 01 |  | základní |  | 0 | 0 | 0 | 0 | 0 | 4 | K | 2 |  |  |  | ROZPOCET | 0 | 0 | 0 | 0 | 0 | 1 | 0 | 4 | -2081492369
| PP |  | Nakládání, skládání a překládání neulehlého výkopku nebo sypaniny strojně nakládání, množství do 100 m3, z horniny třídy těžitelnosti II, skupiny 4 a 5 | [14 empty] | PP | 2
| Online PSC |  | https://podminky.urs.cz/item/CS_URS_2022_01/167151102 | [14 empty] | Online PSC | 2
10 | K | 171111104 | Uložení sypaniny z hornin nesoudržných sypkých do násypů zhutněných ručně | m3 | 220 |  | 0 | CS ÚRS 2022 01 |  | základní |  | 0 | 0 | 0 | 0 | 0 | 4 | K | 2 |  |  |  | ROZPOCET | 0 | 0 | 0 | 0 | 0 | 1 | 0 | 4 | 671283506
| PP |  | Uložení sypanin do násypů ručně s rozprostřením sypaniny ve vrstvách a s hrubým urovnáním zhutněných z hornin nesoudržných sypkých | [14 empty] | PP | 2
| Online PSC |  | https://podminky.urs.cz/item/CS_URS_2022_01/171111104 | [14 empty] | Online PSC | 2
11 | K | 171201221 | Poplatek za uložení na skládce (skládkovné) zeminy a kamení kód odpadu 17 05 04 | t | 8 |  | 0 | CS ÚRS 2022 01 |  | základní |  | 0 | 0 | 0 | 0 | 0 | 4 | K | 2 |  |  |  | ROZPOCET | 0 | 0 | 0 | 0 | 0 | 1 | 0 | 4 | -656532429
| PP |  | Poplatek za uložení stavebního odpadu na skládce (skládkovné) zeminy a kamení zatříděného do Katalogu odpadů pod kódem 17 05 04 | [14 empty] | PP | 2
| Online PSC |  | https://podminky.urs.cz/item/CS_URS_2022_01/171201221 | [14 empty] | Online PSC | 2
12 | K | 171201231 | Poplatek za uložení zeminy a kamení na recyklační skládce (skládkovné) kód odpadu 17 05 04 | t | 80 |  | 0 | CS ÚRS 2022 01 |  | základní |  | 0 | 0 | 0 | 0 | 0 | 4 | K | 2 |  |  |  | ROZPOCET | 0 | 0 | 0 | 0 | 0 | 1 | 0 | 4 | 258534545
| PP |  | Poplatek za uložení stavebního odpadu na recyklační skládce (skládkovné) zeminy a kamení zatříděného do Katalogu odpadů pod kódem 17 05 04 | [14 empty] | PP | 2
| Online PSC |  | https://podminky.urs.cz/item/CS_URS_2022_01/171201231 | [14 empty] | Online PSC | 2
13 | K | 171251201 | Uložení sypaniny na skládky nebo meziskládky | m3 | 42 |  | 0 | CS ÚRS 2022 01 |  | základní |  | 0 | 0 | 0 | 0 | 0 | 4 | K | 2 |  |  |  | ROZPOCET | 0 | 0 | 0 | 0 | 0 | 1 | 0 | 4 | 1618123886
| PP |  | Uložení sypaniny na skládky nebo meziskládky bez hutnění s upravením uložené sypaniny do předepsaného tvaru | [14 empty] | PP | 2
| Online PSC |  | https://podminky.urs.cz/item/CS_URS_2022_01/171251201 | [14 empty] | Online PSC | 2
14 | K | 174101102 | Zásyp v uzavřených prostorech sypaninou se zhutněním | m3 | 110 |  | 0 | CS ÚRS 2017 01 |  | základní |  | 0 | 0 | 0 | 0 | 0 | 4 | K | 2 |  |  |  | ROZPOCET | 0 | 0 | 0 | 0 | 0 | 1 | 0 | 4 | 1734388650
| PP |  | Zásyp sypaninou z jakékoliv horniny s uložením výkopku ve vrstvách se zhutněním v uzavřených prostorách s urovnáním povrchu zásypu | [14 empty] | PP | 2
15 | K | 175101201 | Obsypání objektu nad přilehlým původním terénem sypaninou bez prohození, uloženou do 3 m | m3 | 40 |  | 0 | CS ÚRS 2017 01 |  | základní |  | 0 | 0 | 0 | 0 | 0 | 4 | K | 2 |  |  |  | ROZPOCET | 0 | 0 | 0 | 0 | 0 | 1 | 0 | 4 | 301852002
| PP |  | Obsypání objektů nad přilehlým původním terénem sypaninou z vhodných hornin 1 až 4 nebo materiálem uloženým ve vzdálenosti do 3 m od vnějšího kraje objektu pro jakoukoliv míru zhutnění bez prohození sypaniny | [14 empty] | PP | 2
16 | K | 175111101 | Obsypání potrubí ručně sypaninou bez prohození, uloženou do 3 m | m3 | 4.5 |  | 0 | CS ÚRS 2022 01 |  | základní |  | 0 | 0 | 0 | 0 | 0 | 4 | K | 2 |  |  |  | ROZPOCET | 0 | 0 | 0 | 0 | 0 | 1 | 0 | 4 | -842330517
| PP |  | Obsypání potrubí ručně sypaninou z vhodných hornin třídy těžitelnosti I a II, skupiny 1 až 4 nebo materiálem připraveným podél výkopu ve vzdálenosti do 3 m od jeho kraje pro jakoukoliv hloubku výkopu a míru zhutnění bez prohození sypaniny | [14 empty] | PP | 2
| Online PSC |  | https://podminky.urs.cz/item/CS_URS_2022_01/175111101 | [14 empty] | Online PSC | 2
17 | K | 175111109 | Příplatek k obsypání potrubí za ruční prohození sypaniny, uložené do 3 m | m3 | 4.5 |  | 0 | CS ÚRS 2022 01 |  | základní |  | 0 | 0 | 0 | 0 | 0 | 4 | K | 2 |  |  |  | ROZPOCET | 0 | 0 | 0 | 0 | 0 | 1 | 0 | 4 | 540416701
| PP |  | Obsypání potrubí ručně sypaninou z vhodných hornin třídy těžitelnosti I a II, skupiny 1 až 4 nebo materiálem připraveným podél výkopu ve vzdálenosti do 3 m od jeho kraje pro jakoukoliv hloubku výkopu a míru zhutnění Příplatek k ceně za prohození sypaniny | [14 empty] | PP | 2
| Online PSC |  | https://podminky.urs.cz/item/CS_URS_2022_01/175111109 | [14 empty] | Online PSC | 2
18 | K | 181351104 | Rozprostření ornice tl vrstvy přes 200 do 250 mm pl přes 100 do 500 m2 v rovině nebo ve svahu do 1:5 strojně | m2 | 200 |  | 0 | CS ÚRS 2022 01 |  | základní |  | 0 | 0 | 0 | 0 | 0 | 4 | K | 2 |  |  |  | ROZPOCET | 0 | 0 | 0 | 0 | 0 | 1 | 0 | 4 | -1937821490
| PP |  | Rozprostření a urovnání ornice v rovině nebo ve svahu sklonu do 1:5 strojně při souvislé ploše přes 100 do 500 m2, tl. vrstvy přes 200 do 250 mm | [14 empty] | PP | 2
| Online PSC |  | https://podminky.urs.cz/item/CS_URS_2022_01/181351104 | [14 empty] | Online PSC | 2
19 | K | 181913112 | Úprava pláně v hornině třídy těžitelnosti II skupiny 4 se zhutněním ručně | m2 | 120 |  | 0 | CS ÚRS 2022 01 |  | základní |  | 0 | 0 | 0 | 0 | 0 | 4 | K | 2 |  |  |  | ROZPOCET | 0 | 0 | 0 | 0 | 0 | 1 | 0 | 4 | 1472505716
| PP |  | Úprava pláně vyrovnáním výškových rozdílů ručně v hornině třídy těžitelnosti II skupiny 4 se zhutněním | [14 empty] | PP | 2
| Online PSC |  | https://podminky.urs.cz/item/CS_URS_2022_01/181913112 | [14 empty] | Online PSC | 2
20 | K | 182311124 | Rozprostření ornice ve svahu přes 1:5 tl vrstvy přes 200 do 250 mm ručně | m2 | 120 |  | 0 | CS ÚRS 2022 01 |  | základní |  | 0 | 0 | 0 | 0 | 0 | 4 | K | 2 |  |  |  | ROZPOCET | 0 | 0 | 0 | 0 | 0 | 1 | 0 | 4 | 205222154
| PP |  | Rozprostření a urovnání ornice ve svahu sklonu přes 1:5 ručně při souvislé ploše, tl. vrstvy přes 200 do 250 mm | [14 empty] | PP | 2
| Online PSC |  | https://podminky.urs.cz/item/CS_URS_2022_01/182311124 | [14 empty] | Online PSC | 2
| D | 2 | Zakládání |  |  |  | 0 |  |  |  |  | 0 |  | 184.4628 |  | 0 | 1 | D | 1 |  |  |  | ROZPOCET | [6 empty] | 0
21 | K | 212532111 | Lože pro trativody z kameniva hrubého drceného frakce 16 až 32 mm | m3 | 4.05 |  | 0 | CS ÚRS 2017 01 |  | základní |  | 0 | 0 | 0 | 0 | 0 | 4 | K | 2 |  |  |  | ROZPOCET | 0 | 0 | 0 | 0 | 0 | 1 | 0 | 4 | -1700126508
| PP |  | Lože pro trativody z kameniva hrubého drceného | [14 empty] | PP | 2
| VV |  | 45*0,3*0,3 |  | 4.05 | [12 empty] | VV | 2 | 2 | True | 1 | ROZPOCET
22 | K | 212755212 | Trativody z drenážních trubek plastových flexibilních D 65 mm bez lože | m | 40 |  | 0 | CS ÚRS 2017 01 |  | základní |  | 0 | 0.00022 | 0.0088 | 0 | 0 | 4 | K | 2 |  |  |  | ROZPOCET | 0 | 0 | 0 | 0 | 0 | 1 | 0 | 4 | -1385875987
| PP |  | Trativody bez lože z drenážních trubek plastových flexibilních D 65 mm | [14 empty] | PP | 2
23 | K | 213141122 | Zřízení vrstvy z geotextilie ve sklonu do 1:2 š do 6 m | m2 | 60 |  | 0 | CS ÚRS 2017 01 |  | základní |  | 0 | 0.00014 | 0.0084 | 0 | 0 | 4 | K | 2 |  |  |  | ROZPOCET | 0 | 0 | 0 | 0 | 0 | 1 | 0 | 4 | -1692022140
| PP |  | Zřízení vrstvy z geotextilie filtrační, separační, odvodňovací, ochranné, výztužné nebo protierozní ve sklonu přes 1:5 do 1:2, šířky přes 3 do 6 m | [14 empty] | PP | 2
| VV |  | 40*0,5 |  | 20 | [12 empty] | VV | 2 | 2 | True | 0 | ROZPOCET
| VV |  | vsak | [14 empty] | VV | 2 | 1 | True | 0 | ROZPOCET
| VV |  | 40 |  | 40 | [12 empty] | VV | 2 | 2 | True | 0 | ROZPOCET
| VV |  | Součet |  | 60 | [12 empty] | VV | 2 | 4 | True | 1 | ROZPOCET
24 | M | 693110040 | geotextilie tkaná (polypropylen) PK-TEX PP 60 280 g/m2 | m2 | 69 |  | 0 | CS ÚRS 2017 01 |  | základní |  | 0 | 0.00023 | 0.01587 | 0 | 0 | 8 | M | 2 |  |  |  | ROZPOCET | 0 | 0 | 0 | 0 | 0 | 1 | 0 | 4 | 1905555211
| PP |  | geotextilie tkaná polypropylenová 280 g/m2 | [14 empty] | PP | 2
| VV |  | 60*1,15 'Přepočtené koeficientem množství |  | 69 | [12 empty] | VV | 2 | 2 | False | 1 | ROZPOCET
25 | K | 271532211 | Podsyp pod základové konstrukce se zhutněním z hrubého kameniva frakce 32 až 63 mm | m3 | 29.074 |  | 0 | CS ÚRS 2022 01 |  | základní |  | 0 | 2.16 | 62.7998 | 0 | 0 | 4 | K | 2 |  |  |  | ROZPOCET | 0 | 0 | 0 | 0 | 0 | 1 | 0 | 4 | -298435278
| PP |  | Podsyp pod základové konstrukce se zhutněním a urovnáním povrchu z kameniva hrubého, frakce 32 - 63 mm | [14 empty] | PP | 2
| Online PSC |  | https://podminky.urs.cz/item/CS_URS_2022_01/271532211 | [14 empty] | Online PSC | 2
| VV |  | 3,55*3,9*0,1 |  | 1.385 | [12 empty] | VV | 2 | 2 | True | 0 | ROZPOCET
| VV |  | 1,6*3,55*0,1 |  | 0.568 | [12 empty] | VV | 2 | 2 | True | 0 | ROZPOCET
| VV |  | 5,1*4,595*0,1 |  | 2.343 | [12 empty] | VV | 2 | 2 | True | 0 | ROZPOCET
| VV |  | 5,1*5,58*0,1 |  | 2.846 | [12 empty] | VV | 2 | 2 | True | 0 | ROZPOCET
| VV |  | -1,7*0,4*0,1 |  | -0.068 | [12 empty] | VV | 2 | 2 | True | 0 | ROZPOCET
| VV |  | chodník | [14 empty] | VV | 2 | 1 | True | 0 | ROZPOCET
| VV |  | 10*0,2 |  | 2 | [12 empty] | VV | 2 | 2 | True | 0 | ROZPOCET
| VV |  | vsak | [14 empty] | VV | 2 | 1 | True | 0 | ROZPOCET
| VV |  | 20 |  | 20 | [12 empty] | VV | 2 | 2 | True | 0 | ROZPOCET
| VV |  | Součet |  | 29.074 | [12 empty] | VV | 2 | 4 | True | 1 | ROZPOCET
26 | K | 271532212 | Podsyp pod základové konstrukce se zhutněním z hrubého kameniva frakce 16 až 32 mm | m3 | 2.4 |  | 0 | CS ÚRS 2022 01 |  | základní |  | 0 | 2.16 | 5.184 | 0 | 0 | 4 | K | 2 |  |  |  | ROZPOCET | 0 | 0 | 0 | 0 | 0 | 1 | 0 | 4 | 578037702
| PP |  | Podsyp pod základové konstrukce se zhutněním a urovnáním povrchu z kameniva hrubého, frakce 16 - 32 mm | [14 empty] | PP | 2
| Online PSC |  | https://podminky.urs.cz/item/CS_URS_2022_01/271532212 | [14 empty] | Online PSC | 2
| VV |  | chodník | [14 empty] | VV | 2 | 1 | True | 0 | ROZPOCET
| VV |  | 6*4*0,1 |  | 2.4 | [12 empty] | VV | 2 | 2 | True | 1 | ROZPOCET
27 | K | 271562211 | Podsyp pod základové konstrukce se zhutněním z drobného kameniva frakce 0 až 4 mm | m3 | 0.96 |  | 0 | CS ÚRS 2022 01 |  | základní |  | 0 | 1.98 | 1.9008 | 0 | 0 | 4 | K | 2 |  |  |  | ROZPOCET | 0 | 0 | 0 | 0 | 0 | 1 | 0 | 4 | 907477525
| PP |  | Podsyp pod základové konstrukce se zhutněním a urovnáním povrchu z kameniva drobného, frakce 0 - 4 mm | [14 empty] | PP | 2
| Online PSC |  | https://podminky.urs.cz/item/CS_URS_2022_01/271562211 | [14 empty] | Online PSC | 2
| VV |  | chodník | [14 empty] | VV | 2 | 1 | True | 0 | ROZPOCET
| VV |  | 6*4*0,04 |  | 0.96 | [12 empty] | VV | 2 | 2 | True | 1 | ROZPOCET
28 | K | 273321311 | Základové desky ze ŽB bez zvýšených nároků na prostředí tř. C 16/20 | m3 | 14.341 |  | 0 | CS ÚRS 2022 01 |  | základní |  | 0 | 2.301 | 32.9989 | 0 | 0 | 4 | K | 2 |  |  |  | ROZPOCET | 0 | 0 | 0 | 0 | 0 | 1 | 0 | 4 | -174929034
| PP |  | Základy z betonu železového (bez výztuže) desky z betonu bez zvláštních nároků na prostředí tř. C 16/20 | [14 empty] | PP | 2
| Online PSC |  | https://podminky.urs.cz/item/CS_URS_2022_01/273321311 | [14 empty] | Online PSC | 2
| VV |  | 1,7*3,55*0,15 |  | 0.905 | [12 empty] | VV | 2 | 2 | True | 0 | ROZPOCET
| VV |  | 5,1*4,695*0,15 |  | 3.592 | [12 empty] | VV | 2 | 2 | True | 0 | ROZPOCET
| VV |  | 5,1*7,43*0,15 |  | 5.684 | [12 empty] | VV | 2 | 2 | True | 0 | ROZPOCET
| VV |  | (4,395+6,07+15,075+6,12+7,73)*0,4*0,1 |  | 1.576 | [12 empty] | VV | 2 | 2 | True | 0 | ROZPOCET
| VV |  | rozšíření u základ.pasů | [14 empty] | VV | 2 | 1 | True | 0 | ROZPOCET
| VV |  | (4,395+6,07+15,075+6,12+7,73+1,95)*0,25*0,5*0,5 |  | 2.584 | [12 empty] | VV | 2 | 2 | True | 0 | ROZPOCET
| VV |  | Součet |  | 14.341 | [12 empty] | VV | 2 | 4 | True | 1 | ROZPOCET
29 | K | 273321511 | Základové desky ze ŽB bez zvýšených nároků na prostředí tř. C 25/30 | m3 | 5.143 |  | 0 | CS ÚRS 2022 01 |  | základní |  | 0 | 2.5019 | 12.8671 | 0 | 0 | 4 | K | 2 |  |  |  | ROZPOCET | 0 | 0 | 0 | 0 | 0 | 1 | 0 | 4 | 1966852141
| PP |  | Základy z betonu železového (bez výztuže) desky z betonu bez zvláštních nároků na prostředí tř. C 25/30 | [14 empty] | PP | 2
| Online PSC |  | https://podminky.urs.cz/item/CS_URS_2022_01/273321511 | [14 empty] | Online PSC | 2
| VV |  | 3,4*3,025*0,5 |  | 5.143 | [12 empty] | VV | 2 | 2 | True | 1 | ROZPOCET
30 | K | 273351121 | Zřízení bednění základových desek | m2 | 7.71 |  | 0 | CS ÚRS 2022 01 |  | základní |  | 0 | 0.00247 | 0.019044 | 0 | 0 | 4 | K | 2 |  |  |  | ROZPOCET | 0 | 0 | 0 | 0 | 0 | 1 | 0 | 4 | 1803920822
| PP |  | Bednění základů desek zřízení | [14 empty] | PP | 2
| Online PSC |  | https://podminky.urs.cz/item/CS_URS_2022_01/273351121 | [14 empty] | Online PSC | 2
| VV |  | (3,4+3,025)*2*0,6 |  | 7.71 | [12 empty] | VV | 2 | 2 | True | 1 | ROZPOCET
31 | K | 273351122 | Odstranění bednění základových desek | m2 | 7.71 |  | 0 | CS ÚRS 2022 01 |  | základní |  | 0 | 0 | 0 | 0 | 0 | 4 | K | 2 |  |  |  | ROZPOCET | 0 | 0 | 0 | 0 | 0 | 1 | 0 | 4 | -1259221381
| PP |  | Bednění základů desek odstranění | [14 empty] | PP | 2
| Online PSC |  | https://podminky.urs.cz/item/CS_URS_2022_01/273351122 | [14 empty] | Online PSC | 2
32 | K | 273361821 | Výztuž základových desek betonářskou ocelí 10 505 (R) | t | 0.25 |  | 0 | CS ÚRS 2022 01 |  | základní |  | 0 | 1.0606 | 0.26515 | 0 | 0 | 4 | K | 2 |  |  |  | ROZPOCET | 0 | 0 | 0 | 0 | 0 | 1 | 0 | 4 | 1721175916
| PP |  | Výztuž základů desek z betonářské oceli 10 505 (R) nebo BSt 500 | [14 empty] | PP | 2
| Online PSC |  | https://podminky.urs.cz/item/CS_URS_2022_01/273361821 | [14 empty] | Online PSC | 2
33 | K | 273362021 | Výztuž základových desek svařovanými sítěmi Kari | t | 0.611 |  | 0 | CS ÚRS 2022 01 |  | základní |  | 0 | 1.0628 | 0.64935 | 0 | 0 | 4 | K | 2 |  |  |  | ROZPOCET | 0 | 0 | 0 | 0 | 0 | 1 | 0 | 4 | 607735074
| PP |  | Výztuž základů desek ze svařovaných sítí z drátů typu KARI | [14 empty] | PP | 2
| Online PSC |  | https://podminky.urs.cz/item/CS_URS_2022_01/273362021 | [14 empty] | Online PSC | 2
| VV |  | 1,7*3,55 |  | 6.035 | [12 empty] | VV | 2 | 2 | True | 0 | ROZPOCET
| VV |  | 5,1*4,695 |  | 23.945 | [12 empty] | VV | 2 | 2 | True | 0 | ROZPOCET
| VV |  | 5,1*7,43 |  | 37.893 | [12 empty] | VV | 2 | 2 | True | 0 | ROZPOCET
| VV |  | Mezisoučet |  | 67.873 | [12 empty] | VV | 2 | 3 | True | 0 | ROZPOCET
| VV |  | 67,873*2*0,0045 |  | 0.611 | [12 empty] | VV | 2 | 2 | True | 1 | ROZPOCET
34 | K | 274321211 | Základové pasy ze ŽB bez zvýšených nároků na prostředí tř. C 12/15 | m3 | 0.152 |  | 0 | CS ÚRS 2022 01 |  | základní |  | 0 | 2.301 | 0.34976 | 0 | 0 | 4 | K | 2 |  |  |  | ROZPOCET | 0 | 0 | 0 | 0 | 0 | 1 | 0 | 4 | -32515245
| PP |  | Základy z betonu železového (bez výztuže) pasy z betonu bez zvláštních nároků na prostředí tř. C 12/15 | [14 empty] | PP | 2
| Online PSC |  | https://podminky.urs.cz/item/CS_URS_2022_01/274321211 | [14 empty] | Online PSC | 2
| VV |  | (3,3*2+3,55)*0,3*0,05 |  | 0.152 | [12 empty] | VV | 2 | 2 | True | 1 | ROZPOCET
35 | K | 274321311,1 | Příplatek k základovým pasům z betonu za provedení po záběrech | m3 | 4.93 |  | 0 |  |  | základní |  | 0 | 2.301 | 11.344 | 0 | 0 | 4 | K | 2 |  |  |  | ROZPOCET | 0 | 0 | 0 | 0 | 0 | 1 | 0 | 4 | 66818854
| PP |  | Příplatek k základovým pasům z betonu za provádění po záběrech | [14 empty] | PP | 2
| VV |  | (4,595+7,73)*0,8*0,5 |  | 4.93 | [12 empty] | VV | 2 | 2 | True | 1 | ROZPOCET
36 | K | 274321511 | Základové pasy ze ŽB bez zvýšených nároků na prostředí tř. C 25/30 | m3 | 16.536 |  | 0 | CS ÚRS 2022 01 |  | základní |  | 0 | 2.5019 | 41.3709 | 0 | 0 | 4 | K | 2 |  |  |  | ROZPOCET | 0 | 0 | 0 | 0 | 0 | 1 | 0 | 4 | -946117320
| PP |  | Základy z betonu železového (bez výztuže) pasy z betonu bez zvláštních nároků na prostředí tř. C 25/30 | [14 empty] | PP | 2
| Online PSC |  | https://podminky.urs.cz/item/CS_URS_2022_01/274321511 | [14 empty] | Online PSC | 2
| VV |  | (4,395+6,07+15,075+6,12+7,73+1,95)*0,8*0,5 |  | 16.536 | [12 empty] | VV | 2 | 2 | True | 1 | ROZPOCET
37 | K | 274351121 | Zřízení bednění základových pasů rovného | m2 | 13.787 |  | 0 | CS ÚRS 2022 01 |  | základní |  | 0 | 0.00269 | 0.037087 | 0 | 0 | 4 | K | 2 |  |  |  | ROZPOCET | 0 | 0 | 0 | 0 | 0 | 1 | 0 | 4 | -1278697553
| PP |  | Bednění základů pasů rovné zřízení | [14 empty] | PP | 2
| Online PSC |  | https://podminky.urs.cz/item/CS_URS_2022_01/274351121 | [14 empty] | Online PSC | 2
| VV |  | (4,395+6,07+15,075+6,12+7,73)*0,35 |  | 13.787 | [12 empty] | VV | 2 | 2 | True | 1 | ROZPOCET
38 | K | 274351122 | Odstranění bednění základových pasů rovného | m2 | 13.787 |  | 0 | CS ÚRS 2022 01 |  | základní |  | 0 | 0 | 0 | 0 | 0 | 4 | K | 2 |  |  |  | ROZPOCET | 0 | 0 | 0 | 0 | 0 | 1 | 0 | 4 | 865209808
| PP |  | Bednění základů pasů rovné odstranění | [14 empty] | PP | 2
| Online PSC |  | https://podminky.urs.cz/item/CS_URS_2022_01/274351122 | [14 empty] | Online PSC | 2
39 | K | 279113132 | Základová zeď tl přes 150 do 200 mm z tvárnic ztraceného bednění včetně výplně z betonu tř. C 16/20 | m2 | 10.1 |  | 0 | CS ÚRS 2022 01 |  | základní |  | 0 | 0.42832 | 4.326 | 0 | 0 | 4 | K | 2 |  |  |  | ROZPOCET | 0 | 0 | 0 | 0 | 0 | 1 | 0 | 4 | 1365620702
| PP |  | Základové zdi z tvárnic ztraceného bednění včetně výplně z betonu bez zvláštních nároků na vliv prostředí třídy C 16/20, tloušťky zdiva přes 150 do 200 mm | [14 empty] | PP | 2
| Online PSC |  | https://podminky.urs.cz/item/CS_URS_2022_01/279113132 | [14 empty] | Online PSC | 2
| VV |  | (3,3+3,5+3,3)*1 |  | 10.1 | [12 empty] | VV | 2 | 2 | True | 1 | ROZPOCET
40 | K | 279113135 | Základová zeď tl přes 300 do 400 mm z tvárnic ztraceného bednění včetně výplně z betonu tř. C 16/20 | m2 | 10.51 |  | 0 | CS ÚRS 2022 01 |  | základní |  | 0 | 0.9565 | 10.0528 | 0 | 0 | 4 | K | 2 |  |  |  | ROZPOCET | 0 | 0 | 0 | 0 | 0 | 1 | 0 | 4 | -371936920
| PP |  | Základové zdi z tvárnic ztraceného bednění včetně výplně z betonu bez zvláštních nároků na vliv prostředí třídy C 16/20, tloušťky zdiva přes 300 do 400 mm | [14 empty] | PP | 2
| Online PSC |  | https://podminky.urs.cz/item/CS_URS_2022_01/279113135 | [14 empty] | Online PSC | 2
| VV |  | (4,595+6,07+15,475+6,12+8,03+1,75)*0,25 |  | 10.51 | [12 empty] | VV | 2 | 2 | True | 1 | ROZPOCET
41 | K | 279361821 | Výztuž základových zdí nosných betonářskou ocelí 10 505 | t | 0.25 |  | 0 | CS ÚRS 2022 01 |  | základní |  | 0 | 1.0594 | 0.26485 | 0 | 0 | 4 | K | 2 |  |  |  | ROZPOCET | 0 | 0 | 0 | 0 | 0 | 1 | 0 | 4 | 1459713762
| PP |  | Výztuž základových zdí nosných svislých nebo odkloněných od svislice, rovinných nebo oblých, deskových nebo žebrových, včetně výztuže jejich žeber z betonářské oceli 10 505 (R) nebo BSt 500 | [14 empty] | PP | 2
| Online PSC |  | https://podminky.urs.cz/item/CS_URS_2022_01/279361821 | [14 empty] | Online PSC | 2
| D | 3 | Svislé a kompletní konstrukce |  |  |  | 0 |  |  |  |  | 0 |  | 186.9568 |  | 0 | 1 | D | 1 |  |  |  | ROZPOCET | [6 empty] | 0
42 | K | 310238211 | Zazdívka otvorů pl přes 0,25 do 1 m2 ve zdivu nadzákladovém cihlami pálenými na MVC | m3 | 2.61 |  | 0 | CS ÚRS 2022 01 |  | základní |  | 0 | 1.8775 | 4.9003 | 0 | 0 | 4 | K | 2 |  |  |  | ROZPOCET | 0 | 0 | 0 | 0 | 0 | 1 | 0 | 4 | 1362168944
| PP |  | Zazdívka otvorů ve zdivu nadzákladovém cihlami pálenými plochy přes 0,25 m2 do 1 m2 na maltu vápenocementovou | [14 empty] | PP | 2
| Online PSC |  | https://podminky.urs.cz/item/CS_URS_2022_01/310238211 | [14 empty] | Online PSC | 2
| VV |  | 2NP | [14 empty] | VV | 2 | 1 | True | 0 | ROZPOCET
| VV |  | 0,6*0,6*2,5 |  | 0.9 | [12 empty] | VV | 2 | 2 | True | 0 | ROZPOCET
| VV |  | 0,6*0,3*2,5 |  | 0.45 | [12 empty] | VV | 2 | 2 | True | 0 | ROZPOCET
| VV |  | 1NP | [14 empty] | VV | 2 | 1 | True | 0 | ROZPOCET
| VV |  | 0,3*0,6*2,5*2 |  | 0.9 | [12 empty] | VV | 2 | 2 | True | 0 | ROZPOCET
| VV |  | 4NP | [14 empty] | VV | 2 | 1 | True | 0 | ROZPOCET
| VV |  | 1,2*2*0,15 |  | 0.36 | [12 empty] | VV | 2 | 2 | True | 0 | ROZPOCET
| VV |  | Součet |  | 2.61 | [12 empty] | VV | 2 | 4 | True | 1 | ROZPOCET
43 | K | 311101213 | Vytvoření prostupů přes 0,05 do 0,10 m2 ve zdech nosných osazením vložek z trub, dílců, tvarovek | m | 2 |  | 0 | CS ÚRS 2022 01 |  | základní |  | 0 | 0 | 0 | 0 | 0 | 4 | K | 2 |  |  |  | ROZPOCET | 0 | 0 | 0 | 0 | 0 | 1 | 0 | 4 | 515315252
| PP |  | Vytvoření prostupů nebo suchých kanálků v betonových zdech nosných z monolitického betonu a železobetonu vodorovných, šikmých, obloukových, zalomených, svislých vložkami z trub, prefabrikovaných dílců, dutinových tvarovek, apod., bez jejich dodání trvale osazenými na sraz, včetně polohového zajištění v bednění při betonáži, vnější průřezové plochy přes 0,05 do 0,10 m2 | [14 empty] | PP | 2
| Online PSC |  | https://podminky.urs.cz/item/CS_URS_2022_01/311101213 | [14 empty] | Online PSC | 2
44 | K | 311235151 | Zdivo jednovrstvé z cihel broušených do P10 na tenkovrstvou maltu tl 300 mm | m2 | 285.797 |  | 0 | CS ÚRS 2022 01 |  | základní |  | 0 | 0.25523 | 72.944 | 0 | 0 | 4 | K | 2 |  |  |  | ROZPOCET | 0 | 0 | 0 | 0 | 0 | 1 | 0 | 4 | 137207922
| PP |  | Zdivo jednovrstvé z cihel děrovaných broušených na celoplošnou tenkovrstvou maltu, pevnost cihel do P10, tl. zdiva 300 mm | [14 empty] | PP | 2
| Online PSC |  | https://podminky.urs.cz/item/CS_URS_2022_01/311235151 | [14 empty] | Online PSC | 2
| VV |  | 1NP | [14 empty] | VV | 2 | 1 | True | 0 | ROZPOCET
| VV |  | (10,28+0,3+4,995+5,55+1,75)*3,5 |  | 80.063 | [12 empty] | VV | 2 | 2 | True | 0 | ROZPOCET
| VV |  | (3,2*2+2,35)*(3,3+1,35) |  | 40.688 | [12 empty] | VV | 2 | 2 | True | 0 | ROZPOCET
| VV |  | -1,5*2,2 |  | -3.3 | [12 empty] | VV | 2 | 2 | True | 0 | ROZPOCET
| VV |  | -(4,75+3,195)*2,8 |  | -22.246 | [12 empty] | VV | 2 | 2 | True | 0 | ROZPOCET
| VV |  | 2NP | [14 empty] | VV | 2 | 1 | True | 0 | ROZPOCET
| VV |  | (1,75+3,2+2,35+8,78)*2,5 |  | 40.2 | [12 empty] | VV | 2 | 2 | True | 0 | ROZPOCET
| VV |  | -1,5*2,2 |  | -3.3 | [12 empty] | VV | 2 | 2 | True | 0 | ROZPOCET
| VV |  | 6,0*0,5 |  | 3 | [12 empty] | VV | 2 | 2 | True | 0 | ROZPOCET
| VV |  | 3NP | [14 empty] | VV | 2 | 1 | True | 0 | ROZPOCET
| VV |  | (1,75+3,2+2,35+8,78)*3,05 |  | 49.044 | [12 empty] | VV | 2 | 2 | True | 0 | ROZPOCET
| VV |  | -1,5*2,2 |  | -3.3 | [12 empty] | VV | 2 | 2 | True | 0 | ROZPOCET
| VV |  | 4NP | [14 empty] | VV | 2 | 1 | True | 0 | ROZPOCET
| VV |  | (1,75+3,2+2,35+8,78)*3,05 |  | 49.044 | [12 empty] | VV | 2 | 2 | True | 0 | ROZPOCET
| VV |  | -1,5*2,2 |  | -3.3 | [12 empty] | VV | 2 | 2 | True | 0 | ROZPOCET
| VV |  | 5NP | [14 empty] | VV | 2 | 1 | True | 0 | ROZPOCET
| VV |  | (3,2+2,35+10,28)*3,05 |  | 48.282 | [12 empty] | VV | 2 | 2 | True | 0 | ROZPOCET
| VV |  | -1,5*2,2 |  | -3.3 | [12 empty] | VV | 2 | 2 | True | 0 | ROZPOCET
| VV |  | -1,65*2,75 |  | -4.538 | [12 empty] | VV | 2 | 2 | True | 0 | ROZPOCET
| VV |  | atika | [14 empty] | VV | 2 | 1 | True | 0 | ROZPOCET
| VV |  | (5,2*2+6)*0,5 |  | 8.2 | [12 empty] | VV | 2 | 2 | True | 0 | ROZPOCET
| VV |  | (11,6+6)*2*0,3 |  | 10.56 | [12 empty] | VV | 2 | 2 | True | 0 | ROZPOCET
| VV |  | Součet |  | 285.797 | [12 empty] | VV | 2 | 4 | True | 1 | ROZPOCET
45 | K | 311237121 | Zdivo jednovrstvé tepelně izolační z cihel broušených na tenkovrstvou maltu U přes 0,22 do 0,26 W/m2K tl zdiva 380 mm | m2 | 278.67 |  | 0 | CS ÚRS 2022 01 |  | základní |  | 0 | 0.25076 | 69.8793 | 0 | 0 | 4 | K | 2 |  |  |  | ROZPOCET | 0 | 0 | 0 | 0 | 0 | 1 | 0 | 4 | 1375543068
| PP |  | Zdivo jednovrstvé tepelně izolační z cihel děrovaných broušených na tenkovrstvou maltu, součinitel prostupu tepla U přes 0,22 do 0,26, tl. zdiva 380 mm | [14 empty] | PP | 2
| Online PSC |  | https://podminky.urs.cz/item/CS_URS_2022_01/311237121 | [14 empty] | Online PSC | 2
| VV |  | 1NP | [14 empty] | VV | 2 | 1 | True | 0 | ROZPOCET
| VV |  | (6+10,28+0,3+4,995+0,3)*3,5 |  | 76.563 | [12 empty] | VV | 2 | 2 | True | 0 | ROZPOCET
| VV |  | -1,3*2 |  | -2.6 | [12 empty] | VV | 2 | 2 | True | 0 | ROZPOCET
| VV |  | 2NP | [14 empty] | VV | 2 | 1 | True | 0 | ROZPOCET
| VV |  | (6+10,28)*2,5 |  | 40.7 | [12 empty] | VV | 2 | 2 | True | 0 | ROZPOCET
| VV |  | 6*2,0 |  | 12 | [12 empty] | VV | 2 | 2 | True | 0 | ROZPOCET
| VV |  | -1,5*2,45 |  | -3.675 | [12 empty] | VV | 2 | 2 | True | 0 | ROZPOCET
| VV |  | -1,5*1,9 |  | -2.85 | [12 empty] | VV | 2 | 2 | True | 0 | ROZPOCET
| VV |  | -1,8*1,6 |  | -2.88 | [12 empty] | VV | 2 | 2 | True | 0 | ROZPOCET
| VV |  | -2*2,1 |  | -4.2 | [12 empty] | VV | 2 | 2 | True | 0 | ROZPOCET
| VV |  | 3-5NP | [14 empty] | VV | 2 | 1 | True | 0 | ROZPOCET
| VV |  | (6+10,28+6)*3,05*3 |  | 203.862 | [12 empty] | VV | 2 | 2 | True | 0 | ROZPOCET
| VV |  | -1,5*3*3 |  | -13.5 | [12 empty] | VV | 2 | 2 | True | 0 | ROZPOCET
| VV |  | -1,5*1,9*3 |  | -8.55 | [12 empty] | VV | 2 | 2 | True | 0 | ROZPOCET
| VV |  | -1,8*3*3 |  | -16.2 | [12 empty] | VV | 2 | 2 | True | 0 | ROZPOCET
| VV |  | Součet |  | 278.67 | [12 empty] | VV | 2 | 4 | True | 1 | ROZPOCET
46 | K | 317142422 | Překlad nenosný pórobetonový 100-1250 dl přes 100 do 1250 mm | kus | 13 |  | 0 |  |  | základní |  | 0 | 0.02628 | 0.34164 | 0 | 0 | 4 | K | 2 |  |  |  | ROZPOCET | 0 | 0 | 0 | 0 | 0 | 1 | 0 | 4 | -530556705
| PP |  | Překlad nenosný pórobetonový 100-1250 dl přes 100 do 1250 mm | [14 empty] | PP | 2
47 | K | 317142442 | Překlad nenosný pórobetonový 150-1250 dl přes 1000 do 1250 mm | kus | 3 |  | 0 |  |  | základní |  | 0 | 0.03963 | 0.11889 | 0 | 0 | 4 | K | 2 |  |  |  | ROZPOCET | 0 | 0 | 0 | 0 | 0 | 1 | 0 | 4 | 1810163468
| PP |  | Překlad nenosný pórobetonový 150-1250 dl přes 1000 do 1250 mm | [14 empty] | PP | 2
48 | K | 317168022 | Překlad keramický plochý š 145 mm dl 1250 mm | kus | 5 |  | 0 | CS ÚRS 2022 01 |  | základní |  | 0 | 0.02693 | 0.13465 | 0 | 0 | 4 | K | 2 |  |  |  | ROZPOCET | 0 | 0 | 0 | 0 | 0 | 1 | 0 | 4 | -442684560
| PP |  | Překlady keramické ploché osazené do maltového lože, výšky překladu 71 mm šířky 145 mm, délky 1250 mm | [14 empty] | PP | 2
| Online PSC |  | https://podminky.urs.cz/item/CS_URS_2022_01/317168022 | [14 empty] | Online PSC | 2
49 | K | 317168025 | Překlad keramický plochý š 145 mm dl 2000 mm | kus | 2 |  | 0 | CS ÚRS 2022 01 |  | základní |  | 0 | 0.042 | 0.084 | 0 | 0 | 4 | K | 2 |  |  |  | ROZPOCET | 0 | 0 | 0 | 0 | 0 | 1 | 0 | 4 | 223634083
| PP |  | Překlady keramické ploché osazené do maltového lože, výšky překladu 71 mm šířky 145 mm, délky 2000 mm | [14 empty] | PP | 2
| Online PSC |  | https://podminky.urs.cz/item/CS_URS_2022_01/317168025 | [14 empty] | Online PSC | 2
50 | K | 317168054 | Překlad keramický vysoký v 238 mm dl 1750 mm | kus | 16 |  | 0 | CS ÚRS 2022 01 |  | základní |  | 0 | 0.06355 | 1.0168 | 0 | 0 | 4 | K | 2 |  |  |  | ROZPOCET | 0 | 0 | 0 | 0 | 0 | 1 | 0 | 4 | 208066176
| PP |  | Překlady keramické vysoké osazené do maltového lože, šířky překladu 70 mm výšky 238 mm, délky 1750 mm | [14 empty] | PP | 2
| Online PSC |  | https://podminky.urs.cz/item/CS_URS_2022_01/317168054 | [14 empty] | Online PSC | 2
51 | K | 317168055 | Překlad keramický vysoký v 238 mm dl 2000 mm | kus | 6 |  | 0 | CS ÚRS 2022 01 |  | základní |  | 0 | 0.07285 | 0.4371 | 0 | 0 | 4 | K | 2 |  |  |  | ROZPOCET | 0 | 0 | 0 | 0 | 0 | 1 | 0 | 4 | -1918087183
| PP |  | Překlady keramické vysoké osazené do maltového lože, šířky překladu 70 mm výšky 238 mm, délky 2000 mm | [14 empty] | PP | 2
| Online PSC |  | https://podminky.urs.cz/item/CS_URS_2022_01/317168055 | [14 empty] | Online PSC | 2
52 | K | 317168057 | Překlad keramický vysoký v 238 mm dl 2500 mm | kus | 10 |  | 0 | CS ÚRS 2022 01 |  | základní |  | 0 | 0.09105 | 0.9105 | 0 | 0 | 4 | K | 2 |  |  |  | ROZPOCET | 0 | 0 | 0 | 0 | 0 | 1 | 0 | 4 | -746952710
| PP |  | Překlady keramické vysoké osazené do maltového lože, šířky překladu 70 mm výšky 238 mm, délky 2500 mm | [14 empty] | PP | 2
| Online PSC |  | https://podminky.urs.cz/item/CS_URS_2022_01/317168057 | [14 empty] | Online PSC | 2
53 | K | 317234410 | Vyzdívka mezi nosníky z cihel pálených na MC | m3 | 1.9 |  | 0 | CS ÚRS 2022 01 |  | základní |  | 0 | 1.943 | 3.6917 | 0 | 0 | 4 | K | 2 |  |  |  | ROZPOCET | 0 | 0 | 0 | 0 | 0 | 1 | 0 | 4 | -1752980920
| PP |  | Vyzdívka mezi nosníky cihlami pálenými na maltu cementovou | [14 empty] | PP | 2
| Online PSC |  | https://podminky.urs.cz/item/CS_URS_2022_01/317234410 | [14 empty] | Online PSC | 2
54 | K | 317941121 | Osazování ocelových válcovaných nosníků na zdivu I, IE, U, UE nebo L do č. 12 nebo výšky do 120 mm | t | 0.19 |  | 0 | CS ÚRS 2022 01 |  | základní |  | 0 | 0.01954 | 0.0037126 | 0 | 0 | 4 | K | 2 |  |  |  | ROZPOCET | 0 | 0 | 0 | 0 | 0 | 1 | 0 | 4 | -1678987644
| PP |  | Osazování ocelových válcovaných nosníků na zdivu I nebo IE nebo U nebo UE nebo L do č. 12 nebo výšky do 120 mm | [14 empty] | PP | 2
| Online PSC |  | https://podminky.urs.cz/item/CS_URS_2022_01/317941121 | [14 empty] | Online PSC | 2
| VV |  | I100 | [14 empty] | VV | 2 | 1 | True | 0 | ROZPOCET
| VV |  | 1,4*2*8,32*1,1/1000 |  | 0.026 | [12 empty] | VV | 2 | 2 | True | 0 | ROZPOCET
| VV |  | I120 | [14 empty] | VV | 2 | 1 | True | 0 | ROZPOCET
| VV |  | 2,6*3*11,15*1,1/1000 |  | 0.096 | [12 empty] | VV | 2 | 2 | True | 0 | ROZPOCET
| VV |  | 1,85*3*11,15*1,1/1000 |  | 0.068 | [12 empty] | VV | 2 | 2 | True | 0 | ROZPOCET
| VV |  | Součet |  | 0.19 | [12 empty] | VV | 2 | 4 | True | 1 | ROZPOCET
55 | K | 317941123 | Osazování ocelových válcovaných nosníků na zdivu I, IE, U, UE nebo L přes č. 14 do č. 22 nebo výšky do 220 mm | t | 0.337 |  | 0 | CS ÚRS 2022 01 |  | základní |  | 0 | 0.01709 | 0.0057593 | 0 | 0 | 4 | K | 2 |  |  |  | ROZPOCET | 0 | 0 | 0 | 0 | 0 | 1 | 0 | 4 | 615486583
| PP |  | Osazování ocelových válcovaných nosníků na zdivu I nebo IE nebo U nebo UE nebo L č. 14 až 22 nebo výšky do 220 mm | [14 empty] | PP | 2
| Online PSC |  | https://podminky.urs.cz/item/CS_URS_2022_01/317941123 | [14 empty] | Online PSC | 2
| VV |  | hea 200 | [14 empty] | VV | 2 | 1 | True | 0 | ROZPOCET
| VV |  | 3,25*2*22,4*1,1/1000 |  | 0.16 | [12 empty] | VV | 2 | 2 | True | 0 | ROZPOCET
| VV |  | jakl100/100/8 | [14 empty] | VV | 2 | 1 | True | 0 | ROZPOCET
| VV |  | 4*17*1,1/1000 |  | 0.075 | [12 empty] | VV | 2 | 2 | True | 0 | ROZPOCET
| VV |  | U14 | [14 empty] | VV | 2 | 1 | True | 0 | ROZPOCET
| VV |  | 3,2*12,3*1,1/1000 |  | 0.043 | [12 empty] | VV | 2 | 2 | True | 0 | ROZPOCET
| VV |  | I 160 - výtah | [14 empty] | VV | 2 | 1 | True | 0 | ROZPOCET
| VV |  | 3*17,9*1,1/1000 |  | 0.059 | [12 empty] | VV | 2 | 2 | True | 0 | ROZPOCET
| VV |  | Součet |  | 0.337 | [12 empty] | VV | 2 | 4 | True | 1 | ROZPOCET
56 | M | 13010712.1 | ocel profilová jakost S235JR (11 375) | t | 0.527 |  | 0 |  |  | základní |  | 0 | 1 | 0.527 | 0 | 0 | 8 | M | 2 |  |  |  | ROZPOCET | 0 | 0 | 0 | 0 | 0 | 1 | 0 | 4 | -1588723333
| PP |  | ocel profilová jakost S235JR (11 375) | [14 empty] | PP | 2
| VV |  | 0,19+0,337 |  | 0.527 | [12 empty] | VV | 2 | 2 | True | 1 | ROZPOCET
57 | K | 317998115 | Tepelná izolace mezi překlady v 24 cm z EPS tl 100 mm | m | 50 |  | 0 | CS ÚRS 2022 01 |  | základní |  | 0 | 0.00038 | 0.019 | 0 | 0 | 4 | K | 2 |  |  |  | ROZPOCET | 0 | 0 | 0 | 0 | 0 | 1 | 0 | 4 | 697080018
| PP |  | Izolace tepelná mezi překlady z pěnového polystyrenu výšky 24 cm, tloušťky 100 mm | [14 empty] | PP | 2
| Online PSC |  | https://podminky.urs.cz/item/CS_URS_2022_01/317998115 | [14 empty] | Online PSC | 2
58 | K | 342272225 | Příčka z pórobetonových hladkých tvárnic na tenkovrstvou maltu tl 100 mm | m2 | 137.504 |  | 0 | CS ÚRS 2022 01 |  | základní |  | 0 | 0.05897 | 8.1086 | 0 | 0 | 4 | K | 2 |  |  |  | ROZPOCET | 0 | 0 | 0 | 0 | 0 | 1 | 0 | 4 | 917979897
| PP |  | Příčky z pórobetonových tvárnic hladkých na tenké maltové lože objemová hmotnost do 500 kg/m3, tloušťka příčky 100 mm | [14 empty] | PP | 2
| Online PSC |  | https://podminky.urs.cz/item/CS_URS_2022_01/342272225 | [14 empty] | Online PSC | 2
| VV |  | 4NP | [14 empty] | VV | 2 | 1 | True | 0 | ROZPOCET
| VV |  | (2,69*2+1,7+2,8+1+1,45+7+2,49+1,8+2,88+3,25*2+1,15*6+4)*3,05 |  | 133.895 | [12 empty] | VV | 2 | 2 | True | 0 | ROZPOCET
| VV |  | -0,6*1,97*9 |  | -10.638 | [12 empty] | VV | 2 | 2 | True | 0 | ROZPOCET
| VV |  | -0,8*1,97*4 |  | -6.304 | [12 empty] | VV | 2 | 2 | True | 0 | ROZPOCET
| VV |  | 5NP | [14 empty] | VV | 2 | 1 | True | 0 | ROZPOCET
| VV |  | (1,62*2+3,95)*3,05 |  | 21.93 | [12 empty] | VV | 2 | 2 | True | 0 | ROZPOCET
| VV |  | -0,7*1,97 |  | -1.379 | [12 empty] | VV | 2 | 2 | True | 0 | ROZPOCET
| VV |  | Součet |  | 137.504 | [12 empty] | VV | 2 | 4 | True | 1 | ROZPOCET
59 | K | 342272245 | Příčka z pórobetonových hladkých tvárnic na tenkovrstvou maltu tl 150 mm | m2 | 133.475 |  | 0 | CS ÚRS 2022 01 |  | základní |  | 0 | 0.07571 | 10.1054 | 0 | 0 | 4 | K | 2 |  |  |  | ROZPOCET | 0 | 0 | 0 | 0 | 0 | 1 | 0 | 4 | 502146144
| PP |  | Příčky z pórobetonových tvárnic hladkých na tenké maltové lože objemová hmotnost do 500 kg/m3, tloušťka příčky 150 mm | [14 empty] | PP | 2
| Online PSC |  | https://podminky.urs.cz/item/CS_URS_2022_01/342272245 | [14 empty] | Online PSC | 2
| VV |  | 4NP | [14 empty] | VV | 2 | 1 | True | 0 | ROZPOCET
| VV |  | 1*2,1*4 |  | 8.4 | [12 empty] | VV | 2 | 2 | True | 0 | ROZPOCET
| VV |  | (1,7+13,1+2,88*2+4,3+3,4+7,2+1,085+7,05+2,3)*3,05 |  | 139.98 | [12 empty] | VV | 2 | 2 | True | 0 | ROZPOCET
| VV |  | -0,8*1,97*4 |  | -6.304 | [12 empty] | VV | 2 | 2 | True | 0 | ROZPOCET
| VV |  | -1,8*1,5 |  | -2.7 | [12 empty] | VV | 2 | 2 | True | 0 | ROZPOCET
| VV |  | -1,8*1,97 |  | -3.546 | [12 empty] | VV | 2 | 2 | True | 0 | ROZPOCET
| VV |  | -1,25*1,97*2 |  | -4.925 | [12 empty] | VV | 2 | 2 | True | 0 | ROZPOCET
| VV |  | -1,45*1,97 |  | -2.857 | [12 empty] | VV | 2 | 2 | True | 0 | ROZPOCET
| VV |  | 5NP | [14 empty] | VV | 2 | 1 | True | 0 | ROZPOCET
| VV |  | 2,4*3 |  | 7.2 | [12 empty] | VV | 2 | 2 | True | 0 | ROZPOCET
| VV |  | -0,9*1,97 |  | -1.773 | [12 empty] | VV | 2 | 2 | True | 0 | ROZPOCET
| VV |  | Součet |  | 133.475 | [12 empty] | VV | 2 | 4 | True | 1 | ROZPOCET
60 | K | 342291112 | Ukotvení příček montážní polyuretanovou pěnou tl příčky přes 100 mm | m | 100 |  | 0 | CS ÚRS 2022 01 |  | základní |  | 0 | 0.00012 | 0.012 | 0 | 0 | 4 | K | 2 |  |  |  | ROZPOCET | 0 | 0 | 0 | 0 | 0 | 1 | 0 | 4 | 860708403
| PP |  | Ukotvení příček polyuretanovou pěnou, tl. příčky přes 100 mm | [14 empty] | PP | 2
| Online PSC |  | https://podminky.urs.cz/item/CS_URS_2022_01/342291112 | [14 empty] | Online PSC | 2
61 | K | 342291121 | Ukotvení příček k cihelným konstrukcím plochými kotvami | m | 65 |  | 0 | CS ÚRS 2022 01 |  | základní |  | 0 | 0.00013 | 0.00845 | 0 | 0 | 4 | K | 2 |  |  |  | ROZPOCET | 0 | 0 | 0 | 0 | 0 | 1 | 0 | 4 | 1374872770
| PP |  | Ukotvení příček plochými kotvami, do konstrukce cihelné | [14 empty] | PP | 2
| Online PSC |  | https://podminky.urs.cz/item/CS_URS_2022_01/342291121 | [14 empty] | Online PSC | 2
62 | K | 346244353 | Obezdívka koupelnových van ploch rovných tl 75 mm z pórobetonových přesných tvárnic | m2 | 12 |  | 0 | CS ÚRS 2022 01 |  | základní |  | 0 | 0.06232 | 0.74784 | 0 | 0 | 4 | K | 2 |  |  |  | ROZPOCET | 0 | 0 | 0 | 0 | 0 | 1 | 0 | 4 | 328722238
| PP |  | Obezdívka koupelnových van,WC ploch rovných z přesných pórobetonových tvárnic, na tenké maltové lože, tl. 75 mm | [14 empty] | PP | 2
| Online PSC |  | https://podminky.urs.cz/item/CS_URS_2022_01/346244353 | [14 empty] | Online PSC | 2
| VV |  | 1*1,2*7 |  | 8.4 | [12 empty] | VV | 2 | 2 | True | 0 | ROZPOCET
| VV |  | potrubí | [14 empty] | VV | 2 | 1 | True | 0 | ROZPOCET
| VV |  | 0,4*3*3 |  | 3.6 | [12 empty] | VV | 2 | 2 | True | 0 | ROZPOCET
| VV |  | Součet |  | 12 | [12 empty] | VV | 2 | 4 | True | 1 | ROZPOCET
63 | K | 346244361 | Zazdívka o tl 65 mm rýh, nik nebo kapes z cihel pálených | m2 | 75 |  | 0 | CS ÚRS 2022 01 |  | základní |  | 0 | 0.12335 | 9.2513 | 0 | 0 | 4 | K | 2 |  |  |  | ROZPOCET | 0 | 0 | 0 | 0 | 0 | 1 | 0 | 4 | -1829528066
| PP |  | Zazdívka rýh, potrubí, nik (výklenků) nebo kapes z pálených cihel na maltu tl. 65 mm | [14 empty] | PP | 2
| Online PSC |  | https://podminky.urs.cz/item/CS_URS_2022_01/346244361 | [14 empty] | Online PSC | 2
64 | K | 346244381 | Plentování jednostranné v do 200 mm válcovaných nosníků cihlami | m2 | 15 |  | 0 | CS ÚRS 2022 01 |  | základní |  | 0 | 0.17818 | 2.6727 | 0 | 0 | 4 | K | 2 |  |  |  | ROZPOCET | 0 | 0 | 0 | 0 | 0 | 1 | 0 | 4 | -719605671
| PP |  | Plentování ocelových válcovaných nosníků jednostranné cihlami na maltu, výška stojiny do 200 mm | [14 empty] | PP | 2
| Online PSC |  | https://podminky.urs.cz/item/CS_URS_2022_01/346244381 | [14 empty] | Online PSC | 2
65 | K | 346481111 | Zaplentování rýh, potrubí, výklenků nebo nik ve stěnách rabicovým pletivem | m2 | 95 |  | 0 | CS ÚRS 2022 01 |  | základní |  | 0 | 0.00785 | 0.74575 | 0 | 0 | 4 | K | 2 |  |  |  | ROZPOCET | 0 | 0 | 0 | 0 | 0 | 1 | 0 | 4 | -640255918
| PP |  | Zaplentování rýh, potrubí, válcovaných nosníků, výklenků nebo nik jakéhokoliv tvaru, na maltu ve stěnách nebo před stěnami rabicovým pletivem | [14 empty] | PP | 2
| Online PSC |  | https://podminky.urs.cz/item/CS_URS_2022_01/346481111 | [14 empty] | Online PSC | 2
66 | K | 346991125 | Izolace dvojitých příček proti šíření zvuku polystyrénovými deskami tl 50 mm | m2 | 271.5 |  | 0 | CS ÚRS 2022 01 |  | základní |  | 0 | 0.00107 | 0.29051 | 0 | 0 | 4 | K | 2 |  |  |  | ROZPOCET | 0 | 0 | 0 | 0 | 0 | 1 | 0 | 4 | -305733173
| PP |  | Izolace proti šíření zvuku polystyrénovými deskami prováděná současně při zdění do svislé mezery dvojitých příček polystyrénovými deskami tl. 50 mm | [14 empty] | PP | 2
| Online PSC |  | https://podminky.urs.cz/item/CS_URS_2022_01/346991125 | [14 empty] | Online PSC | 2
| VV |  | 11,1*15 |  | 166.5 | [12 empty] | VV | 2 | 2 | True | 0 | ROZPOCET
| VV |  | 7*15 |  | 105 | [12 empty] | VV | 2 | 2 | True | 0 | ROZPOCET
| VV |  | Součet |  | 271.5 | [12 empty] | VV | 2 | 4 | True | 1 | ROZPOCET
| D | 4 | Vodorovné konstrukce |  |  |  | 0 |  |  |  |  | 0 |  | 213.384 |  | 0 | 1 | D | 1 |  |  |  | ROZPOCET | [6 empty] | 0
67 | K | 411141134 | Strop tl 250 mm s nadbetonávkou z pórobetonových vložek a nosníků dl přes 4,8 do 6,4 m osová vzdálenost nosníků do 680 mm | m2 | 299.42 |  | 0 | CS ÚRS 2022 01 |  | základní |  | 0 | 0.34123 | 102.1711 | 0 | 0 | 4 | K | 2 |  |  |  | ROZPOCET | 0 | 0 | 0 | 0 | 0 | 1 | 0 | 4 | 1862579617
| PP |  | Stropy pórobetonové z železobetonových stropních nosníků a pórobetonových stropních vložek objemové hmotnosti 500 kg/m3,včetně zmonolitnění konstrukce betonem C20/25, při osové vzdálenosti nosníků do 680 mm, celkové tloušťky stropní konstrukce 250 mm s nadbetonávkou tl. 50 mm, délky nosníku přes 4,8 do 6,4 m | [14 empty] | PP | 2
| Online PSC |  | https://podminky.urs.cz/item/CS_URS_2022_01/411141134 | [14 empty] | Online PSC | 2
| VV |  | 5,2*6 |  | 31.2 | [12 empty] | VV | 2 | 2 | True | 0 | ROZPOCET
| VV |  | 6*11*5 |  | 330 | [12 empty] | VV | 2 | 2 | True | 0 | ROZPOCET
| VV |  | -2,35*3,7*4 |  | -34.78 | [12 empty] | VV | 2 | 2 | True | 0 | ROZPOCET
| VV |  | -3,6*3*4 |  | -43.2 | [12 empty] | VV | 2 | 2 | True | 0 | ROZPOCET
| VV |  | doplnění stropu | [14 empty] | VV | 2 | 1 | True | 0 | ROZPOCET
| VV |  | 4*4,05 |  | 16.2 | [12 empty] | VV | 2 | 2 | True | 0 | ROZPOCET
| VV |  | Součet |  | 299.42 | [12 empty] | VV | 2 | 4 | True | 1 | ROZPOCET
68 | K | 411321414 | Stropy deskové ze ŽB tř. C 25/30 | m3 | 18.613 |  | 0 | CS ÚRS 2022 01 |  | základní |  | 0 | 2.502 | 46.5699 | 0 | 0 | 4 | K | 2 |  |  |  | ROZPOCET | 0 | 0 | 0 | 0 | 0 | 1 | 0 | 4 | 878155200
| PP |  | Stropy z betonu železového (bez výztuže) stropů deskových, plochých střech, desek balkonových, desek hřibových stropů včetně hlavic hřibových sloupů tř. C 25/30 | [14 empty] | PP | 2
| Online PSC |  | https://podminky.urs.cz/item/CS_URS_2022_01/411321414 | [14 empty] | Online PSC | 2
| VV |  | 283,22*0,06 |  | 16.993 | [12 empty] | VV | 2 | 2 | True | 0 | ROZPOCET
| VV |  | 4*4,05*0,1 |  | 1.62 | [12 empty] | VV | 2 | 2 | True | 0 | ROZPOCET
| VV |  | Součet |  | 18.613 | [12 empty] | VV | 2 | 4 | True | 1 | ROZPOCET
69 | K | 411354313 | Zřízení podpěrné konstrukce stropů výšky do 4 m tl přes 15 do 25 cm | m2 | 299.42 |  | 0 | CS ÚRS 2022 01 |  | základní |  | 0 | 0.00088 | 0.26349 | 0 | 0 | 4 | K | 2 |  |  |  | ROZPOCET | 0 | 0 | 0 | 0 | 0 | 1 | 0 | 4 | 1198147914
| PP |  | Podpěrná konstrukce stropů - desek, kleneb a skořepin výška podepření do 4 m tloušťka stropu přes 15 do 25 cm zřízení | [14 empty] | PP | 2
| Online PSC |  | https://podminky.urs.cz/item/CS_URS_2022_01/411354313 | [14 empty] | Online PSC | 2
70 | K | 411354314 | Odstranění podpěrné konstrukce stropů výšky do 4 m tl přes 15 do 25 cm | m2 | 299.42 |  | 0 | CS ÚRS 2022 01 |  | základní |  | 0 | 0 | 0 | 0 | 0 | 4 | K | 2 |  |  |  | ROZPOCET | 0 | 0 | 0 | 0 | 0 | 1 | 0 | 4 | -1395401997
| PP |  | Podpěrná konstrukce stropů - desek, kleneb a skořepin výška podepření do 4 m tloušťka stropu přes 15 do 25 cm odstranění | [14 empty] | PP | 2
| Online PSC |  | https://podminky.urs.cz/item/CS_URS_2022_01/411354314 | [14 empty] | Online PSC | 2
71 | K | 411361821 | Výztuž stropů betonářskou ocelí 10 505 | t | 0.3 |  | 0 | CS ÚRS 2022 01 |  | základní |  | 0 | 1.0555 | 0.31666 | 0 | 0 | 4 | K | 2 |  |  |  | ROZPOCET | 0 | 0 | 0 | 0 | 0 | 1 | 0 | 4 | -181460330
| PP |  | Výztuž stropů prostě uložených, vetknutých, spojitých, deskových, trámových (žebrových, kazetových), s keramickými a jinými vložkami, konsolových nebo balkonových, hřibových včetně hlavic hřibových sloupů, plochých střech a pro zavěšení železobetonových podhledů z betonářské oceli 10 505 (R) nebo BSt 500 | [14 empty] | PP | 2
| Online PSC |  | https://podminky.urs.cz/item/CS_URS_2022_01/411361821 | [14 empty] | Online PSC | 2
72 | K | 411362021 | Výztuž stropů svařovanými sítěmi Kari | t | 1.557 |  | 0 | CS ÚRS 2022 01 |  | základní |  | 0 | 1.0628 | 1.6547 | 0 | 0 | 4 | K | 2 |  |  |  | ROZPOCET | 0 | 0 | 0 | 0 | 0 | 1 | 0 | 4 | -1948414874
| PP |  | Výztuž stropů prostě uložených, vetknutých, spojitých, deskových, trámových (žebrových, kazetových), s keramickými a jinými vložkami, konsolových nebo balkonových, hřibových včetně hlavic hřibových sloupů, plochých střech a pro zavěšení železobetonových podhledů ze svařovaných sítí z drátů typu KARI | [14 empty] | PP | 2
| Online PSC |  | https://podminky.urs.cz/item/CS_URS_2022_01/411362021 | [14 empty] | Online PSC | 2
73 | K | 411362112.1 | Ztužení stropů válcovanou ocelí 11 373 | t | 3.399 |  | 0 |  |  | základní |  | 0 | 1.0253 | 3.4849 | 0 | 0 | 4 | K | 2 |  |  |  | ROZPOCET | 0 | 0 | 0 | 0 | 0 | 1 | 0 | 4 | 1964693045
| PP |  | Ztužení stropů válcovanou ocelí jakéhokoliv profilu, z oceli 11 373 | [14 empty] | PP | 2
| VV |  | HEA 240 | [14 empty] | VV | 2 | 1 | True | 0 | ROZPOCET
| VV |  | 2,9*62*1,1/1000 |  | 0.198 | [12 empty] | VV | 2 | 2 | True | 0 | ROZPOCET
| VV |  | HEB 240 | [14 empty] | VV | 2 | 1 | True | 0 | ROZPOCET
| VV |  | 5,6*4*85*1,1/1000 |  | 2.094 | [12 empty] | VV | 2 | 2 | True | 0 | ROZPOCET
| VV |  | HEA 200 | [14 empty] | VV | 2 | 1 | True | 0 | ROZPOCET
| VV |  | 3,4*2*43*1,1/1000 |  | 0.322 | [12 empty] | VV | 2 | 2 | True | 0 | ROZPOCET
| VV |  | 3,8*2*43*1,1/1000 |  | 0.359 | [12 empty] | VV | 2 | 2 | True | 0 | ROZPOCET
| VV |  | U240 | [14 empty] | VV | 2 | 1 | True | 0 | ROZPOCET
| VV |  | 3,5*4*26*1,1/1000 |  | 0.4 | [12 empty] | VV | 2 | 2 | True | 0 | ROZPOCET
| VV |  | I120 | [14 empty] | VV | 2 | 1 | True | 0 | ROZPOCET
| VV |  | 2,2*10,7*1,1/1000 |  | 0.026 | [12 empty] | VV | 2 | 2 | True | 0 | ROZPOCET
| VV |  | Součet |  | 3.399 | [12 empty] | VV | 2 | 4 | True | 1 | ROZPOCET
74 | K | 411386621 | Zabetonování prostupů v instalačních šachtách ze suchých směsí pl přes 0,09 do 0,25 m2 ve stropech | kus | 5 |  | 0 | CS ÚRS 2022 01 |  | základní |  | 0 | 0.05351 | 0.26755 | 0 | 0 | 4 | K | 2 |  |  |  | ROZPOCET | 0 | 0 | 0 | 0 | 0 | 1 | 0 | 4 | -541501336
| PP |  | Zabetonování prostupů v instalačních šachtách ve stropech železobetonových ze suchých směsí, včetně bednění, odbednění, výztuže a zajištění potrubí skelnou vatou s folií (materiál v ceně), plochy přes 0,09 do 0,25 m2 | [14 empty] | PP | 2
| Online PSC |  | https://podminky.urs.cz/item/CS_URS_2022_01/411386621 | [14 empty] | Online PSC | 2
75 | K | 413232221 | Zazdívka zhlaví válcovaných nosníků v přes 150 do 300 mm | kus | 24 |  | 0 | CS ÚRS 2022 01 |  | základní |  | 0 | 0.059 | 1.416 | 0 | 0 | 4 | K | 2 |  |  |  | ROZPOCET | 0 | 0 | 0 | 0 | 0 | 1 | 0 | 4 | -1414200756
| PP |  | Zazdívka zhlaví stropních trámů nebo válcovaných nosníků pálenými cihlami válcovaných nosníků, výšky přes 150 do 300 mm | [14 empty] | PP | 2
| Online PSC |  | https://podminky.urs.cz/item/CS_URS_2022_01/413232221 | [14 empty] | Online PSC | 2
76 | K | 417238213 | Obezdívka věnce jednostranná věncovkou keramickou v přes 210 do 250 mm včetně polystyrenu tl 100 mm | m | 216 |  | 0 | CS ÚRS 2022 01 |  | základní |  | 0 | 0.02257 | 4.8751 | 0 | 0 | 4 | K | 2 |  |  |  | ROZPOCET | 0 | 0 | 0 | 0 | 0 | 1 | 0 | 4 | 1744365169
| PP |  | Obezdívka ztužujícího věnce keramickými věncovkami včetně tepelné izolace z pěnového polystyrenu tl. 100 mm jednostranná, výška věnce přes 210 do 250 mm | [14 empty] | PP | 2
| Online PSC |  | https://podminky.urs.cz/item/CS_URS_2022_01/417238213 | [14 empty] | Online PSC | 2
77 | K | 417238233 | Obezdívka věnce jednostranná věncovkou keramickou v přes 210 do 250 mm bez tepelné izolace | m | 34 |  | 0 | CS ÚRS 2022 01 |  | základní |  | 0 | 0.01828 | 0.62152 | 0 | 0 | 4 | K | 2 |  |  |  | ROZPOCET | 0 | 0 | 0 | 0 | 0 | 1 | 0 | 4 | 1715599242
| PP |  | Obezdívka ztužujícího věnce keramickými věncovkami bez tepelné izolace jednostranná, výška věnce přes 210 do 250 mm | [14 empty] | PP | 2
| Online PSC |  | https://podminky.urs.cz/item/CS_URS_2022_01/417238233 | [14 empty] | Online PSC | 2
78 | K | 417321515 | Ztužující pásy a věnce ze ŽB tř. C 25/30 | m3 | 13.67 |  | 0 | CS ÚRS 2022 01 |  | základní |  | 0 | 2.502 | 34.2021 | 0 | 0 | 4 | K | 2 |  |  |  | ROZPOCET | 0 | 0 | 0 | 0 | 0 | 1 | 0 | 4 | 466021499
| PP |  | Ztužující pásy a věnce z betonu železového (bez výztuže) tř. C 25/30 | [14 empty] | PP | 2
| Online PSC |  | https://podminky.urs.cz/item/CS_URS_2022_01/417321515 | [14 empty] | Online PSC | 2
| VV |  | 250*0,2*0,25 |  | 12.5 | [12 empty] | VV | 2 | 2 | True | 0 | ROZPOCET
| VV |  | 18*0,3*0,075 |  | 0.405 | [12 empty] | VV | 2 | 2 | True | 0 | ROZPOCET
| VV |  | (11+6)*2*0,3*0,075 |  | 0.765 | [12 empty] | VV | 2 | 2 | True | 0 | ROZPOCET
| VV |  | Součet |  | 13.67 | [12 empty] | VV | 2 | 4 | True | 1 | ROZPOCET
79 | K | 417351115 | Zřízení bednění ztužujících věnců | m2 | 27.8 |  | 0 | CS ÚRS 2022 01 |  | základní |  | 0 | 0.00576 | 0.16013 | 0 | 0 | 4 | K | 2 |  |  |  | ROZPOCET | 0 | 0 | 0 | 0 | 0 | 1 | 0 | 4 | -941151946
| PP |  | Bednění bočnic ztužujících pásů a věnců včetně vzpěr zřízení | [14 empty] | PP | 2
| Online PSC |  | https://podminky.urs.cz/item/CS_URS_2022_01/417351115 | [14 empty] | Online PSC | 2
| VV |  | 18*0,2*2 |  | 7.2 | [12 empty] | VV | 2 | 2 | True | 0 | ROZPOCET
| VV |  | 34*0,2*2 |  | 13.6 | [12 empty] | VV | 2 | 2 | True | 0 | ROZPOCET
| VV |  | 2*0,5*2+5 |  | 7 | [12 empty] | VV | 2 | 2 | True | 0 | ROZPOCET
| VV |  | Součet |  | 27.8 | [12 empty] | VV | 2 | 4 | True | 1 | ROZPOCET
80 | K | 417351116 | Odstranění bednění ztužujících věnců | m2 | 27.8 |  | 0 | CS ÚRS 2022 01 |  | základní |  | 0 | 0 | 0 | 0 | 0 | 4 | K | 2 |  |  |  | ROZPOCET | 0 | 0 | 0 | 0 | 0 | 1 | 0 | 4 | 141232144
| PP |  | Bednění bočnic ztužujících pásů a věnců včetně vzpěr odstranění | [14 empty] | PP | 2
| Online PSC |  | https://podminky.urs.cz/item/CS_URS_2022_01/417351116 | [14 empty] | Online PSC | 2
81 | K | 417361821 | Výztuž ztužujících pásů a věnců betonářskou ocelí 10 505 | t | 0.38 |  | 0 | CS ÚRS 2022 01 |  | základní |  | 0 | 1.0529 | 0.40011 | 0 | 0 | 4 | K | 2 |  |  |  | ROZPOCET | 0 | 0 | 0 | 0 | 0 | 1 | 0 | 4 | 164195473
| PP |  | Výztuž ztužujících pásů a věnců z betonářské oceli 10 505 (R) nebo BSt 500 | [14 empty] | PP | 2
| Online PSC |  | https://podminky.urs.cz/item/CS_URS_2022_01/417361821 | [14 empty] | Online PSC | 2
82 | K | 434121425 | Osazení ŽB schodišťových stupňů broušených nebo leštěných na desku | m | 129 |  | 0 | CS ÚRS 2022 01 |  | základní |  | 0 | 0.03465 | 4.4699 | 0 | 0 | 4 | K | 2 |  |  |  | ROZPOCET | 0 | 0 | 0 | 0 | 0 | 1 | 0 | 4 | 1245952521
| PP |  | Osazování schodišťových stupňů železobetonových s vyspárováním styčných spár, s provizorním dřevěným zábradlím a dočasným zakrytím stupnic prkny na desku, stupňů broušených nebo leštěných | [14 empty] | PP | 2
| Online PSC |  | https://podminky.urs.cz/item/CS_URS_2022_01/434121425 | [14 empty] | Online PSC | 2
| VV |  | 86*1,5 |  | 129 | [12 empty] | VV | 2 | 2 | True | 1 | ROZPOCET
83 | M | 59373756 | stupeň schodišťový nosný ŽB 150x35x14,5cm | kus | 86 |  | 0 | CS ÚRS 2022 01 |  | základní |  | 0 | 0.1 | 8.6 | 0 | 0 | 8 | M | 2 |  |  |  | ROZPOCET | 0 | 0 | 0 | 0 | 0 | 1 | 0 | 4 | -1681410414
| PP |  | stupeň schodišťový nosný ŽB 150x35x14,5cm | [14 empty] | PP | 2
84 | K | 435121111.9 | Dodávka a Montáž schodišťových dílců ramen s podestou | kus | 1 |  | 0 |  |  | základní |  | 0 | 0.08313 | 0.08313 | 0 | 0 | 4 | K | 2 |  |  |  | ROZPOCET | 0 | 0 | 0 | 0 | 0 | 1 | 0 | 4 | 1970970517
| PP |  | Dodávka a Montáž schodišťových dílců ramen s podestou | [14 empty] | PP | 2
85 | K | 436234216 | Boční zídky schodů z cihel dl 290 mm pevnosti P 20 nebo P 25 na MC 5 nebo MC 10 | m3 | 2 |  | 0 | CS ÚRS 2022 01 |  | základní |  | 0 | 1.9139 | 3.8278 | 0 | 0 | 4 | K | 2 |  |  |  | ROZPOCET | 0 | 0 | 0 | 0 | 0 | 1 | 0 | 4 | -362570183
| PP |  | Boční zídky schodišťových konstrukcí z cihel předložených schodů, poprsníků nebo zábradelní přes 150 mm z cihel dl. 290 mm, P 20 nebo P 25 M, na maltu MC-5 nebo MC-10 | [14 empty] | PP | 2
| Online PSC |  | https://podminky.urs.cz/item/CS_URS_2022_01/436234216 | [14 empty] | Online PSC | 2
| D | 6 | Úpravy povrchů, podlahy a osazování výplní |  |  |  | 0 |  |  |  |  | 0 |  | 159.8356 |  | 0 | 1 | D | 1 |  |  |  | ROZPOCET | [6 empty] | 0
86 | K | 611111001 | Ubroušení výstupků betonu vnitřních neomítaných stropů po odbednění | m2 | 326.42 |  | 0 | CS ÚRS 2022 01 |  | základní |  | 0 | 0 | 0 | 0 | 0 | 4 | K | 2 |  |  |  | ROZPOCET | 0 | 0 | 0 | 0 | 0 | 1 | 0 | 4 | 465708528
| PP |  | Ubroušení výstupků betonu po odbednění neomítaných vnitřních ploch ze spár bednicích desek do roviny povrchu stropů | [14 empty] | PP | 2
| Online PSC |  | https://podminky.urs.cz/item/CS_URS_2022_01/611111001 | [14 empty] | Online PSC | 2
| VV |  | 5,2*6 |  | 31.2 | [12 empty] | VV | 2 | 2 | True | 0 | ROZPOCET
| VV |  | 6*11*5 |  | 330 | [12 empty] | VV | 2 | 2 | True | 0 | ROZPOCET
| VV |  | -2,35*3,7*4 |  | -34.78 | [12 empty] | VV | 2 | 2 | True | 0 | ROZPOCET
| VV |  | Součet |  | 326.42 | [12 empty] | VV | 2 | 4 | True | 1 | ROZPOCET
87 | K | 611111111 | Vyspravení celoplošné cementovou maltou vnitřních stropů betonových nebo železobetonových | m2 | 50 |  | 0 | CS ÚRS 2022 01 |  | základní |  | 0 | 0.0063 | 0.315 | 0 | 0 | 4 | K | 2 |  |  |  | ROZPOCET | 0 | 0 | 0 | 0 | 0 | 1 | 0 | 4 | 2032553739
| PP |  | Vyspravení povrchu neomítaných vnitřních ploch monolitických betonových nebo železobetonových konstrukcí rozetřením vysprávky do ztracena maltou cementovou celoplošně stropů | [14 empty] | PP | 2
| Online PSC |  | https://podminky.urs.cz/item/CS_URS_2022_01/611111111 | [14 empty] | Online PSC | 2
88 | K | 611131111 | Polymercementový spojovací můstek vnitřních stropů nanášený ručně | m2 | 326.42 |  | 0 | CS ÚRS 2022 01 |  | základní |  | 0 | 0.0014 | 0.45699 | 0 | 0 | 4 | K | 2 |  |  |  | ROZPOCET | 0 | 0 | 0 | 0 | 0 | 1 | 0 | 4 | 1089939769
| PP |  | Podkladní a spojovací vrstva vnitřních omítaných ploch polymercementový spojovací můstek nanášený ručně stropů | [14 empty] | PP | 2
| Online PSC |  | https://podminky.urs.cz/item/CS_URS_2022_01/611131111 | [14 empty] | Online PSC | 2
89 | K | 611142001 | Potažení vnitřních stropů sklovláknitým pletivem vtlačeným do tenkovrstvé hmoty | m2 | 50 |  | 0 | CS ÚRS 2022 01 |  | základní |  | 0 | 0.00438 | 0.219 | 0 | 0 | 4 | K | 2 |  |  |  | ROZPOCET | 0 | 0 | 0 | 0 | 0 | 1 | 0 | 4 | 1773697586
| PP |  | Potažení vnitřních ploch pletivem v ploše nebo pruzích, na plném podkladu sklovláknitým vtlačením do tmelu stropů | [14 empty] | PP | 2
| Online PSC |  | https://podminky.urs.cz/item/CS_URS_2022_01/611142001 | [14 empty] | Online PSC | 2
90 | K | 611315213 | Vápenná hladká omítka malých ploch přes 0,25 do 1 m2 na stropech | kus | 15 |  | 0 | CS ÚRS 2022 01 |  | základní |  | 0 | 0.038 | 0.57 | 0 | 0 | 4 | K | 2 |  |  |  | ROZPOCET | 0 | 0 | 0 | 0 | 0 | 1 | 0 | 4 | 1417492185
| PP |  | Vápenná omítka jednotlivých malých ploch hladká na stropech, plochy jednotlivě přes 0,25 do 1 m2 | [14 empty] | PP | 2
| Online PSC |  | https://podminky.urs.cz/item/CS_URS_2022_01/611315213 | [14 empty] | Online PSC | 2
91 | K | 611325417 | Oprava vnitřní vápenocementové hladké omítky stropů v rozsahu plochy přes 10 do 30 % s celoplošným přeštukováním | m2 | 64.05 |  | 0 | CS ÚRS 2022 01 |  | základní |  | 0 | 0.021 | 1.3451 | 0 | 0 | 4 | K | 2 |  |  |  | ROZPOCET | 0 | 0 | 0 | 0 | 0 | 1 | 0 | 4 | 1197908430
| PP |  | Oprava vápenocementové omítky vnitřních ploch hladké, tloušťky do 20 mm, s celoplošným přeštukováním, tloušťky štuku 3 mm stropů, v rozsahu opravované plochy přes 10 do 30% | [14 empty] | PP | 2
| Online PSC |  | https://podminky.urs.cz/item/CS_URS_2022_01/611325417 | [14 empty] | Online PSC | 2
| VV |  | 4NP | [14 empty] | VV | 2 | 1 | True | 0 | ROZPOCET
| VV |  | 3,2+6,07+4,47+6,16+44,15 |  | 64.05 | [12 empty] | VV | 2 | 2 | True | 0 | ROZPOCET
| VV |  | Součet |  | 64.05 | [12 empty] | VV | 2 | 4 | True | 1 | ROZPOCET
92 | K | 611341121 | Sádrová nebo vápenosádrová omítka hladká jednovrstvá vnitřních stropů rovných nanášená ručně | m2 | 326.42 |  | 0 | CS ÚRS 2022 01 |  | základní |  | 0 | 0.01103 | 3.6004 | 0 | 0 | 4 | K | 2 |  |  |  | ROZPOCET | 0 | 0 | 0 | 0 | 0 | 1 | 0 | 4 | -1566705768
| PP |  | Omítka sádrová nebo vápenosádrová vnitřních ploch nanášená ručně jednovrstvá, tloušťky do 10 mm hladká vodorovných konstrukcí stropů rovných | [14 empty] | PP | 2
| Online PSC |  | https://podminky.urs.cz/item/CS_URS_2022_01/611341121 | [14 empty] | Online PSC | 2
93 | K | 611341131 | Potažení vnitřních rovných stropů sádrovým štukem tloušťky do 3 mm | m2 | 326.42 |  | 0 | CS ÚRS 2022 01 |  | základní |  | 0 | 0.0035 | 1.1425 | 0 | 0 | 4 | K | 2 |  |  |  | ROZPOCET | 0 | 0 | 0 | 0 | 0 | 1 | 0 | 4 | 1998655177
| PP |  | Potažení vnitřních ploch sádrovým štukem tloušťky do 3 mm vodorovných konstrukcí stropů rovných | [14 empty] | PP | 2
| Online PSC |  | https://podminky.urs.cz/item/CS_URS_2022_01/611341131 | [14 empty] | Online PSC | 2
94 | K | 611341191 | Příplatek k sádrové omítce vnitřních stropů za každých dalších 5 mm tloušťky ručně | m2 | 326.42 |  | 0 | CS ÚRS 2022 01 |  | základní |  | 0 | 0.00552 | 1.8018 | 0 | 0 | 4 | K | 2 |  |  |  | ROZPOCET | 0 | 0 | 0 | 0 | 0 | 1 | 0 | 4 | -152778953
| PP |  | Omítka sádrová nebo vápenosádrová vnitřních ploch nanášená ručně Příplatek k cenám za každých dalších i započatých 5 mm tloušťky omítky přes 10 mm stropů | [14 empty] | PP | 2
| Online PSC |  | https://podminky.urs.cz/item/CS_URS_2022_01/611341191 | [14 empty] | Online PSC | 2
95 | K | 612131111 | Polymercementový spojovací můstek vnitřních stěn nanášený ručně | m2 | 1191.559 |  | 0 | CS ÚRS 2022 01 |  | základní |  | 0 | 0.0014 | 1.6682 | 0 | 0 | 4 | K | 2 |  |  |  | ROZPOCET | 0 | 0 | 0 | 0 | 0 | 1 | 0 | 4 | -305418489
| PP |  | Podkladní a spojovací vrstva vnitřních omítaných ploch polymercementový spojovací můstek nanášený ručně stěn | [14 empty] | PP | 2
| Online PSC |  | https://podminky.urs.cz/item/CS_URS_2022_01/612131111 | [14 empty] | Online PSC | 2
| VV |  | zdivo tl. 300 | [14 empty] | VV | 2 | 1 | True | 0 | ROZPOCET
| VV |  | 1NP | [14 empty] | VV | 2 | 1 | True | 0 | ROZPOCET
| VV |  | (10,28+0,3+4,995+5,55+1,75)*3,5 |  | 80.063 | [12 empty] | VV | 2 | 2 | True | 0 | ROZPOCET
| VV |  | (3,2*2+2,35)*(3,3+1,35)*2 |  | 81.375 | [12 empty] | VV | 2 | 2 | True | 0 | ROZPOCET
| VV |  | -1,5*2,2*2 |  | -6.6 | [12 empty] | VV | 2 | 2 | True | 0 | ROZPOCET
| VV |  | -(4,75+3,195)*2,8 |  | -22.246 | [12 empty] | VV | 2 | 2 | True | 0 | ROZPOCET
| VV |  | 2NP | [14 empty] | VV | 2 | 1 | True | 0 | ROZPOCET
| VV |  | (1,75+3,2+2,35)*2,5*2+8,78*2,5 |  | 58.45 | [12 empty] | VV | 2 | 2 | True | 0 | ROZPOCET
| VV |  | -1,5*2,2*2 |  | -6.6 | [12 empty] | VV | 2 | 2 | True | 0 | ROZPOCET
| VV |  | 6,0*0,5 |  | 3 | [12 empty] | VV | 2 | 2 | True | 0 | ROZPOCET
| VV |  | 3NP | [14 empty] | VV | 2 | 1 | True | 0 | ROZPOCET
| VV |  | (1,75+3,2+2,35)*3,05*2+8,78*3,05 |  | 71.309 | [12 empty] | VV | 2 | 2 | True | 0 | ROZPOCET
| VV |  | -1,5*2,2*2 |  | -6.6 | [12 empty] | VV | 2 | 2 | True | 0 | ROZPOCET
| VV |  | 4NP | [14 empty] | VV | 2 | 1 | True | 0 | ROZPOCET
| VV |  | (1,75+3,2+2,35)*3,05*2+8,78*3,05 |  | 71.309 | [12 empty] | VV | 2 | 2 | True | 0 | ROZPOCET
| VV |  | -1,5*2,2*2 |  | -6.6 | [12 empty] | VV | 2 | 2 | True | 0 | ROZPOCET
| VV |  | 5NP | [14 empty] | VV | 2 | 1 | True | 0 | ROZPOCET
| VV |  | (3,2+2,35)*3,05*2 |  | 33.855 | [12 empty] | VV | 2 | 2 | True | 0 | ROZPOCET
| VV |  | 10,28*3,05 |  | 31.354 | [12 empty] | VV | 2 | 2 | True | 0 | ROZPOCET
| VV |  | -1,5*2,2*2 |  | -6.6 | [12 empty] | VV | 2 | 2 | True | 0 | ROZPOCET
| VV |  | -1,65*2,75 |  | -4.538 | [12 empty] | VV | 2 | 2 | True | 0 | ROZPOCET
| VV |  | zdivo tl. 380 | [14 empty] | VV | 2 | 1 | True | 0 | ROZPOCET
| VV |  | 278,67 |  | 278.67 | [12 empty] | VV | 2 | 2 | True | 0 | ROZPOCET
| VV |  | zdivo tl. 250 | [14 empty] | VV | 2 | 1 | True | 0 | ROZPOCET
| VV |  | 0 |  | 0 | [12 empty] | VV | 2 | 2 | True | 0 | ROZPOCET
| VV |  | zdivo tl. 100 | [14 empty] | VV | 2 | 1 | True | 0 | ROZPOCET
| VV |  | 137,504*2 |  | 275.008 | [12 empty] | VV | 2 | 2 | True | 0 | ROZPOCET
| VV |  | zdivo tl. 125 | [14 empty] | VV | 2 | 1 | True | 0 | ROZPOCET
| VV |  | 0 |  | 0 | [12 empty] | VV | 2 | 2 | True | 0 | ROZPOCET
| VV |  | zdivo tl. 150 | [14 empty] | VV | 2 | 1 | True | 0 | ROZPOCET
| VV |  | 133,475*2 |  | 266.95 | [12 empty] | VV | 2 | 2 | True | 0 | ROZPOCET
| VV |  | Součet |  | 1191.559 | [12 empty] | VV | 2 | 4 | True | 1 | ROZPOCET
96 | K | 612135101 | Hrubá výplň rýh ve stěnách maltou jakékoli šířky rýhy | m2 | 20 |  | 0 | CS ÚRS 2022 01 |  | základní |  | 0 | 0.04 | 0.8 | 0 | 0 | 4 | K | 2 |  |  |  | ROZPOCET | 0 | 0 | 0 | 0 | 0 | 1 | 0 | 4 | 271800052
| PP |  | Hrubá výplň rýh maltou jakékoli šířky rýhy ve stěnách | [14 empty] | PP | 2
| Online PSC |  | https://podminky.urs.cz/item/CS_URS_2022_01/612135101 | [14 empty] | Online PSC | 2
97 | K | 612142001 | Potažení vnitřních stěn sklovláknitým pletivem vtlačeným do tenkovrstvé hmoty | m2 | 65 |  | 0 | CS ÚRS 2022 01 |  | základní |  | 0 | 0.00438 | 0.2847 | 0 | 0 | 4 | K | 2 |  |  |  | ROZPOCET | 0 | 0 | 0 | 0 | 0 | 1 | 0 | 4 | -1084905835
| PP |  | Potažení vnitřních ploch pletivem v ploše nebo pruzích, na plném podkladu sklovláknitým vtlačením do tmelu stěn | [14 empty] | PP | 2
| Online PSC |  | https://podminky.urs.cz/item/CS_URS_2022_01/612142001 | [14 empty] | Online PSC | 2
98 | K | 612315213 | Vápenná hladká omítka malých ploch přes 0,25 do 1 m2 na stěnách | kus | 15 |  | 0 | CS ÚRS 2022 01 |  | základní |  | 0 | 0.0373 | 0.5595 | 0 | 0 | 4 | K | 2 |  |  |  | ROZPOCET | 0 | 0 | 0 | 0 | 0 | 1 | 0 | 4 | 1891041854
| PP |  | Vápenná omítka jednotlivých malých ploch hladká na stěnách, plochy jednotlivě přes 0,25 do 1 m2 | [14 empty] | PP | 2
| Online PSC |  | https://podminky.urs.cz/item/CS_URS_2022_01/612315213 | [14 empty] | Online PSC | 2
99 | K | 612315302 | Vápenná štuková omítka ostění nebo nadpraží | m2 | 36 |  | 0 | CS ÚRS 2022 01 |  | základní |  | 0 | 0.03273 | 1.1783 | 0 | 0 | 4 | K | 2 |  |  |  | ROZPOCET | 0 | 0 | 0 | 0 | 0 | 1 | 0 | 4 | 143050210
| PP |  | Vápenná omítka ostění nebo nadpraží štuková | [14 empty] | PP | 2
| Online PSC |  | https://podminky.urs.cz/item/CS_URS_2022_01/612315302 | [14 empty] | Online PSC | 2
100 | K | 612325417 | Oprava vnitřní vápenocementové hladké omítky stěn v rozsahu plochy přes 10 do 30 % s celoplošným přeštukováním | m2 | 397.074 |  | 0 | CS ÚRS 2022 01 |  | základní |  | 0 | 0.0197 | 7.8224 | 0 | 0 | 4 | K | 2 |  |  |  | ROZPOCET | 0 | 0 | 0 | 0 | 0 | 1 | 0 | 4 | -106785601
| PP |  | Oprava vápenocementové omítky vnitřních ploch hladké, tloušťky do 20 mm, s celoplošným přeštukováním, tloušťky štuku 3 mm stěn, v rozsahu opravované plochy přes 10 do 30% | [14 empty] | PP | 2
| Online PSC |  | https://podminky.urs.cz/item/CS_URS_2022_01/612325417 | [14 empty] | Online PSC | 2
| VV |  | 4NP | [14 empty] | VV | 2 | 1 | True | 0 | ROZPOCET
| VV |  | (4*2+8,5*2)*2,7 |  | 67.5 | [12 empty] | VV | 2 | 2 | True | 0 | ROZPOCET
| VV |  | (4,24+7,5+4)*2,7 |  | 42.498 | [12 empty] | VV | 2 | 2 | True | 0 | ROZPOCET
| VV |  | (11,5+6,13)*2,7 |  | 47.601 | [12 empty] | VV | 2 | 2 | True | 0 | ROZPOCET
| VV |  | (8,475+8,42+8+7+1,8+6,13)*3 |  | 119.475 | [12 empty] | VV | 2 | 2 | True | 0 | ROZPOCET
| VV |  | (2,5+7,5)*2*6 |  | 120 | [12 empty] | VV | 2 | 2 | True | 0 | ROZPOCET
| VV |  | Součet |  | 397.074 | [12 empty] | VV | 2 | 4 | True | 1 | ROZPOCET
101 | K | 612341121 | Sádrová nebo vápenosádrová omítka hladká jednovrstvá vnitřních stěn nanášená ručně | m2 | 1191.559 |  | 0 | CS ÚRS 2022 01 |  | základní |  | 0 | 0.01103 | 13.1429 | 0 | 0 | 4 | K | 2 |  |  |  | ROZPOCET | 0 | 0 | 0 | 0 | 0 | 1 | 0 | 4 | -613108623
| PP |  | Omítka sádrová nebo vápenosádrová vnitřních ploch nanášená ručně jednovrstvá, tloušťky do 10 mm hladká svislých konstrukcí stěn | [14 empty] | PP | 2
| Online PSC |  | https://podminky.urs.cz/item/CS_URS_2022_01/612341121 | [14 empty] | Online PSC | 2
102 | K | 612341131 | Potažení vnitřních stěn sádrovým štukem tloušťky do 3 mm | m2 | 1191.559 |  | 0 | CS ÚRS 2022 01 |  | základní |  | 0 | 0.0035 | 4.1705 | 0 | 0 | 4 | K | 2 |  |  |  | ROZPOCET | 0 | 0 | 0 | 0 | 0 | 1 | 0 | 4 | -1675296354
| PP |  | Potažení vnitřních ploch sádrovým štukem tloušťky do 3 mm svislých konstrukcí stěn | [14 empty] | PP | 2
| Online PSC |  | https://podminky.urs.cz/item/CS_URS_2022_01/612341131 | [14 empty] | Online PSC | 2
103 | K | 612341191 | Příplatek k sádrové omítce vnitřních stěn za každých dalších 5 mm tloušťky ručně | m2 | 1191.559 |  | 0 | CS ÚRS 2022 01 |  | základní |  | 0 | 0.00552 | 6.5774 | 0 | 0 | 4 | K | 2 |  |  |  | ROZPOCET | 0 | 0 | 0 | 0 | 0 | 1 | 0 | 4 | -160779535
| PP |  | Omítka sádrová nebo vápenosádrová vnitřních ploch nanášená ručně Příplatek k cenám za každých dalších i započatých 5 mm tloušťky omítky přes 10 mm stěn | [14 empty] | PP | 2
| Online PSC |  | https://podminky.urs.cz/item/CS_URS_2022_01/612341191 | [14 empty] | Online PSC | 2
104 | K | 619995001 | Začištění omítek kolem oken, dveří, podlah nebo obkladů | m | 110 |  | 0 | CS ÚRS 2022 01 |  | základní |  | 0 | 0.0015 | 0.165 | 0 | 0 | 4 | K | 2 |  |  |  | ROZPOCET | 0 | 0 | 0 | 0 | 0 | 1 | 0 | 4 | 536422805
| PP |  | Začištění omítek (s dodáním hmot) kolem oken, dveří, podlah, obkladů apod. | [14 empty] | PP | 2
| Online PSC |  | https://podminky.urs.cz/item/CS_URS_2022_01/619995001 | [14 empty] | Online PSC | 2
105 | K | 622131111 | Polymercementový spojovací můstek vnějších stěn nanášený ručně | m2 | 248.286 |  | 0 | CS ÚRS 2022 01 |  | základní |  | 0 | 0.0014 | 0.3476 | 0 | 0 | 4 | K | 2 |  |  |  | ROZPOCET | 0 | 0 | 0 | 0 | 0 | 1 | 0 | 4 | -1944848542
| PP |  | Podkladní a spojovací vrstva vnějších omítaných ploch polymercementový spojovací můstek nanášený ručně stěn | [14 empty] | PP | 2
| Online PSC |  | https://podminky.urs.cz/item/CS_URS_2022_01/622131111 | [14 empty] | Online PSC | 2
| VV |  | 6*(17,5-2,5) |  | 90 | [12 empty] | VV | 2 | 2 | True | 0 | ROZPOCET
| VV |  | 6*(17,5-4,2) |  | 79.8 | [12 empty] | VV | 2 | 2 | True | 0 | ROZPOCET
| VV |  | 1*2,5*0,5*2 |  | 2.5 | [12 empty] | VV | 2 | 2 | True | 0 | ROZPOCET
| VV |  | 6*(4,75-0,3) |  | 26.7 | [12 empty] | VV | 2 | 2 | True | 0 | ROZPOCET
| VV |  | 6*(4,75+0,65) |  | 32.4 | [12 empty] | VV | 2 | 2 | True | 0 | ROZPOCET
| VV |  | 11*(17,1-11,65) |  | 59.95 | [12 empty] | VV | 2 | 2 | True | 0 | ROZPOCET
| VV |  | 11*(11,65-10,2)*0,5 |  | 7.975 | [12 empty] | VV | 2 | 2 | True | 0 | ROZPOCET
| VV |  | -1,5*1,9*4 |  | -11.4 | [12 empty] | VV | 2 | 2 | True | 0 | ROZPOCET
| VV |  | -1,5*3*3 |  | -13.5 | [12 empty] | VV | 2 | 2 | True | 0 | ROZPOCET
| VV |  | -1,5*2,45 |  | -3.675 | [12 empty] | VV | 2 | 2 | True | 0 | ROZPOCET
| VV |  | -(4,75*2,8+3,19*2,8) |  | -22.232 | [12 empty] | VV | 2 | 2 | True | 0 | ROZPOCET
| VV |  | -3*1,5 |  | -4.5 | [12 empty] | VV | 2 | 2 | True | 0 | ROZPOCET
| VV |  | -1,8*3*3 |  | -16.2 | [12 empty] | VV | 2 | 2 | True | 0 | ROZPOCET
| VV |  | -1,8*2,1 |  | -3.78 | [12 empty] | VV | 2 | 2 | True | 0 | ROZPOCET
| VV |  | (1,5+1,9)*2*0,2*4 |  | 5.44 | [12 empty] | VV | 2 | 2 | True | 0 | ROZPOCET
| VV |  | (1,5+3)*2*0,2*4 |  | 7.2 | [12 empty] | VV | 2 | 2 | True | 0 | ROZPOCET
| VV |  | (1,5+2,45)*2*0,2 |  | 1.58 | [12 empty] | VV | 2 | 2 | True | 0 | ROZPOCET
| VV |  | (2,8*2+4,75+3,19)*0,2 |  | 2.708 | [12 empty] | VV | 2 | 2 | True | 0 | ROZPOCET
| VV |  | (1,8+3)*2*0,2*3 |  | 5.76 | [12 empty] | VV | 2 | 2 | True | 0 | ROZPOCET
| VV |  | (1,8+2,1)*2*0,2 |  | 1.56 | [12 empty] | VV | 2 | 2 | True | 0 | ROZPOCET
| VV |  | Součet |  | 248.286 | [12 empty] | VV | 2 | 4 | True | 1 | ROZPOCET
106 | K | 622142001 | Potažení vnějších stěn sklovláknitým pletivem vtlačeným do tenkovrstvé hmoty | m2 | 248.286 |  | 0 | CS ÚRS 2022 01 |  | základní |  | 0 | 0.00438 | 1.0875 | 0 | 0 | 4 | K | 2 |  |  |  | ROZPOCET | 0 | 0 | 0 | 0 | 0 | 1 | 0 | 4 | -2076978872
| PP |  | Potažení vnějších ploch pletivem v ploše nebo pruzích, na plném podkladu sklovláknitým vtlačením do tmelu stěn | [14 empty] | PP | 2
| Online PSC |  | https://podminky.urs.cz/item/CS_URS_2022_01/622142001 | [14 empty] | Online PSC | 2
107 | K | 622143003 | Montáž omítkových plastových nebo pozinkovaných rohových profilů s tkaninou | m | 54 |  | 0 | CS ÚRS 2022 01 |  | základní |  | 0 | 0 | 0 | 0 | 0 | 4 | K | 2 |  |  |  | ROZPOCET | 0 | 0 | 0 | 0 | 0 | 1 | 0 | 4 | 497392060
| PP |  | Montáž omítkových profilů plastových, pozinkovaných nebo dřevěných upevněných vtlačením do podkladní vrstvy nebo přibitím rohových s tkaninou | [14 empty] | PP | 2
| Online PSC |  | https://podminky.urs.cz/item/CS_URS_2022_01/622143003 | [14 empty] | Online PSC | 2
108 | M | 55343025 | profil rohový Pz+PVC pro vnější omítky tl 7mm | m | 56.7 |  | 0 | CS ÚRS 2022 01 |  | základní |  | 0 | 0.0001 | 0.00567 | 0 | 0 | 8 | M | 2 |  |  |  | ROZPOCET | 0 | 0 | 0 | 0 | 0 | 1 | 0 | 4 | 1629065195
| PP |  | profil rohový Pz+PVC pro vnější omítky tl 7mm | [14 empty] | PP | 2
| VV |  | 54*1,05 'Přepočtené koeficientem množství |  | 56.7 | [12 empty] | VV | 2 | 2 | False | 1 | ROZPOCET
109 | K | 622143004 | Montáž omítkových samolepících začišťovacích profilů pro spojení s okenním rámem | m | 31 |  | 0 | CS ÚRS 2022 01 |  | základní |  | 0 | 0 | 0 | 0 | 0 | 4 | K | 2 |  |  |  | ROZPOCET | 0 | 0 | 0 | 0 | 0 | 1 | 0 | 4 | 1572096583
| PP |  | Montáž omítkových profilů plastových, pozinkovaných nebo dřevěných upevněných vtlačením do podkladní vrstvy nebo přibitím začišťovacích samolepících pro vytvoření dilatujícího spoje s okenním rámem | [14 empty] | PP | 2
| Online PSC |  | https://podminky.urs.cz/item/CS_URS_2022_01/622143004 | [14 empty] | Online PSC | 2
110 | M | 59051512 | profil začišťovací s okapnicí PVC s výztužnou tkaninou pro parapet ETICS | m | 32.55 |  | 0 | CS ÚRS 2022 01 |  | základní |  | 0 | 0.0002 | 0.00651 | 0 | 0 | 8 | M | 2 |  |  |  | ROZPOCET | 0 | 0 | 0 | 0 | 0 | 1 | 0 | 4 | 713317356
| PP |  | profil začišťovací s okapnicí PVC s výztužnou tkaninou pro parapet ETICS | [14 empty] | PP | 2
| VV |  | 31*1,05 'Přepočtené koeficientem množství |  | 32.55 | [12 empty] | VV | 2 | 2 | False | 1 | ROZPOCET
111 | K | 622143005 | Montáž omítníků plastových, pozinkovaných nebo dřevěných | m | 250 |  | 0 | CS ÚRS 2022 01 |  | základní |  | 0 | 0 | 0 | 0 | 0 | 4 | K | 2 |  |  |  | ROZPOCET | 0 | 0 | 0 | 0 | 0 | 1 | 0 | 4 | 1539447876
| PP |  | Montáž omítkových profilů plastových, pozinkovaných nebo dřevěných upevněných vtlačením do podkladní vrstvy nebo přibitím omítníků | [14 empty] | PP | 2
| Online PSC |  | https://podminky.urs.cz/item/CS_URS_2022_01/622143005 | [14 empty] | Online PSC | 2
112 | M | 56284231 | omítník PVC tl omítky tl 6mm | m | 250 |  | 0 | CS ÚRS 2022 01 |  | základní |  | 0 | 5e-05 | 0.0125 | 0 | 0 | 8 | M | 2 |  |  |  | ROZPOCET | 0 | 0 | 0 | 0 | 0 | 1 | 0 | 4 | 2069265654
| PP |  | omítník PVC tl omítky tl 6mm | [14 empty] | PP | 2
| VV |  | 238,095238095238*1,05 'Přepočtené koeficientem množství |  | 250 | [12 empty] | VV | 2 | 2 | False | 1 | ROZPOCET
113 | K | 622143005 | Montáž omítníků plastových, pozinkovaných nebo dřevěných | m | 134 |  | 0 | CS ÚRS 2022 01 |  | základní |  | 0 | 0 | 0 | 0 | 0 | 4 | K | 2 |  |  |  | ROZPOCET | 0 | 0 | 0 | 0 | 0 | 1 | 0 | 4 | -1868284128
| PP |  | Montáž omítkových profilů plastových, pozinkovaných nebo dřevěných upevněných vtlačením do podkladní vrstvy nebo přibitím omítníků | [14 empty] | PP | 2
| Online PSC |  | https://podminky.urs.cz/item/CS_URS_2022_01/622143005 | [14 empty] | Online PSC | 2
114 | M | 59051510 | profil začišťovací s okapnicí PVC s výztužnou tkaninou pro nadpraží ETICS | m | 33 |  | 0 | CS ÚRS 2022 01 |  | základní |  | 0 | 0.0003 | 0.0099 | 0 | 0 | 8 | M | 2 |  |  |  | ROZPOCET | 0 | 0 | 0 | 0 | 0 | 1 | 0 | 4 | -942546067
| PP |  | profil začišťovací s okapnicí PVC s výztužnou tkaninou pro nadpraží ETICS | [14 empty] | PP | 2
115 | M | 28342206 | profil ukončovací PVC s výztužnou tkaninu pro ukončení atiky ETICS | m | 41 |  | 0 | CS ÚRS 2022 01 |  | základní |  | 0 | 0.0002 | 0.0082 | 0 | 0 | 8 | M | 2 |  |  |  | ROZPOCET | 0 | 0 | 0 | 0 | 0 | 1 | 0 | 4 | 68856620
| PP |  | profil ukončovací PVC s výztužnou tkaninu pro ukončení atiky ETICS | [14 empty] | PP | 2
116 | M | 63127466 | profil rohový Al 23x23mm s výztužnou tkaninou š 100mm pro ETICS | m | 60 |  | 0 | CS ÚRS 2022 01 |  | základní |  | 0 | 0.00011 | 0.0066 | 0 | 0 | 8 | M | 2 |  |  |  | ROZPOCET | 0 | 0 | 0 | 0 | 0 | 1 | 0 | 4 | 2118445994
| PP |  | profil rohový Al 23x23mm s výztužnou tkaninou š 100mm pro ETICS | [14 empty] | PP | 2
117 | K | 622151001 | Penetrační akrylátový nátěr vnějších pastovitých tenkovrstvých omítek stěn | m2 | 248.286 |  | 0 | CS ÚRS 2022 01 |  | základní |  | 0 | 0.0003 | 0.074486 | 0 | 0 | 4 | K | 2 |  |  |  | ROZPOCET | 0 | 0 | 0 | 0 | 0 | 1 | 0 | 4 | -711963558
| PP |  | Penetrační nátěr vnějších pastovitých tenkovrstvých omítek akrylátový univerzální stěn | [14 empty] | PP | 2
| Online PSC |  | https://podminky.urs.cz/item/CS_URS_2022_01/622151001 | [14 empty] | Online PSC | 2
118 | K | 622212001 | Montáž kontaktního zateplení vnějšího ostění hl. špalety do 200 mm z polystyrenu tl do 40 mm | m | 121.24 |  | 0 | CS ÚRS 2017 01 |  | základní |  | 0 | 0.00168 | 0.20368 | 0 | 0 | 4 | K | 2 |  |  |  | ROZPOCET | 0 | 0 | 0 | 0 | 0 | 1 | 0 | 4 | -596020170
| PP |  | Montáž kontaktního zateplení vnějšího ostění, nadpraží nebo parapetu z polystyrenových desek hloubky špalet do 200 mm, tloušťky desek do 40 mm | [14 empty] | PP | 2
| VV |  | (1,5+1,9)*2*4 |  | 27.2 | [12 empty] | VV | 2 | 2 | True | 0 | ROZPOCET
| VV |  | (1,5+3)*2*4 |  | 36 | [12 empty] | VV | 2 | 2 | True | 0 | ROZPOCET
| VV |  | (1,5+2,45)*2 |  | 7.9 | [12 empty] | VV | 2 | 2 | True | 0 | ROZPOCET
| VV |  | (2,8*2+4,75+3,19) |  | 13.54 | [12 empty] | VV | 2 | 2 | True | 0 | ROZPOCET
| VV |  | (1,8+3)*2*3 |  | 28.8 | [12 empty] | VV | 2 | 2 | True | 0 | ROZPOCET
| VV |  | (1,8+2,1)*2 |  | 7.8 | [12 empty] | VV | 2 | 2 | True | 0 | ROZPOCET
| VV |  | Součet |  | 121.24 | [12 empty] | VV | 2 | 4 | True | 1 | ROZPOCET
119 | M | 283759320 | deska fasádní polystyrénová EPS 70 F 1000 x 500 x 40 mm | m2 | 26.277 |  | 0 | CS ÚRS 2017 01 |  | základní |  | 0 | 0.00068 | 0.017868 | 0 | 0 | 8 | M | 2 |  |  |  | ROZPOCET | 0 | 0 | 0 | 0 | 0 | 1 | 0 | 4 | 559061203
| PP |  | deska fasádní polystyrénová EPS 70 F 1000 x 500 x 40 mm | [14 empty] | PP | 2
| VV |  | (1,5+1,9)*2*0,2*4*1,1 |  | 5.984 | [12 empty] | VV | 2 | 2 | True | 0 | ROZPOCET
| VV |  | (1,5+3)*2*0,2*4*1,1 |  | 7.92 | [12 empty] | VV | 2 | 2 | True | 0 | ROZPOCET
| VV |  | (1,5+2,45)*2*0,2*1,1 |  | 1.738 | [12 empty] | VV | 2 | 2 | True | 0 | ROZPOCET
| VV |  | (2,8*2+4,75+3,19)*0,2*1,1 |  | 2.979 | [12 empty] | VV | 2 | 2 | True | 0 | ROZPOCET
| VV |  | (1,8+3)*2*0,2*3*1,1 |  | 6.336 | [12 empty] | VV | 2 | 2 | True | 0 | ROZPOCET
| VV |  | (1,8+2,1*2)*0,2*1,1 |  | 1.32 | [12 empty] | VV | 2 | 2 | True | 0 | ROZPOCET
| VV |  | Součet |  | 26.277 | [12 empty] | VV | 2 | 4 | True | 1 | ROZPOCET
120 | K | 622321121 | Vápenocementová omítka hladká jednovrstvá vnějších stěn nanášená ručně | m2 | 248.286 |  | 0 | CS ÚRS 2022 01 |  | základní |  | 0 | 0.0231 | 5.7354 | 0 | 0 | 4 | K | 2 |  |  |  | ROZPOCET | 0 | 0 | 0 | 0 | 0 | 1 | 0 | 4 | -1601799184
| PP |  | Omítka vápenocementová vnějších ploch nanášená ručně jednovrstvá, tloušťky do 15 mm hladká stěn | [14 empty] | PP | 2
| Online PSC |  | https://podminky.urs.cz/item/CS_URS_2022_01/622321121 | [14 empty] | Online PSC | 2
121 | K | 622531012.WBR.001 | Tenkovrstvá silikonová zrnitá omítka weberpas silikon-zrnitý 1,5 mm vnějších stěn | m2 | 248.286 |  | 0 |  |  | základní |  | 0 | 0.00253 | 0.62816 | 0 | 0 | 4 | K | 2 |  |  |  | ROZPOCET | 0 | 0 | 0 | 0 | 0 | 1 | 0 | 4 | -743224498
| PP |  | Tenkovrstvá silikonová zrnitá omítka weberpas silikon-zrnitý 1,5 mm vnějších stěn | [14 empty] | PP | 2
122 | K | 631311114 | Mazanina tl přes 50 do 80 mm z betonu prostého bez zvýšených nároků na prostředí tř. C 16/20 | m3 | 12.001 |  | 0 | CS ÚRS 2022 01 |  | základní |  | 0 | 2.301 | 27.6145 | 0 | 0 | 4 | K | 2 |  |  |  | ROZPOCET | 0 | 0 | 0 | 0 | 0 | 1 | 0 | 4 | -1344136024
| PP |  | Mazanina z betonu prostého bez zvýšených nároků na prostředí tl. přes 50 do 80 mm tř. C 16/20 | [14 empty] | PP | 2
| Online PSC |  | https://podminky.urs.cz/item/CS_URS_2022_01/631311114 | [14 empty] | Online PSC | 2
| VV |  | spádový beton terasa a střecha | [14 empty] | VV | 2 | 1 | True | 0 | ROZPOCET
| VV |  | 6*6*0,065 |  | 2.34 | [12 empty] | VV | 2 | 2 | True | 0 | ROZPOCET
| VV |  | 11*6*0,065 |  | 4.29 | [12 empty] | VV | 2 | 2 | True | 0 | ROZPOCET
| VV |  | skladba A | [14 empty] | VV | 2 | 1 | True | 0 | ROZPOCET
| VV |  | 16*6*0,06-2,2*2,95*0,06 |  | 5.371 | [12 empty] | VV | 2 | 2 | True | 0 | ROZPOCET
| VV |  | Součet |  | 12.001 | [12 empty] | VV | 2 | 4 | True | 1 | ROZPOCET
123 | K | 631311125 | Mazanina tl přes 80 do 120 mm z betonu prostého bez zvýšených nároků na prostředí tř. C 20/25 | m3 | 0.682 |  | 0 | CS ÚRS 2022 01 |  | základní |  | 0 | 2.5019 | 1.7063 | 0 | 0 | 4 | K | 2 |  |  |  | ROZPOCET | 0 | 0 | 0 | 0 | 0 | 1 | 0 | 4 | 398694932
| PP |  | Mazanina z betonu prostého bez zvýšených nároků na prostředí tl. přes 80 do 120 mm tř. C 20/25 | [14 empty] | PP | 2
| Online PSC |  | https://podminky.urs.cz/item/CS_URS_2022_01/631311125 | [14 empty] | Online PSC | 2
| VV |  | podlaha šachta | [14 empty] | VV | 2 | 1 | True | 0 | ROZPOCET
| VV |  | 2,35*2,9*0,1 |  | 0.682 | [12 empty] | VV | 2 | 2 | True | 1 | ROZPOCET
124 | K | 631312141 | Doplnění rýh v dosavadních mazaninách betonem prostým | m3 | 1 |  | 0 | CS ÚRS 2022 01 |  | základní |  | 0 | 2.301 | 2.301 | 0 | 0 | 4 | K | 2 |  |  |  | ROZPOCET | 0 | 0 | 0 | 0 | 0 | 1 | 0 | 4 | 32961731
| PP |  | Doplnění dosavadních mazanin prostým betonem s dodáním hmot, bez potěru, plochy jednotlivě rýh v dosavadních mazaninách | [14 empty] | PP | 2
| Online PSC |  | https://podminky.urs.cz/item/CS_URS_2022_01/631312141 | [14 empty] | Online PSC | 2
125 | K | 631319011 | Příplatek k mazanině tl přes 50 do 80 mm za přehlazení povrchu | m3 | 6.63 |  | 0 | CS ÚRS 2022 01 |  | základní |  | 0 | 0 | 0 | 0 | 0 | 4 | K | 2 |  |  |  | ROZPOCET | 0 | 0 | 0 | 0 | 0 | 1 | 0 | 4 | 1106114737
| PP |  | Příplatek k cenám mazanin za úpravu povrchu mazaniny přehlazením, mazanina tl. přes 50 do 80 mm | [14 empty] | PP | 2
| Online PSC |  | https://podminky.urs.cz/item/CS_URS_2022_01/631319011 | [14 empty] | Online PSC | 2
126 | K | 631319012 | Příplatek k mazanině tl přes 80 do 120 mm za přehlazení povrchu | m3 | 0.682 |  | 0 | CS ÚRS 2022 01 |  | základní |  | 0 | 0 | 0 | 0 | 0 | 4 | K | 2 |  |  |  | ROZPOCET | 0 | 0 | 0 | 0 | 0 | 1 | 0 | 4 | -679527084
| PP |  | Příplatek k cenám mazanin za úpravu povrchu mazaniny přehlazením, mazanina tl. přes 80 do 120 mm | [14 empty] | PP | 2
| Online PSC |  | https://podminky.urs.cz/item/CS_URS_2022_01/631319012 | [14 empty] | Online PSC | 2
127 | K | 631319021 | Příplatek k mazanině tl přes 50 do 80 mm za přehlazení s poprášením cementem | m3 | 6.63 |  | 0 | CS ÚRS 2022 01 |  | základní |  | 0 | 0.04 | 0.2652 | 0 | 0 | 4 | K | 2 |  |  |  | ROZPOCET | 0 | 0 | 0 | 0 | 0 | 1 | 0 | 4 | -2019478416
| PP |  | Příplatek k cenám mazanin za úpravu povrchu mazaniny přehlazením s poprášením cementem pro konečnou úpravu, mazanina tl. přes 50 do 80 mm (40 kg/m3) | [14 empty] | PP | 2
| Online PSC |  | https://podminky.urs.cz/item/CS_URS_2022_01/631319021 | [14 empty] | Online PSC | 2
128 | K | 631319171 | Příplatek k mazanině tl přes 50 do 80 mm za stržení povrchu spodní vrstvy před vložením výztuže | m3 | 6.63 |  | 0 | CS ÚRS 2022 01 |  | základní |  | 0 | 0 | 0 | 0 | 0 | 4 | K | 2 |  |  |  | ROZPOCET | 0 | 0 | 0 | 0 | 0 | 1 | 0 | 4 | 848159696
| PP |  | Příplatek k cenám mazanin za stržení povrchu spodní vrstvy mazaniny latí před vložením výztuže nebo pletiva pro tl. obou vrstev mazaniny přes 50 do 80 mm | [14 empty] | PP | 2
| Online PSC |  | https://podminky.urs.cz/item/CS_URS_2022_01/631319171 | [14 empty] | Online PSC | 2
129 | K | 631319173 | Příplatek k mazanině tl přes 80 do 120 mm za stržení povrchu spodní vrstvy před vložením výztuže | m3 | 0.682 |  | 0 | CS ÚRS 2022 01 |  | základní |  | 0 | 0 | 0 | 0 | 0 | 4 | K | 2 |  |  |  | ROZPOCET | 0 | 0 | 0 | 0 | 0 | 1 | 0 | 4 | -1517842905
| PP |  | Příplatek k cenám mazanin za stržení povrchu spodní vrstvy mazaniny latí před vložením výztuže nebo pletiva pro tl. obou vrstev mazaniny přes 80 do 120 mm | [14 empty] | PP | 2
| Online PSC |  | https://podminky.urs.cz/item/CS_URS_2022_01/631319173 | [14 empty] | Online PSC | 2
130 | K | 631319192 | Příplatek k mazanině tl přes 80 do 120 mm za práci v nízkém prostoru | m3 | 0.682 |  | 0 | CS ÚRS 2022 01 |  | základní |  | 0 | 0 | 0 | 0 | 0 | 4 | K | 2 |  |  |  | ROZPOCET | 0 | 0 | 0 | 0 | 0 | 1 | 0 | 4 | -461593193
| PP |  | Příplatek k cenám mazanin za práci v nízkém (do 1,30 m) prostoru mazanina tl. přes 80 do 120 mm | [14 empty] | PP | 2
| Online PSC |  | https://podminky.urs.cz/item/CS_URS_2022_01/631319192 | [14 empty] | Online PSC | 2
131 | K | 631362021 | Výztuž mazanin svařovanými sítěmi Kari | t | 1.7 |  | 0 | CS ÚRS 2022 01 |  | základní |  | 0 | 1.0628 | 1.8067 | 0 | 0 | 4 | K | 2 |  |  |  | ROZPOCET | 0 | 0 | 0 | 0 | 0 | 1 | 0 | 4 | -122104024
| PP |  | Výztuž mazanin ze svařovaných sítí z drátů typu KARI | [14 empty] | PP | 2
| Online PSC |  | https://podminky.urs.cz/item/CS_URS_2022_01/631362021 | [14 empty] | Online PSC | 2
| VV |  | do potěrů | [14 empty] | VV | 2 | 1 | True | 0 | ROZPOCET
| VV |  | 1,7 |  | 1.7 | [12 empty] | VV | 2 | 2 | True | 1 | ROZPOCET
132 | K | 632450123 | Vyrovnávací cementový potěr tl přes 30 do 40 mm ze suchých směsí provedený v pásu | m2 | 13.2 |  | 0 | CS ÚRS 2022 01 |  | základní |  | 0 | 0.084 | 1.1088 | 0 | 0 | 4 | K | 2 |  |  |  | ROZPOCET | 0 | 0 | 0 | 0 | 0 | 1 | 0 | 4 | 1263685512
| PP |  | Potěr cementový vyrovnávací ze suchých směsí v pásu o průměrné (střední) tl. přes 30 do 40 mm | [14 empty] | PP | 2
| Online PSC |  | https://podminky.urs.cz/item/CS_URS_2022_01/632450123 | [14 empty] | Online PSC | 2
| VV |  | parapety | [14 empty] | VV | 2 | 1 | True | 0 | ROZPOCET
| VV |  | 33*0,4 |  | 13.2 | [12 empty] | VV | 2 | 2 | True | 1 | ROZPOCET
133 | K | 632450134 | Vyrovnávací cementový potěr tl přes 40 do 50 mm ze suchých směsí provedený v ploše | m2 | 490 |  | 0 | CS ÚRS 2022 01 |  | základní |  | 0 | 0.105 | 51.45 | 0 | 0 | 4 | K | 2 |  |  |  | ROZPOCET | 0 | 0 | 0 | 0 | 0 | 1 | 0 | 4 | 1951547976
| PP |  | Potěr cementový vyrovnávací ze suchých směsí v ploše o průměrné (střední) tl. přes 40 do 50 mm | [14 empty] | PP | 2
| Online PSC |  | https://podminky.urs.cz/item/CS_URS_2022_01/632450134 | [14 empty] | Online PSC | 2
134 | K | 632902111 | Příprava zatvrdlého povrchu betonových mazanin pro cementový potěr cementovým mlékem | m2 | 490 |  | 0 | CS ÚRS 2022 01 |  | základní |  | 0 | 0.004 | 1.96 | 0 | 0 | 4 | K | 2 |  |  |  | ROZPOCET | 0 | 0 | 0 | 0 | 0 | 1 | 0 | 4 | 1415774243
| PP |  | Příprava zatvrdlého povrchu betonových mazanin pro cementový potěr cementovým mlékem | [14 empty] | PP | 2
| Online PSC |  | https://podminky.urs.cz/item/CS_URS_2022_01/632902111 | [14 empty] | Online PSC | 2
135 | K | 633811111 | Broušení nerovností betonových podlah do 2 mm - stržení šlemu | m2 | 490 |  | 0 | CS ÚRS 2022 01 |  | základní |  | 0 | 0 | 0 | 0 | 0 | 4 | K | 2 |  |  |  | ROZPOCET | 0 | 0 | 0 | 0 | 0 | 1 | 0 | 4 | 1485415225
| PP |  | Broušení betonových podlah nerovností do 2 mm (stržení šlemu) | [14 empty] | PP | 2
| Online PSC |  | https://podminky.urs.cz/item/CS_URS_2022_01/633811111 | [14 empty] | Online PSC | 2
136 | K | 634112112 | Obvodová dilatace podlahovým páskem z pěnového PE mezi stěnou a mazaninou nebo potěrem v 100 mm | m | 225 |  | 0 | CS ÚRS 2022 01 |  | základní |  | 0 | 2e-05 | 0.0045 | 0 | 0 | 4 | K | 2 |  |  |  | ROZPOCET | 0 | 0 | 0 | 0 | 0 | 1 | 0 | 4 | 204001015
| PP |  | Obvodová dilatace mezi stěnou a mazaninou nebo potěrem podlahovým páskem z pěnového PE tl. do 10 mm, výšky 100 mm | [14 empty] | PP | 2
| Online PSC |  | https://podminky.urs.cz/item/CS_URS_2022_01/634112112 | [14 empty] | Online PSC | 2
137 | K | 634112113 | Obvodová dilatace podlahovým páskem z pěnového PE mezi stěnou a mazaninou nebo potěrem v 80 mm | m | 146 |  | 0 | CS ÚRS 2022 01 |  | základní |  | 0 | 2e-05 | 0.00292 | 0 | 0 | 4 | K | 2 |  |  |  | ROZPOCET | 0 | 0 | 0 | 0 | 0 | 1 | 0 | 4 | 1557079928
| PP |  | Obvodová dilatace mezi stěnou a mazaninou nebo potěrem podlahovým páskem z pěnového PE tl. do 10 mm, výšky 80 mm | [14 empty] | PP | 2
| Online PSC |  | https://podminky.urs.cz/item/CS_URS_2022_01/634112113 | [14 empty] | Online PSC | 2
138 | K | 636311124 | Kladení dlažby z betonových dlaždic 50x50 cm na sucho na terče z umělé hmoty do výšky přes 100 do 150 mm | m2 | 27.08 |  | 0 | CS ÚRS 2022 01 |  | základní |  | 0 | 0.002 | 0.05416 | 0 | 0 | 4 | K | 2 |  |  |  | ROZPOCET | 0 | 0 | 0 | 0 | 0 | 1 | 0 | 4 | -102794249
| PP |  | Kladení dlažby z betonových dlaždic na sucho na terče z umělé hmoty o rozměru dlažby 50x50 cm, o výšce terče přes 100 do 150 mm | [14 empty] | PP | 2
| Online PSC |  | https://podminky.urs.cz/item/CS_URS_2022_01/636311124 | [14 empty] | Online PSC | 2
139 | M | 59245620 | dlažba desková betonová 500x500x60mm přírodní | m2 | 27.622 |  | 0 | CS ÚRS 2022 01 |  | základní |  | 0 | 0.132 | 3.6461 | 0 | 0 | 8 | M | 2 |  |  |  | ROZPOCET | 0 | 0 | 0 | 0 | 0 | 1 | 0 | 4 | 1716045550
| PP |  | dlažba desková betonová 500x500x60mm přírodní | [14 empty] | PP | 2
| VV |  | 27,08*1,02 'Přepočtené koeficientem množství |  | 27.622 | [12 empty] | VV | 2 | 2 | False | 1 | ROZPOCET
140 | K | 637211112.1 | chodník z betonových dlaždic tl 60 mm na MC 10 | m2 | 24 |  | 0 |  |  | základní |  | 0 | 0.34563 | 8.2951 | 0 | 0 | 4 | K | 2 |  |  |  | ROZPOCET | 0 | 0 | 0 | 0 | 0 | 1 | 0 | 4 | -585589747
| PP |  | chodník z dlaždic betonových se zalitím spár cementovou maltou do cementové malty MC-10, tl. dlaždic 60 mm | [14 empty] | PP | 2
141 | K | 637211122 | Okapový chodník z betonových dlaždic tl 60 mm kladených do písku se zalitím spár MC | m2 | 10 |  | 0 | CS ÚRS 2022 01 |  | základní |  | 0 | 0.28362 | 2.8362 | 0 | 0 | 4 | K | 2 |  |  |  | ROZPOCET | 0 | 0 | 0 | 0 | 0 | 1 | 0 | 4 | 1066420581
| PP |  | Okapový chodník z dlaždic betonových se zalitím spár cementovou maltou do písku, tl. dlaždic 60 mm | [14 empty] | PP | 2
| Online PSC |  | https://podminky.urs.cz/item/CS_URS_2022_01/637211122 | [14 empty] | Online PSC | 2
142 | K | 637311131 | Okapový chodník z betonových záhonových obrubníků lože beton | m | 20 |  | 0 | CS ÚRS 2022 01 |  | základní |  | 0 | 0.12895 | 2.579 | 0 | 0 | 4 | K | 2 |  |  |  | ROZPOCET | 0 | 0 | 0 | 0 | 0 | 1 | 0 | 4 | -300188224
| PP |  | Okapový chodník z obrubníků betonových zahradních, se zalitím spár cementovou maltou do lože z betonu prostého | [14 empty] | PP | 2
| Online PSC |  | https://podminky.urs.cz/item/CS_URS_2022_01/637311131 | [14 empty] | Online PSC | 2
143 | K | 642942111 | Osazování zárubní nebo rámů dveřních kovových do 2,5 m2 na MC | kus | 8 |  | 0 | CS ÚRS 2022 01 |  | základní |  | 0 | 0.01777 | 0.14216 | 0 | 0 | 4 | K | 2 |  |  |  | ROZPOCET | 0 | 0 | 0 | 0 | 0 | 1 | 0 | 4 | -344637018
| PP |  | Osazování zárubní nebo rámů kovových dveřních lisovaných nebo z úhelníků bez dveřních křídel na cementovou maltu, plochy otvoru do 2,5 m2 | [14 empty] | PP | 2
| Online PSC |  | https://podminky.urs.cz/item/CS_URS_2022_01/642942111 | [14 empty] | Online PSC | 2
144 | M | 55331481,1 | zárubeň jednokřídlá ocelová pro zdění | kus | 8 |  | 0 |  |  | základní |  | 0 | 0.01225 | 0.098 | 0 | 0 | 8 | M | 2 |  |  |  | ROZPOCET | 0 | 0 | 0 | 0 | 0 | 1 | 0 | 4 | -558988086
| PP |  | zárubeň jednokřídlá ocelová pro zdění | [14 empty] | PP | 2
145 | K | 644941111 | Osazování ventilačních mřížek velikosti do 150 x 200 mm | kus | 1 |  | 0 | CS ÚRS 2022 01 |  | základní |  | 0 | 0 | 0 | 0 | 0 | 4 | K | 2 |  |  |  | ROZPOCET | 0 | 0 | 0 | 0 | 0 | 1 | 0 | 4 | 1887541313
| PP |  | Montáž průvětrníků nebo mřížek odvětrávacích velikosti do 150 x 200 mm | [14 empty] | PP | 2
| Online PSC |  | https://podminky.urs.cz/item/CS_URS_2022_01/644941111 | [14 empty] | Online PSC | 2
146 | M | 55341410 | průvětrník mřížový s klapkami 150x150mm | kus | 1 |  | 0 | CS ÚRS 2022 01 |  | základní |  | 0 | 0.0013 | 0.0013 | 0 | 0 | 8 | M | 2 |  |  |  | ROZPOCET | 0 | 0 | 0 | 0 | 0 | 1 | 0 | 4 | 1283977791
| PP |  | průvětrník mřížový s klapkami 150x150mm | [14 empty] | PP | 2
| D | 9 | Ostatní konstrukce a práce, bourání |  |  |  | 0 |  |  |  |  | 0 |  | 0.80486 |  | 90.1847 | 1 | D | 1 |  |  |  | ROZPOCET | [6 empty] | 0
147 | K | 941211112 | Montáž lešení řadového rámového lehkého zatížení do 200 kg/m2 š přes 0,6 do 0,9 m v přes 10 do 25 m | m2 | 300 |  | 0 | CS ÚRS 2022 01 |  | základní |  | 0 | 0 | 0 | 0 | 0 | 4 | K | 2 |  |  |  | ROZPOCET | 0 | 0 | 0 | 0 | 0 | 1 | 0 | 4 | -1530765590
| PP |  | Montáž lešení řadového rámového lehkého pracovního s podlahami s provozním zatížením tř. 3 do 200 kg/m2 šířky tř. SW06 přes 0,6 do 0,9 m, výšky přes 10 do 25 m | [14 empty] | PP | 2
| Online PSC |  | https://podminky.urs.cz/item/CS_URS_2022_01/941211112 | [14 empty] | Online PSC | 2
148 | K | 941111812 | Demontáž lešení řadového trubkového lehkého s podlahami zatížení do 200 kg/m2 š do 0,9 m v do 25 m | m2 | 300 |  | 0 | CS ÚRS 2017 01 |  | základní |  | 0 | 0 | 0 | 0 | 0 | 4 | K | 2 |  |  |  | ROZPOCET | 0 | 0 | 0 | 0 | 0 | 1 | 0 | 4 | 102941410
| PP |  | Demontáž lešení řadového trubkového lehkého pracovního s podlahami s provozním zatížením tř. 3 do 200 kg/m2 šířky tř. W06 od 0,6 do 0,9 m, výšky přes 10 do 25 m | [14 empty] | PP | 2
149 | K | 941211211 | Příplatek k lešení řadovému rámovému lehkému š 0,9 m v přes 10 do 25 m za první a ZKD den použití | m2 | 18000 |  | 0 | CS ÚRS 2022 01 |  | základní |  | 0 | 0 | 0 | 0 | 0 | 4 | K | 2 |  |  |  | ROZPOCET | 0 | 0 | 0 | 0 | 0 | 1 | 0 | 4 | -1903990394
| PP |  | Montáž lešení řadového rámového lehkého pracovního s podlahami s provozním zatížením tř. 3 do 200 kg/m2 Příplatek za první a každý další den použití lešení k ceně -1111 nebo -1112 | [14 empty] | PP | 2
| Online PSC |  | https://podminky.urs.cz/item/CS_URS_2022_01/941211211 | [14 empty] | Online PSC | 2
150 | K | 944511111 | Montáž ochranné sítě z textilie z umělých vláken | m2 | 300 |  | 0 | CS ÚRS 2022 01 |  | základní |  | 0 | 0 | 0 | 0 | 0 | 4 | K | 2 |  |  |  | ROZPOCET | 0 | 0 | 0 | 0 | 0 | 1 | 0 | 4 | 1786374760
| PP |  | Montáž ochranné sítě zavěšené na konstrukci lešení z textilie z umělých vláken | [14 empty] | PP | 2
| Online PSC |  | https://podminky.urs.cz/item/CS_URS_2022_01/944511111 | [14 empty] | Online PSC | 2
151 | K | 944511211 | Příplatek k ochranné síti za první a ZKD den použití | m2 | 18000 |  | 0 | CS ÚRS 2022 01 |  | základní |  | 0 | 0 | 0 | 0 | 0 | 4 | K | 2 |  |  |  | ROZPOCET | 0 | 0 | 0 | 0 | 0 | 1 | 0 | 4 | 558119497
| PP |  | Montáž ochranné sítě Příplatek za první a každý další den použití sítě k ceně -1111 | [14 empty] | PP | 2
| Online PSC |  | https://podminky.urs.cz/item/CS_URS_2022_01/944511211 | [14 empty] | Online PSC | 2
152 | K | 944511811 | Demontáž ochranné sítě z textilie z umělých vláken | m2 | 300 |  | 0 | CS ÚRS 2022 01 |  | základní |  | 0 | 0 | 0 | 0 | 0 | 4 | K | 2 |  |  |  | ROZPOCET | 0 | 0 | 0 | 0 | 0 | 1 | 0 | 4 | 1260656963
| PP |  | Demontáž ochranné sítě zavěšené na konstrukci lešení z textilie z umělých vláken | [14 empty] | PP | 2
| Online PSC |  | https://podminky.urs.cz/item/CS_URS_2022_01/944511811 | [14 empty] | Online PSC | 2
153 | K | 949101112 | Lešení pomocné pro objekty pozemních staveb s lešeňovou podlahou v do 3,5 m zatížení do 150 kg/m2 | m2 | 150 |  | 0 | CS ÚRS 2017 01 |  | základní |  | 0 | 0.00021 | 0.0315 | 0 | 0 | 4 | K | 2 |  |  |  | ROZPOCET | 0 | 0 | 0 | 0 | 0 | 1 | 0 | 4 | -1708380868
| PP |  | Lešení pomocné pracovní pro objekty pozemních staveb pro zatížení do 150 kg/m2, o výšce lešeňové podlahy přes 1,9 do 3,5 m | [14 empty] | PP | 2
154 | K | 952902021 | Čištění budov zametení hladkých podlah | m2 | 500 |  | 0 | CS ÚRS 2022 01 |  | základní |  | 0 | 0 | 0 | 0 | 0 | 4 | K | 2 |  |  |  | ROZPOCET | 0 | 0 | 0 | 0 | 0 | 1 | 0 | 4 | 1223623615
| PP |  | Čištění budov při provádění oprav a udržovacích prací podlah hladkých zametením | [14 empty] | PP | 2
| Online PSC |  | https://podminky.urs.cz/item/CS_URS_2022_01/952902021 | [14 empty] | Online PSC | 2
155 | K | 961044111 | Bourání základů z betonu prostého | m3 | 8 |  | 0 | CS ÚRS 2022 01 |  | základní |  | 0 | 0 | 0 | 2 | 16 | 4 | K | 2 |  |  |  | ROZPOCET | 0 | 0 | 0 | 0 | 0 | 1 | 0 | 4 | 526963499
| PP |  | Bourání základů z betonu prostého | [14 empty] | PP | 2
| Online PSC |  | https://podminky.urs.cz/item/CS_URS_2022_01/961044111 | [14 empty] | Online PSC | 2
156 | K | 962031132 | Bourání příček z cihel pálených na MVC tl do 100 mm | m2 | 34.164 |  | 0 | CS ÚRS 2022 01 |  | základní |  | 0 | 0 | 0 | 0.131 | 4.4755 | 4 | K | 2 |  |  |  | ROZPOCET | 0 | 0 | 0 | 0 | 0 | 1 | 0 | 4 | 183333439
| PP |  | Bourání příček z cihel, tvárnic nebo příčkovek z cihel pálených, plných nebo dutých na maltu vápennou nebo vápenocementovou, tl. do 100 mm | [14 empty] | PP | 2
| Online PSC |  | https://podminky.urs.cz/item/CS_URS_2022_01/962031132 | [14 empty] | Online PSC | 2
| VV |  | 0,9*2,1*2 |  | 3.78 | [12 empty] | VV | 2 | 2 | True | 0 | ROZPOCET
| VV |  | (1+3,12+1,3+1+2,69+1+1,2)*3 |  | 33.93 | [12 empty] | VV | 2 | 2 | True | 0 | ROZPOCET
| VV |  | -0,6*1,97*3 |  | -3.546 | [12 empty] | VV | 2 | 2 | True | 0 | ROZPOCET
| VV |  | Součet |  | 34.164 | [12 empty] | VV | 2 | 4 | True | 1 | ROZPOCET
157 | K | 962031133 | Bourání příček z cihel pálených na MVC tl do 150 mm | m2 | 55.884 |  | 0 | CS ÚRS 2022 01 |  | základní |  | 0 | 0 | 0 | 0.261 | 14.5857 | 4 | K | 2 |  |  |  | ROZPOCET | 0 | 0 | 0 | 0 | 0 | 1 | 0 | 4 | 359098266
| PP |  | Bourání příček z cihel, tvárnic nebo příčkovek z cihel pálených, plných nebo dutých na maltu vápennou nebo vápenocementovou, tl. do 150 mm | [14 empty] | PP | 2
| Online PSC |  | https://podminky.urs.cz/item/CS_URS_2022_01/962031133 | [14 empty] | Online PSC | 2
| VV |  | 4NP | [14 empty] | VV | 2 | 1 | True | 0 | ROZPOCET
| VV |  | (2,3+1,5+3,94+1,5+4,04+1+2,3+1,5+2,1+1,6)*3 |  | 65.34 | [12 empty] | VV | 2 | 2 | True | 0 | ROZPOCET
| VV |  | -0,8*1,97*6 |  | -9.456 | [12 empty] | VV | 2 | 2 | True | 0 | ROZPOCET
| VV |  | Součet |  | 55.884 | [12 empty] | VV | 2 | 4 | True | 1 | ROZPOCET
158 | K | 962032230 | Bourání zdiva z cihel pálených nebo vápenopískových na MV nebo MVC do 1 m3 | m3 | 8.355 |  | 0 | CS ÚRS 2017 01 |  | základní |  | 0 | 0 | 0 | 1.8 | 15.039 | 4 | K | 2 |  |  |  | ROZPOCET | 0 | 0 | 0 | 0 | 0 | 1 | 0 | 4 | -192313242
| PP |  | Bourání zdiva nadzákladového z cihel nebo tvárnic z cihel pálených nebo vápenopískových, na maltu vápennou nebo vápenocementovou, objemu do 1 m3 | [14 empty] | PP | 2
| VV |  | 1,25*0,3*3 |  | 1.125 | [12 empty] | VV | 2 | 2 | True | 0 | ROZPOCET
| VV |  | 1,33*2,05*0,6 |  | 1.636 | [12 empty] | VV | 2 | 2 | True | 0 | ROZPOCET
| VV |  | 6*0,35*3*2 |  | 12.6 | [12 empty] | VV | 2 | 2 | True | 0 | ROZPOCET
| VV |  | -3*1,5*2 |  | -9 | [12 empty] | VV | 2 | 2 | True | 0 | ROZPOCET
| VV |  | 0,8*0,6*3 |  | 1.44 | [12 empty] | VV | 2 | 2 | True | 0 | ROZPOCET
| VV |  | 0,9*2,05*0,3 |  | 0.554 | [12 empty] | VV | 2 | 2 | True | 0 | ROZPOCET
| VV |  | Součet |  | 8.355 | [12 empty] | VV | 2 | 4 | True | 1 | ROZPOCET
159 | K | 964061321 | Uvolnění zhlaví trámů ze zdiva cihelného průřezu zhlaví do 0,03 m2 | kus | 55 |  | 0 | CS ÚRS 2022 01 |  | základní |  | 0 | 0 | 0 | 0.039 | 2.145 | 4 | K | 2 |  |  |  | ROZPOCET | 0 | 0 | 0 | 0 | 0 | 1 | 0 | 4 | 1973974259
| PP |  | Uvolnění zhlaví trámu při jeho výměně pro jakoukoliv délku uložení, ze zdiva cihelného, o průřezu zhlaví do 0,03 m2 | [14 empty] | PP | 2
| Online PSC |  | https://podminky.urs.cz/item/CS_URS_2022_01/964061321 | [14 empty] | Online PSC | 2
160 | K | 964072211 | Vybourání válcovaných nosníků ze zdiva smíšeného dl do 4 m hmotnosti do 10 kg/m | t | 1 |  | 0 | CS ÚRS 2022 01 |  | základní |  | 0 | 0 | 0 | 1.244 | 1.244 | 4 | K | 2 |  |  |  | ROZPOCET | 0 | 0 | 0 | 0 | 0 | 1 | 0 | 4 | 859998075
| PP |  | Vybourání válcovaných nosníků uložených ve zdivu smíšeném nebo kamenném délky do 4 m, hmotnosti do 10 kg/m | [14 empty] | PP | 2
| Online PSC |  | https://podminky.urs.cz/item/CS_URS_2022_01/964072211 | [14 empty] | Online PSC | 2
161 | K | 965043321 | Bourání podkladů pod dlažby betonových s potěrem nebo teracem tl do 100 mm pl do 1 m2 | m3 | 8.613 |  | 0 | CS ÚRS 2022 01 |  | základní |  | 0 | 0 | 0 | 2.2 | 18.9486 | 4 | K | 2 |  |  |  | ROZPOCET | 0 | 0 | 0 | 0 | 0 | 1 | 0 | 4 | -26712641
| PP |  | Bourání mazanin betonových s potěrem nebo teracem tl. do 100 mm, plochy do 1 m2 | [14 empty] | PP | 2
| Online PSC |  | https://podminky.urs.cz/item/CS_URS_2022_01/965043321 | [14 empty] | Online PSC | 2
| VV |  | 2,7*6*0,5 |  | 8.1 | [12 empty] | VV | 2 | 2 | True | 0 | ROZPOCET
| VV |  | 1,9*0,9*0,6*0,5 |  | 0.513 | [12 empty] | VV | 2 | 2 | True | 0 | ROZPOCET
| VV |  | Součet |  | 8.613 | [12 empty] | VV | 2 | 4 | True | 1 | ROZPOCET
162 | K | 965049111 | Příplatek k bourání betonových mazanin za bourání mazanin se svařovanou sítí tl do 100 mm | m3 | 8.613 |  | 0 | CS ÚRS 2022 01 |  | základní |  | 0 | 0 | 0 | 0.044 | 0.37897 | 4 | K | 2 |  |  |  | ROZPOCET | 0 | 0 | 0 | 0 | 0 | 1 | 0 | 4 | -365042046
| PP |  | Bourání mazanin Příplatek k cenám za bourání mazanin betonových se svařovanou sítí, tl. do 100 mm | [14 empty] | PP | 2
| Online PSC |  | https://podminky.urs.cz/item/CS_URS_2022_01/965049111 | [14 empty] | Online PSC | 2
163 | K | 966079851 | Přerušení různých ocelových profilů průřezu do 100 mm2 | kus | 55 |  | 0 | CS ÚRS 2022 01 |  | základní |  | 0 | 0 | 0 | 0 | 0 | 4 | K | 2 |  |  |  | ROZPOCET | 0 | 0 | 0 | 0 | 0 | 1 | 0 | 4 | -951206057
| PP |  | Přerušení různých ocelových profilů průřezu do 100 mm2 | [14 empty] | PP | 2
| Online PSC |  | https://podminky.urs.cz/item/CS_URS_2022_01/966079851 | [14 empty] | Online PSC | 2
164 | K | 967031132 | Přisekání rovných ostění v cihelném zdivu na MV nebo MVC | m2 | 7.47 |  | 0 | CS ÚRS 2022 01 |  | základní |  | 0 | 0 | 0 | 0.055 | 0.41085 | 4 | K | 2 |  |  |  | ROZPOCET | 0 | 0 | 0 | 0 | 0 | 1 | 0 | 4 | -131787602
| PP |  | Přisekání (špicování) plošné nebo rovných ostění zdiva z cihel pálených rovných ostění, bez odstupu, po hrubém vybourání otvorů, na maltu vápennou nebo vápenocementovou | [14 empty] | PP | 2
| Online PSC |  | https://podminky.urs.cz/item/CS_URS_2022_01/967031132 | [14 empty] | Online PSC | 2
| VV |  | 2,1*0,6*2 |  | 2.52 | [12 empty] | VV | 2 | 2 | True | 0 | ROZPOCET
| VV |  | 2,1*0,6 |  | 1.26 | [12 empty] | VV | 2 | 2 | True | 0 | ROZPOCET
| VV |  | 2,05*0,3*6 |  | 3.69 | [12 empty] | VV | 2 | 2 | True | 0 | ROZPOCET
| VV |  | Součet |  | 7.47 | [12 empty] | VV | 2 | 4 | True | 1 | ROZPOCET
165 | K | 968062356 | Vybourání dřevěných rámů oken dvojitých včetně křídel pl do 4 m2 | m2 | 22.853 |  | 0 | CS ÚRS 2022 01 |  | základní |  | 0 | 0 | 0 | 0.054 | 1.2341 | 4 | K | 2 |  |  |  | ROZPOCET | 0 | 0 | 0 | 0 | 0 | 1 | 0 | 4 | -561391239
| PP |  | Vybourání dřevěných rámů oken s křídly, dveřních zárubní, vrat, stěn, ostění nebo obkladů rámů oken s křídly dvojitých, plochy do 4 m2 | [14 empty] | PP | 2
| Online PSC |  | https://podminky.urs.cz/item/CS_URS_2022_01/968062356 | [14 empty] | Online PSC | 2
| VV |  | 1,45*1,97*4 |  | 11.426 | [12 empty] | VV | 2 | 2 | True | 0 | ROZPOCET
| VV |  | 1,45*1,97*2 |  | 5.713 | [12 empty] | VV | 2 | 2 | True | 0 | ROZPOCET
| VV |  | 1,45*1,97 |  | 2.857 | [12 empty] | VV | 2 | 2 | True | 0 | ROZPOCET
| VV |  | 1,45*1,97*1 |  | 2.857 | [12 empty] | VV | 2 | 2 | True | 0 | ROZPOCET
| VV |  | Součet |  | 22.853 | [12 empty] | VV | 2 | 4 | True | 1 | ROZPOCET
166 | K | 968062455 | Vybourání dřevěných dveřních zárubní pl do 2 m2 | m2 | 69.818 |  | 0 | CS ÚRS 2022 01 |  | základní |  | 0 | 0 | 0 | 0.088 | 6.144 | 4 | K | 2 |  |  |  | ROZPOCET | 0 | 0 | 0 | 0 | 0 | 1 | 0 | 4 | -1233454013
| PP |  | Vybourání dřevěných rámů oken s křídly, dveřních zárubní, vrat, stěn, ostění nebo obkladů dveřních zárubní, plochy do 2 m2 | [14 empty] | PP | 2
| Online PSC |  | https://podminky.urs.cz/item/CS_URS_2022_01/968062455 | [14 empty] | Online PSC | 2
| VV |  | 0,8*1,97*3 |  | 4.728 | [12 empty] | VV | 2 | 2 | True | 0 | ROZPOCET
| VV |  | 0,6*1,97*11 |  | 13.002 | [12 empty] | VV | 2 | 2 | True | 0 | ROZPOCET
| VV |  | 4,5*1,5 |  | 6.75 | [12 empty] | VV | 2 | 2 | True | 0 | ROZPOCET
| VV |  | 3*1,5*2 |  | 9 | [12 empty] | VV | 2 | 2 | True | 0 | ROZPOCET
| VV |  | 1,5*2 |  | 3 | [12 empty] | VV | 2 | 2 | True | 0 | ROZPOCET
| VV |  | 1,5*2 |  | 3 | [12 empty] | VV | 2 | 2 | True | 0 | ROZPOCET
| VV |  | 0,8*1,97*14 |  | 22.064 | [12 empty] | VV | 2 | 2 | True | 0 | ROZPOCET
| VV |  | 0,6*1,97*7 |  | 8.274 | [12 empty] | VV | 2 | 2 | True | 0 | ROZPOCET
| VV |  | Součet |  | 69.818 | [12 empty] | VV | 2 | 4 | True | 1 | ROZPOCET
167 | K | 969041111 | Vybourání vnitřního plastového potrubí do DN 50 | m | 50 |  | 0 | CS ÚRS 2022 01 |  | základní |  | 0 | 0 | 0 | 0.0022 | 0.11 | 4 | K | 2 |  |  |  | ROZPOCET | 0 | 0 | 0 | 0 | 0 | 1 | 0 | 4 | 1453298577
| PP |  | Vybourání vnitřního potrubí včetně vysekání drážky plastového do DN 50 | [14 empty] | PP | 2
| Online PSC |  | https://podminky.urs.cz/item/CS_URS_2022_01/969041111 | [14 empty] | Online PSC | 2
168 | K | 973025121 | Vysekání kapes ve zdivu z kamene pro upevňovací prvky hl do 100 mm | kus | 50 |  | 0 | CS ÚRS 2022 01 |  | základní |  | 0 | 0 | 0 | 0.002 | 0.1 | 4 | K | 2 |  |  |  | ROZPOCET | 0 | 0 | 0 | 0 | 0 | 1 | 0 | 4 | -626762422
| PP |  | Vysekání výklenků nebo kapes ve zdivu z kamene kapes pro kotvení upevňovacích prvků, hl. do 100 mm | [14 empty] | PP | 2
| Online PSC |  | https://podminky.urs.cz/item/CS_URS_2022_01/973025121 | [14 empty] | Online PSC | 2
169 | K | 973031813 | Vysekání kapes ve zdivu cihelném na MV nebo MVC pro zavázání příček tl do 150 mm | m | 45 |  | 0 | CS ÚRS 2022 01 |  | základní |  | 0 | 0 | 0 | 0.009 | 0.405 | 4 | K | 2 |  |  |  | ROZPOCET | 0 | 0 | 0 | 0 | 0 | 1 | 0 | 4 | -978686885
| PP |  | Vysekání výklenků nebo kapes ve zdivu z cihel na maltu vápennou nebo vápenocementovou kapes pro zavázání nových příček, tl. do 150 mm | [14 empty] | PP | 2
| Online PSC |  | https://podminky.urs.cz/item/CS_URS_2022_01/973031813 | [14 empty] | Online PSC | 2
170 | K | 974029666 | Vysekání rýh ve zdivu kamenném pro vtahování nosníků hl do 150 mm v do 250 mm | m | 20.65 |  | 0 | CS ÚRS 2022 01 |  | základní |  | 0 | 0 | 0 | 0.072 | 1.4868 | 4 | K | 2 |  |  |  | ROZPOCET | 0 | 0 | 0 | 0 | 0 | 1 | 0 | 4 | -1958554811
| PP |  | Vysekání rýh ve zdivu kamenném pro vtahování nosníků, před vybouráním otvoru do hl. 150 mm, při výšce nosníku do 250 mm | [14 empty] | PP | 2
| Online PSC |  | https://podminky.urs.cz/item/CS_URS_2022_01/974029666 | [14 empty] | Online PSC | 2
| VV |  | 1,85*3 |  | 5.55 | [12 empty] | VV | 2 | 2 | True | 0 | ROZPOCET
| VV |  | 2,6*3 |  | 7.8 | [12 empty] | VV | 2 | 2 | True | 0 | ROZPOCET
| VV |  | 1,25*2+1,4*2+2 |  | 7.3 | [12 empty] | VV | 2 | 2 | True | 0 | ROZPOCET
| VV |  | Součet |  | 20.65 | [12 empty] | VV | 2 | 4 | True | 1 | ROZPOCET
171 | K | 974031133 | Vysekání rýh ve zdivu cihelném hl do 50 mm š do 100 mm | m | 220 |  | 0 | CS ÚRS 2022 01 |  | základní |  | 0 | 0 | 0 | 0.009 | 1.98 | 4 | K | 2 |  |  |  | ROZPOCET | 0 | 0 | 0 | 0 | 0 | 1 | 0 | 4 | 454333906
| PP |  | Vysekání rýh ve zdivu cihelném na maltu vápennou nebo vápenocementovou do hl. 50 mm a šířky do 100 mm | [14 empty] | PP | 2
| Online PSC |  | https://podminky.urs.cz/item/CS_URS_2022_01/974031133 | [14 empty] | Online PSC | 2
172 | K | 974082113 | Vysekání rýh pro ploché vodiče v omítce MV nebo MVC stěn š do 50 mm | m | 350 |  | 0 | CS ÚRS 2022 01 |  | základní |  | 0 | 0 | 0 | 0.002 | 0.7 | 4 | K | 2 |  |  |  | ROZPOCET | 0 | 0 | 0 | 0 | 0 | 1 | 0 | 4 | 974738766
| PP |  | Vysekání rýh pro ploché vodiče v omítce vápenné nebo vápenocementové stěn, šířky do 50 mm | [14 empty] | PP | 2
| Online PSC |  | https://podminky.urs.cz/item/CS_URS_2022_01/974082113 | [14 empty] | Online PSC | 2
173 | K | 975063131 | Podchycení schodů a podest oboustranně podepřených rovných v do 3,5 m pro zatížení do 800 kg/m2 | m2 | 40 |  | 0 | CS ÚRS 2022 01 |  | základní |  | 0 | 0.01919 | 0.7676 | 0 | 0 | 4 | K | 2 |  |  |  | ROZPOCET | 0 | 0 | 0 | 0 | 0 | 1 | 0 | 4 | 1484401101
| PP |  | Podchycení (podepření) schodů a podest dřevěnou výztuhou oboustranně podporovaných, v. podchycení do 3,5 m rovných, při zatížení hmotností do 800 kg/m2 | [14 empty] | PP | 2
| Online PSC |  | https://podminky.urs.cz/item/CS_URS_2022_01/975063131 | [14 empty] | Online PSC | 2
174 | K | 977151118 | Jádrové vrty diamantovými korunkami do D 100 mm do stavebních materiálů | m | 6 |  | 0 | CS ÚRS 2017 01 |  | základní |  | 0 | 0.00096 | 0.00576 | 0.031 | 0.186 | 4 | K | 2 |  |  |  | ROZPOCET | 0 | 0 | 0 | 0 | 0 | 1 | 0 | 4 | 753339730
| PP |  | Jádrové vrty diamantovými korunkami do stavebních materiálů (železobetonu, betonu, cihel, obkladů, dlažeb, kamene) průměru přes 90 do 100 mm | [14 empty] | PP | 2
175 | K | 977311112 | Řezání stávajících betonových mazanin nevyztužených hl do 100 mm | m | 75 |  | 0 | CS ÚRS 2022 01 |  | základní |  | 0 | 0 | 0 | 0 | 0 | 4 | K | 2 |  |  |  | ROZPOCET | 0 | 0 | 0 | 0 | 0 | 1 | 0 | 4 | -447147144
| PP |  | Řezání stávajících betonových mazanin bez vyztužení hloubky přes 50 do 100 mm | [14 empty] | PP | 2
| Online PSC |  | https://podminky.urs.cz/item/CS_URS_2022_01/977311112 | [14 empty] | Online PSC | 2
176 | K | 978011141 | Otlučení (osekání) vnitřní vápenné nebo vápenocementové omítky stropů v rozsahu přes 10 do 30 % | m2 | 64.05 |  | 0 | CS ÚRS 2022 01 |  | základní |  | 0 | 0 | 0 | 0.01 | 0.6405 | 4 | K | 2 |  |  |  | ROZPOCET | 0 | 0 | 0 | 0 | 0 | 1 | 0 | 4 | 2093116384
| PP |  | Otlučení vápenných nebo vápenocementových omítek vnitřních ploch stropů, v rozsahu přes 10 do 30 % | [14 empty] | PP | 2
| Online PSC |  | https://podminky.urs.cz/item/CS_URS_2022_01/978011141 | [14 empty] | Online PSC | 2
177 | K | 978013141 | Otlučení (osekání) vnitřní vápenné nebo vápenocementové omítky stěn v rozsahu přes 10 do 30 % | m2 | 397.074 |  | 0 | CS ÚRS 2022 01 |  | základní |  | 0 | 0 | 0 | 0.01 | 3.9707 | 4 | K | 2 |  |  |  | ROZPOCET | 0 | 0 | 0 | 0 | 0 | 1 | 0 | 4 | -1345497017
| PP |  | Otlučení vápenných nebo vápenocementových omítek vnitřních ploch stěn s vyškrabáním spar, s očištěním zdiva, v rozsahu přes 10 do 30 % | [14 empty] | PP | 2
| Online PSC |  | https://podminky.urs.cz/item/CS_URS_2022_01/978013141 | [14 empty] | Online PSC | 2
178 | K | 969-01 | odpojení, uzavření a vyznačení stávajících rozvodů | kom | 1 |  | 0 |  |  | základní |  | 0 | 0 | 0 | 0 | 0 | 4 | K | 2 |  |  |  | ROZPOCET | 0 | 0 | 0 | 0 | 0 | 1 | 0 | 4 | 50851143
| PP |  | odpojení, uzavření a vyznačení stávajících rozvodů | [14 empty] | PP | 2
179 | K | 97806-02 | demontáž vestavěných skříní a kuchyně | ks | 9 |  | 0 |  |  | základní |  | 0 | 0 | 0 | 0 | 0 | 4 | K | 2 |  |  |  | ROZPOCET | 0 | 0 | 0 | 0 | 0 | 1 | 0 | 4 | -1978584726
| PP |  | demontáž vestavěných skříní a kuchyně | [14 empty] | PP | 2
| D | 997 | Přesun sutě |  |  |  | 0 |  |  |  |  | 0 |  | 0 |  | 75 | 1 | D | 1 |  |  |  | ROZPOCET | [6 empty] | 0
180 | K | 997013002 | Vyklizení ulehlé suti z prostorů do 15 m2 s naložením z hl do 10 m | m3 | 50 |  | 0 | CS ÚRS 2022 01 |  | základní |  | 0 | 0 | 0 | 1.5 | 75 | 4 | K | 2 |  |  |  | ROZPOCET | 0 | 0 | 0 | 0 | 0 | 1 | 0 | 4 | -1114125284
| PP |  | Vyklizení ulehlé suti na vzdálenost do 3 m od okraje vyklízeného prostoru nebo s naložením na dopravní prostředek z prostorů o půdorysné ploše do 15 m2 z výšky (hloubky) do 10 m | [14 empty] | PP | 2
| Online PSC |  | https://podminky.urs.cz/item/CS_URS_2022_01/997013002 | [14 empty] | Online PSC | 2
| P |  | Poznámka k položce: Pro oblast „Oblast týkající se předcházení vzniku odpadů a recyklace“ se zhotovitel zavazuje dodržet veškeré požadované parametry. Bude jednat o tyto parametry: Nejméně 70 % (hmotnostních) nikoliv nebezpečného stavebního a demoličního odpadu (s výjimkou v přírodě se vyskytujících materiálů uvedených v kategorii 17 05 04 na evropském seznamu odpadů stanoveném rozhodnutím Komise 2000/532/ES) vzniklého na staveništi k opětovnému použití, recyklaci nebo jiným druhům materiálového využití, včetně zásypů, při nichž jsou jiné materiály nahrazeny odpadem (dále jen „opětovné použití“), recyklaci a k jiným druhům materiálového využití, včetně zásypů, při nichž jsou jiné materiály nahrazeny odpadem, v souladu s hierarchií způsobů nakládání s odpady a protokolem EU pro nakládání se stavebním a demoličním odpadem. | [14 empty] | P | 2
181 | K | 997013009 | Příplatek ZKD 5 m hloubky nad 10 m u vyklizení ulehlé suti z prostorů do 15 m2 | m3 | 50 |  | 0 | CS ÚRS 2022 01 |  | základní |  | 0 | 0 | 0 | 0 | 0 | 4 | K | 2 |  |  |  | ROZPOCET | 0 | 0 | 0 | 0 | 0 | 1 | 0 | 4 | -375774693
| PP |  | Vyklizení ulehlé suti na vzdálenost do 3 m od okraje vyklízeného prostoru nebo s naložením na dopravní prostředek z prostorů o půdorysné ploše do 15 m2 Příplatek k ceně -3002 za každých dalších i započatých 5 m výšky přes 10 m | [14 empty] | PP | 2
| Online PSC |  | https://podminky.urs.cz/item/CS_URS_2022_01/997013009 | [14 empty] | Online PSC | 2
| P |  | Poznámka k položce: Pro oblast „Oblast týkající se předcházení vzniku odpadů a recyklace“ se zhotovitel zavazuje dodržet veškeré požadované parametry. Bude jednat o tyto parametry: Nejméně 70 % (hmotnostních) nikoliv nebezpečného stavebního a demoličního odpadu (s výjimkou v přírodě se vyskytujících materiálů uvedených v kategorii 17 05 04 na evropském seznamu odpadů stanoveném rozhodnutím Komise 2000/532/ES) vzniklého na staveništi k opětovnému použití, recyklaci nebo jiným druhům materiálového využití, včetně zásypů, při nichž jsou jiné materiály nahrazeny odpadem (dále jen „opětovné použití“), recyklaci a k jiným druhům materiálového využití, včetně zásypů, při nichž jsou jiné materiály nahrazeny odpadem, v souladu s hierarchií způsobů nakládání s odpady a protokolem EU pro nakládání se stavebním a demoličním odpadem. | [14 empty] | P | 2
182 | K | 997013115 | Vnitrostaveništní doprava suti a vybouraných hmot pro budovy v přes 15 do 18 m s použitím mechanizace | t | 165 |  | 0 | CS ÚRS 2022 01 |  | základní |  | 0 | 0 | 0 | 0 | 0 | 4 | K | 2 |  |  |  | ROZPOCET | 0 | 0 | 0 | 0 | 0 | 1 | 0 | 4 | -473667395
| PP |  | Vnitrostaveništní doprava suti a vybouraných hmot vodorovně do 50 m svisle s použitím mechanizace pro budovy a haly výšky přes 15 do 18 m | [14 empty] | PP | 2
| Online PSC |  | https://podminky.urs.cz/item/CS_URS_2022_01/997013115 | [14 empty] | Online PSC | 2
| P |  | Poznámka k položce: Pro oblast „Oblast týkající se předcházení vzniku odpadů a recyklace“ se zhotovitel zavazuje dodržet veškeré požadované parametry. Bude jednat o tyto parametry: Nejméně 70 % (hmotnostních) nikoliv nebezpečného stavebního a demoličního odpadu (s výjimkou v přírodě se vyskytujících materiálů uvedených v kategorii 17 05 04 na evropském seznamu odpadů stanoveném rozhodnutím Komise 2000/532/ES) vzniklého na staveništi k opětovnému použití, recyklaci nebo jiným druhům materiálového využití, včetně zásypů, při nichž jsou jiné materiály nahrazeny odpadem (dále jen „opětovné použití“), recyklaci a k jiným druhům materiálového využití, včetně zásypů, při nichž jsou jiné materiály nahrazeny odpadem, v souladu s hierarchií způsobů nakládání s odpady a protokolem EU pro nakládání se stavebním a demoličním odpadem. | [14 empty] | P | 2
183 | K | 997013312 | Montáž a demontáž shozu suti v přes 10 do 20 m | m | 17 |  | 0 | CS ÚRS 2022 01 |  | základní |  | 0 | 0 | 0 | 0 | 0 | 4 | K | 2 |  |  |  | ROZPOCET | 0 | 0 | 0 | 0 | 0 | 1 | 0 | 4 | 1620654609
| PP |  | Doprava suti shozem montáž a demontáž shozu výšky přes 10 do 20 m | [14 empty] | PP | 2
| Online PSC |  | https://podminky.urs.cz/item/CS_URS_2022_01/997013312 | [14 empty] | Online PSC | 2
| P |  | Poznámka k položce: Pro oblast „Oblast týkající se předcházení vzniku odpadů a recyklace“ se zhotovitel zavazuje dodržet veškeré požadované parametry. Bude jednat o tyto parametry: Nejméně 70 % (hmotnostních) nikoliv nebezpečného stavebního a demoličního odpadu (s výjimkou v přírodě se vyskytujících materiálů uvedených v kategorii 17 05 04 na evropském seznamu odpadů stanoveném rozhodnutím Komise 2000/532/ES) vzniklého na staveništi k opětovnému použití, recyklaci nebo jiným druhům materiálového využití, včetně zásypů, při nichž jsou jiné materiály nahrazeny odpadem (dále jen „opětovné použití“), recyklaci a k jiným druhům materiálového využití, včetně zásypů, při nichž jsou jiné materiály nahrazeny odpadem, v souladu s hierarchií způsobů nakládání s odpady a protokolem EU pro nakládání se stavebním a demoličním odpadem. | [14 empty] | P | 2
184 | K | 997013322 | Příplatek k shozu suti v přes 10 do 20 m za první a ZKD den použití | m | 510 |  | 0 | CS ÚRS 2022 01 |  | základní |  | 0 | 0 | 0 | 0 | 0 | 4 | K | 2 |  |  |  | ROZPOCET | 0 | 0 | 0 | 0 | 0 | 1 | 0 | 4 | 1151329923
| PP |  | Doprava suti shozem montáž a demontáž shozu výšky Příplatek za první a každý další den použití shozu k ceně -3312 | [14 empty] | PP | 2
| Online PSC |  | https://podminky.urs.cz/item/CS_URS_2022_01/997013322 | [14 empty] | Online PSC | 2
| P |  | Poznámka k položce: Pro oblast „Oblast týkající se předcházení vzniku odpadů a recyklace“ se zhotovitel zavazuje dodržet veškeré požadované parametry. Bude jednat o tyto parametry: Nejméně 70 % (hmotnostních) nikoliv nebezpečného stavebního a demoličního odpadu (s výjimkou v přírodě se vyskytujících materiálů uvedených v kategorii 17 05 04 na evropském seznamu odpadů stanoveném rozhodnutím Komise 2000/532/ES) vzniklého na staveništi k opětovnému použití, recyklaci nebo jiným druhům materiálového využití, včetně zásypů, při nichž jsou jiné materiály nahrazeny odpadem (dále jen „opětovné použití“), recyklaci a k jiným druhům materiálového využití, včetně zásypů, při nichž jsou jiné materiály nahrazeny odpadem, v souladu s hierarchií způsobů nakládání s odpady a protokolem EU pro nakládání se stavebním a demoličním odpadem. | [14 empty] | P | 2
185 | K | 997013501 | Odvoz suti a vybouraných hmot na skládku nebo meziskládku do 1 km se složením | t | 165.657 |  | 0 | CS ÚRS 2022 01 |  | základní |  | 0 | 0 | 0 | 0 | 0 | 4 | K | 2 |  |  |  | ROZPOCET | 0 | 0 | 0 | 0 | 0 | 1 | 0 | 4 | 69641624
| PP |  | Odvoz suti a vybouraných hmot na skládku nebo meziskládku se složením, na vzdálenost do 1 km | [14 empty] | PP | 2
| Online PSC |  | https://podminky.urs.cz/item/CS_URS_2022_01/997013501 | [14 empty] | Online PSC | 2
| P |  | Poznámka k položce: Pro oblast „Oblast týkající se předcházení vzniku odpadů a recyklace“ se zhotovitel zavazuje dodržet veškeré požadované parametry. Bude jednat o tyto parametry: Nejméně 70 % (hmotnostních) nikoliv nebezpečného stavebního a demoličního odpadu (s výjimkou v přírodě se vyskytujících materiálů uvedených v kategorii 17 05 04 na evropském seznamu odpadů stanoveném rozhodnutím Komise 2000/532/ES) vzniklého na staveništi k opětovnému použití, recyklaci nebo jiným druhům materiálového využití, včetně zásypů, při nichž jsou jiné materiály nahrazeny odpadem (dále jen „opětovné použití“), recyklaci a k jiným druhům materiálového využití, včetně zásypů, při nichž jsou jiné materiály nahrazeny odpadem, v souladu s hierarchií způsobů nakládání s odpady a protokolem EU pro nakládání se stavebním a demoličním odpadem. | [14 empty] | P | 2
186 | K | 997013509 | Příplatek k odvozu suti a vybouraných hmot na skládku ZKD 1 km přes 1 km | t | 2530 |  | 0 | CS ÚRS 2022 01 |  | základní |  | 0 | 0 | 0 | 0 | 0 | 4 | K | 2 |  |  |  | ROZPOCET | 0 | 0 | 0 | 0 | 0 | 1 | 0 | 4 | 1813206654
| PP |  | Odvoz suti a vybouraných hmot na skládku nebo meziskládku se složením, na vzdálenost Příplatek k ceně za každý další i započatý 1 km přes 1 km | [14 empty] | PP | 2
| Online PSC |  | https://podminky.urs.cz/item/CS_URS_2022_01/997013509 | [14 empty] | Online PSC | 2
| P |  | Poznámka k položce: Pro oblast „Oblast týkající se předcházení vzniku odpadů a recyklace“ se zhotovitel zavazuje dodržet veškeré požadované parametry. Bude jednat o tyto parametry: Nejméně 70 % (hmotnostních) nikoliv nebezpečného stavebního a demoličního odpadu (s výjimkou v přírodě se vyskytujících materiálů uvedených v kategorii 17 05 04 na evropském seznamu odpadů stanoveném rozhodnutím Komise 2000/532/ES) vzniklého na staveništi k opětovnému použití, recyklaci nebo jiným druhům materiálového využití, včetně zásypů, při nichž jsou jiné materiály nahrazeny odpadem (dále jen „opětovné použití“), recyklaci a k jiným druhům materiálového využití, včetně zásypů, při nichž jsou jiné materiály nahrazeny odpadem, v souladu s hierarchií způsobů nakládání s odpady a protokolem EU pro nakládání se stavebním a demoličním odpadem. | [14 empty] | P | 2
187 | K | 997013601 | Poplatek za uložení na skládce (skládkovné) stavebního odpadu betonového kód odpadu 17 01 01 | t | 70 |  | 0 | CS ÚRS 2022 01 |  | základní |  | 0 | 0 | 0 | 0 | 0 | 4 | K | 2 |  |  |  | ROZPOCET | 0 | 0 | 0 | 0 | 0 | 1 | 0 | 4 | -1852920933
| PP |  | Poplatek za uložení stavebního odpadu na skládce (skládkovné) z prostého betonu zatříděného do Katalogu odpadů pod kódem 17 01 01 | [14 empty] | PP | 2
| Online PSC |  | https://podminky.urs.cz/item/CS_URS_2022_01/997013601 | [14 empty] | Online PSC | 2
| P |  | Poznámka k položce: Pro oblast „Oblast týkající se předcházení vzniku odpadů a recyklace“ se zhotovitel zavazuje dodržet veškeré požadované parametry. Bude jednat o tyto parametry: Nejméně 70 % (hmotnostních) nikoliv nebezpečného stavebního a demoličního odpadu (s výjimkou v přírodě se vyskytujících materiálů uvedených v kategorii 17 05 04 na evropském seznamu odpadů stanoveném rozhodnutím Komise 2000/532/ES) vzniklého na staveništi k opětovnému použití, recyklaci nebo jiným druhům materiálového využití, včetně zásypů, při nichž jsou jiné materiály nahrazeny odpadem (dále jen „opětovné použití“), recyklaci a k jiným druhům materiálového využití, včetně zásypů, při nichž jsou jiné materiály nahrazeny odpadem, v souladu s hierarchií způsobů nakládání s odpady a protokolem EU pro nakládání se stavebním a demoličním odpadem. | [14 empty] | P | 2
188 | K | 997013603 | Poplatek za uložení na skládce (skládkovné) stavebního odpadu cihelného kód odpadu 17 01 02 | t | 52 |  | 0 | CS ÚRS 2022 01 |  | základní |  | 0 | 0 | 0 | 0 | 0 | 4 | K | 2 |  |  |  | ROZPOCET | 0 | 0 | 0 | 0 | 0 | 1 | 0 | 4 | -832330034
| PP |  | Poplatek za uložení stavebního odpadu na skládce (skládkovné) cihelného zatříděného do Katalogu odpadů pod kódem 17 01 02 | [14 empty] | PP | 2
| Online PSC |  | https://podminky.urs.cz/item/CS_URS_2022_01/997013603 | [14 empty] | Online PSC | 2
| P |  | Poznámka k položce: Pro oblast „Oblast týkající se předcházení vzniku odpadů a recyklace“ se zhotovitel zavazuje dodržet veškeré požadované parametry. Bude jednat o tyto parametry: Nejméně 70 % (hmotnostních) nikoliv nebezpečného stavebního a demoličního odpadu (s výjimkou v přírodě se vyskytujících materiálů uvedených v kategorii 17 05 04 na evropském seznamu odpadů stanoveném rozhodnutím Komise 2000/532/ES) vzniklého na staveništi k opětovnému použití, recyklaci nebo jiným druhům materiálového využití, včetně zásypů, při nichž jsou jiné materiály nahrazeny odpadem (dále jen „opětovné použití“), recyklaci a k jiným druhům materiálového využití, včetně zásypů, při nichž jsou jiné materiály nahrazeny odpadem, v souladu s hierarchií způsobů nakládání s odpady a protokolem EU pro nakládání se stavebním a demoličním odpadem. | [14 empty] | P | 2
189 | K | 997013863 | Poplatek za uložení stavebního odpadu na recyklační skládce (skládkovné) cihelného kód odpadu 17 01 02 | t | 113 |  | 0 | CS ÚRS 2022 01 |  | základní |  | 0 | 0 | 0 | 0 | 0 | 4 | K | 2 |  |  |  | ROZPOCET | 0 | 0 | 0 | 0 | 0 | 1 | 0 | 4 | -513957842
| PP |  | Poplatek za uložení stavebního odpadu na recyklační skládce (skládkovné) cihelného zatříděného do Katalogu odpadů pod kódem 17 01 02 | [14 empty] | PP | 2
| Online PSC |  | https://podminky.urs.cz/item/CS_URS_2022_01/997013863 | [14 empty] | Online PSC | 2
| P |  | Poznámka k položce: Pro oblast „Oblast týkající se předcházení vzniku odpadů a recyklace“ se zhotovitel zavazuje dodržet veškeré požadované parametry. Bude jednat o tyto parametry: Nejméně 70 % (hmotnostních) nikoliv nebezpečného stavebního a demoličního odpadu (s výjimkou v přírodě se vyskytujících materiálů uvedených v kategorii 17 05 04 na evropském seznamu odpadů stanoveném rozhodnutím Komise 2000/532/ES) vzniklého na staveništi k opětovnému použití, recyklaci nebo jiným druhům materiálového využití, včetně zásypů, při nichž jsou jiné materiály nahrazeny odpadem (dále jen „opětovné použití“), recyklaci a k jiným druhům materiálového využití, včetně zásypů, při nichž jsou jiné materiály nahrazeny odpadem, v souladu s hierarchií způsobů nakládání s odpady a protokolem EU pro nakládání se stavebním a demoličním odpadem. | [14 empty] | P | 2
| D | 998 | Přesun hmot |  |  |  | 0 |  |  |  |  | 0 |  | 0 |  | 0 | 1 | D | 1 |  |  |  | ROZPOCET | [6 empty] | 0
190 | K | 998011003 | Přesun hmot pro budovy zděné v přes 12 do 24 m | t | 745.444 |  | 0 | CS ÚRS 2022 01 |  | základní |  | 0 | 0 | 0 | 0 | 0 | 4 | K | 2 |  |  |  | ROZPOCET | 0 | 0 | 0 | 0 | 0 | 1 | 0 | 4 | -1023289853
| PP |  | Přesun hmot pro budovy občanské výstavby, bydlení, výrobu a služby s nosnou svislou konstrukcí zděnou z cihel, tvárnic nebo kamene vodorovná dopravní vzdálenost do 100 m pro budovy výšky přes 12 do 24 m | [14 empty] | PP | 2
| Online PSC |  | https://podminky.urs.cz/item/CS_URS_2022_01/998011003 | [14 empty] | Online PSC | 2
| D | PSV | Práce a dodávky PSV |  |  |  | 0 |  |  |  |  | 0 |  | 38.9615 |  | 0.4718 | 2 | D | 0 |  |  |  | ROZPOCET | [6 empty] | 0
| D | 711 | Izolace proti vodě, vlhkosti a plynům |  |  |  | 0 |  |  |  |  | 0 |  | 3.2177 |  | 0 | 2 | D | 1 |  |  |  | ROZPOCET | [6 empty] | 0
191 | K | 711121131 | Provedení izolace proti zemní vlhkosti vodorovné za horka nátěrem asfaltovým | m2 | 228 |  | 0 | CS ÚRS 2022 01 |  | základní |  | 0 | 3e-05 | 0.00684 | 0 | 0 | 16 | K | 2 |  |  |  | ROZPOCET | 0 | 0 | 0 | 0 | 0 | 1 | 0 | 16 | -643172835
| PP |  | Provedení izolace proti zemní vlhkosti natěradly a tmely za horka na ploše vodorovné V nátěrem asfaltovým | [14 empty] | PP | 2
| Online PSC |  | https://podminky.urs.cz/item/CS_URS_2022_01/711121131 | [14 empty] | Online PSC | 2
| VV |  | skladba a+skladba f + G | [14 empty] | VV | 2 | 1 | True | 0 | ROZPOCET
| VV |  | 16*6*2 |  | 192 | [12 empty] | VV | 2 | 2 | True | 0 | ROZPOCET
| VV |  | 6*6 |  | 36 | [12 empty] | VV | 2 | 2 | True | 0 | ROZPOCET
| VV |  | Součet |  | 228 | [12 empty] | VV | 2 | 4 | True | 1 | ROZPOCET
192 | M | 11163150 | lak penetrační asfaltový | t | 0.2 |  | 0 | CS ÚRS 2022 01 |  | základní |  | 0 | 1 | 0.2 | 0 | 0 | 32 | M | 2 |  |  |  | ROZPOCET | 0 | 0 | 0 | 0 | 0 | 1 | 0 | 16 | 1246912697
| PP |  | lak penetrační asfaltový, emulze | [14 empty] | PP | 2
| VV |  | 606,060606060606*0,00033 'Přepočtené koeficientem množství |  | 0.2 | [12 empty] | VV | 2 | 2 | False | 1 | ROZPOCET
193 | K | 711112001 | Provedení izolace proti zemní vlhkosti svislé za studena nátěrem penetračním | m2 | 67.4 |  | 0 | CS ÚRS 2022 01 |  | základní |  | 0 | 0 | 0 | 0 | 0 | 16 | K | 2 |  |  |  | ROZPOCET | 0 | 0 | 0 | 0 | 0 | 1 | 0 | 16 | 1024842106
| PP |  | Provedení izolace proti zemní vlhkosti natěradly a tmely za studena na ploše svislé S nátěrem penetračním | [14 empty] | PP | 2
| Online PSC |  | https://podminky.urs.cz/item/CS_URS_2022_01/711112001 | [14 empty] | Online PSC | 2
| VV |  | 6*3,1 |  | 18.6 | [12 empty] | VV | 2 | 2 | True | 0 | ROZPOCET
| VV |  | 6*0,5 |  | 3 | [12 empty] | VV | 2 | 2 | True | 0 | ROZPOCET
| VV |  | 16*1*2 |  | 32 | [12 empty] | VV | 2 | 2 | True | 0 | ROZPOCET
| VV |  | šachta | [14 empty] | VV | 2 | 1 | True | 0 | ROZPOCET
| VV |  | (3,2+3,7)*2*1 |  | 13.8 | [12 empty] | VV | 2 | 2 | True | 0 | ROZPOCET
| VV |  | Součet |  | 67.4 | [12 empty] | VV | 2 | 4 | True | 1 | ROZPOCET
194 | K | 711141559 | Provedení izolace proti zemní vlhkosti pásy přitavením vodorovné NAIP | m2 | 331.2 |  | 0 | CS ÚRS 2022 01 |  | základní |  | 0 | 0.0004 | 0.13248 | 0 | 0 | 16 | K | 2 |  |  |  | ROZPOCET | 0 | 0 | 0 | 0 | 0 | 1 | 0 | 16 | -1053824087
| PP |  | Provedení izolace proti zemní vlhkosti pásy přitavením NAIP na ploše vodorovné V | [14 empty] | PP | 2
| Online PSC |  | https://podminky.urs.cz/item/CS_URS_2022_01/711141559 | [14 empty] | Online PSC | 2
| VV |  | 16*6*2 |  | 192 | [12 empty] | VV | 2 | 2 | True | 0 | ROZPOCET
| VV |  | 6*6*2 |  | 72 | [12 empty] | VV | 2 | 2 | True | 0 | ROZPOCET
| VV |  | střecha | [14 empty] | VV | 2 | 1 | True | 0 | ROZPOCET
| VV |  | 67,2 |  | 67.2 | [12 empty] | VV | 2 | 2 | True | 0 | ROZPOCET
| VV |  | Součet |  | 331.2 | [12 empty] | VV | 2 | 4 | True | 1 | ROZPOCET
195 | M | 62853004 | pás asfaltový natavitelný modifikovaný SBS tl 4,0mm s vložkou ze skleněné tkaniny a spalitelnou PE fólií nebo jemnozrnným minerálním posypem na horním povrchu | m2 | 367.4 |  | 0 | CS ÚRS 2022 01 |  | základní |  | 0 | 0.0054 | 1.984 | 0 | 0 | 32 | M | 2 |  |  |  | ROZPOCET | 0 | 0 | 0 | 0 | 0 | 1 | 0 | 16 | 461422345
| PP |  | pás asfaltový natavitelný modifikovaný SBS tl 4,0mm s vložkou ze skleněné tkaniny a spalitelnou PE fólií nebo jemnozrnným minerálním posypem na horním povrchu | [14 empty] | PP | 2
| VV |  | 16*6*1,1 |  | 105.6 | [12 empty] | VV | 2 | 2 | True | 0 | ROZPOCET
| VV |  | 6*6*1,1 |  | 39.6 | [12 empty] | VV | 2 | 2 | True | 0 | ROZPOCET
| VV |  | střecha | [14 empty] | VV | 2 | 1 | True | 0 | ROZPOCET
| VV |  | 67,2*1,1 |  | 73.92 | [12 empty] | VV | 2 | 2 | True | 0 | ROZPOCET
| VV |  | svislá izolace | [14 empty] | VV | 2 | 1 | True | 0 | ROZPOCET
| VV |  | 67,4*2*1,1 |  | 148.28 | [12 empty] | VV | 2 | 2 | True | 0 | ROZPOCET
| VV |  | Součet |  | 367.4 | [12 empty] | VV | 2 | 4 | True | 1 | ROZPOCET
196 | M | 62855001 | pás asfaltový natavitelný modifikovaný SBS tl 4,0mm s vložkou z polyesterové rohože a spalitelnou PE fólií nebo jemnozrnným minerálním posypem na horním povrchu | m2 | 145.2 |  | 0 | CS ÚRS 2022 01 |  | základní |  | 0 | 0.0053 | 0.76956 | 0 | 0 | 32 | M | 2 |  |  |  | ROZPOCET | 0 | 0 | 0 | 0 | 0 | 1 | 0 | 16 | -2004208536
| PP |  | pás asfaltový natavitelný modifikovaný SBS tl 4,0mm s vložkou z polyesterové rohože a spalitelnou PE fólií nebo jemnozrnným minerálním posypem na horním povrchu | [14 empty] | PP | 2
| VV |  | 16*6*1,1 |  | 105.6 | [12 empty] | VV | 2 | 2 | True | 0 | ROZPOCET
| VV |  | 6*6*1,1 |  | 39.6 | [12 empty] | VV | 2 | 2 | True | 0 | ROZPOCET
| VV |  | Součet |  | 145.2 | [12 empty] | VV | 2 | 4 | True | 1 | ROZPOCET
316 | K | 711142559 | Provedení izolace proti zemní vlhkosti pásy přitavením svislé NAIP | m2 | 134.8 |  | 0 | CS ÚRS 2022 01 |  | základní |  | 0 | 0.0004 | 0.05392 | 0 | 0 | 16 | K | 2 |  |  |  | ROZPOCET | 0 | 0 | 0 | 0 | 0 | 1 | 0 | 16 | -1337114176
| PP |  | Provedení izolace proti zemní vlhkosti pásy přitavením NAIP na ploše svislé S | [14 empty] | PP | 2
| Online PSC |  | https://podminky.urs.cz/item/CS_URS_2022_01/711142559 | [14 empty] | Online PSC | 2
| VV |  | ozn H+j | [14 empty] | VV | 2 | 1 | True | 0 | ROZPOCET
| VV |  | 67,4*2 |  | 134.8 | [12 empty] | VV | 2 | 2 | True | 1 | ROZPOCET
197 | K | 711161115.DRK | Izolace proti zemní vlhkosti nopovou fólií vodorovná, nopek v 20,0 mm, tl 1,0 mm DELTA - MS 20 | m2 | 53.6 |  | 0 |  |  | základní |  | 0 | 0.00075 | 0.0402 | 0 | 0 | 16 | K | 2 |  |  |  | ROZPOCET | 0 | 0 | 0 | 0 | 0 | 1 | 0 | 16 | -1529726809
| PP |  | Izolace proti zemní vlhkosti nopovou fólií vodorovná, nopek v 20,0 mm, tl 1,0 mm DELTA - MS 20 | [14 empty] | PP | 2
198 | K | 711161383 | Izolace proti zemní vlhkosti nopovou fólií ukončení horní lištou | m | 18 |  | 0 | CS ÚRS 2022 01 |  | základní |  | 0 | 0.00016 | 0.00288 | 0 | 0 | 16 | K | 2 |  |  |  | ROZPOCET | 0 | 0 | 0 | 0 | 0 | 1 | 0 | 16 | -966220008
| PP |  | Izolace proti zemní vlhkosti a beztlakové vodě nopovými fóliemi ostatní ukončení izolace lištou | [14 empty] | PP | 2
| Online PSC |  | https://podminky.urs.cz/item/CS_URS_2022_01/711161383 | [14 empty] | Online PSC | 2
199 | K | 711491172 | Provedení doplňků izolace proti vodě na vodorovné ploše z textilií vrstva ochranná | m2 | 96 |  | 0 | CS ÚRS 2022 01 |  | základní |  | 0 | 0 | 0 | 0 | 0 | 16 | K | 2 |  |  |  | ROZPOCET | 0 | 0 | 0 | 0 | 0 | 1 | 0 | 16 | -1367162679
| PP |  | Provedení doplňků izolace proti vodě textilií na ploše vodorovné V vrstva ochranná | [14 empty] | PP | 2
| Online PSC |  | https://podminky.urs.cz/item/CS_URS_2022_01/711491172 | [14 empty] | Online PSC | 2
200 | M | 69311035 | geotextilie tkaná separační, filtrační, výztužná PP pevnost v tahu 30kN/m | m2 | 155 |  | 0 | CS ÚRS 2022 01 |  | základní |  | 0 | 0.00018 | 0.0279 | 0 | 0 | 32 | M | 2 |  |  |  | ROZPOCET | 0 | 0 | 0 | 0 | 0 | 1 | 0 | 16 | -537172437
| PP |  | geotextilie tkaná separační, filtrační, výztužná PP pevnost v tahu 30kN/m | [14 empty] | PP | 2
| VV |  | 147,619047619048*1,05 'Přepočtené koeficientem množství |  | 155 | [12 empty] | VV | 2 | 2 | False | 1 | ROZPOCET
201 | K | 711491272 | Provedení doplňků izolace proti vodě na ploše svislé z textilií vrstva ochranná | m2 | 53.6 |  | 0 | CS ÚRS 2022 01 |  | základní |  | 0 | 0 | 0 | 0 | 0 | 16 | K | 2 |  |  |  | ROZPOCET | 0 | 0 | 0 | 0 | 0 | 1 | 0 | 16 | 173730305
| PP |  | Provedení doplňků izolace proti vodě textilií na ploše svislé S vrstva ochranná | [14 empty] | PP | 2
| Online PSC |  | https://podminky.urs.cz/item/CS_URS_2022_01/711491272 | [14 empty] | Online PSC | 2
202 | K | 998711203 | Přesun hmot procentní pro izolace proti vodě, vlhkosti a plynům v objektech v přes 12 do 60 m | % |  |  | 0 | CS ÚRS 2022 01 |  | základní |  | 0 | 0 | 0 | 0 | 0 | 16 | K | 2 |  |  |  | ROZPOCET | 0 | 0 | 0 | 0 | 0 | 1 | 0 | 16 | 503456563
| PP |  | Přesun hmot pro izolace proti vodě, vlhkosti a plynům stanovený procentní sazbou (%) z ceny vodorovná dopravní vzdálenost do 50 m v objektech výšky přes 12 do 60 m | [14 empty] | PP | 2
| Online PSC |  | https://podminky.urs.cz/item/CS_URS_2022_01/998711203 | [14 empty] | Online PSC | 2
| D | 712 | Povlakové krytiny |  |  |  | 0 |  |  |  |  | 0 |  | 0.40518 |  | 0 | 2 | D | 1 |  |  |  | ROZPOCET | [6 empty] | 0
203 | K | 712391171 | Provedení povlakové krytiny střech do 10° podkladní textilní vrstvy | m2 | 140.8 |  | 0 |  |  | základní |  | 0 | 0 | 0 | 0 | 0 | 16 | K | 2 |  |  |  | ROZPOCET | 0 | 0 | 0 | 0 | 0 | 1 | 0 | 16 | 474052398
| PP |  | Provedení povlakové krytiny střech do 10° podkladní textilní vrstvy | [14 empty] | PP | 2
204 | M | 69311081 | geotextilie netkaná separační, ochranná, filtrační, drenážní PES 300g/m2 | m2 | 162.624 |  | 0 | CS ÚRS 2022 01 |  | základní |  | 0 | 0.0003 | 0.048787 | 0 | 0 | 32 | M | 2 |  |  |  | ROZPOCET | 0 | 0 | 0 | 0 | 0 | 1 | 0 | 16 | 224682154
| PP |  | geotextilie netkaná separační, ochranná, filtrační, drenážní PES 300g/m2 | [14 empty] | PP | 2
| VV |  | 140,8*1,155 'Přepočtené koeficientem množství |  | 162.624 | [12 empty] | VV | 2 | 2 | False | 1 | ROZPOCET
205 | K | 712361705 | Provedení povlakové krytiny střech do 10° fólií lepenou se svařovanými spoji | m2 | 113.2 |  | 0 |  |  | základní |  | 0 | 3e-05 | 0.003396 | 0 | 0 | 16 | K | 2 |  |  |  | ROZPOCET | 0 | 0 | 0 | 0 | 0 | 1 | 0 | 16 | 1424018286
| PP |  | Provedení povlakové krytiny střech do 10° fólií lepenou se svařovanými spoji | [14 empty] | PP | 2
| VV |  | 6*6 |  | 36 | [12 empty] | VV | 2 | 2 | True | 0 | ROZPOCET
| VV |  | 6,4*10,5 |  | 67.2 | [12 empty] | VV | 2 | 2 | True | 0 | ROZPOCET
| VV |  | podložka pod terče | [14 empty] | VV | 2 | 1 | True | 0 | ROZPOCET
| VV |  | 10, |  | 10 | [12 empty] | VV | 2 | 2 | True | 0 | ROZPOCET
| VV |  | Součet |  | 113.2 | [12 empty] | VV | 2 | 4 | True | 1 | ROZPOCET
206 | M | 28322012 | fólie hydroizolační střešní mPVC mechanicky kotvená tl 1,5mm šedá | m2 | 170 |  | 0 | CS ÚRS 2022 01 |  | základní |  | 0 | 0.0019 | 0.323 | 0 | 0 | 32 | M | 2 |  |  |  | ROZPOCET | 0 | 0 | 0 | 0 | 0 | 1 | 0 | 16 | 2060604879
| PP |  | fólie hydroizolační střešní mPVC mechanicky kotvená tl 1,5mm šedá | [14 empty] | PP | 2
207 | K | 7123630-R | Provedení povlakové krytiny střech - atika | m2 | 37.6 |  | 0 |  |  | základní |  | 0 | 0 | 0 | 0 | 0 | 16 | K | 2 |  |  |  | ROZPOCET | 0 | 0 | 0 | 0 | 0 | 1 | 0 | 16 | 1890354655
| PP |  | Provedení povlakové krytiny střech - atika | [14 empty] | PP | 2
| VV |  | 6*4*0,8 |  | 19.2 | [12 empty] | VV | 2 | 2 | True | 0 | ROZPOCET
| VV |  | (2*6+11)*0,8 |  | 18.4 | [12 empty] | VV | 2 | 2 | True | 0 | ROZPOCET
| VV |  | Součet |  | 37.6 | [12 empty] | VV | 2 | 4 | True | 1 | ROZPOCET
208 | K | 712363007 | Provedení povlakové krytiny střech do 10° pojištění spoje fólie PVC nalepením pruhu fólie lepidlem | m | 37.6 |  | 0 |  |  | základní |  | 0 | 0 | 0 | 0 | 0 | 16 | K | 2 |  |  |  | ROZPOCET | 0 | 0 | 0 | 0 | 0 | 1 | 0 | 16 | 1810612732
| PP |  | Provedení povlakové krytiny střech do 10° pojištění spoje fólie PVC nalepením pruhu fólie lepidlem | [14 empty] | PP | 2
209 | K | 712363115 | Provedení povlakové krytiny střech do 10° zaizolování prostupů kruhového průřezu D do 300 mm | kus | 4 |  | 0 |  |  | základní |  | 0 | 0.0075 | 0.03 | 0 | 0 | 16 | K | 2 |  |  |  | ROZPOCET | 0 | 0 | 0 | 0 | 0 | 1 | 0 | 16 | -1264783161
| PP |  | Provedení povlakové krytiny střech do 10° zaizolování prostupů kruhového průřezu D do 300 mm | [14 empty] | PP | 2
210 | K | 712363201 | Provedení povlakové krytiny střech do 10° montáž ukončujícího profilu ALWITRA přímého | m | 37.6 |  | 0 |  |  | základní |  | 0 | 0 | 0 | 0 | 0 | 16 | K | 2 |  |  |  | ROZPOCET | 0 | 0 | 0 | 0 | 0 | 1 | 0 | 16 | 1645306366
| PP |  | Provedení povlakové krytiny střech do 10° montáž ukončujícího profilu ALWITRA přímého | [14 empty] | PP | 2
211 | K | 998712203 | Přesun hmot procentní pro krytiny povlakové v objektech v přes 12 do 24 m | % |  |  | 0 | CS ÚRS 2022 01 |  | základní |  | 0 | 0 | 0 | 0 | 0 | 16 | K | 2 |  |  |  | ROZPOCET | 0 | 0 | 0 | 0 | 0 | 1 | 0 | 16 | -845560566
| PP |  | Přesun hmot pro povlakové krytiny stanovený procentní sazbou (%) z ceny vodorovná dopravní vzdálenost do 50 m v objektech výšky přes 12 do 24 m | [14 empty] | PP | 2
| Online PSC |  | https://podminky.urs.cz/item/CS_URS_2022_01/998712203 | [14 empty] | Online PSC | 2
| D | 713 | Izolace tepelné |  |  |  | 0 |  |  |  |  | 0 |  | 1.8215 |  | 0 | 2 | D | 1 |  |  |  | ROZPOCET | [6 empty] | 0
212 | K | 713111111 | Montáž izolace tepelné vrchem stropů volně kladenými rohožemi, pásy, dílci, deskami | m2 | 197.4 |  | 0 | CS ÚRS 2022 01 |  | základní |  | 0 | 0 | 0 | 0 | 0 | 16 | K | 2 |  |  |  | ROZPOCET | 0 | 0 | 0 | 0 | 0 | 1 | 0 | 16 | 337437960
| PP |  | Montáž tepelné izolace stropů rohožemi, pásy, dílci, deskami, bloky (izolační materiál ve specifikaci) vrchem bez překrytí lepenkou kladenými volně | [14 empty] | PP | 2
| Online PSC |  | https://podminky.urs.cz/item/CS_URS_2022_01/713111111 | [14 empty] | Online PSC | 2
| VV |  | F - eps 150 tl.140 - 2* 36 | [14 empty] | VV | 2 | 1 | True | 0 | ROZPOCET
| VV |  | 72 |  | 72 | [12 empty] | VV | 2 | 2 | True | 0 | ROZPOCET
| VV |  | G - EPS 100 tl 140 - 2* | [14 empty] | VV | 2 | 1 | True | 0 | ROZPOCET
| VV |  | (11*5,7)*2 |  | 125.4 | [12 empty] | VV | 2 | 2 | True | 0 | ROZPOCET
| VV |  | Součet |  | 197.4 | [12 empty] | VV | 2 | 4 | True | 1 | ROZPOCET
213 | K | 713121121 | Montáž izolace tepelné podlah volně kladenými rohožemi, pásy, dílci, deskami 2 vrstvy | m2 | 96 |  | 0 | CS ÚRS 2022 01 |  | základní |  | 0 | 0 | 0 | 0 | 0 | 16 | K | 2 |  |  |  | ROZPOCET | 0 | 0 | 0 | 0 | 0 | 1 | 0 | 16 | -795867026
| PP |  | Montáž tepelné izolace podlah rohožemi, pásy, deskami, dílci, bloky (izolační materiál ve specifikaci) kladenými volně dvouvrstvá | [14 empty] | PP | 2
| Online PSC |  | https://podminky.urs.cz/item/CS_URS_2022_01/713121121 | [14 empty] | Online PSC | 2
214 | M | ISV.8591057520112 | EPS 100 - 100mm, λD = 0,037 (W·m-1·K-1),1000x500x100mm, stabilizované desky pro tepelné izolace konstrukcí s běžnými požadavky na zatížení, např. ploché střechy, podlahy apod. Trvalá zatížitelnost v tlaku max. 2000kg/m2 při def. < 2%. | m2 | 100 |  | 0 |  |  | základní |  | 0 | 0.0025 | 0.25 | 0 | 0 | 32 | M | 2 |  |  |  | ROZPOCET | 0 | 0 | 0 | 0 | 0 | 1 | 0 | 16 | 1958650427
| PP |  | EPS 100 - 100mm, λD = 0,037 (W·m-1·K-1),1000x500x100mm, stabilizované desky pro tepelné izolace konstrukcí s běžnými požadavky na zatížení, např. ploché střechy, podlahy apod. Trvalá zatížitelnost v tlaku max. 2000kg/m2 při def. < 2%. | [14 empty] | PP | 2
| VV |  | 47,619*2,1 'Přepočtené koeficientem množství |  | 100 | [12 empty] | VV | 2 | 2 | False | 1 | ROZPOCET
215 | M | 28375990 | deska EPS 150 pro konstrukce s vysokým zatížením λ=0,035 tl 140mm | m2 | 75 |  | 0 | CS ÚRS 2022 01 |  | základní |  | 0 | 0.00386 | 0.2895 | 0 | 0 | 32 | M | 2 |  |  |  | ROZPOCET | 0 | 0 | 0 | 0 | 0 | 1 | 0 | 16 | 335684294
| PP |  | deska EPS 150 pro konstrukce s vysokým zatížením λ=0,035 tl 140mm | [14 empty] | PP | 2
| VV |  | 35,7142857142857*2,1 'Přepočtené koeficientem množství |  | 75 | [12 empty] | VV | 2 | 2 | False | 1 | ROZPOCET
216 | M | ISV.8591057520075 | EPS 100 - 140mm, λD = 0,037 (W·m-1·K-1),1000x500x140mm, stabilizované desky pro tepelné izolace konstrukcí s běžnými požadavky na zatížení, např. ploché střechy, podlahy apod. Trvalá zatížitelnost v tlaku max. 2000kg/m2 při def. < 2%. | m2 | 135.001 |  | 0 |  |  | základní |  | 0 | 0.0035 | 0.4725 | 0 | 0 | 32 | M | 2 |  |  |  | ROZPOCET | 0 | 0 | 0 | 0 | 0 | 1 | 0 | 16 | 736412658
| PP |  | EPS 100 - 140mm, λD = 0,037 (W·m-1·K-1),1000x500x140mm, stabilizované desky pro tepelné izolace konstrukcí s běžnými požadavky na zatížení, např. ploché střechy, podlahy apod. Trvalá zatížitelnost v tlaku max. 2000kg/m2 při def. < 2%. | [14 empty] | PP | 2
| VV |  | 64,286*2,1 'Přepočtené koeficientem množství |  | 135.001 | [12 empty] | VV | 2 | 2 | False | 1 | ROZPOCET
217 | K | 713131141 | Montáž izolace tepelné stěn a základů lepením celoplošně rohoží, pásů, dílců, desek | m2 | 91.2 |  | 0 | CS ÚRS 2022 01 |  | základní |  | 0 | 0.006 | 0.5472 | 0 | 0 | 16 | K | 2 |  |  |  | ROZPOCET | 0 | 0 | 0 | 0 | 0 | 1 | 0 | 16 | 944634748
| PP |  | Montáž tepelné izolace stěn rohožemi, pásy, deskami, dílci, bloky (izolační materiál ve specifikaci) lepením celoplošně | [14 empty] | PP | 2
| Online PSC |  | https://podminky.urs.cz/item/CS_URS_2022_01/713131141 | [14 empty] | Online PSC | 2
| VV |  | základ | [14 empty] | VV | 2 | 1 | True | 0 | ROZPOCET
| VV |  | 6*3,1 |  | 18.6 | [12 empty] | VV | 2 | 2 | True | 0 | ROZPOCET
| VV |  | 6*0,5 |  | 3 | [12 empty] | VV | 2 | 2 | True | 0 | ROZPOCET
| VV |  | 16*1*2 |  | 32 | [12 empty] | VV | 2 | 2 | True | 0 | ROZPOCET
| VV |  | atika | [14 empty] | VV | 2 | 1 | True | 0 | ROZPOCET
| VV |  | 6*4*0,8 |  | 19.2 | [12 empty] | VV | 2 | 2 | True | 0 | ROZPOCET
| VV |  | (2*6+11)*0,8 |  | 18.4 | [12 empty] | VV | 2 | 2 | True | 0 | ROZPOCET
| VV |  | Součet |  | 91.2 | [12 empty] | VV | 2 | 4 | True | 1 | ROZPOCET
218 | M | BCL.0001341.URS | deska z extrudovaného polystyrénu XPS 300 SF 80mm | m2 | 99 |  | 0 |  |  | základní |  | 0 | 0.0024 | 0.2376 | 0 | 0 | 32 | M | 2 |  |  |  | ROZPOCET | 0 | 0 | 0 | 0 | 0 | 1 | 0 | 16 | 908436621
| PP |  | deska z extrudovaného polystyrénu XPS 300 SF 80mm | [14 empty] | PP | 2
219 | K | 713191132 | Montáž izolace tepelné podlah, stropů vrchem nebo střech překrytí separační fólií z PE | m2 | 132 |  | 0 | CS ÚRS 2022 01 |  | základní |  | 0 | 0 | 0 | 0 | 0 | 16 | K | 2 |  |  |  | ROZPOCET | 0 | 0 | 0 | 0 | 0 | 1 | 0 | 16 | 1644550317
| PP |  | Montáž tepelné izolace stavebních konstrukcí - doplňky a konstrukční součásti podlah, stropů vrchem nebo střech překrytím fólií separační z PE | [14 empty] | PP | 2
| Online PSC |  | https://podminky.urs.cz/item/CS_URS_2022_01/713191132 | [14 empty] | Online PSC | 2
| VV |  | a+f | [14 empty] | VV | 2 | 1 | True | 0 | ROZPOCET
| VV |  | 6*16 |  | 96 | [12 empty] | VV | 2 | 2 | True | 0 | ROZPOCET
| VV |  | 6*6 |  | 36 | [12 empty] | VV | 2 | 2 | True | 0 | ROZPOCET
| VV |  | Součet |  | 132 | [12 empty] | VV | 2 | 4 | True | 1 | ROZPOCET
220 | M | FTR.32100569.1 | Parotěsná folie Al 145g/m2 , 0,2mm | m2 | 145 |  | 0 |  |  | základní |  | 0 | 0.00017 | 0.02465 | 0 | 0 | 32 | M | 2 |  |  |  | ROZPOCET | 0 | 0 | 0 | 0 | 0 | 1 | 0 | 16 | -308022820
| PP |  | Parotěsná folie Al 145g/m2 , 0,2mm | [14 empty] | PP | 2
| VV |  | 124,41*1,1655 'Přepočtené koeficientem množství |  | 145 | [12 empty] | VV | 2 | 2 | False | 1 | ROZPOCET
221 | K | 998713203 | Přesun hmot procentní pro izolace tepelné v objektech v přes 12 do 24 m | % |  |  | 0 | CS ÚRS 2022 01 |  | základní |  | 0 | 0 | 0 | 0 | 0 | 16 | K | 2 |  |  |  | ROZPOCET | 0 | 0 | 0 | 0 | 0 | 1 | 0 | 16 | -634987644
| PP |  | Přesun hmot pro izolace tepelné stanovený procentní sazbou (%) z ceny vodorovná dopravní vzdálenost do 50 m v objektech výšky přes 12 do 24 m | [14 empty] | PP | 2
| Online PSC |  | https://podminky.urs.cz/item/CS_URS_2022_01/998713203 | [14 empty] | Online PSC | 2
| D | 763 | Konstrukce suché výstavby |  |  |  | 0 |  |  |  |  | 0 |  | 13.5785 |  | 0 | 2 | D | 1 |  |  |  | ROZPOCET | [6 empty] | 0
222 | K | 763131432.KNF | SDK podhled D 112 deska 1x RED PIANO (DF) 15 bez izolace dvouvrstvá spodní kce profil CD+UD REI 90 | m2 | 490 |  | 0 |  |  | základní |  | 0 | 0.01691 | 8.2859 | 0 | 0 | 16 | K | 2 |  |  |  | ROZPOCET | 0 | 0 | 0 | 0 | 0 | 1 | 0 | 16 | -104137271
| PP |  | SDK podhled D 112 deska 1x RED PIANO (DF) 15 bez izolace dvouvrstvá spodní kce profil CD+UD REI 90 | [14 empty] | PP | 2
| VV |  | 4+5NP | [14 empty] | VV | 2 | 1 | True | 0 | ROZPOCET
| VV |  | 490 |  | 490 | [12 empty] | VV | 2 | 2 | True | 1 | ROZPOCET
223 | K | 763131451.KNF | SDK podhled D 112 deska 1x GREEN (H2) 12,5 bez izolace dvouvrstvá spodní kce profil CD+UD | m2 | 50.94 |  | 0 |  |  | základní |  | 0 | 0.0125 | 0.63675 | 0 | 0 | 16 | K | 2 |  |  |  | ROZPOCET | 0 | 0 | 0 | 0 | 0 | 1 | 0 | 16 | 1343570690
| PP |  | SDK podhled D 112 deska 1x GREEN (H2) 12,5 bez izolace dvouvrstvá spodní kce profil CD+UD | [14 empty] | PP | 2
| VV |  | 1NP | [14 empty] | VV | 2 | 1 | True | 0 | ROZPOCET
| VV |  | 6,29+1,12+1,72+3,12+3,04+1,12 |  | 16.41 | [12 empty] | VV | 2 | 2 | True | 0 | ROZPOCET
| VV |  | 2NP | [14 empty] | VV | 2 | 1 | True | 0 | ROZPOCET
| VV |  | 4,29+5,6+1,28+1,26+4,07+5,26+1,17+1,17+1,17+1,17+3,85+4,24 |  | 34.53 | [12 empty] | VV | 2 | 2 | True | 0 | ROZPOCET
| VV |  | Součet |  | 50.94 | [12 empty] | VV | 2 | 4 | True | 1 | ROZPOCET
224 | K | 763131712 | SDK podhled napojení na jiný druh podhledu | m | 290 |  | 0 | CS ÚRS 2022 01 |  | základní |  | 0 | 1e-05 | 0.0029 | 0 | 0 | 16 | K | 2 |  |  |  | ROZPOCET | 0 | 0 | 0 | 0 | 0 | 1 | 0 | 16 | 1649302800
| PP |  | Podhled ze sádrokartonových desek ostatní práce a konstrukce na podhledech ze sádrokartonových desek napojení na jiný druh podhledu | [14 empty] | PP | 2
| Online PSC |  | https://podminky.urs.cz/item/CS_URS_2022_01/763131712 | [14 empty] | Online PSC | 2
225 | K | 763131714 | SDK podhled základní penetrační nátěr | m2 | 541 |  | 0 | CS ÚRS 2022 01 |  | základní |  | 0 | 0.0001 | 0.0541 | 0 | 0 | 16 | K | 2 |  |  |  | ROZPOCET | 0 | 0 | 0 | 0 | 0 | 1 | 0 | 16 | -236920313
| PP |  | Podhled ze sádrokartonových desek ostatní práce a konstrukce na podhledech ze sádrokartonových desek základní penetrační nátěr | [14 empty] | PP | 2
| Online PSC |  | https://podminky.urs.cz/item/CS_URS_2022_01/763131714 | [14 empty] | Online PSC | 2
226 | K | 763131751 | Montáž parotěsné zábrany do SDK podhledu | m2 | 541 |  | 0 | CS ÚRS 2022 01 |  | základní |  | 0 | 0 | 0 | 0 | 0 | 16 | K | 2 |  |  |  | ROZPOCET | 0 | 0 | 0 | 0 | 0 | 1 | 0 | 16 | -707370117
| PP |  | Podhled ze sádrokartonových desek ostatní práce a konstrukce na podhledech ze sádrokartonových desek montáž parotěsné zábrany | [14 empty] | PP | 2
| Online PSC |  | https://podminky.urs.cz/item/CS_URS_2022_01/763131751 | [14 empty] | Online PSC | 2
321 | M | FTR.32100569.1 | Parotěsná folie Al 145g/m2 , 0,2mm | m2 | 560 |  | 0 |  |  | základní |  | 0 | 0.00017 | 0.0952 | 0 | 0 | 32 | M | 2 |  |  |  | ROZPOCET | 0 | 0 | 0 | 0 | 0 | 1 | 0 | 16 | -1153503585
| PP |  | Parotěsná folie Al 145g/m2 , 0,2mm | [14 empty] | PP | 2
| VV |  | 480,48048048048*1,1655 'Přepočtené koeficientem množství |  | 560 | [12 empty] | VV | 2 | 2 | False | 1 | ROZPOCET
228 | K | 763131752 | Montáž jedné vrstvy tepelné izolace do SDK podhledu | m2 | 1470 |  | 0 | CS ÚRS 2022 01 |  | základní |  | 0 | 0 | 0 | 0 | 0 | 16 | K | 2 |  |  |  | ROZPOCET | 0 | 0 | 0 | 0 | 0 | 1 | 0 | 16 | 520160644
| PP |  | Podhled ze sádrokartonových desek ostatní práce a konstrukce na podhledech ze sádrokartonových desek montáž jedné vrstvy tepelné izolace | [14 empty] | PP | 2
| Online PSC |  | https://podminky.urs.cz/item/CS_URS_2022_01/763131752 | [14 empty] | Online PSC | 2
| VV |  | (240+250)*3 |  | 1470 | [12 empty] | VV | 2 | 2 | True | 1 | ROZPOCET
313 | M | 63152143 | pás tepelně izolační univerzální tl. 60mm, λ bude 0,039 a lepší, objemová hmotnost bude 60kg/m3 | m2 | 550 |  | 0 | CS ÚRS 2022 01 |  | základní |  | 0 | 0.00168 | 0.924 | 0 | 0 | 32 | M | 2 |  |  |  | ROZPOCET | 0 | 0 | 0 | 0 | 0 | 1 | 0 | 16 | 1954814173
| PP |  | pás tepelně izolační univerzální tl. 60mm, λ bude 0,039 a lepší, objemová hmotnost bude 60kg/m3 | [14 empty] | PP | 2
314 | M | 63150864 | pás tepelně izolační univerzální tl. 100mm, λ bude 0,039 a lepší | m2 | 550 |  | 0 | CS ÚRS 2022 01 |  | základní |  | 0 | 0.0028 | 1.54 | 0 | 0 | 32 | M | 2 |  |  |  | ROZPOCET | 0 | 0 | 0 | 0 | 0 | 1 | 0 | 16 | 788965795
| PP |  | pás tepelně izolační univerzální tl. 100mm, λ bude 0,039 a lepší | [14 empty] | PP | 2
315 | M | 63152146 | pás tepelně izolační univerzální tl.120mm, λ bude 0,039 a lepší | m2 | 550 |  | 0 | CS ÚRS 2022 01 |  | základní |  | 0 | 0.0036 | 1.98 | 0 | 0 | 32 | M | 2 |  |  |  | ROZPOCET | 0 | 0 | 0 | 0 | 0 | 1 | 0 | 16 | -1646948227
| PP |  | pás tepelně izolační univerzální tl.120mm, λ bude 0,039 a lepší | [14 empty] | PP | 2
319 | K | 763172452 | Montáž dvířek revizních protipožárních SDK kcí vel. 300 x 300 mm pro podhledy | kus | 12 |  | 0 | CS ÚRS 2022 01 |  | základní |  | 0 | 0.00027 | 0.00324 | 0 | 0 | 16 | K | 2 |  |  |  | ROZPOCET | 0 | 0 | 0 | 0 | 0 | 1 | 0 | 16 | -175213935
| PP |  | Montáž dvířek pro konstrukce ze sádrokartonových desek revizních protipožárních pro podhledy velikost (šxv) 300 x 300 mm | [14 empty] | PP | 2
| Online PSC |  | https://podminky.urs.cz/item/CS_URS_2022_01/763172452 | [14 empty] | Online PSC | 2
320 | M | 59030760 | dvířka revizní protipožární pro stěny a podhledy EI 60 300x300 mm | kus | 12 |  | 0 | CS ÚRS 2022 01 |  | základní |  | 0 | 0.0047 | 0.0564 | 0 | 0 | 32 | M | 2 |  |  |  | ROZPOCET | 0 | 0 | 0 | 0 | 0 | 1 | 0 | 16 | -399680957
| PP |  | dvířka revizní protipožární pro stěny a podhledy EI 60 300x300 mm | [14 empty] | PP | 2
230 | K | 998763202 | Přesun hmot procentní pro dřevostavby v objektech v přes 12 do 24 m | % |  |  | 0 | CS ÚRS 2022 01 |  | základní |  | 0 | 0 | 0 | 0 | 0 | 16 | K | 2 |  |  |  | ROZPOCET | 0 | 0 | 0 | 0 | 0 | 1 | 0 | 16 | 807032792
| PP |  | Přesun hmot pro dřevostavby stanovený procentní sazbou (%) z ceny vodorovná dopravní vzdálenost do 50 m v objektech výšky přes 12 do 24 m | [14 empty] | PP | 2
| Online PSC |  | https://podminky.urs.cz/item/CS_URS_2022_01/998763202 | [14 empty] | Online PSC | 2
| D | 764 | Konstrukce klempířské |  |  |  | 0 |  |  |  |  | 0 |  | 0.36207 |  | 0 | 2 | D | 1 |  |  |  | ROZPOCET | [6 empty] | 0
231 | K | 764011614 | Podkladní plech z Pz s upraveným povrchem rš 330 mm | m | 50 |  | 0 | CS ÚRS 2022 01 |  | základní |  | 0 | 0.00294 | 0.147 | 0 | 0 | 16 | K | 2 |  |  |  | ROZPOCET | 0 | 0 | 0 | 0 | 0 | 1 | 0 | 16 | -41189134
| PP |  | Podkladní plech z pozinkovaného plechu s povrchovou úpravou rš 330 mm | [14 empty] | PP | 2
| Online PSC |  | https://podminky.urs.cz/item/CS_URS_2022_01/764011614 | [14 empty] | Online PSC | 2
232 | K | 764-1 | úprava pro svod | ks | 2 |  | 0 |  |  | základní |  | 0 | 0 | 0 | 0 | 0 | 16 | K | 2 |  |  |  | ROZPOCET | 0 | 0 | 0 | 0 | 0 | 1 | 0 | 16 | 1536422291
| PP |  | úprava pro svod | [14 empty] | PP | 2
233 | K | 764-2 | úprava střechy v místě napojení na novou přístavbu | kom | 1 |  | 0 |  |  | základní |  | 0 | 0 | 0 | 0 | 0 | 16 | K | 2 |  |  |  | ROZPOCET | 0 | 0 | 0 | 0 | 0 | 1 | 0 | 16 | -248822177
| PP |  | úprava střechy v místě napojení na novou přístavbu | [14 empty] | PP | 2
234 | K | 764216645 | Oplechování rovných parapetů celoplošně lepené z Pz s povrchovou úpravou rš 400 mm | m | 33 |  | 0 | CS ÚRS 2022 01 |  | základní |  | 0 | 0.00429 | 0.14157 | 0 | 0 | 16 | K | 2 |  |  |  | ROZPOCET | 0 | 0 | 0 | 0 | 0 | 1 | 0 | 16 | -95981899
| PP |  | Oplechování parapetů z pozinkovaného plechu s povrchovou úpravou rovných celoplošně lepené, bez rohů rš 400 mm | [14 empty] | PP | 2
| Online PSC |  | https://podminky.urs.cz/item/CS_URS_2022_01/764216645 | [14 empty] | Online PSC | 2
312 | K | 764-3 | chrlič s PVC manžetou, vyhřívaný DN 100 | ks | 4 |  | 0 |  |  | základní |  | 0 | 0 | 0 | 0 | 0 | 16 | K | 2 |  |  |  | ROZPOCET | 0 | 0 | 0 | 0 | 0 | 1 | 0 | 16 | -1275064680
| PP |  | chrlič s PVC manžetou, vyhřívaný DN 100 | [14 empty] | PP | 2
235 | K | 764518623 | Svody kruhové včetně objímek, kolen, odskoků z Pz s povrchovou úpravou průměru 120 mm | m | 35 |  | 0 | CS ÚRS 2022 01 |  | základní |  | 0 | 0.0021 | 0.0735 | 0 | 0 | 16 | K | 2 |  |  |  | ROZPOCET | 0 | 0 | 0 | 0 | 0 | 1 | 0 | 16 | -1857269620
| PP |  | Svod z pozinkovaného plechu s upraveným povrchem včetně objímek, kolen a odskoků kruhový, průměru 120 mm | [14 empty] | PP | 2
| Online PSC |  | https://podminky.urs.cz/item/CS_URS_2022_01/764518623 | [14 empty] | Online PSC | 2
236 | K | 764-9 | záchytný systém | kom | 1 |  | 0 |  |  | základní |  | 0 | 0 | 0 | 0 | 0 | 16 | K | 2 |  |  |  | ROZPOCET | 0 | 0 | 0 | 0 | 0 | 1 | 0 | 16 | 671598470
| PP |  | záchytný systém | [14 empty] | PP | 2
237 | K | 998764203 | Přesun hmot procentní pro konstrukce klempířské v objektech v přes 12 do 24 m | % |  |  | 0 | CS ÚRS 2022 01 |  | základní |  | 0 | 0 | 0 | 0 | 0 | 16 | K | 2 |  |  |  | ROZPOCET | 0 | 0 | 0 | 0 | 0 | 1 | 0 | 16 | -97480260
| PP |  | Přesun hmot pro konstrukce klempířské stanovený procentní sazbou (%) z ceny vodorovná dopravní vzdálenost do 50 m v objektech výšky přes 12 do 24 m | [14 empty] | PP | 2
| Online PSC |  | https://podminky.urs.cz/item/CS_URS_2022_01/998764203 | [14 empty] | Online PSC | 2
| D | 766 | Konstrukce truhlářské |  |  |  | 0 |  |  |  |  | 0 |  | 1.2692 |  | 0 | 2 | D | 1 |  |  |  | ROZPOCET | [6 empty] | 0
238 | K | 766622131 | Montáž plastových oken plochy přes 1 m2 otevíravých v do 1,5 m s rámem do zdiva | m2 | 76.32 |  | 0 | CS ÚRS 2022 01 |  | základní |  | 0 | 0.00027 | 0.020606 | 0 | 0 | 16 | K | 2 |  |  |  | ROZPOCET | 0 | 0 | 0 | 0 | 0 | 1 | 0 | 16 | 1959150547
| PP |  | Montáž oken plastových včetně montáže rámu plochy přes 1 m2 otevíravých do zdiva, výšky do 1,5 m | [14 empty] | PP | 2
| Online PSC |  | https://podminky.urs.cz/item/CS_URS_2022_01/766622131 | [14 empty] | Online PSC | 2
| VV |  | 1,8*2,95*3 |  | 15.93 | [12 empty] | VV | 2 | 2 | True | 0 | ROZPOCET
| VV |  | 1,8*2,1*1 |  | 3.78 | [12 empty] | VV | 2 | 2 | True | 0 | ROZPOCET
| VV |  | 1,5*3*3 |  | 13.5 | [12 empty] | VV | 2 | 2 | True | 0 | ROZPOCET
| VV |  | 1,5*2,45*1 |  | 3.675 | [12 empty] | VV | 2 | 2 | True | 0 | ROZPOCET
| VV |  | 1,5*1,9*4 |  | 11.4 | [12 empty] | VV | 2 | 2 | True | 0 | ROZPOCET
| VV |  | 1,05*2,6+1,35*2,1 |  | 5.565 | [12 empty] | VV | 2 | 2 | True | 0 | ROZPOCET
| VV |  | 4,6*2,8 |  | 12.88 | [12 empty] | VV | 2 | 2 | True | 0 | ROZPOCET
| VV |  | 3,425*2,8 |  | 9.59 | [12 empty] | VV | 2 | 2 | True | 0 | ROZPOCET
| VV |  | Součet |  | 76.32 | [12 empty] | VV | 2 | 4 | True | 1 | ROZPOCET
239 | M | 61140051.1 | prvky plastové | ks | 3 |  | 0 |  |  | základní |  | 0 | 0.03056 | 0.09168 | 0 | 0 | 32 | M | 2 |  |  |  | ROZPOCET | 0 | 0 | 0 | 0 | 0 | 1 | 0 | 16 | 589298438
| PP |  | Okno PVC dvoukřídlé 1800*2950, ozn. O1 | [14 empty] | PP | 2
240 | M | 61140051.2 | prvky plastové | ks | 1 |  | 0 |  |  | základní |  | 0 | 0.03056 | 0.03056 | 0 | 0 | 32 | M | 2 |  |  |  | ROZPOCET | 0 | 0 | 0 | 0 | 0 | 1 | 0 | 16 | 1132757392
| PP |  | Okno PVC dvoukřídlé 1800*2100, ozn. O2 | [14 empty] | PP | 2
241 | M | 61140051.3 | prvky plastové | ks | 3 |  | 0 |  |  | základní |  | 0 | 0.03056 | 0.09168 | 0 | 0 | 32 | M | 2 |  |  |  | ROZPOCET | 0 | 0 | 0 | 0 | 0 | 1 | 0 | 16 | 1768888133
| PP |  | Okno PVC dvoukřídlé 1500*3000, ozn. O3 | [14 empty] | PP | 2
242 | M | 61140051.4 | prvky plastové | ks | 1 |  | 0 |  |  | základní |  | 0 | 0.03056 | 0.03056 | 0 | 0 | 32 | M | 2 |  |  |  | ROZPOCET | 0 | 0 | 0 | 0 | 0 | 1 | 0 | 16 | 822121442
| PP |  | Okno PVC dvoukřídlé 1500*2450, ozn. O4 | [14 empty] | PP | 2
243 | M | 61140051.5 | prvky plastové | ks | 4 |  | 0 |  |  | základní |  | 0 | 0.03056 | 0.12224 | 0 | 0 | 32 | M | 2 |  |  |  | ROZPOCET | 0 | 0 | 0 | 0 | 0 | 1 | 0 | 16 | -257188884
| PP |  | Okno PVC dvoukřídlé 1500*1900, ozn. O5 | [14 empty] | PP | 2
244 | M | 61140051.6 | prvky plastové | ks | 1 |  | 0 |  |  | základní |  | 0 | 0.03056 | 0.03056 | 0 | 0 | 32 | M | 2 |  |  |  | ROZPOCET | 0 | 0 | 0 | 0 | 0 | 1 | 0 | 16 | 585701246
| PP |  | Sestava PVCdveře balkonové 1050*2600 a okno dvoukřídlé 1350*2100, ozn. O6 | [14 empty] | PP | 2
245 | M | 61140051.9 | prvky plastové | ks | 1 |  | 0 |  |  | základní |  | 0 | 0.03056 | 0.03056 | 0 | 0 | 32 | M | 2 |  |  |  | ROZPOCET | 0 | 0 | 0 | 0 | 0 | 1 | 0 | 16 | 2126747189
| PP |  | Sestava PVC dveře dvoukřídlé a okna fix 3425*2800 ozn. O8b | [14 empty] | PP | 2
246 | M | 61140051.8 | prvky plastové | ks | 1 |  | 0 |  |  | základní |  | 0 | 0.03056 | 0.03056 | 0 | 0 | 32 | M | 2 |  |  |  | ROZPOCET | 0 | 0 | 0 | 0 | 0 | 1 | 0 | 16 | 1385367864
| PP |  | Okno PVC šestidílné 4600*2800 ozn. O8a | [14 empty] | PP | 2
247 | K | 766660002 | Montáž dveřních křídel otvíravých jednokřídlových š přes 0,8 m do ocelové zárubně | kus | 17 |  | 0 | CS ÚRS 2022 01 |  | základní |  | 0 | 0 | 0 | 0 | 0 | 16 | K | 2 |  |  |  | ROZPOCET | 0 | 0 | 0 | 0 | 0 | 1 | 0 | 16 | 602688368
| PP |  | Montáž dveřních křídel dřevěných nebo plastových otevíravých do ocelové zárubně povrchově upravených jednokřídlových, šířky přes 800 mm | [14 empty] | PP | 2
| Online PSC |  | https://podminky.urs.cz/item/CS_URS_2022_01/766660002 | [14 empty] | Online PSC | 2
248 | M | MSN.0027214.URS | dveře interiérové jednokřídlé plné, CPL standard, 80x197 oz.D8 a D10 | kus | 9 |  | 0 |  |  | základní |  | 0 | 0.016 | 0.144 | 0 | 0 | 32 | M | 2 |  |  |  | ROZPOCET | 0 | 0 | 0 | 0 | 0 | 1 | 0 | 16 | 850248344
| PP |  | dveře interiérové jednokřídlé plné, CPL standard, 80x197 ozn.D8+D10 | [14 empty] | PP | 2
249 | M | 61162072 | dveře jednokřídlé povrch laminátový plné 600x1970-2100mm, ozn D13 | kus | 8 |  | 0 | CS ÚRS 2022 01 |  | základní |  | 0 | 0.013 | 0.104 | 0 | 0 | 32 | M | 2 |  |  |  | ROZPOCET | 0 | 0 | 0 | 0 | 0 | 1 | 0 | 16 | 547751293
| PP |  | dveře jednokřídlé povrch laminátový plné 600x1970-2100mm ozn.D13 | [14 empty] | PP | 2
250 | K | 766660011 | Montáž dveřních křídel otvíravých dvoukřídlových š do 1,45 m do ocelové zárubně | kus | 2 |  | 0 | CS ÚRS 2022 01 |  | základní |  | 0 | 0 | 0 | 0 | 0 | 16 | K | 2 |  |  |  | ROZPOCET | 0 | 0 | 0 | 0 | 0 | 1 | 0 | 16 | -406364285
| PP |  | Montáž dveřních křídel dřevěných nebo plastových otevíravých do ocelové zárubně povrchově upravených dvoukřídlových, šířky do 1450 mm | [14 empty] | PP | 2
| Online PSC |  | https://podminky.urs.cz/item/CS_URS_2022_01/766660011 | [14 empty] | Online PSC | 2
251 | M | SLD.0011252.URS | dveře vnitřní požárně odolné, lakovaná MDF,odolnost EI (EW) 30 DP3, 2křídlové 125 x 197 cm | kus | 1 |  | 0 |  |  | základní |  | 0 | 0.06 | 0.06 | 0 | 0 | 32 | M | 2 |  |  |  | ROZPOCET | 0 | 0 | 0 | 0 | 0 | 1 | 0 | 16 | 1139067674
| PP |  | dveře vnitřní požárně odolné,ořech,odolnost EI (EW) 30 DP3-C2, 125 x 197 cm ozn.D2a | [14 empty] | PP | 2
252 | M | MSN.0027564.URS | dveře interiérové dvoukřídlé plné, DTD, HPL laminát, unidekory plné, 125x197 | kus | 1 |  | 0 |  |  | základní |  | 0 | 0.032 | 0.032 | 0 | 0 | 32 | M | 2 |  |  |  | ROZPOCET | 0 | 0 | 0 | 0 | 0 | 1 | 0 | 16 | -1983460701
| PP |  | dveře interiérové dvoukřídlé plné, DTD, HPL laminát, ořech plné, 125x197 ozn.D2 | [14 empty] | PP | 2
253 | K | 766682112 | Montáž zárubní obložkových pro dveře jednokřídlové tl stěny přes 170 do 350 mm | kus | 17 |  | 0 | CS ÚRS 2022 01 |  | základní |  | 0 | 0.00048 | 0.00816 | 0 | 0 | 16 | K | 2 |  |  |  | ROZPOCET | 0 | 0 | 0 | 0 | 0 | 1 | 0 | 16 | 540925564
| PP |  | Montáž zárubní dřevěných, plastových nebo z lamina obložkových, pro dveře jednokřídlové, tloušťky stěny přes 170 do 350 mm | [14 empty] | PP | 2
| Online PSC |  | https://podminky.urs.cz/item/CS_URS_2022_01/766682112 | [14 empty] | Online PSC | 2
254 | M | 61182308 | zárubeň jednokřídlá obložková s laminátovým povrchem tl stěny 160-250mm rozměru 600-1100/1970, 2100mm | kus | 17 |  | 0 | CS ÚRS 2022 01 |  | základní |  | 0 | 0.026 | 0.442 | 0 | 0 | 32 | M | 2 |  |  |  | ROZPOCET | 0 | 0 | 0 | 0 | 0 | 1 | 0 | 16 | -539390496
| PP |  | zárubeň jednokřídlá obložková s laminátovým povrchem tl stěny 160-250mm rozměru 600-1100/1970, 2100mm | [14 empty] | PP | 2
255 | K | 998766203 | Přesun hmot procentní pro kce truhlářské v objektech v přes 12 do 24 m | % |  |  | 0 | CS ÚRS 2022 01 |  | základní |  | 0 | 0 | 0 | 0 | 0 | 16 | K | 2 |  |  |  | ROZPOCET | 0 | 0 | 0 | 0 | 0 | 1 | 0 | 16 | -2103694493
| PP |  | Přesun hmot pro konstrukce truhlářské stanovený procentní sazbou (%) z ceny vodorovná dopravní vzdálenost do 50 m v objektech výšky přes 12 do 24 m | [14 empty] | PP | 2
| Online PSC |  | https://podminky.urs.cz/item/CS_URS_2022_01/998766203 | [14 empty] | Online PSC | 2
| D | 767 | Konstrukce zámečnické |  |  |  | 0 |  |  |  |  | 0 |  | 2.2468 |  | 0 | 2 | D | 1 |  |  |  | ROZPOCET | [6 empty] | 0
256 | K | 767161.10 | D+M zábradlí schodiště vč.madel ozn.Z2,Z3,Z5 | kom | 1 |  | 0 |  |  | základní |  | 0 | 6e-05 | 6e-05 | 0 | 0 | 16 | K | 2 |  |  |  | ROZPOCET | 0 | 0 | 0 | 0 | 0 | 1 | 0 | 16 | 776971891
| PP |  | D+M zábradlí schodiště vč.madel ozn.Z2,Z3,Z5 | [14 empty] | PP | 2
257 | K | 767161.11 | D+M čistící zony ozn.Z1 | kom | 1 |  | 0 |  |  | základní |  | 0 | 6e-05 | 6e-05 | 0 | 0 | 16 | K | 2 |  |  |  | ROZPOCET | 0 | 0 | 0 | 0 | 0 | 1 | 0 | 16 | 1617530828
| PP |  | D+M čistící zony ozn.Z1 | [14 empty] | PP | 2
258 | K | 767161.12 | D+M zábradlí okna ozn.Z6 | kom | 1 |  | 0 |  |  | základní |  | 0 | 6e-05 | 6e-05 | 0 | 0 | 16 | K | 2 |  |  |  | ROZPOCET | 0 | 0 | 0 | 0 | 0 | 1 | 0 | 16 | -1700747325
| PP |  | D+M zábradlí okna ozn.Z6 | [14 empty] | PP | 2
259 | K | 767161.14 | D+M dle PBŘ: 4xPHP 34A/183B(prášek) 2xPHP 21A/183B (prášek) | kom | 1 |  | 0 |  |  | základní |  | 0 | 6e-05 | 6e-05 | 0 | 0 | 16 | K | 2 |  |  |  | ROZPOCET | 0 | 0 | 0 | 0 | 0 | 1 | 0 | 16 | -476580898
| PP |  | D+M dle PBŘ: 4xPHP 34A/183B(prášek) 2xPHP 21A/183B (prášek) | [14 empty] | PP | 2
260 | K | 767161.9 | D+M zábradlí Terasa ozn.Z4 | kom | 1 |  | 0 |  |  | základní |  | 0 | 6e-05 | 6e-05 | 0 | 0 | 16 | K | 2 |  |  |  | ROZPOCET | 0 | 0 | 0 | 0 | 0 | 1 | 0 | 16 | 670587483
| PP |  | D+M zábradlí Terasa ozn.Z4 | [14 empty] | PP | 2
310 | K | 767161.13 | D+M zámečnického prvku ozn.Z8 sloupek ve vstupní hale | kom | 1 |  | 0 |  |  | základní |  | 0 | 0 | 0 | 0 | 0 | 16 | K | 2 |  |  |  | ROZPOCET | 0 | 0 | 0 | 0 | 0 | 1 | 0 | 16 | 150809248
| PP |  | D+M zámečnického prvku ozn.Z8 sloupek ve vstupní hale - ocelový pozinkovaný válcovaný jakl 100*100*8 dl.3m včetně roznášecích plechů 250*250*100 | [14 empty] | PP | 2
311 | K | 767161.15 | D+M zamečnického prvku ozn.Z9 ocelový rám pro kotvení madel WC - ocelový svařovaný rám předpokládáná hmotnost 40kg | kom | 1 |  | 0 |  |  | základní |  | 0 | 0 | 0 | 0 | 0 | 16 | K | 2 |  |  |  | ROZPOCET | 0 | 0 | 0 | 0 | 0 | 1 | 0 | 16 | -1886748638
| PP |  | D+M zamečnického prvku ozn.Z9 ocelový rám pro kotvení madel WC - ocelový svařovaný rám předpokládáná hmotnost 40kg | [14 empty] | PP | 2
261 | K | 767584151 | Montáž podhledů kazetových 600x600 mm pl do 10 m2 | m2 | 110.89 |  | 0 | CS ÚRS 2022 01 |  | základní |  | 0 | 5e-05 | 0.0055445 | 0 | 0 | 16 | K | 2 |  |  |  | ROZPOCET | 0 | 0 | 0 | 0 | 0 | 1 | 0 | 16 | -2304505
| PP |  | Montáž kovových podhledů kazetových, z kazet velikosti 600 x 600 mm, plochy do 10 m2 | [14 empty] | PP | 2
| Online PSC |  | https://podminky.urs.cz/item/CS_URS_2022_01/767584151 | [14 empty] | Online PSC | 2
| VV |  | 47,11+13,68+5,13+44,97 |  | 110.89 | [12 empty] | VV | 2 | 2 | True | 1 | ROZPOCET
263 | M | 59030570 | podhled kazetový bez děrování viditelný rastr tl 10mm 600x600mm | m2 | 120 |  | 0 | CS ÚRS 2022 01 |  | základní |  | 0 | 0.008 | 0.96 | 0 | 0 | 32 | M | 2 |  |  |  | ROZPOCET | 0 | 0 | 0 | 0 | 0 | 1 | 0 | 16 | -774942140
| PP |  | podhled kazetový bez děrování viditelný rastr tl 10mm 600x600mm | [14 empty] | PP | 2
264 | K | 767640322 | Montáž dveří ocelových nebo hliníkových vnitřních dvoukřídlových | kus | 11 |  | 0 | CS ÚRS 2022 01 |  | základní |  | 0 | 0 | 0 | 0 | 0 | 16 | K | 2 |  |  |  | ROZPOCET | 0 | 0 | 0 | 0 | 0 | 1 | 0 | 16 | -151084842
| PP |  | Montáž dveří ocelových nebo hliníkových vnitřních dvoukřídlových | [14 empty] | PP | 2
| Online PSC |  | https://podminky.urs.cz/item/CS_URS_2022_01/767640322 | [14 empty] | Online PSC | 2
265 | M | 55341168 | dveře jednokřídlé ocelové interierové protipožární EW 15, 30, 45 D1 rohová zárubeň 800x1970mm | kus | 3 |  | 0 | CS ÚRS 2022 01 |  | základní |  | 0 | 0.077 | 0.231 | 0 | 0 | 32 | M | 2 |  |  |  | ROZPOCET | 0 | 0 | 0 | 0 | 0 | 1 | 0 | 16 | -1302043151
| PP |  | dveře jednokřídlé ocelové interierové protipožární EW 15, 30, 45 D1-C2 rohová zárubeň 800x1970mm ozn.D9 | [14 empty] | PP | 2
266 | M | 55341170 | dveře jednokřídlé ocelové interierové protipožární EW 15, 30, 45 D1 rohová zárubeň 1100x1970mm | kus | 1 |  | 0 | CS ÚRS 2022 01 |  | základní |  | 0 | 0.098 | 0.098 | 0 | 0 | 32 | M | 2 |  |  |  | ROZPOCET | 0 | 0 | 0 | 0 | 0 | 1 | 0 | 16 | -1801171050
| PP |  | dveře jednokřídlé ocelové interierové protipožární EW 15, 30, 45 D1 - c2rohová zárubeň 1000x1970mm ozn.D3 | [14 empty] | PP | 2
267 | M | 55341173 | dveře dvoukřídlé ocelové interierové protipožární EW 15, 30, 45 D1 rohová zárubeň 1450x1970mm | kus | 7 |  | 0 | CS ÚRS 2022 01 |  | základní |  | 0 | 0.136 | 0.952 | 0 | 0 | 32 | M | 2 |  |  |  | ROZPOCET | 0 | 0 | 0 | 0 | 0 | 1 | 0 | 16 | -1516259681
| PP |  | dveře dvoukřídlé ocelové interierové protipožární EW 15, 30, 45 D1 -C2 rohová zárubeň 1450x1970mm ozn.D1 | [14 empty] | PP | 2
268 | K | 998767203 | Přesun hmot procentní pro zámečnické konstrukce v objektech v přes 12 do 24 m | % |  |  | 0 | CS ÚRS 2022 01 |  | základní |  | 0 | 0 | 0 | 0 | 0 | 16 | K | 2 |  |  |  | ROZPOCET | 0 | 0 | 0 | 0 | 0 | 1 | 0 | 16 | 464601275
| PP |  | Přesun hmot pro zámečnické konstrukce stanovený procentní sazbou (%) z ceny vodorovná dopravní vzdálenost do 50 m v objektech výšky přes 12 do 24 m | [14 empty] | PP | 2
| Online PSC |  | https://podminky.urs.cz/item/CS_URS_2022_01/998767203 | [14 empty] | Online PSC | 2
| D | 771 | Podlahy z dlaždic |  |  |  | 0 |  |  |  |  | 0 |  | 5.3757 |  | 0 | 2 | D | 1 |  |  |  | ROZPOCET | [6 empty] | 0
269 | K | 771111011 | Vysátí podkladu před pokládkou dlažby | m2 | 400 |  | 0 | CS ÚRS 2022 01 |  | základní |  | 0 | 0 | 0 | 0 | 0 | 16 | K | 2 |  |  |  | ROZPOCET | 0 | 0 | 0 | 0 | 0 | 1 | 0 | 16 | 1850302977
| PP |  | Příprava podkladu před provedením dlažby vysátí podlah | [14 empty] | PP | 2
| Online PSC |  | https://podminky.urs.cz/item/CS_URS_2022_01/771111011 | [14 empty] | Online PSC | 2
270 | K | 771121011 | Nátěr penetrační na podlahu | m2 | 400 |  | 0 | CS ÚRS 2022 01 |  | základní |  | 0 | 0.0003 | 0.12 | 0 | 0 | 16 | K | 2 |  |  |  | ROZPOCET | 0 | 0 | 0 | 0 | 0 | 1 | 0 | 16 | -961532941
| PP |  | Příprava podkladu před provedením dlažby nátěr penetrační na podlahu | [14 empty] | PP | 2
| Online PSC |  | https://podminky.urs.cz/item/CS_URS_2022_01/771121011 | [14 empty] | Online PSC | 2
271 | K | 771151011 | Samonivelační stěrka podlah pevnosti 20 MPa tl 3 mm | m2 | 400 |  | 0 | CS ÚRS 2022 01 |  | základní |  | 0 | 0.00455 | 1.82 | 0 | 0 | 16 | K | 2 |  |  |  | ROZPOCET | 0 | 0 | 0 | 0 | 0 | 1 | 0 | 16 | 231962730
| PP |  | Příprava podkladu před provedením dlažby samonivelační stěrka min.pevnosti 20 MPa, tloušťky do 3 mm | [14 empty] | PP | 2
| Online PSC |  | https://podminky.urs.cz/item/CS_URS_2022_01/771151011 | [14 empty] | Online PSC | 2
272 | K | 771161021 | Montáž profilu ukončujícího pro plynulý přechod (dlažby s kobercem apod.) | m | 50 |  | 0 | CS ÚRS 2022 01 |  | základní |  | 0 | 0.0002 | 0.01 | 0 | 0 | 16 | K | 2 |  |  |  | ROZPOCET | 0 | 0 | 0 | 0 | 0 | 1 | 0 | 16 | -1764858184
| PP |  | Příprava podkladu před provedením dlažby montáž profilu ukončujícího profilu pro plynulý přechod (dlažba-koberec apod.) | [14 empty] | PP | 2
| Online PSC |  | https://podminky.urs.cz/item/CS_URS_2022_01/771161021 | [14 empty] | Online PSC | 2
273 | M | 55343115 | profil přechodový Al narážecí 30mm dub, buk, javor, třešeň | m | 55 |  | 0 | CS ÚRS 2022 01 |  | základní |  | 0 | 0.00017 | 0.00935 | 0 | 0 | 32 | M | 2 |  |  |  | ROZPOCET | 0 | 0 | 0 | 0 | 0 | 1 | 0 | 16 | 1268641783
| PP |  | profil přechodový Al narážecí 30mm dub, buk, javor, třešeň | [14 empty] | PP | 2
| VV |  | 50*1,1 'Přepočtené koeficientem množství |  | 55 | [12 empty] | VV | 2 | 2 | False | 1 | ROZPOCET
274 | K | 771474112 | Montáž soklů z dlaždic keramických rovných flexibilní lepidlo v přes 65 do 90 mm | m | 300 |  | 0 | CS ÚRS 2022 01 |  | základní |  | 0 | 0.00043 | 0.129 | 0 | 0 | 16 | K | 2 |  |  |  | ROZPOCET | 0 | 0 | 0 | 0 | 0 | 1 | 0 | 16 | 406223166
| PP |  | Montáž soklů z dlaždic keramických lepených flexibilním lepidlem rovných, výšky přes 65 do 90 mm | [14 empty] | PP | 2
| Online PSC |  | https://podminky.urs.cz/item/CS_URS_2022_01/771474112 | [14 empty] | Online PSC | 2
275 | K | 771574113 | Montáž podlah keramických hladkých lepených flexibilním lepidlem přes 12 do 19 ks/m2 | m2 | 400.93 |  | 0 | CS ÚRS 2022 01 |  | základní |  | 0 | 0.00635 | 2.5459 | 0 | 0 | 16 | K | 2 |  |  |  | ROZPOCET | 0 | 0 | 0 | 0 | 0 | 1 | 0 | 16 | -76881600
| PP |  | Montáž podlah z dlaždic keramických lepených flexibilním lepidlem maloformátových hladkých přes 12 do 19 ks/m2 | [14 empty] | PP | 2
| Online PSC |  | https://podminky.urs.cz/item/CS_URS_2022_01/771574113 | [14 empty] | Online PSC | 2
| VV |  | 25,97+44,45 |  | 70.42 | [12 empty] | VV | 2 | 2 | True | 0 | ROZPOCET
| VV |  | 26,3+3,78+27,58 |  | 57.66 | [12 empty] | VV | 2 | 2 | True | 0 | ROZPOCET
| VV |  | 25,96+3,7 |  | 29.66 | [12 empty] | VV | 2 | 2 | True | 0 | ROZPOCET
| VV |  | 18,14+6,07+5,71+5,1+44,42+10,79+4,32+36,23+13,26+1,04+1,04+1,04+1,04+10,32+8,13+1,17+1,15+1,15 |  | 170.12 | [12 empty] | VV | 2 | 2 | True | 0 | ROZPOCET
| VV |  | 25,96+3,78 |  | 29.74 | [12 empty] | VV | 2 | 2 | True | 0 | ROZPOCET
| VV |  | 7,04+6,83+29,46 |  | 43.33 | [12 empty] | VV | 2 | 2 | True | 0 | ROZPOCET
| VV |  | Součet |  | 400.93 | [12 empty] | VV | 2 | 4 | True | 1 | ROZPOCET
276 | K | 771577111 | Příplatek k montáži podlah keramických lepených flexibilním lepidlem za plochu do 5 m2 | m2 | 25 |  | 0 | CS ÚRS 2022 01 |  | základní |  | 0 | 0 | 0 | 0 | 0 | 16 | K | 2 |  |  |  | ROZPOCET | 0 | 0 | 0 | 0 | 0 | 1 | 0 | 16 | 425976650
| PP |  | Montáž podlah z dlaždic keramických lepených flexibilním lepidlem Příplatek k cenám za plochu do 5 m2 jednotlivě | [14 empty] | PP | 2
| Online PSC |  | https://podminky.urs.cz/item/CS_URS_2022_01/771577111 | [14 empty] | Online PSC | 2
277 | K | 771591112 | Izolace pod dlažbu nátěrem nebo stěrkou ve dvou vrstvách | m2 | 400.939 |  | 0 | CS ÚRS 2022 01 |  | základní |  | 0 | 0.0015 | 0.60141 | 0 | 0 | 16 | K | 2 |  |  |  | ROZPOCET | 0 | 0 | 0 | 0 | 0 | 1 | 0 | 16 | 477735808
| PP |  | Izolace podlahy pod dlažbu nátěrem nebo stěrkou ve dvou vrstvách | [14 empty] | PP | 2
| Online PSC |  | https://podminky.urs.cz/item/CS_URS_2022_01/771591112 | [14 empty] | Online PSC | 2
278 | M | 1 | dlažba 300*300 | m2 | 450 |  | 0 |  |  | základní |  | 0 | 0 | 0 | 0 | 0 | 32 | M | 2 |  |  |  | ROZPOCET | 0 | 0 | 0 | 0 | 0 | 1 | 0 | 16 | 1675809597
| PP |  | dlažba 300*300 | [14 empty] | PP | 2
279 | K | 771591115 | Podlahy spárování silikonem | m | 400 |  | 0 | CS ÚRS 2022 01 |  | základní |  | 0 | 3e-05 | 0.012 | 0 | 0 | 16 | K | 2 |  |  |  | ROZPOCET | 0 | 0 | 0 | 0 | 0 | 1 | 0 | 16 | -1149711838
| PP |  | Podlahy - dokončovací práce spárování silikonem | [14 empty] | PP | 2
| Online PSC |  | https://podminky.urs.cz/item/CS_URS_2022_01/771591115 | [14 empty] | Online PSC | 2
280 | K | 771591264 | Izolace těsnícími pásy mezi podlahou a stěnou | m | 400 |  | 0 | CS ÚRS 2022 01 |  | základní |  | 0 | 0.00032 | 0.128 | 0 | 0 | 16 | K | 2 |  |  |  | ROZPOCET | 0 | 0 | 0 | 0 | 0 | 1 | 0 | 16 | 1476230577
| PP |  | Izolace podlahy pod dlažbu těsnícími izolačními pásy mezi podlahou a stěnu | [14 empty] | PP | 2
| Online PSC |  | https://podminky.urs.cz/item/CS_URS_2022_01/771591264 | [14 empty] | Online PSC | 2
281 | K | 998771203 | Přesun hmot procentní pro podlahy z dlaždic v objektech v přes 12 do 24 m | % |  |  | 0 | CS ÚRS 2022 01 |  | základní |  | 0 | 0 | 0 | 0 | 0 | 16 | K | 2 |  |  |  | ROZPOCET | 0 | 0 | 0 | 0 | 0 | 1 | 0 | 16 | -1567340011
| PP |  | Přesun hmot pro podlahy z dlaždic stanovený procentní sazbou (%) z ceny vodorovná dopravní vzdálenost do 50 m v objektech výšky přes 12 do 24 m | [14 empty] | PP | 2
| Online PSC |  | https://podminky.urs.cz/item/CS_URS_2022_01/998771203 | [14 empty] | Online PSC | 2
| D | 776 | Podlahy povlakové |  |  |  | 0 |  |  |  |  | 0 |  | 3.6534 |  | 0 | 2 | D | 1 |  |  |  | ROZPOCET | [6 empty] | 0
282 | K | 776111112 | Broušení betonového podkladu povlakových podlah | m2 | 323 |  | 0 | CS ÚRS 2022 01 |  | základní |  | 0 | 0 | 0 | 0 | 0 | 16 | K | 2 |  |  |  | ROZPOCET | 0 | 0 | 0 | 0 | 0 | 1 | 0 | 16 | 1437931373
| PP |  | Příprava podkladu broušení podlah nového podkladu betonového | [14 empty] | PP | 2
| Online PSC |  | https://podminky.urs.cz/item/CS_URS_2022_01/776111112 | [14 empty] | Online PSC | 2
283 | K | 776111311 | Vysátí podkladu povlakových podlah | m2 | 323 |  | 0 | CS ÚRS 2022 01 |  | základní |  | 0 | 0 | 0 | 0 | 0 | 16 | K | 2 |  |  |  | ROZPOCET | 0 | 0 | 0 | 0 | 0 | 1 | 0 | 16 | -31416291
| PP |  | Příprava podkladu vysátí podlah | [14 empty] | PP | 2
| Online PSC |  | https://podminky.urs.cz/item/CS_URS_2022_01/776111311 | [14 empty] | Online PSC | 2
284 | K | 776121112 | Vodou ředitelná penetrace savého podkladu povlakových podlah | m2 | 323 |  | 0 | CS ÚRS 2022 01 |  | základní |  | 0 | 3e-05 | 0.00969 | 0 | 0 | 16 | K | 2 |  |  |  | ROZPOCET | 0 | 0 | 0 | 0 | 0 | 1 | 0 | 16 | -67468369
| PP |  | Příprava podkladu penetrace vodou ředitelná podlah | [14 empty] | PP | 2
| Online PSC |  | https://podminky.urs.cz/item/CS_URS_2022_01/776121112 | [14 empty] | Online PSC | 2
285 | K | 776141112 | Vyrovnání podkladu povlakových podlah stěrkou pevnosti 20 MPa tl přes 3 do 5 mm | m2 | 323 |  | 0 | CS ÚRS 2022 01 |  | základní |  | 0 | 0.00758 | 2.4483 | 0 | 0 | 16 | K | 2 |  |  |  | ROZPOCET | 0 | 0 | 0 | 0 | 0 | 1 | 0 | 16 | -1083710937
| PP |  | Příprava podkladu vyrovnání samonivelační stěrkou podlah min.pevnosti 20 MPa, tloušťky přes 3 do 5 mm | [14 empty] | PP | 2
| Online PSC |  | https://podminky.urs.cz/item/CS_URS_2022_01/776141112 | [14 empty] | Online PSC | 2
286 | K | 776221111 | Lepení pásů z PVC standardním lepidlem | m2 | 323.03 |  | 0 | CS ÚRS 2022 01 |  | základní |  | 0 | 0.0003 | 0.096909 | 0 | 0 | 16 | K | 2 |  |  |  | ROZPOCET | 0 | 0 | 0 | 0 | 0 | 1 | 0 | 16 | -1653840603
| PP |  | Montáž podlahovin z PVC lepením standardním lepidlem z pásů standardních | [14 empty] | PP | 2
| Online PSC |  | https://podminky.urs.cz/item/CS_URS_2022_01/776221111 | [14 empty] | Online PSC | 2
| VV |  | 225,65 |  | 225.65 | [12 empty] | VV | 2 | 2 | True | 0 | ROZPOCET
| VV |  | 3,2+88,42+5,76 |  | 97.38 | [12 empty] | VV | 2 | 2 | True | 0 | ROZPOCET
| VV |  | Součet |  | 323.03 | [12 empty] | VV | 2 | 4 | True | 1 | ROZPOCET
287 | M | 28412285 | krytina podlahová heterogenní tl 2mm | m2 | 350 |  | 0 | CS ÚRS 2022 01 |  | základní |  | 0 | 0.00283 | 0.9905 | 0 | 0 | 32 | M | 2 |  |  |  | ROZPOCET | 0 | 0 | 0 | 0 | 0 | 1 | 0 | 16 | 1673477063
| PP |  | krytina podlahová heterogenní tl 2mm | [14 empty] | PP | 2
| VV |  | 318,181818181818*1,1 'Přepočtené koeficientem množství |  | 350 | [12 empty] | VV | 2 | 2 | False | 1 | ROZPOCET
288 | K | 776411111 | Montáž obvodových soklíků výšky do 80 mm | m | 300 |  | 0 | CS ÚRS 2022 01 |  | základní |  | 0 | 1e-05 | 0.003 | 0 | 0 | 16 | K | 2 |  |  |  | ROZPOCET | 0 | 0 | 0 | 0 | 0 | 1 | 0 | 16 | 670417869
| PP |  | Montáž soklíků lepením obvodových, výšky do 80 mm | [14 empty] | PP | 2
| Online PSC |  | https://podminky.urs.cz/item/CS_URS_2022_01/776411111 | [14 empty] | Online PSC | 2
289 | M | 28411009 | lišta soklová PVC 18x80mm | m | 300 |  | 0 | CS ÚRS 2022 01 |  | základní |  | 0 | 0.00035 | 0.105 | 0 | 0 | 32 | M | 2 |  |  |  | ROZPOCET | 0 | 0 | 0 | 0 | 0 | 1 | 0 | 16 | 1473730215
| PP |  | lišta soklová PVC 18x80mm | [14 empty] | PP | 2
| VV |  | 294,117647058824*1,02 'Přepočtené koeficientem množství |  | 300 | [12 empty] | VV | 2 | 2 | False | 1 | ROZPOCET
290 | K | 998776203 | Přesun hmot procentní pro podlahy povlakové v objektech v přes 12 do 24 m | % |  |  | 0 | CS ÚRS 2022 01 |  | základní |  | 0 | 0 | 0 | 0 | 0 | 16 | K | 2 |  |  |  | ROZPOCET | 0 | 0 | 0 | 0 | 0 | 1 | 0 | 16 | -463592195
| PP |  | Přesun hmot pro podlahy povlakové stanovený procentní sazbou (%) z ceny vodorovná dopravní vzdálenost do 50 m v objektech výšky přes 12 do 24 m | [14 empty] | PP | 2
| Online PSC |  | https://podminky.urs.cz/item/CS_URS_2022_01/998776203 | [14 empty] | Online PSC | 2
| D | 781 | Dokončovací práce - obklady |  |  |  | 0 |  |  |  |  | 0 |  | 4.5957 |  | 0 | 2 | D | 1 |  |  |  | ROZPOCET | [6 empty] | 0
291 | K | 781111011 | Ometení (oprášení) stěny při přípravě podkladu | m2 | 193 |  | 0 | CS ÚRS 2022 01 |  | základní |  | 0 | 0 | 0 | 0 | 0 | 16 | K | 2 |  |  |  | ROZPOCET | 0 | 0 | 0 | 0 | 0 | 1 | 0 | 16 | 260565812
| PP |  | Příprava podkladu před provedením obkladu oprášení (ometení) stěny | [14 empty] | PP | 2
| Online PSC |  | https://podminky.urs.cz/item/CS_URS_2022_01/781111011 | [14 empty] | Online PSC | 2
292 | K | 781121011 | Nátěr penetrační na stěnu | m2 | 193 |  | 0 | CS ÚRS 2022 01 |  | základní |  | 0 | 0.0003 | 0.0579 | 0 | 0 | 16 | K | 2 |  |  |  | ROZPOCET | 0 | 0 | 0 | 0 | 0 | 1 | 0 | 16 | 1045401507
| PP |  | Příprava podkladu před provedením obkladu nátěr penetrační na stěnu | [14 empty] | PP | 2
| Online PSC |  | https://podminky.urs.cz/item/CS_URS_2022_01/781121011 | [14 empty] | Online PSC | 2
293 | K | 781131112 | Izolace pod obklad nátěrem nebo stěrkou ve dvou vrstvách | m2 | 193 |  | 0 | CS ÚRS 2022 01 |  | základní |  | 0 | 0.0015 | 0.2895 | 0 | 0 | 16 | K | 2 |  |  |  | ROZPOCET | 0 | 0 | 0 | 0 | 0 | 1 | 0 | 16 | 658222282
| PP |  | Izolace stěny pod obklad izolace nátěrem nebo stěrkou ve dvou vrstvách | [14 empty] | PP | 2
| Online PSC |  | https://podminky.urs.cz/item/CS_URS_2022_01/781131112 | [14 empty] | Online PSC | 2
294 | K | 781474113 | Montáž obkladů vnitřních keramických hladkých přes 12 do 19 ks/m2 lepených flexibilním lepidlem | m2 | 193.201 |  | 0 | CS ÚRS 2022 01 |  | základní |  | 0 | 0.00605 | 1.1689 | 0 | 0 | 16 | K | 2 |  |  |  | ROZPOCET | 0 | 0 | 0 | 0 | 0 | 1 | 0 | 16 | 775619983
| PP |  | Montáž obkladů vnitřních stěn z dlaždic keramických lepených flexibilním lepidlem maloformátových hladkých přes 12 do 19 ks/m2 | [14 empty] | PP | 2
| Online PSC |  | https://podminky.urs.cz/item/CS_URS_2022_01/781474113 | [14 empty] | Online PSC | 2
| VV |  | 4NP | [14 empty] | VV | 2 | 1 | True | 0 | ROZPOCET
| VV |  | (7,5+4,24)*2*2,1 |  | 49.308 | [12 empty] | VV | 2 | 2 | True | 0 | ROZPOCET
| VV |  | (7,05+2,675+4+1,25*4)*2*2,1 |  | 78.645 | [12 empty] | VV | 2 | 2 | True | 0 | ROZPOCET
| VV |  | (7,05+3,25*3+1,15*2)*2*2,1 |  | 80.22 | [12 empty] | VV | 2 | 2 | True | 0 | ROZPOCET
| VV |  | -0,6*1,97*10 |  | -11.82 | [12 empty] | VV | 2 | 2 | True | 0 | ROZPOCET
| VV |  | -0,8*1,97*2 |  | -3.152 | [12 empty] | VV | 2 | 2 | True | 0 | ROZPOCET
| VV |  | Součet |  | 193.201 | [12 empty] | VV | 2 | 4 | True | 1 | ROZPOCET
295 | M | 59761071 | obklad keramický hladký přes 12 do 19ks/m2 | m2 | 233.773 |  | 0 | CS ÚRS 2022 01 |  | základní |  | 0 | 0.0129 | 3.0157 | 0 | 0 | 32 | M | 2 |  |  |  | ROZPOCET | 0 | 0 | 0 | 0 | 0 | 1 | 0 | 16 | -1720466850
| PP |  | obklad keramický hladký přes 12 do 19ks/m2 | [14 empty] | PP | 2
| VV |  | 193,201*1,1 |  | 212.521 | [12 empty] | VV | 2 | 2 | True | 1 | ROZPOCET
| VV |  | 212,521*1,1 'Přepočtené koeficientem množství |  | 233.773 | [12 empty] | VV | 2 | 2 | False | 1 | ROZPOCET
296 | K | 781494111 | Plastové profily rohové lepené flexibilním lepidlem | m | 110 |  | 0 | CS ÚRS 2022 01 |  | základní |  | 0 | 0.00055 | 0.0605 | 0 | 0 | 16 | K | 2 |  |  |  | ROZPOCET | 0 | 0 | 0 | 0 | 0 | 1 | 0 | 16 | -1428574088
| PP |  | Obklad - dokončující práce profily ukončovací lepené flexibilním lepidlem rohové | [14 empty] | PP | 2
| Online PSC |  | https://podminky.urs.cz/item/CS_URS_2022_01/781494111 | [14 empty] | Online PSC | 2
297 | K | 781495115 | Spárování vnitřních obkladů silikonem | m | 110 |  | 0 | CS ÚRS 2022 01 |  | základní |  | 0 | 3e-05 | 0.0033 | 0 | 0 | 16 | K | 2 |  |  |  | ROZPOCET | 0 | 0 | 0 | 0 | 0 | 1 | 0 | 16 | -293717696
| PP |  | Obklad - dokončující práce ostatní práce spárování silikonem | [14 empty] | PP | 2
| Online PSC |  | https://podminky.urs.cz/item/CS_URS_2022_01/781495115 | [14 empty] | Online PSC | 2
298 | K | 998781203 | Přesun hmot procentní pro obklady keramické v objektech v přes 12 do 24 m | % |  |  | 0 | CS ÚRS 2022 01 |  | základní |  | 0 | 0 | 0 | 0 | 0 | 16 | K | 2 |  |  |  | ROZPOCET | 0 | 0 | 0 | 0 | 0 | 1 | 0 | 16 | -1055925600
| PP |  | Přesun hmot pro obklady keramické stanovený procentní sazbou (%) z ceny vodorovná dopravní vzdálenost do 50 m v objektech výšky přes 12 do 24 m | [14 empty] | PP | 2
| Online PSC |  | https://podminky.urs.cz/item/CS_URS_2022_01/998781203 | [14 empty] | Online PSC | 2
| D | 783 | Dokončovací práce - nátěry |  |  |  | 0 |  |  |  |  | 0 |  | 0.0204 |  | 0 | 2 | D | 1 |  |  |  | ROZPOCET | [6 empty] | 0
299 | K | 783301311 | Odmaštění zámečnických konstrukcí vodou ředitelným odmašťovačem | m2 | 60 |  | 0 | CS ÚRS 2022 01 |  | základní |  | 0 | 8e-05 | 0.0048 | 0 | 0 | 16 | K | 2 |  |  |  | ROZPOCET | 0 | 0 | 0 | 0 | 0 | 1 | 0 | 16 | 674499624
| PP |  | Příprava podkladu zámečnických konstrukcí před provedením nátěru odmaštění odmašťovačem vodou ředitelným | [14 empty] | PP | 2
| Online PSC |  | https://podminky.urs.cz/item/CS_URS_2022_01/783301311 | [14 empty] | Online PSC | 2
300 | K | 783314101 | Základní jednonásobný syntetický nátěr zámečnických konstrukcí | m2 | 60 |  | 0 | CS ÚRS 2022 01 |  | základní |  | 0 | 0.00014 | 0.0084 | 0 | 0 | 16 | K | 2 |  |  |  | ROZPOCET | 0 | 0 | 0 | 0 | 0 | 1 | 0 | 16 | -1838746532
| PP |  | Základní nátěr zámečnických konstrukcí jednonásobný syntetický | [14 empty] | PP | 2
| Online PSC |  | https://podminky.urs.cz/item/CS_URS_2022_01/783314101 | [14 empty] | Online PSC | 2
301 | K | 783317101 | Krycí jednonásobný syntetický standardní nátěr zámečnických konstrukcí | m2 | 60 |  | 0 | CS ÚRS 2022 01 |  | základní |  | 0 | 0.00012 | 0.0072 | 0 | 0 | 16 | K | 2 |  |  |  | ROZPOCET | 0 | 0 | 0 | 0 | 0 | 1 | 0 | 16 | 170813210
| PP |  | Krycí nátěr (email) zámečnických konstrukcí jednonásobný syntetický standardní | [14 empty] | PP | 2
| Online PSC |  | https://podminky.urs.cz/item/CS_URS_2022_01/783317101 | [14 empty] | Online PSC | 2
| D | 784 | Dokončovací práce - malby a tapety |  |  |  | 0 |  |  |  |  | 0 |  | 2.4153 |  | 0.4718 | 2 | D | 1 |  |  |  | ROZPOCET | [6 empty] | 0
302 | K | 784111001 | Oprášení (ometení ) podkladu v místnostech v do 3,80 m | m2 | 2611.679 |  | 0 | CS ÚRS 2022 01 |  | základní |  | 0 | 0 | 0 | 0 | 0 | 16 | K | 2 |  |  |  | ROZPOCET | 0 | 0 | 0 | 0 | 0 | 1 | 0 | 16 | -1316796225
| PP |  | Oprášení (ometení) podkladu v místnostech výšky do 3,80 m | [14 empty] | PP | 2
| Online PSC |  | https://podminky.urs.cz/item/CS_URS_2022_01/784111001 | [14 empty] | Online PSC | 2
| VV |  | 326+56+64,05+1191,559+36+397,07+541 |  | 2611.679 | [12 empty] | VV | 2 | 2 | True | 1 | ROZPOCET
303 | K | 784111011 | Obroušení podkladu omítnutého v místnostech v do 3,80 m | m2 | 2070.679 |  | 0 | CS ÚRS 2022 01 |  | základní |  | 0 | 0 | 0 | 0.00015 | 0.3106 | 16 | K | 2 |  |  |  | ROZPOCET | 0 | 0 | 0 | 0 | 0 | 1 | 0 | 16 | 1665678449
| PP |  | Obroušení podkladu omítky v místnostech výšky do 3,80 m | [14 empty] | PP | 2
| Online PSC |  | https://podminky.urs.cz/item/CS_URS_2022_01/784111011 | [14 empty] | Online PSC | 2
304 | K | 784121001 | Oškrabání malby v mísnostech v do 3,80 m | m2 | 520 |  | 0 | CS ÚRS 2022 01 |  | základní |  | 0 | 0.001 | 0.52 | 0.00031 | 0.1612 | 16 | K | 2 |  |  |  | ROZPOCET | 0 | 0 | 0 | 0 | 0 | 1 | 0 | 16 | 534865844
| PP |  | Oškrabání malby v místnostech výšky do 3,80 m | [14 empty] | PP | 2
| Online PSC |  | https://podminky.urs.cz/item/CS_URS_2022_01/784121001 | [14 empty] | Online PSC | 2
305 | K | 784161411 | Celoplošné vyrovnání podkladu sádrovou stěrkou v místnostech v do 3,80 m | m2 | 210 |  | 0 | CS ÚRS 2022 01 |  | základní |  | 0 | 0.00318 | 0.6678 | 0 | 0 | 16 | K | 2 |  |  |  | ROZPOCET | 0 | 0 | 0 | 0 | 0 | 1 | 0 | 16 | 1013029782
| PP |  | Celoplošné vyrovnání podkladu sádrovou stěrkou, tloušťky do 3 mm vyrovnáním v místnostech výšky do 3,80 m | [14 empty] | PP | 2
| Online PSC |  | https://podminky.urs.cz/item/CS_URS_2022_01/784161411 | [14 empty] | Online PSC | 2
306 | K | 784171101 | Zakrytí vnitřních podlah včetně pozdějšího odkrytí | m2 | 700 |  | 0 | CS ÚRS 2022 01 |  | základní |  | 0 | 0 | 0 | 0 | 0 | 16 | K | 2 |  |  |  | ROZPOCET | 0 | 0 | 0 | 0 | 0 | 1 | 0 | 16 | 226324956
| PP |  | Zakrytí nemalovaných ploch (materiál ve specifikaci) včetně pozdějšího odkrytí podlah | [14 empty] | PP | 2
| Online PSC |  | https://podminky.urs.cz/item/CS_URS_2022_01/784171101 | [14 empty] | Online PSC | 2
307 | M | 58124844 | fólie pro malířské potřeby zakrývací tl 25µ 4x5m | m2 | 700 |  | 0 | CS ÚRS 2022 01 |  | základní |  | 0 | 0 | 0 | 0 | 0 | 32 | M | 2 |  |  |  | ROZPOCET | 0 | 0 | 0 | 0 | 0 | 1 | 0 | 16 | 781155393
| PP |  | fólie pro malířské potřeby zakrývací tl 25µ 4x5m | [14 empty] | PP | 2
| VV |  | 666,666666666667*1,05 'Přepočtené koeficientem množství |  | 700 | [12 empty] | VV | 2 | 2 | False | 1 | ROZPOCET
308 | K | 784181001 | Jednonásobné pačokování v místnostech v do 3,80 m | m2 | 2611.679 |  | 0 | CS ÚRS 2022 01 |  | základní |  | 0 | 0.00021 | 0.54845 | 0 | 0 | 16 | K | 2 |  |  |  | ROZPOCET | 0 | 0 | 0 | 0 | 0 | 1 | 0 | 16 | 662561206
| PP |  | Pačokování jednonásobné v místnostech výšky do 3,80 m | [14 empty] | PP | 2
| Online PSC |  | https://podminky.urs.cz/item/CS_URS_2022_01/784181001 | [14 empty] | Online PSC | 2
309 | K | 784211101 | Dvojnásobné bílé malby ze směsí za mokra výborně oděruvzdorných v místnostech v do 3,80 m | m2 | 2611.679 |  | 0 | CS ÚRS 2022 01 |  | základní |  | 0 | 0.00026 | 0.67904 | 0 | 0 | 16 | K | 2 |  |  |  | ROZPOCET | 0 | 0 | 0 | 0 | 0 | 1 | 0 | 16 | 176432146
| PP |  | Malby z malířských směsí oděruvzdorných za mokra dvojnásobné, bílé za mokra oděruvzdorné výborně v místnostech výšky do 3,80 m | [14 empty] | PP | 2
| Online PSC |  | https://podminky.urs.cz/item/CS_URS_2022_01/784211101 | [14 empty] | Online PSC | 2

## 02 - výtah
{d3ae5885-e89f-4460-b255-e314e63c2be3}
2
| KRYCÍ LIST SOUPISU PRACÍ | [7 empty] | v --- níže se nacházejí doplnkové a pomocné údaje k sestavám --- v | [8 empty] | False
Stavba:
Vestavba učeben, rekonstrukce bytů a přístavba výtahu - internát SSŽ a ŽS Planá
Objekt:
02 - výtah
| KSO: |  |  |  |  | CC-CZ:
| Místo: |  | Planá |  |  | Datum: | 25. 7. 2022
| Zadavatel: |  |  |  |  | IČ: | 48326437
|  | Střední škola živnostenská a Základní škola Planá |  |  |  | DIČ: | CZ48326437
| Uchazeč: |  |  |  |  | IČ: | Vyplň údaj
|  | Vyplň údaj |  |  |  | DIČ: | Vyplň údaj
| Projektant: |  |  |  |  | IČ: | 64825663
|  | SPIRAL spol.s r.o. |  |  |  | DIČ:
| Zpracovatel: |  |  |  |  | IČ:
DIČ:
Poznámka:
Soupis prací je sestaven s využitím Cenové soustavy ÚRS. Položky, které pochází z této cenové soustavy, jsou ve sloupci 'Cenová soustava' označeny popisem 'CS ÚRS' a úrovní příslušného kalendářního pololetí. Veškeré další informace vymezující popis a podmínky použití těchto položek z Cenové soustavy, které nejsou uvedeny přímo v soupisu prací, jsou neomezeně dálkově k dispozici na webu podminky.urs.cz.
| Cena bez DPH | [5 empty] | 0
|  |  | Základ daně |  |  | Sazba daně | Výše daně
| DPH | základní | 0 |  |  | 21% | 0
|  | snížená | 0 |  |  | 15% | 0
|  | zákl. přenesená | 0 |  |  | 21% | 0
|  | sníž. přenesená | 0 |  |  | 15% | 0
|  | nulová | 0 |  |  | 0% | 0
| Cena s DPH |  |  | v | CZK |  | 0
REKAPITULACE ČLENĚNÍ SOUPISU PRACÍ
Stavba:
Vestavba učeben, rekonstrukce bytů a přístavba výtahu - internát SSŽ a ŽS Planá
Objekt:
02 - výtah
Místo: |  |  | Planá |  |  | Datum: | 25. 7. 2022
Zadavatel: |  |  | Střední škola živnostenská a Základní škola Planá |  |  | Projektant: | SPIRAL spol.s r.o.
Uchazeč: |  |  | Vyplň údaj |  |  | Zpracovatel:
Kód dílu - Popis | [6 empty] | Cena celkem [CZK]
Náklady stavby celkem | [6 empty] | 0 | [11 empty] | -1
| HSV - Práce a dodávky HSV | [5 empty] | 0
SOUPIS PRACÍ
Stavba:
Vestavba učeben, rekonstrukce bytů a přístavba výtahu - internát SSŽ a ŽS Planá
Objekt:
02 - výtah
Místo: |  |  | Planá |  |  | Datum: | 25. 7. 2022
Zadavatel: |  |  | Střední škola živnostenská a Základní škola Planá |  |  | Projektant: | SPIRAL spol.s r.o.
Uchazeč: |  |  | Vyplň údaj |  |  | Zpracovatel:
PČ | Typ | Kód | Popis | MJ | Množství | J.cena [CZK] | Cena celkem [CZK] | Cenová soustava |  | DPH | J. Nh [h] | Nh celkem [h] | J. hmotnost [t] | Hmotnost celkem [t] | J. suť [t] | Suť Celkem [t]
Náklady soupisu celkem | [6 empty] | 0 |  |  |  |  | 0 |  | 0 |  | 0 |  | D | -1 | [7 empty] | 0
| D | HSV | Práce a dodávky HSV |  |  |  | 0 |  |  |  |  | 0 |  | 0 |  | 0 | 1 | D | 0 | ROZPOCET | [6 empty] | 0
1 | K | 1 |  | kom | 1 |  | 0 |  |  | základní |  | 0 | 0 | 0 | 0 | 0 | 4 | K | 1 | ROZPOCET | 0 | 0 | 0 | 0 | 0 | 1 | 0 | 4 | 2137204084
| PP |  | výtah | [14 empty] | PP | 1

## 03 - Elektroinstalace
{5e7f1464-2b05-4e5b-9837-594a74468f1f}
2
| KRYCÍ LIST SOUPISU PRACÍ | [7 empty] | v --- níže se nacházejí doplnkové a pomocné údaje k sestavám --- v | [8 empty] | False
Stavba:
Vestavba učeben, rekonstrukce bytů a přístavba výtahu - internát SSŽ a ŽS Planá
Objekt:
03 - Elektroinstalace
| KSO: |  |  |  |  | CC-CZ:
| Místo: |  | Planá |  |  | Datum: | 25. 7. 2022
| Zadavatel: |  |  |  |  | IČ: | 48326437
|  | Střední škola živnostenská a Základní škola Planá |  |  |  | DIČ: | CZ48326437
| Uchazeč: |  |  |  |  | IČ: | Vyplň údaj
|  | Vyplň údaj |  |  |  | DIČ: | Vyplň údaj
| Projektant: |  |  |  |  | IČ: | 64825663
|  | SPIRAL spol.s r.o. |  |  |  | DIČ:
| Zpracovatel: |  |  |  |  | IČ:
DIČ:
Poznámka:
Soupis prací je sestaven s využitím Cenové soustavy ÚRS. Položky, které pochází z této cenové soustavy, jsou ve sloupci 'Cenová soustava' označeny popisem 'CS ÚRS' a úrovní příslušného kalendářního pololetí. Veškeré další informace vymezující popis a podmínky použití těchto položek z Cenové soustavy, které nejsou uvedeny přímo v soupisu prací, jsou neomezeně dálkově k dispozici na webu podminky.urs.cz.
| Cena bez DPH | [5 empty] | 0
|  |  | Základ daně |  |  | Sazba daně | Výše daně
| DPH | základní | 0 |  |  | 21% | 0
|  | snížená | 0 |  |  | 15% | 0
|  | zákl. přenesená | 0 |  |  | 21% | 0
|  | sníž. přenesená | 0 |  |  | 15% | 0
|  | nulová | 0 |  |  | 0% | 0
| Cena s DPH |  |  | v | CZK |  | 0
REKAPITULACE ČLENĚNÍ SOUPISU PRACÍ
Stavba:
Vestavba učeben, rekonstrukce bytů a přístavba výtahu - internát SSŽ a ŽS Planá
Objekt:
03 - Elektroinstalace
Místo: |  |  | Planá |  |  | Datum: | 25. 7. 2022
Zadavatel: |  |  | Střední škola živnostenská a Základní škola Planá |  |  | Projektant: | SPIRAL spol.s r.o.
Uchazeč: |  |  | Vyplň údaj |  |  | Zpracovatel:
Kód dílu - Popis | [6 empty] | Cena celkem [CZK]
Náklady stavby celkem | [6 empty] | 0 | [11 empty] | -1
| D1 - ELEKTROINSTALAČNÍ MATERIÁL VČETNĚ MONTÁŽE | [5 empty] | 0
| D2 - DODÁVKY včetně montáže | [5 empty] | 0
| D3 - HZS | [5 empty] | 0
SOUPIS PRACÍ
Stavba:
Vestavba učeben, rekonstrukce bytů a přístavba výtahu - internát SSŽ a ŽS Planá
Objekt:
03 - Elektroinstalace
Místo: |  |  | Planá |  |  | Datum: | 25. 7. 2022
Zadavatel: |  |  | Střední škola živnostenská a Základní škola Planá |  |  | Projektant: | SPIRAL spol.s r.o.
Uchazeč: |  |  | Vyplň údaj |  |  | Zpracovatel:
PČ | Typ | Kód | Popis | MJ | Množství | J.cena [CZK] | Cena celkem [CZK] | Cenová soustava |  | DPH | J. Nh [h] | Nh celkem [h] | J. hmotnost [t] | Hmotnost celkem [t] | J. suť [t] | Suť Celkem [t]
Náklady soupisu celkem | [6 empty] | 0 |  |  |  |  | 0 |  | 0 |  | 0 |  | D | -1 | [7 empty] | 0
| D | D1 | ELEKTROINSTALAČNÍ MATERIÁL VČETNĚ MONTÁŽE |  |  |  | 0 |  |  |  |  | 0 |  | 0 |  | 0 | 1 | D | 0 | ROZPOCET | [6 empty] | 0
0 | K | Pol226 | trubka KOPOFLEX Typ 40 R=40mm (PO) | m | 20 |  | 0 |  |  | základní |  | 0 | 0 | 0 | 0 | 0 | 4 | K | 1 | ROZPOCET | 0 | 0 | 0 | 0 | 0 | 1 | 0 | 4 | 2
| PP |  | trubka KOPOFLEX Typ 40 R=40mm (PO) | [14 empty] | PP | 1
0 | K | Pol227 | trubka oheb.el.inst. typ 23 R=23mm (PO) | m | 1000 |  | 0 |  |  | základní |  | 0 | 0 | 0 | 0 | 0 | 4 | K | 1 | ROZPOCET | 0 | 0 | 0 | 0 | 0 | 1 | 0 | 4 | 4
| PP |  | trubka oheb.el.inst. typ 23 R=23mm (PO) | [14 empty] | PP | 1
0 | K | Pol228 | trubka oheb.el.inst. typ 23 R=16mm (PO) | m | 3000 |  | 0 |  |  | základní |  | 0 | 0 | 0 | 0 | 0 | 4 | K | 1 | ROZPOCET | 0 | 0 | 0 | 0 | 0 | 1 | 0 | 4 | 6
| PP |  | trubka oheb.el.inst. typ 23 R=16mm (PO) | [14 empty] | PP | 1
0 | K | Pol229 | lišta vkládací 40/20 | m | 100 |  | 0 |  |  | základní |  | 0 | 0 | 0 | 0 | 0 | 4 | K | 1 | ROZPOCET | 0 | 0 | 0 | 0 | 0 | 1 | 0 | 4 | 8
| PP |  | lišta vkládací 40/20 | [14 empty] | PP | 1
0 | K | Pol230 | lišta vkládací 20/20 | m | 100 |  | 0 |  |  | základní |  | 0 | 0 | 0 | 0 | 0 | 4 | K | 1 | ROZPOCET | 0 | 0 | 0 | 0 | 0 | 1 | 0 | 4 | 10
| PP |  | lišta vkládací 20/20 | [14 empty] | PP | 1
0 | K | Pol231 | krab.přístrojová (1901; KP 68; KZ 3) bez zapojení | ks | 152 |  | 0 |  |  | základní |  | 0 | 0 | 0 | 0 | 0 | 4 | K | 1 | ROZPOCET | 0 | 0 | 0 | 0 | 0 | 1 | 0 | 4 | 12
| PP |  | krab.přístrojová (1901; KP 68; KZ 3) bez zapojení | [14 empty] | PP | 1
0 | K | Pol232 | krab.odboč.s víčkem.svor.(1903;KR 68) kruh.vč.zap. | ks | 120 |  | 0 |  |  | základní |  | 0 | 0 | 0 | 0 | 0 | 4 | K | 1 | ROZPOCET | 0 | 0 | 0 | 0 | 0 | 1 | 0 | 4 | 14
| PP |  | krab.odboč.s víčkem.svor.(1903;KR 68) kruh.vč.zap. | [14 empty] | PP | 1
0 | K | Pol233 | AYKY-AYKYm 3x240+120 mm2 750V (PU) | m | 20 |  | 0 |  |  | základní |  | 0 | 0 | 0 | 0 | 0 | 4 | K | 1 | ROZPOCET | 0 | 0 | 0 | 0 | 0 | 1 | 0 | 4 | 16
| PP |  | AYKY-AYKYm 3x240+120 mm2 750V (PU) | [14 empty] | PP | 1
0 | K | Pol234 | CYKY-CYKYm 5Cx50 mm2 750V (PU) | m | 130 |  | 0 |  |  | základní |  | 0 | 0 | 0 | 0 | 0 | 4 | K | 1 | ROZPOCET | 0 | 0 | 0 | 0 | 0 | 1 | 0 | 4 | 18
| PP |  | CYKY-CYKYm 5Cx50 mm2 750V (PU) | [14 empty] | PP | 1
0 | K | Pol235 | CYKY-CYKYm 5Cx10 mm2 750V (PU) | m | 275 |  | 0 |  |  | základní |  | 0 | 0 | 0 | 0 | 0 | 4 | K | 1 | ROZPOCET | 0 | 0 | 0 | 0 | 0 | 1 | 0 | 4 | 20
| PP |  | CYKY-CYKYm 5Cx10 mm2 750V (PU) | [14 empty] | PP | 1
0 | K | Pol236 | CYKY-CYKYm 5Cx6 mm2 750V (PU) | m | 150 |  | 0 |  |  | základní |  | 0 | 0 | 0 | 0 | 0 | 4 | K | 1 | ROZPOCET | 0 | 0 | 0 | 0 | 0 | 1 | 0 | 4 | 22
| PP |  | CYKY-CYKYm 5Cx6 mm2 750V (PU) | [14 empty] | PP | 1
0 | K | Pol237 | CYKY-CYKYm 5Cx4 mm2 750V (PU) | m | 550 |  | 0 |  |  | základní |  | 0 | 0 | 0 | 0 | 0 | 4 | K | 1 | ROZPOCET | 0 | 0 | 0 | 0 | 0 | 1 | 0 | 4 | 24
| PP |  | CYKY-CYKYm 5Cx4 mm2 750V (PU) | [14 empty] | PP | 1
0 | K | Pol238 | CYKY-CYKYm 5Cx2.5 mm2 750V (PU) | m | 990 |  | 0 |  |  | základní |  | 0 | 0 | 0 | 0 | 0 | 4 | K | 1 | ROZPOCET | 0 | 0 | 0 | 0 | 0 | 1 | 0 | 4 | 26
| PP |  | CYKY-CYKYm 5Cx2.5 mm2 750V (PU) | [14 empty] | PP | 1
0 | K | Pol239 | CYKY-CYKYm 3Cx2.5 mm2 750V (PU) | m | 6200 |  | 0 |  |  | základní |  | 0 | 0 | 0 | 0 | 0 | 4 | K | 1 | ROZPOCET | 0 | 0 | 0 | 0 | 0 | 1 | 0 | 4 | 28
| PP |  | CYKY-CYKYm 3Cx2.5 mm2 750V (PU) | [14 empty] | PP | 1
0 | M | Pol240 | CYKY-CYKYm 3Cx1.5 mm2 750V (PU) | m | 5800 |  | 0 |  |  | základní |  | 0 | 0 | 0 | 0 | 0 | 8 | M | 1 | ROZPOCET | 0 | 0 | 0 | 0 | 0 | 1 | 0 | 4 | 30
| PP |  | CYKY-CYKYm 3Cx1.5 mm2 750V (PU) | [14 empty] | PP | 1
0 | K | Pol241 | CYKY-CYKYm 3Ax1.5 mm2 750V (PU) | m | 550 |  | 0 |  |  | základní |  | 0 | 0 | 0 | 0 | 0 | 4 | K | 1 | ROZPOCET | 0 | 0 | 0 | 0 | 0 | 1 | 0 | 4 | 32
| PP |  | CYKY-CYKYm 3Ax1.5 mm2 750V (PU) | [14 empty] | PP | 1
0 | K | Pol242 | CYKY-CYKYm 2Ax1.5 mm2 750V (PU) | m | 310 |  | 0 |  |  | základní |  | 0 | 0 | 0 | 0 | 0 | 4 | K | 1 | ROZPOCET | 0 | 0 | 0 | 0 | 0 | 1 | 0 | 4 | 34
| PP |  | CYKY-CYKYm 2Ax1.5 mm2 750V (PU) | [14 empty] | PP | 1
0 | K | Pol243 | CYSY-CYSYm 5Cx4 mm2 750V (PU) | m | 200 |  | 0 |  |  | základní |  | 0 | 0 | 0 | 0 | 0 | 4 | K | 1 | ROZPOCET | 0 | 0 | 0 | 0 | 0 | 1 | 0 | 4 | 36
| PP |  | CYSY-CYSYm 5Cx4 mm2 750V (PU) | [14 empty] | PP | 1
0 | K | Pol244 | CYSY-CYSYm 5Cx2.5 mm2 750V (PU) | m | 450 |  | 0 |  |  | základní |  | 0 | 0 | 0 | 0 | 0 | 4 | K | 1 | ROZPOCET | 0 | 0 | 0 | 0 | 0 | 1 | 0 | 4 | 38
| PP |  | CYSY-CYSYm 5Cx2.5 mm2 750V (PU) | [14 empty] | PP | 1
0 | K | Pol245 | CY 6 mm2 750V (PU), zž | m | 190 |  | 0 |  |  | základní |  | 0 | 0 | 0 | 0 | 0 | 4 | K | 1 | ROZPOCET | 0 | 0 | 0 | 0 | 0 | 1 | 0 | 4 | 40
| PP |  | CY 6 mm2 750V (PU), zž | [14 empty] | PP | 1
0 | K | Pol246 | UTP Cat. 6(PU) | m | 3250 |  | 0 |  |  | základní |  | 0 | 0 | 0 | 0 | 0 | 4 | K | 1 | ROZPOCET | 0 | 0 | 0 | 0 | 0 | 1 | 0 | 4 | 42
| PP |  | UTP Cat. 6(PU) | [14 empty] | PP | 1
0 | K | Pol247 | kabel koaxiální STA | m | 250 |  | 0 |  |  | základní |  | 0 | 0 | 0 | 0 | 0 | 4 | K | 1 | ROZPOCET | 0 | 0 | 0 | 0 | 0 | 1 | 0 | 4 | 44
| PP |  | kabel koaxiální STA | [14 empty] | PP | 1
0 | K | Pol248 | spín.nást.prost.obyč. 1-pólový - řazení 1 | ks | 11 |  | 0 |  |  | základní |  | 0 | 0 | 0 | 0 | 0 | 4 | K | 1 | ROZPOCET | 0 | 0 | 0 | 0 | 0 | 1 | 0 | 4 | 46
| PP |  | spín.nást.prost.obyč. 1-pólový - řazení 1 | [14 empty] | PP | 1
0 | K | Pol251 | přepínač - řazení 6 nást.prost.obyč stmívatelný DALI. | ks | 1 |  | 0 |  |  | základní |  | 0 | 0 | 0 | 0 | 0 | 4 | K | 1 | ROZPOCET | 0 | 0 | 0 | 0 | 0 | 1 | 0 | 4 | 52
| PP |  | přepínač - řazení 6 nást.prost.obyč stmívatelný DALI. | [14 empty] | PP | 1
0 | K | Pol254 | pohybové čidlo vnitřní | ks | 16 |  | 0 |  |  | základní |  | 0 | 0 | 0 | 0 | 0 | 4 | K | 1 | ROZPOCET | 0 | 0 | 0 | 0 | 0 | 1 | 0 | 4 | 58
| PP |  | pohybové čidlo vnitřní | [14 empty] | PP | 1
0 | K | Pol256 | zás.polozap./zapuštěné 10/16A 250V 2P+Z . | ks | 100 |  | 0 |  |  | základní |  | 0 | 0 | 0 | 0 | 0 | 4 | K | 1 | ROZPOCET | 0 | 0 | 0 | 0 | 0 | 1 | 0 | 4 | 62
| PP |  | zás.polozap./zapuštěné 10/16A 250V 2P+Z . | [14 empty] | PP | 1
0 | K | Pol257 | zás.polozap./zapuštěné 10/16A 250V 2P+Z .+ svodič p. | ks | 12 |  | 0 |  |  | základní |  | 0 | 0 | 0 | 0 | 0 | 4 | K | 1 | ROZPOCET | 0 | 0 | 0 | 0 | 0 | 1 | 0 | 4 | 64
| PP |  | zás.polozap./zapuštěné 10/16A 250V 2P+Z .+ svodič p. | [14 empty] | PP | 1
0 | K | Pol258 | zásuvka 3f 400V/16A | ks | 1 |  | 0 |  |  | základní |  | 0 | 0 | 0 | 0 | 0 | 4 | K | 1 | ROZPOCET | 0 | 0 | 0 | 0 | 0 | 1 | 0 | 4 | 66
| PP |  | zásuvka 3f 400V/16A | [14 empty] | PP | 1
0 | K | Pol259 | zás.polozap./zapuštěné DVOJITÁ DATOVÁ | ks | 12 |  | 0 |  |  | základní |  | 0 | 0 | 0 | 0 | 0 | 4 | K | 1 | ROZPOCET | 0 | 0 | 0 | 0 | 0 | 1 | 0 | 4 | 68
| PP |  | zás.polozap./zapuštěné DVOJITÁ DATOVÁ | [14 empty] | PP | 1
0 | K | Pol260 | zás.polozap./zapuštěné 10/16A 250V 2P+Z .GO | ks | 2 |  | 0 |  |  | základní |  | 0 | 0 | 0 | 0 | 0 | 4 | K | 1 | ROZPOCET | 0 | 0 | 0 | 0 | 0 | 1 | 0 | 4 | 70
| PP |  | zás.polozap./zapuštěné 10/16A 250V 2P+Z .GO | [14 empty] | PP | 1
0 | K | Pol261 | tlačítko TOTAL STOP, v kuchyni | ks | 1 |  | 0 |  |  | základní |  | 0 | 0 | 0 | 0 | 0 | 4 | K | 1 | ROZPOCET | 0 | 0 | 0 | 0 | 0 | 1 | 0 | 4 | 72
| PP |  | tlačítko TOTAL STOP, v kuchyni | [14 empty] | PP | 1
0 | K | Pol262 | zás.polozap./zapuštěné STA koncová | ks | 2 |  | 0 |  |  | základní |  | 0 | 0 | 0 | 0 | 0 | 4 | K | 1 | ROZPOCET | 0 | 0 | 0 | 0 | 0 | 1 | 0 | 4 | 74
| PP |  | zás.polozap./zapuštěné STA koncová | [14 empty] | PP | 1
0 | K | Pol264 | sv. MODUS EXAL8000CM3KOPBD/DALI | ks | 24 |  | 0 |  |  | základní |  | 0 | 0 | 0 | 0 | 0 | 4 | K | 1 | ROZPOCET | 0 | 0 | 0 | 0 | 0 | 1 | 0 | 4 | 78
| PP |  | sv. MODUS EXAL8000CM3KOPBD/DALI | [14 empty] | PP | 1
| P |  | Poznámka k položce: „zadavatel umožňuje nabídnout rovnocené řešení*)“ | [14 empty] | P | 1
0 | K | Pol266 | sv. MODUS PL7000L2W2/ND | ks | 10 |  | 0 |  |  | základní |  | 0 | 0 | 0 | 0 | 0 | 4 | K | 1 | ROZPOCET | 0 | 0 | 0 | 0 | 0 | 1 | 0 | 4 | 82
| PP |  | sv. MODUS PL7000L2W2/ND | [14 empty] | PP | 1
| P |  | Poznámka k položce: „zadavatel umožňuje nabídnout rovnocené řešení*)“ | [14 empty] | P | 1
0 | K | Pol267 | sv. MODUS PL5000L2W2/ND | ks | 4 |  | 0 |  |  | základní |  | 0 | 0 | 0 | 0 | 0 | 4 | K | 1 | ROZPOCET | 0 | 0 | 0 | 0 | 0 | 1 | 0 | 4 | 84
| PP |  | sv. MODUS PL5000L2W2/ND | [14 empty] | PP | 1
| P |  | Poznámka k položce: „zadavatel umožňuje nabídnout rovnocené řešení*)“ | [14 empty] | P | 1
0 | K | Pol269 | sv. MODUS BRS3KO375V2/ND | ks | 22 |  | 0 |  |  | základní |  | 0 | 0 | 0 | 0 | 0 | 4 | K | 1 | ROZPOCET | 0 | 0 | 0 | 0 | 0 | 1 | 0 | 4 | 88
| PP |  | sv. MODUS BRS3KO375V2/ND | [14 empty] | PP | 1
| P |  | Poznámka k položce: „zadavatel umožňuje nabídnout rovnocené řešení*)“ | [14 empty] | P | 1
0 | K | Pol270 | sv. MODUS BRS3KO375V2/NDNZ | ks | 18 |  | 0 |  |  | základní |  | 0 | 0 | 0 | 0 | 0 | 4 | K | 1 | ROZPOCET | 0 | 0 | 0 | 0 | 0 | 1 | 0 | 4 | 90
| PP |  | sv. MODUS BRS3KO375V2/NDNZ | [14 empty] | PP | 1
| P |  | Poznámka k položce: „zadavatel umožňuje nabídnout rovnocené řešení*)“ | [14 empty] | P | 1
0 | K | Pol271 | sv. MODUS BRS3KO375V2/NDSM | ks | 13 |  | 0 |  |  | základní |  | 0 | 0 | 0 | 0 | 0 | 4 | K | 1 | ROZPOCET | 0 | 0 | 0 | 0 | 0 | 1 | 0 | 4 | 92
| PP |  | sv. MODUS BRS3KO375V2/NDSM | [14 empty] | PP | 1
| P |  | Poznámka k položce: „zadavatel umožňuje nabídnout rovnocené řešení*)“ | [14 empty] | P | 1
0 | K | Pol272 | sv. MODUS BRS3KO300V1/ND | ks | 4 |  | 0 |  |  | základní |  | 0 | 0 | 0 | 0 | 0 | 4 | K | 1 | ROZPOCET | 0 | 0 | 0 | 0 | 0 | 1 | 0 | 4 | 94
| PP |  | sv. MODUS BRS3KO300V1/ND | [14 empty] | PP | 1
| P |  | Poznámka k položce: „zadavatel umožňuje nabídnout rovnocené řešení*)“ | [14 empty] | P | 1
0 | K | Pol273 | sv. MODUS BRS3KO300V1/NDSM | ks | 9 |  | 0 |  |  | základní |  | 0 | 0 | 0 | 0 | 0 | 4 | K | 1 | ROZPOCET | 0 | 0 | 0 | 0 | 0 | 1 | 0 | 4 | 96
| PP |  | sv. MODUS BRS3KO300V1/NDSM | [14 empty] | PP | 1
| P |  | Poznámka k položce: „zadavatel umožňuje nabídnout rovnocené řešení*)“ | [14 empty] | P | 1
0 | K | Pol274 | sv. MODUS BRSB3KO300V1/ND | ks | 2 |  | 0 |  |  | základní |  | 0 | 0 | 0 | 0 | 0 | 4 | K | 1 | ROZPOCET | 0 | 0 | 0 | 0 | 0 | 1 | 0 | 4 | 98
| PP |  | sv. MODUS BRSB3KO300V1/ND | [14 empty] | PP | 1
| P |  | Poznámka k položce: „zadavatel umožňuje nabídnout rovnocené řešení*)“ | [14 empty] | P | 1
| D | D2 | DODÁVKY včetně montáže |  |  |  | 0 |  |  |  |  | 0 |  | 0 |  | 0 | 1 | D | 0 | ROZPOCET | [6 empty] | 0
0 | K | Pol276 | Ovládání DALI | ks | 3 |  | 0 |  |  | základní |  | 0 | 0 | 0 | 0 | 0 | 4 | K | 1 | ROZPOCET | 0 | 0 | 0 | 0 | 0 | 1 | 0 | 4 | 102
| PP |  | Ovládání DALI | [14 empty] | PP | 1
0 | K | Pol277 | podparapetní kanál 140/70 | m | 50 |  | 0 |  |  | základní |  | 0 | 0 | 0 | 0 | 0 | 4 | K | 1 | ROZPOCET | 0 | 0 | 0 | 0 | 0 | 1 | 0 | 4 | 104
| PP |  | podparapetní kanál 140/70 | [14 empty] | PP | 1
0 | K | Pol278 | sestava DVT pro 6 účastníků | sestava | 1 |  | 0 |  |  | základní |  | 0 | 0 | 0 | 0 | 0 | 4 | K | 1 | ROZPOCET | 0 | 0 | 0 | 0 | 0 | 1 | 0 | 4 | 106
| PP |  | sestava DVT pro 6 účastníků | [14 empty] | PP | 1
0 | K | Pol279 | rozvaděč R kotelny MaR, složit dle potřeb kotelny | ks | 1 |  | 0 |  |  | základní |  | 0 | 0 | 0 | 0 | 0 | 4 | K | 1 | ROZPOCET | 0 | 0 | 0 | 0 | 0 | 1 | 0 | 4 | 108
| PP |  | rozvaděč R kotelny MaR, složit dle potřeb kotelny | [14 empty] | PP | 1
0 | K | Pol280 | rozvaděč RH 2 | ks | 1 |  | 0 |  |  | základní |  | 0 | 0 | 0 | 0 | 0 | 4 | K | 1 | ROZPOCET | 0 | 0 | 0 | 0 | 0 | 1 | 0 | 4 | 110
| PP |  | rozvaděč RH 2 | [14 empty] | PP | 1
0 | K | Pol283 | rozvaděč Rp4 | ks | 1 |  | 0 |  |  | základní |  | 0 | 0 | 0 | 0 | 0 | 4 | K | 1 | ROZPOCET | 0 | 0 | 0 | 0 | 0 | 1 | 0 | 4 | 116
| PP |  | rozvaděč Rp4 | [14 empty] | PP | 1
0 | K | Pol284 | rozvaděč Rp5 | ks | 1 |  | 0 |  |  | základní |  | 0 | 0 | 0 | 0 | 0 | 4 | K | 1 | ROZPOCET | 0 | 0 | 0 | 0 | 0 | 1 | 0 | 4 | 118
| PP |  | rozvaděč Rp5 | [14 empty] | PP | 1
0 | K | Pol285 | rozvaděč Rkuchyně | ks | 1 |  | 0 |  |  | základní |  | 0 | 0 | 0 | 0 | 0 | 4 | K | 1 | ROZPOCET | 0 | 0 | 0 | 0 | 0 | 1 | 0 | 4 | 120
| PP |  | rozvaděč Rkuchyně | [14 empty] | PP | 1
0 | K | Pol286 | rozvaděč datový,cca 25 ukončení | ks | 1 |  | 0 |  |  | základní |  | 0 | 0 | 0 | 0 | 0 | 4 | K | 1 | ROZPOCET | 0 | 0 | 0 | 0 | 0 | 1 | 0 | 4 | 122
| PP |  | rozvaděč datový,cca 25 ukončení | [14 empty] | PP | 1
| D | D3 | HZS |  |  |  | 0 |  |  |  |  | 0 |  | 0 |  | 0 | 1 | D | 0 | ROZPOCET | [6 empty] | 0
0 | K | Pol288 | revize elektro | hod | 100 |  | 0 |  |  | základní |  | 0 | 0 | 0 | 0 | 0 | 4 | K | 1 | ROZPOCET | 0 | 0 | 0 | 0 | 0 | 1 | 0 | 4 | 126
| PP |  | revize elektro | [14 empty] | PP | 1
0 | K | Pol289 | dokumentace skutečného provedení stavby | hod | 55 |  | 0 |  |  | základní |  | 0 | 0 | 0 | 0 | 0 | 4 | K | 1 | ROZPOCET | 0 | 0 | 0 | 0 | 0 | 1 | 0 | 4 | 128
| PP |  | dokumentace skutečného provedení stavby | [14 empty] | PP | 1
0 | K | Pol290 | podružný materiál, prořez | % |  |  | 0 |  |  | základní |  | 0 | 0 | 0 | 0 | 0 | 4 | K | 1 | ROZPOCET | 0 | 0 | 0 | 0 | 0 | 1 | 0 | 4 | 130
| PP |  | podružný materiál, prořez | [14 empty] | PP | 1
0 | K | Pol291 | sekání, průrazy, odvoz suti | hod | 750 |  | 0 |  |  | základní |  | 0 | 0 | 0 | 0 | 0 | 4 | K | 1 | ROZPOCET | 0 | 0 | 0 | 0 | 0 | 1 | 0 | 4 | 132
| PP |  | sekání, průrazy, odvoz suti | [14 empty] | PP | 1
| P |  | Poznámka k položce: Pro oblast „Oblast týkající se předcházení vzniku odpadů a recyklace“ se zhotovitel zavazuje dodržet veškeré požadované parametry. Bude jednat o tyto parametry: Nejméně 70 % (hmotnostních) nikoliv nebezpečného stavebního a demoličního odpadu (s výjimkou v přírodě se vyskytujících materiálů uvedených v kategorii 17 05 04 na evropském seznamu odpadů stanoveném rozhodnutím Komise 2000/532/ES) vzniklého na staveništi k opětovnému použití, recyklaci nebo jiným druhům materiálového využití, včetně zásypů, při nichž jsou jiné materiály nahrazeny odpadem (dále jen „opětovné použití“), recyklaci a k jiným druhům materiálového využití, včetně zásypů, při nichž jsou jiné materiály nahrazeny odpadem, v souladu s hierarchií způsobů nakládání s odpady a protokolem EU pro nakládání se stavebním a demoličním odpadem. | [14 empty] | P | 1
1 | K | pol292 | Stavební přípomoc | hod | 20 |  | 0 |  |  | základní |  | 0 | 0 | 0 | 0 | 0 | 4 | K | 1 | ROZPOCET | 0 | 0 | 0 | 0 | 0 | 1 | 0 | 4 | 2041518574
| PP |  | Stavební přípomoc | [14 empty] | PP | 1

## 04 - plynovod a ÚT
{52106829-d706-4240-850c-58c9e103a79b}
2
| KRYCÍ LIST SOUPISU PRACÍ | [7 empty] | v --- níže se nacházejí doplnkové a pomocné údaje k sestavám --- v | [8 empty] | False
Stavba:
Vestavba učeben, rekonstrukce bytů a přístavba výtahu - internát SSŽ a ŽS Planá
Objekt:
04 - plynovod a ÚT
| KSO: |  |  |  |  | CC-CZ:
| Místo: |  | Planá |  |  | Datum: | 25. 7. 2022
| Zadavatel: |  |  |  |  | IČ: | 48326437
|  | Střední škola živnostenská a Základní škola Planá |  |  |  | DIČ: | CZ48326437
| Uchazeč: |  |  |  |  | IČ: | Vyplň údaj
|  | Vyplň údaj |  |  |  | DIČ: | Vyplň údaj
| Projektant: |  |  |  |  | IČ: | 64825663
|  | SPIRAL spol.s r.o. |  |  |  | DIČ:
| Zpracovatel: |  |  |  |  | IČ:
DIČ:
Poznámka:
Soupis prací je sestaven s využitím Cenové soustavy ÚRS. Položky, které pochází z této cenové soustavy, jsou ve sloupci 'Cenová soustava' označeny popisem 'CS ÚRS' a úrovní příslušného kalendářního pololetí. Veškeré další informace vymezující popis a podmínky použití těchto položek z Cenové soustavy, které nejsou uvedeny přímo v soupisu prací, jsou neomezeně dálkově k dispozici na webu podminky.urs.cz.
| Cena bez DPH | [5 empty] | 0
|  |  | Základ daně |  |  | Sazba daně | Výše daně
| DPH | základní | 0 |  |  | 21% | 0
|  | snížená | 0 |  |  | 15% | 0
|  | zákl. přenesená | 0 |  |  | 21% | 0
|  | sníž. přenesená | 0 |  |  | 15% | 0
|  | nulová | 0 |  |  | 0% | 0
| Cena s DPH |  |  | v | CZK |  | 0
REKAPITULACE ČLENĚNÍ SOUPISU PRACÍ
Stavba:
Vestavba učeben, rekonstrukce bytů a přístavba výtahu - internát SSŽ a ŽS Planá
Objekt:
04 - plynovod a ÚT
Místo: |  |  | Planá |  |  | Datum: | 25. 7. 2022
Zadavatel: |  |  | Střední škola živnostenská a Základní škola Planá |  |  | Projektant: | SPIRAL spol.s r.o.
Uchazeč: |  |  | Vyplň údaj |  |  | Zpracovatel:
Kód dílu - Popis | [6 empty] | Cena celkem [CZK]
Náklady stavby celkem | [6 empty] | 0 | [11 empty] | -1
| D1 - DEMONTÁŽE PLYNOVOD | [5 empty] | 0
| D3 - PLYNOVOD - NOVÝ STAV (D+M) | [5 empty] | 0
| D4 - PLYNOVÁ KOTELNA - NOVÝ STAV (D+M) | [5 empty] | 0
| D6 - NOVÝ TOPNÝ SYSTÉM 4NP, 5NP (D+M) | [5 empty] | 0
| D7 - OSTATNÍ | [5 empty] | 0
| D8 - Měření a regulace | [5 empty] | 0
SOUPIS PRACÍ
Stavba:
Vestavba učeben, rekonstrukce bytů a přístavba výtahu - internát SSŽ a ŽS Planá
Objekt:
04 - plynovod a ÚT
Místo: |  |  | Planá |  |  | Datum: | 25. 7. 2022
Zadavatel: |  |  | Střední škola živnostenská a Základní škola Planá |  |  | Projektant: | SPIRAL spol.s r.o.
Uchazeč: |  |  | Vyplň údaj |  |  | Zpracovatel:
PČ | Typ | Kód | Popis | MJ | Množství | J.cena [CZK] | Cena celkem [CZK] | Cenová soustava |  | DPH | J. Nh [h] | Nh celkem [h] | J. hmotnost [t] | Hmotnost celkem [t] | J. suť [t] | Suť Celkem [t]
Náklady soupisu celkem | [6 empty] | 0 |  |  |  |  | 0 |  | 0 |  | 0 |  | D | -1 | [7 empty] | 0
| D | D1 | DEMONTÁŽE PLYNOVOD |  |  |  | 0 |  |  |  |  | 0 |  | 0 |  | 0 | 1 | D | 0 | ROZPOCET | [6 empty] | 0
0 | K | Pol70 | demtž.obchodního plynoměru vč.rozpěrky (zajistí plynárenský podnik) | ks | 0 |  | 0 |  |  | základní |  | 0 | 0 | 0 | 0 | 0 | 4 | K | 1 | ROZPOCET | 0 | 0 | 0 | 0 | 0 | 1 | 0 | 4 | 2
| PP |  | demtž.obchodního plynoměru vč.rozpěrky (zajistí plynárenský podnik) | [14 empty] | PP | 1
| D | D3 | PLYNOVOD - NOVÝ STAV (D+M) |  |  |  | 0 |  |  |  |  | 0 |  | 0 |  | 0 | 1 | D | 0 | ROZPOCET | [6 empty] | 0
0 | K | Pol88 | kulový uzávěr 5/4" | ks | 1 |  | 0 |  |  | základní |  | 0 | 0 | 0 | 0 | 0 | 4 | K | 1 | ROZPOCET | 0 | 0 | 0 | 0 | 0 | 1 | 0 | 4 | 38
| PP |  | kulový uzávěr 5/4" | [14 empty] | PP | 1
0 | K | Pol89 | kulový uzávěr 1" | ks | 1 |  | 0 |  |  | základní |  | 0 | 0 | 0 | 0 | 0 | 4 | K | 1 | ROZPOCET | 0 | 0 | 0 | 0 | 0 | 1 | 0 | 4 | 40
| PP |  | kulový uzávěr 1" | [14 empty] | PP | 1
0 | K | Pol90 | kulový uzávěr 3/4" | ks | 4 |  | 0 |  |  | základní |  | 0 | 0 | 0 | 0 | 0 | 4 | K | 1 | ROZPOCET | 0 | 0 | 0 | 0 | 0 | 1 | 0 | 4 | 42
| PP |  | kulový uzávěr 3/4" | [14 empty] | PP | 1
0 | K | Pol91 | tlakoměr 0-10kPa vč. přísl. | ks | 1 |  | 0 |  |  | základní |  | 0 | 0 | 0 | 0 | 0 | 4 | K | 1 | ROZPOCET | 0 | 0 | 0 | 0 | 0 | 1 | 0 | 4 | 44
| PP |  | tlakoměr 0-10kPa vč. přísl. | [14 empty] | PP | 1
0 | K | Pol92 | kulový uzávěr s protipožární armaturou 1" vč.instalační skříně | ks | 1 |  | 0 |  |  | základní |  | 0 | 0 | 0 | 0 | 0 | 4 | K | 1 | ROZPOCET | 0 | 0 | 0 | 0 | 0 | 1 | 0 | 4 | 46
| PP |  | kulový uzávěr s protipožární armaturou 1" vč.instalační skříně | [14 empty] | PP | 1
2 | K | Pol93a | automatický uzáver plynu DN50, 230V - doporučeno osadit | ks | 1 |  | 0 |  |  | základní |  | 0 | 0 | 0 | 0 | 0 | 4 | K | 1 | ROZPOCET | 0 | 0 | 0 | 0 | 0 | 1 | 0 | 4 | 584515746
| PP |  | automatický uzáver plynu DN50, 230V - doporučeno osadit | [14 empty] | PP | 1
0 | K | Pol96 | ocelové potrubí DN32, svařované | m | 50 |  | 0 |  |  | základní |  | 0 | 0 | 0 | 0 | 0 | 4 | K | 1 | ROZPOCET | 0 | 0 | 0 | 0 | 0 | 1 | 0 | 4 | 54
| PP |  | ocelové potrubí DN32, svařované | [14 empty] | PP | 1
0 | K | Pol97 | ocelové potrubí DN25, svařované | m | 20 |  | 0 |  |  | základní |  | 0 | 0 | 0 | 0 | 0 | 4 | K | 1 | ROZPOCET | 0 | 0 | 0 | 0 | 0 | 1 | 0 | 4 | 56
| PP |  | ocelové potrubí DN25, svařované | [14 empty] | PP | 1
0 | K | Pol98 | ocelové potrubí DN20, svařované | m | 10 |  | 0 |  |  | základní |  | 0 | 0 | 0 | 0 | 0 | 4 | K | 1 | ROZPOCET | 0 | 0 | 0 | 0 | 0 | 1 | 0 | 4 | 58
| PP |  | ocelové potrubí DN20, svařované | [14 empty] | PP | 1
0 | K | Pol99 | plastové pětivrstvé potrubí Al-PEX d32 v plynotěsné chráničce | m | 5 |  | 0 |  |  | základní |  | 0 | 0 | 0 | 0 | 0 | 4 | K | 1 | ROZPOCET | 0 | 0 | 0 | 0 | 0 | 1 | 0 | 4 | 60
| PP |  | plastové pětivrstvé potrubí Al-PEX d32 v plynotěsné chráničce | [14 empty] | PP | 1
0 | K | Pol101 | ocelové potrubí DN50, chránička | m | 4 |  | 0 |  |  | základní |  | 0 | 0 | 0 | 0 | 0 | 4 | K | 1 | ROZPOCET | 0 | 0 | 0 | 0 | 0 | 1 | 0 | 4 | 64
| PP |  | ocelové potrubí DN50, chránička | [14 empty] | PP | 1
0 | K | Pol102 | 2xzákladní 1x vrchní nátěr potrubí do DN100 | m | 80 |  | 0 |  |  | základní |  | 0 | 0 | 0 | 0 | 0 | 4 | K | 1 | ROZPOCET | 0 | 0 | 0 | 0 | 0 | 1 | 0 | 4 | 66
| PP |  | 2xzákladní 1x vrchní nátěr potrubí do DN100 | [14 empty] | PP | 1
| D | D4 | PLYNOVÁ KOTELNA - NOVÝ STAV (D+M) |  |  |  | 0 |  |  |  |  | 0 |  | 0 |  | 0 | 1 | D | 0 | ROZPOCET | [6 empty] | 0
0 | K | Pol104 | prodloužení 0,5m | ks | 1 |  | 0 |  |  | základní |  | 0 | 0 | 0 | 0 | 0 | 4 | K | 1 | ROZPOCET | 0 | 0 | 0 | 0 | 0 | 1 | 0 | 4 | 70
| PP |  | prodloužení 0,5m | [14 empty] | PP | 1
0 | K | Pol105 | prodloužení 1m | ks | 6 |  | 0 |  |  | základní |  | 0 | 0 | 0 | 0 | 0 | 4 | K | 1 | ROZPOCET | 0 | 0 | 0 | 0 | 0 | 1 | 0 | 4 | 72
| PP |  | prodloužení 1m | [14 empty] | PP | 1
0 | K | Pol110 | základová deska se spodním odtokem kondenzátu | ks | 1 |  | 0 |  |  | základní |  | 0 | 0 | 0 | 0 | 0 | 4 | K | 1 | ROZPOCET | 0 | 0 | 0 | 0 | 0 | 1 | 0 | 4 | 82
| PP |  | základová deska se spodním odtokem kondenzátu | [14 empty] | PP | 1
0 | K | Pol111 | Stěnová vzpěra typ II, d = 500mm, vč. příčníku | ks | 1 |  | 0 |  |  | základní |  | 0 | 0 | 0 | 0 | 0 | 4 | K | 1 | ROZPOCET | 0 | 0 | 0 | 0 | 0 | 1 | 0 | 4 | 84
| PP |  | Stěnová vzpěra typ II, d = 500mm, vč. příčníku | [14 empty] | PP | 1
0 | K | Pol114 | koleno pevné 30° | ks | 4 |  | 0 |  |  | základní |  | 0 | 0 | 0 | 0 | 0 | 4 | K | 1 | ROZPOCET | 0 | 0 | 0 | 0 | 0 | 1 | 0 | 4 | 90
| PP |  | koleno pevné 30° | [14 empty] | PP | 1
0 | K | Pol116 | lůžko nastavitelné | ks | 3 |  | 0 |  |  | základní |  | 0 | 0 | 0 | 0 | 0 | 4 | K | 1 | ROZPOCET | 0 | 0 | 0 | 0 | 0 | 1 | 0 | 4 | 94
| PP |  | lůžko nastavitelné | [14 empty] | PP | 1
0 | K | Pol118 | revize | ks | 1 |  | 0 |  |  | základní |  | 0 | 0 | 0 | 0 | 0 | 4 | K | 1 | ROZPOCET | 0 | 0 | 0 | 0 | 0 | 1 | 0 | 4 | 98
| PP |  | revize | [14 empty] | PP | 1
| D | D6 | NOVÝ TOPNÝ SYSTÉM 4NP, 5NP (D+M) |  |  |  | 0 |  |  |  |  | 0 |  | 0 |  | 0 | 1 | D | 0 | ROZPOCET | [6 empty] | 0
0 | K | Pol176 | plynový závěsný kondenzační kotel o jmenovitém výkonu 4,4 - 32,8 kW vč. pojistného ventilu (3 bary) a oběhového čerpadla | ks | 1 |  | 0 |  |  | základní |  | 0 | 0 | 0 | 0 | 0 | 4 | K | 1 | ROZPOCET | 0 | 0 | 0 | 0 | 0 | 1 | 0 | 4 | 228
| PP |  | plynový závěsný kondenzační kotel o jmenovitém výkonu 4,4 - 32,8 kW vč. pojistného ventilu (3 bary) a oběhového čerpadla | [14 empty] | PP | 1
0 | K | Pol177 | ekvitermní regulace pro 2 otopné okruhy (1x směšovaný, 1x nesměšovaný) vč. spínacích modulů dle typu regulace | ks | 1 |  | 0 |  |  | základní |  | 0 | 0 | 0 | 0 | 0 | 4 | K | 1 | ROZPOCET | 0 | 0 | 0 | 0 | 0 | 1 | 0 | 4 | 230
| PP |  | ekvitermní regulace pro 2 otopné okruhy (1x směšovaný, 1x nesměšovaný) vč. spínacích modulů dle typu regulace | [14 empty] | PP | 1
0 | K | Pol178 | akumulační zásobník o objemu 200 litrů (průměr s izolací - 600 mm, výška - 1300 mm) | ks | 1 |  | 0 |  |  | základní |  | 0 | 0 | 0 | 0 | 0 | 4 | K | 1 | ROZPOCET | 0 | 0 | 0 | 0 | 0 | 1 | 0 | 4 | 232
| PP |  | akumulační zásobník o objemu 200 litrů (průměr s izolací - 600 mm, výška - 1300 mm) | [14 empty] | PP | 1
0 | K | Pol179 | R/S pro 2 otopné okruhy | ks | 1 |  | 0 |  |  | základní |  | 0 | 0 | 0 | 0 | 0 | 4 | K | 1 | ROZPOCET | 0 | 0 | 0 | 0 | 0 | 1 | 0 | 4 | 234
| PP |  | R/S pro 2 otopné okruhy | [14 empty] | PP | 1
0 | K | Pol180 | čidlo teploty venkovního vzduchu | ks | 1 |  | 0 |  |  | základní |  | 0 | 0 | 0 | 0 | 0 | 4 | K | 1 | ROZPOCET | 0 | 0 | 0 | 0 | 0 | 1 | 0 | 4 | 236
| PP |  | čidlo teploty venkovního vzduchu | [14 empty] | PP | 1
0 | K | Pol181 | tlaková expanzní nádoba stacionární o objemu 35 litrů vč. uzávěru s vypouštěním | ks | 1 |  | 0 |  |  | základní |  | 0 | 0 | 0 | 0 | 0 | 4 | K | 1 | ROZPOCET | 0 | 0 | 0 | 0 | 0 | 1 | 0 | 4 | 238
| PP |  | tlaková expanzní nádoba stacionární o objemu 35 litrů vč. uzávěru s vypouštěním | [14 empty] | PP | 1
0 | K | Pol182 | koaxiální odkouření a přívod vzduchu potrubím 80/125 - od plyn. kotle až nad střechu | kpl | 1 |  | 0 |  |  | základní |  | 0 | 0 | 0 | 0 | 0 | 4 | K | 1 | ROZPOCET | 0 | 0 | 0 | 0 | 0 | 1 | 0 | 4 | 240
| PP |  | koaxiální odkouření a přívod vzduchu potrubím 80/125 - od plyn. kotle až nad střechu | [14 empty] | PP | 1
0 | K | Pol183 | průchodka střechou pro potrubí 80/125 | ks | 1 |  | 0 |  |  | základní |  | 0 | 0 | 0 | 0 | 0 | 4 | K | 1 | ROZPOCET | 0 | 0 | 0 | 0 | 0 | 1 | 0 | 4 | 242
| PP |  | průchodka střechou pro potrubí 80/125 | [14 empty] | PP | 1
0 | K | Pol184 | typová ukončovací hlavice na koaxiální potrubí 80/125 | ks | 1 |  | 0 |  |  | základní |  | 0 | 0 | 0 | 0 | 0 | 4 | K | 1 | ROZPOCET | 0 | 0 | 0 | 0 | 0 | 1 | 0 | 4 | 244
| PP |  | typová ukončovací hlavice na koaxiální potrubí 80/125 | [14 empty] | PP | 1
0 | K | Pol185 | termostatická hlavice M30x1,5 | ks | 18 |  | 0 |  |  | základní |  | 0 | 0 | 0 | 0 | 0 | 4 | K | 1 | ROZPOCET | 0 | 0 | 0 | 0 | 0 | 1 | 0 | 4 | 246
| PP |  | termostatická hlavice M30x1,5 | [14 empty] | PP | 1
0 | K | Pol186 | "H" šroubení (DN 15, Kvs= 1,48 m3/h) - přímé | ks | 18 |  | 0 |  |  | základní |  | 0 | 0 | 0 | 0 | 0 | 4 | K | 1 | ROZPOCET | 0 | 0 | 0 | 0 | 0 | 1 | 0 | 4 | 248
| PP |  | "H" šroubení (DN 15, Kvs= 1,48 m3/h) - přímé | [14 empty] | PP | 1
0 | K | Pol187 | vyvažovací ventil (DN 20, Kvs= 5,37 m3/h, PN 25) | ks | 2 |  | 0 |  |  | základní |  | 0 | 0 | 0 | 0 | 0 | 4 | K | 1 | ROZPOCET | 0 | 0 | 0 | 0 | 0 | 1 | 0 | 4 | 250
| PP |  | vyvažovací ventil (DN 20, Kvs= 5,37 m3/h, PN 25) | [14 empty] | PP | 1
0 | K | Pol188 | oběhové čerpadlo DN 25 - regulace otáček na dPC (915 kg/h při 13,5 kPa) | ks | 1 |  | 0 |  |  | základní |  | 0 | 0 | 0 | 0 | 0 | 4 | K | 1 | ROZPOCET | 0 | 0 | 0 | 0 | 0 | 1 | 0 | 4 | 252
| PP |  | oběhové čerpadlo DN 25 - regulace otáček na dPC (915 kg/h při 13,5 kPa) | [14 empty] | PP | 1
0 | K | Pol189 | oběhové čerpadlo DN 25 - regulace otáček na dPC (735 kg/h při 6 kPa) | ks | 1 |  | 0 |  |  | základní |  | 0 | 0 | 0 | 0 | 0 | 4 | K | 1 | ROZPOCET | 0 | 0 | 0 | 0 | 0 | 1 | 0 | 4 | 254
| PP |  | oběhové čerpadlo DN 25 - regulace otáček na dPC (735 kg/h při 6 kPa) | [14 empty] | PP | 1
0 | K | Pol190 | 3cestný směšovací ventil (DN 20, Kvs= 6,3 m3/h) s el.pohonem | ks | 1 |  | 0 |  |  | základní |  | 0 | 0 | 0 | 0 | 0 | 4 | K | 1 | ROZPOCET | 0 | 0 | 0 | 0 | 0 | 1 | 0 | 4 | 256
| PP |  | 3cestný směšovací ventil (DN 20, Kvs= 6,3 m3/h) s el.pohonem | [14 empty] | PP | 1
0 | K | Pol191 | teplotní čidlo pro zpětnou vazbu směšovače | ks | 1 |  | 0 |  |  | základní |  | 0 | 0 | 0 | 0 | 0 | 4 | K | 1 | ROZPOCET | 0 | 0 | 0 | 0 | 0 | 1 | 0 | 4 | 258
| PP |  | teplotní čidlo pro zpětnou vazbu směšovače | [14 empty] | PP | 1
0 | K | Pol126 | kulový uzávěr 1" | ks | 6 |  | 0 |  |  | základní |  | 0 | 0 | 0 | 0 | 0 | 4 | K | 1 | ROZPOCET | 0 | 0 | 0 | 0 | 0 | 1 | 0 | 4 | 260
| PP |  | kulový uzávěr 1" | [14 empty] | PP | 1
0 | K | Pol192 | kulový uzávěr 5/4" | ks | 5 |  | 0 |  |  | základní |  | 0 | 0 | 0 | 0 | 0 | 4 | K | 1 | ROZPOCET | 0 | 0 | 0 | 0 | 0 | 1 | 0 | 4 | 262
| PP |  | kulový uzávěr 5/4" | [14 empty] | PP | 1
0 | K | Pol193 | zpětná klapka 1" | ks | 2 |  | 0 |  |  | základní |  | 0 | 0 | 0 | 0 | 0 | 4 | K | 1 | ROZPOCET | 0 | 0 | 0 | 0 | 0 | 1 | 0 | 4 | 264
| PP |  | zpětná klapka 1" | [14 empty] | PP | 1
0 | K | Pol194 | magnetický odlučovač 5/4" | ks | 1 |  | 0 |  |  | základní |  | 0 | 0 | 0 | 0 | 0 | 4 | K | 1 | ROZPOCET | 0 | 0 | 0 | 0 | 0 | 1 | 0 | 4 | 266
| PP |  | magnetický odlučovač 5/4" | [14 empty] | PP | 1
0 | K | Pol195 | filtr s magnetem 1" | ks | 2 |  | 0 |  |  | základní |  | 0 | 0 | 0 | 0 | 0 | 4 | K | 1 | ROZPOCET | 0 | 0 | 0 | 0 | 0 | 1 | 0 | 4 | 268
| PP |  | filtr s magnetem 1" | [14 empty] | PP | 1
0 | K | Pol137 | teploměr 0-100°C | ks | 4 |  | 0 |  |  | základní |  | 0 | 0 | 0 | 0 | 0 | 4 | K | 1 | ROZPOCET | 0 | 0 | 0 | 0 | 0 | 1 | 0 | 4 | 270
| PP |  | teploměr 0-100°C | [14 empty] | PP | 1
0 | K | Pol196 | tlakoměr 0-6 bar | ks | 1 |  | 0 |  |  | základní |  | 0 | 0 | 0 | 0 | 0 | 4 | K | 1 | ROZPOCET | 0 | 0 | 0 | 0 | 0 | 1 | 0 | 4 | 272
| PP |  | tlakoměr 0-6 bar | [14 empty] | PP | 1
0 | K | Pol197 | automat. odvzdušnovací ventil 1/2" | ks | 4 |  | 0 |  |  | základní |  | 0 | 0 | 0 | 0 | 0 | 4 | K | 1 | ROZPOCET | 0 | 0 | 0 | 0 | 0 | 1 | 0 | 4 | 274
| PP |  | automat. odvzdušnovací ventil 1/2" | [14 empty] | PP | 1
0 | K | Pol133 | vypouštěcí ventil 1/2" | ks | 4 |  | 0 |  |  | základní |  | 0 | 0 | 0 | 0 | 0 | 4 | K | 1 | ROZPOCET | 0 | 0 | 0 | 0 | 0 | 1 | 0 | 4 | 276
| PP |  | vypouštěcí ventil 1/2" | [14 empty] | PP | 1
0 | K | Pol166 | měděné potrubí lisované d15 | m | 230 |  | 0 |  |  | základní |  | 0 | 0 | 0 | 0 | 0 | 4 | K | 1 | ROZPOCET | 0 | 0 | 0 | 0 | 0 | 1 | 0 | 4 | 278
| PP |  | měděné potrubí lisované d15 | [14 empty] | PP | 1
0 | K | Pol167 | měděné potrubí lisované d18 | m | 66 |  | 0 |  |  | základní |  | 0 | 0 | 0 | 0 | 0 | 4 | K | 1 | ROZPOCET | 0 | 0 | 0 | 0 | 0 | 1 | 0 | 4 | 280
| PP |  | měděné potrubí lisované d18 | [14 empty] | PP | 1
0 | K | Pol168 | měděné potrubí lisované d22 | m | 36 |  | 0 |  |  | základní |  | 0 | 0 | 0 | 0 | 0 | 4 | K | 1 | ROZPOCET | 0 | 0 | 0 | 0 | 0 | 1 | 0 | 4 | 282
| PP |  | měděné potrubí lisované d22 | [14 empty] | PP | 1
0 | K | Pol169 | měděné potrubí lisované d28 | m | 40 |  | 0 |  |  | základní |  | 0 | 0 | 0 | 0 | 0 | 4 | K | 1 | ROZPOCET | 0 | 0 | 0 | 0 | 0 | 1 | 0 | 4 | 284
| PP |  | měděné potrubí lisované d28 | [14 empty] | PP | 1
0 | K | Pol198 | d15 -> tl. = 20 mm | m | 219 |  | 0 |  |  | základní |  | 0 | 0 | 0 | 0 | 0 | 4 | K | 1 | ROZPOCET | 0 | 0 | 0 | 0 | 0 | 1 | 0 | 4 | 286
| PP |  | d15 -> tl. = 20 mm | [14 empty] | PP | 1
0 | K | Pol199 | d18 -> tl. = 20 mm | m | 59 |  | 0 |  |  | základní |  | 0 | 0 | 0 | 0 | 0 | 4 | K | 1 | ROZPOCET | 0 | 0 | 0 | 0 | 0 | 1 | 0 | 4 | 288
| PP |  | d18 -> tl. = 20 mm | [14 empty] | PP | 1
0 | K | Pol200 | d22 -> tl. = 20 mm | m | 29 |  | 0 |  |  | základní |  | 0 | 0 | 0 | 0 | 0 | 4 | K | 1 | ROZPOCET | 0 | 0 | 0 | 0 | 0 | 1 | 0 | 4 | 290
| PP |  | d22 -> tl. = 20 mm | [14 empty] | PP | 1
0 | K | Pol201 | d28 -> tl. = 20 mm | m | 32 |  | 0 |  |  | základní |  | 0 | 0 | 0 | 0 | 0 | 4 | K | 1 | ROZPOCET | 0 | 0 | 0 | 0 | 0 | 1 | 0 | 4 | 292
| PP |  | d28 -> tl. = 20 mm | [14 empty] | PP | 1
0 | K | Pol202 | 10-6070 | ks | 2 |  | 0 |  |  | základní |  | 0 | 0 | 0 | 0 | 0 | 4 | K | 1 | ROZPOCET | 0 | 0 | 0 | 0 | 0 | 1 | 0 | 4 | 294
| PP |  | 10-6070 | [14 empty] | PP | 1
0 | K | Pol203 | 11-6160 | ks | 2 |  | 0 |  |  | základní |  | 0 | 0 | 0 | 0 | 0 | 4 | K | 1 | ROZPOCET | 0 | 0 | 0 | 0 | 0 | 1 | 0 | 4 | 296
| PP |  | 11-6160 | [14 empty] | PP | 1
0 | K | Pol204 | 21-6050 | ks | 1 |  | 0 |  |  | základní |  | 0 | 0 | 0 | 0 | 0 | 4 | K | 1 | ROZPOCET | 0 | 0 | 0 | 0 | 0 | 1 | 0 | 4 | 298
| PP |  | 21-6050 | [14 empty] | PP | 1
0 | K | Pol205 | 21-6080 | ks | 1 |  | 0 |  |  | základní |  | 0 | 0 | 0 | 0 | 0 | 4 | K | 1 | ROZPOCET | 0 | 0 | 0 | 0 | 0 | 1 | 0 | 4 | 300
| PP |  | 21-6080 | [14 empty] | PP | 1
0 | K | Pol206 | 21-6120 | ks | 1 |  | 0 |  |  | základní |  | 0 | 0 | 0 | 0 | 0 | 4 | K | 1 | ROZPOCET | 0 | 0 | 0 | 0 | 0 | 1 | 0 | 4 | 302
| PP |  | 21-6120 | [14 empty] | PP | 1
0 | K | Pol207 | 21-9080 | ks | 1 |  | 0 |  |  | základní |  | 0 | 0 | 0 | 0 | 0 | 4 | K | 1 | ROZPOCET | 0 | 0 | 0 | 0 | 0 | 1 | 0 | 4 | 304
| PP |  | 21-9080 | [14 empty] | PP | 1
0 | K | Pol208 | 22-6070 | ks | 3 |  | 0 |  |  | základní |  | 0 | 0 | 0 | 0 | 0 | 4 | K | 1 | ROZPOCET | 0 | 0 | 0 | 0 | 0 | 1 | 0 | 4 | 306
| PP |  | 22-6070 | [14 empty] | PP | 1
0 | K | Pol209 | 22-6100 | ks | 2 |  | 0 |  |  | základní |  | 0 | 0 | 0 | 0 | 0 | 4 | K | 1 | ROZPOCET | 0 | 0 | 0 | 0 | 0 | 1 | 0 | 4 | 308
| PP |  | 22-6100 | [14 empty] | PP | 1
0 | K | Pol210 | 22-6140 | ks | 1 |  | 0 |  |  | základní |  | 0 | 0 | 0 | 0 | 0 | 4 | K | 1 | ROZPOCET | 0 | 0 | 0 | 0 | 0 | 1 | 0 | 4 | 310
| PP |  | 22-6140 | [14 empty] | PP | 1
0 | K | Pol211 | 22-6160 | ks | 1 |  | 0 |  |  | základní |  | 0 | 0 | 0 | 0 | 0 | 4 | K | 1 | ROZPOCET | 0 | 0 | 0 | 0 | 0 | 1 | 0 | 4 | 312
| PP |  | 22-6160 | [14 empty] | PP | 1
0 | K | Pol212 | 22-6230 | ks | 3 |  | 0 |  |  | základní |  | 0 | 0 | 0 | 0 | 0 | 4 | K | 1 | ROZPOCET | 0 | 0 | 0 | 0 | 0 | 1 | 0 | 4 | 314
| PP |  | 22-6230 | [14 empty] | PP | 1
| D | D7 | OSTATNÍ |  |  |  | 0 |  |  |  |  | 0 |  | 0 |  | 0 | 1 | D | 0 | ROZPOCET | [6 empty] | 0
0 | K | Pol214 | plošina do výšky 20m | ks | 1 |  | 0 |  |  | základní |  | 0 | 0 | 0 | 0 | 0 | 4 | K | 1 | ROZPOCET | 0 | 0 | 0 | 0 | 0 | 1 | 0 | 4 | 318
| PP |  | plošina do výšky 20m | [14 empty] | PP | 1
0 | K | Pol216 | revize plynu | ks | 1 |  | 0 |  |  | základní |  | 0 | 0 | 0 | 0 | 0 | 4 | K | 1 | ROZPOCET | 0 | 0 | 0 | 0 | 0 | 1 | 0 | 4 | 322
| PP |  | revize plynu | [14 empty] | PP | 1
0 | K | Pol217 | doprava a přesun hmot | ks | 1 |  | 0 |  |  | základní |  | 0 | 0 | 0 | 0 | 0 | 4 | K | 1 | ROZPOCET | 0 | 0 | 0 | 0 | 0 | 1 | 0 | 4 | 324
| PP |  | doprava a přesun hmot | [14 empty] | PP | 1
0 | K | Pol218 | tlaková zkouška | ks | 1 |  | 0 |  |  | základní |  | 0 | 0 | 0 | 0 | 0 | 4 | K | 1 | ROZPOCET | 0 | 0 | 0 | 0 | 0 | 1 | 0 | 4 | 326
| PP |  | tlaková zkouška | [14 empty] | PP | 1
0 | K | Pol219 | topná zkouška | hod | 24 |  | 0 |  |  | základní |  | 0 | 0 | 0 | 0 | 0 | 4 | K | 1 | ROZPOCET | 0 | 0 | 0 | 0 | 0 | 1 | 0 | 4 | 328
| PP |  | topná zkouška | [14 empty] | PP | 1
0 | K | Pol220 | montážní a těsnící materiál, vč. pomocných ocelových konstrukcí | ks | 1 |  | 0 |  |  | základní |  | 0 | 0 | 0 | 0 | 0 | 4 | K | 1 | ROZPOCET | 0 | 0 | 0 | 0 | 0 | 1 | 0 | 4 | 330
| PP |  | montážní a těsnící materiál, vč. pomocných ocelových konstrukcí | [14 empty] | PP | 1
0 | K | Pol221 | zaregulování soustavy, uvedení do provozu | hod | 8 |  | 0 |  |  | základní |  | 0 | 0 | 0 | 0 | 0 | 4 | K | 1 | ROZPOCET | 0 | 0 | 0 | 0 | 0 | 1 | 0 | 4 | 332
| PP |  | zaregulování soustavy, uvedení do provozu | [14 empty] | PP | 1
0 | K | Pol222 | projekt skutečného provedení | ks | 1 |  | 0 |  |  | základní |  | 0 | 0 | 0 | 0 | 0 | 4 | K | 1 | ROZPOCET | 0 | 0 | 0 | 0 | 0 | 1 | 0 | 4 | 334
| PP |  | projekt skutečného provedení | [14 empty] | PP | 1
0 | K | Pol223 | dodavatelská dokumentace | ks | 1 |  | 0 |  |  | základní |  | 0 | 0 | 0 | 0 | 0 | 4 | K | 1 | ROZPOCET | 0 | 0 | 0 | 0 | 0 | 1 | 0 | 4 | 336
| PP |  | dodavatelská dokumentace | [14 empty] | PP | 1
0 | K | Pol224 | koordinační činnost | ks | 1 |  | 0 |  |  | základní |  | 0 | 0 | 0 | 0 | 0 | 4 | K | 1 | ROZPOCET | 0 | 0 | 0 | 0 | 0 | 1 | 0 | 4 | 338
| PP |  | koordinační činnost | [14 empty] | PP | 1
0 | K | Pol225 | příprava staveniště | ks | 1 |  | 0 |  |  | základní |  | 0 | 0 | 0 | 0 | 0 | 4 | K | 1 | ROZPOCET | 0 | 0 | 0 | 0 | 0 | 1 | 0 | 4 | 340
| PP |  | příprava staveniště | [14 empty] | PP | 1
| P |  | Poznámka k položce: požadavek na stavbu: výkopy a zásypy pro novou část plynovodu vedeného v zemi (cca 3m) zvětšit dveře do nové plynové kotelny pro instalaci kotle provést sokl pod plynový kotel provedení otvorů pro vedení potrubí a odkouření vč. zapravení otvorů (požární/nepožární) požadavek na elektro: demtž. A zpětná mtž. regulace kotle a topných okruhů provést zabezpečení plynové kotelny dle vyhl.91/1993Sb. (rozvaděč, regulace, čidlo CO, plynu, zaplavení, přetopení, STOP tlačítko, světelná a akustická signaliace, signalizace na mobil, BAP, automatické dopouštění vody) - viz PD připojení kotlů připojení regulace kotle 4np požadavek na ZTI: odpadní potrubí v blízkosti kotlů přívod SV ke kotlům napojení zásobníků TV (tichelmanovo zapojení) | [14 empty] | P | 1
1 | K | pol226 | Stavební přípomoc | hod | 20 |  | 0 |  |  | základní |  | 0 | 0 | 0 | 0 | 0 | 4 | K | 1 | ROZPOCET | 0 | 0 | 0 | 0 | 0 | 1 | 0 | 4 | 919090484
| PP |  | stavebn přípomoc | [14 empty] | PP | 1
| D | D8 | Měření a regulace |  |  |  | 0 |  |  |  |  | 0 |  | 0 |  | 0 | 1 | D | 1 | ROZPOCET | [6 empty] | 0
3 | K | 1 | M+R včetně zpracování PD | kom | 1 |  | 0 |  |  | základní |  | 0 | 0 | 0 | 0 | 0 | 4 | K | 2 | ROZPOCET | 0 | 0 | 0 | 0 | 0 | 1 | 0 | 4 | -1268319066
| PP |  | M+R včetně zpracování PD | [14 empty] | PP | 2

## 05 - VZT
{18a21322-9000-4615-91a8-e64268ddf32d}
2
| KRYCÍ LIST SOUPISU PRACÍ | [7 empty] | v --- níže se nacházejí doplnkové a pomocné údaje k sestavám --- v | [8 empty] | False
Stavba:
Vestavba učeben, rekonstrukce bytů a přístavba výtahu - internát SSŽ a ŽS Planá
Objekt:
05 - VZT
| KSO: |  |  |  |  | CC-CZ:
| Místo: |  | Planá |  |  | Datum: | 25. 7. 2022
| Zadavatel: |  |  |  |  | IČ: | 48326437
|  | Střední škola živnostenská a Základní škola Planá |  |  |  | DIČ: | CZ48326437
| Uchazeč: |  |  |  |  | IČ: | Vyplň údaj
|  | Vyplň údaj |  |  |  | DIČ: | Vyplň údaj
| Projektant: |  |  |  |  | IČ: | 64825663
|  | SPIRAL spol.s r.o. |  |  |  | DIČ:
| Zpracovatel: |  |  |  |  | IČ:
DIČ:
Poznámka:
Soupis prací je sestaven s využitím Cenové soustavy ÚRS. Položky, které pochází z této cenové soustavy, jsou ve sloupci 'Cenová soustava' označeny popisem 'CS ÚRS' a úrovní příslušného kalendářního pololetí. Veškeré další informace vymezující popis a podmínky použití těchto položek z Cenové soustavy, které nejsou uvedeny přímo v soupisu prací, jsou neomezeně dálkově k dispozici na webu podminky.urs.cz.
| Cena bez DPH | [5 empty] | 0
|  |  | Základ daně |  |  | Sazba daně | Výše daně
| DPH | základní | 0 |  |  | 21% | 0
|  | snížená | 0 |  |  | 15% | 0
|  | zákl. přenesená | 0 |  |  | 21% | 0
|  | sníž. přenesená | 0 |  |  | 15% | 0
|  | nulová | 0 |  |  | 0% | 0
| Cena s DPH |  |  | v | CZK |  | 0
REKAPITULACE ČLENĚNÍ SOUPISU PRACÍ
Stavba:
Vestavba učeben, rekonstrukce bytů a přístavba výtahu - internát SSŽ a ŽS Planá
Objekt:
05 - VZT
Místo: |  |  | Planá |  |  | Datum: | 25. 7. 2022
Zadavatel: |  |  | Střední škola živnostenská a Základní škola Planá |  |  | Projektant: | SPIRAL spol.s r.o.
Uchazeč: |  |  | Vyplň údaj |  |  | Zpracovatel:
Kód dílu - Popis | [6 empty] | Cena celkem [CZK]
Náklady stavby celkem | [6 empty] | 0 | [11 empty] | -1
| D2 - VĚTRÁNÍ MÍSTNOSTÍ - VEDENÍ PLYNOVODU (D+M) | [5 empty] | 0
| D3 - ZAŘÍZENÍ Č.1 VĚTRÁNÍ SOCIÁLNÍCH ZAŘÍZENÍ POKOJŮ (D+M) | [5 empty] | 0
| D4 - ZAŘÍZENÍ Č.2 VĚTRÁNÍ SOCIÁLNÍCH ZAŘÍZENÍ 4NP(D+M) | [5 empty] | 0
| D5 - ZAŘÍZENÍ Č.3 VĚTRÁNÍ KUCHYNĚ (D+M) | [5 empty] | 0
| D9 - ZAŘÍZENÍ Č.4 VĚTRÁNÍ SÁLU 5NP | [5 empty] | 0
| D7 - ZAŘÍZENÍ Č.5 VĚTRÁNÍ VÝTAHOVÉ ŠACHTY (D+M) | [5 empty] | 0
| D8 - OSTATNÍ | [5 empty] | 0
SOUPIS PRACÍ
Stavba:
Vestavba učeben, rekonstrukce bytů a přístavba výtahu - internát SSŽ a ŽS Planá
Objekt:
05 - VZT
Místo: |  |  | Planá |  |  | Datum: | 25. 7. 2022
Zadavatel: |  |  | Střední škola živnostenská a Základní škola Planá |  |  | Projektant: | SPIRAL spol.s r.o.
Uchazeč: |  |  | Vyplň údaj |  |  | Zpracovatel:
PČ | Typ | Kód | Popis | MJ | Množství | J.cena [CZK] | Cena celkem [CZK] | Cenová soustava |  | DPH | J. Nh [h] | Nh celkem [h] | J. hmotnost [t] | Hmotnost celkem [t] | J. suť [t] | Suť Celkem [t]
Náklady soupisu celkem | [6 empty] | 0 |  |  |  |  | 0 |  | 0 |  | 0 |  | D | -1 | [7 empty] | 0
| D | D2 | VĚTRÁNÍ MÍSTNOSTÍ - VEDENÍ PLYNOVODU (D+M) |  |  |  | 0 |  |  |  |  | 0 |  | 0 |  | 0 | 1 | D | 0 | ROZPOCET | [6 empty] | 0
0 | K | Pol5 | spiro těsné potrubí do d125mm; 0% tvarovek | m | 4 |  | 0 |  |  | základní |  | 0 | 0 | 0 | 0 | 0 | 4 | K | 1 | ROZPOCET | 0 | 0 | 0 | 0 | 0 | 1 | 0 | 4 | 10
| PP |  | spiro těsné potrubí do d125mm; 0% tvarovek | [14 empty] | PP | 1
0 | K | Pol6 | kruhová mřížka d125mm | ks | 16 |  | 0 |  |  | základní |  | 0 | 0 | 0 | 0 | 0 | 4 | K | 1 | ROZPOCET | 0 | 0 | 0 | 0 | 0 | 1 | 0 | 4 | 12
| PP |  | kruhová mřížka d125mm | [14 empty] | PP | 1
| D | D3 | ZAŘÍZENÍ Č.1 VĚTRÁNÍ SOCIÁLNÍCH ZAŘÍZENÍ POKOJŮ (D+M) |  |  |  | 0 |  |  |  |  | 0 |  | 0 |  | 0 | 1 | D | 0 | ROZPOCET | [6 empty] | 0
0 | K | Pol7 | potrubní ultratichý ventilátor d100mm s doběhem | ks | 25 |  | 0 |  |  | základní |  | 0 | 0 | 0 | 0 | 0 | 4 | K | 1 | ROZPOCET | 0 | 0 | 0 | 0 | 0 | 1 | 0 | 4 | 14
| PP |  | potrubní ultratichý ventilátor d100mm s doběhem | [14 empty] | PP | 1
0 | K | Pol8 | pružná manžeta d100 | ks | 50 |  | 0 |  |  | základní |  | 0 | 0 | 0 | 0 | 0 | 4 | K | 1 | ROZPOCET | 0 | 0 | 0 | 0 | 0 | 1 | 0 | 4 | 16
| PP |  | pružná manžeta d100 | [14 empty] | PP | 1
0 | K | Pol9 | zpětná klapka d100 | ks | 25 |  | 0 |  |  | základní |  | 0 | 0 | 0 | 0 | 0 | 4 | K | 1 | ROZPOCET | 0 | 0 | 0 | 0 | 0 | 1 | 0 | 4 | 18
| PP |  | zpětná klapka d100 | [14 empty] | PP | 1
0 | K | Pol10 | přetlaková žaluzie d100 | ks | 15 |  | 0 |  |  | základní |  | 0 | 0 | 0 | 0 | 0 | 4 | K | 1 | ROZPOCET | 0 | 0 | 0 | 0 | 0 | 1 | 0 | 4 | 20
| PP |  | přetlaková žaluzie d100 | [14 empty] | PP | 1
0 | K | Pol11 | přetlaková žaluzie d125 | ks | 5 |  | 0 |  |  | základní |  | 0 | 0 | 0 | 0 | 0 | 4 | K | 1 | ROZPOCET | 0 | 0 | 0 | 0 | 0 | 1 | 0 | 4 | 22
| PP |  | přetlaková žaluzie d125 | [14 empty] | PP | 1
0 | K | Pol20 | spiro těsné potrubí do obvodu 125mm; 20%tvarovek | m | 303 |  | 0 |  |  | základní |  | 0 | 0 | 0 | 0 | 0 | 4 | K | 1 | ROZPOCET | 0 | 0 | 0 | 0 | 0 | 1 | 0 | 4 | 40
| PP |  | spiro těsné potrubí do obvodu 125mm; 20%tvarovek | [14 empty] | PP | 1
0 | K | Pol22 | talířový ventil kovový d125mm s rámečkem | ks | 63 |  | 0 |  |  | základní |  | 0 | 0 | 0 | 0 | 0 | 4 | K | 1 | ROZPOCET | 0 | 0 | 0 | 0 | 0 | 1 | 0 | 4 | 44
| PP |  | talířový ventil kovový d125mm s rámečkem | [14 empty] | PP | 1
0 | K | Pol26 | syntetický kaučuk tl.10mm, nalepovací | m2 | 60 |  | 0 |  |  | základní |  | 0 | 0 | 0 | 0 | 0 | 4 | K | 1 | ROZPOCET | 0 | 0 | 0 | 0 | 0 | 1 | 0 | 4 | 52
| PP |  | syntetický kaučuk tl.10mm, nalepovací | [14 empty] | PP | 1
| D | D4 | ZAŘÍZENÍ Č.2 VĚTRÁNÍ SOCIÁLNÍCH ZAŘÍZENÍ 4NP(D+M) |  |  |  | 0 |  |  |  |  | 0 |  | 0 |  | 0 | 1 | D | 0 | ROZPOCET | [6 empty] | 0
0 | K | Pol28 | rekuperační jednotka podstropní provedení Qo=Qp=max.765m3/h, min.300Pa, dodávka jednotky v celku s protiproudým rekuperátorem s účinností min. 87,4% vestavěný el. ohřev min. 1,8kW (potřeba 1kW) (230V, 50Hz, max.320W+1800W) filtry M5+G4, hmotnost VZT jedno | ks | 1 |  | 0 |  |  | základní |  | 0 | 0 | 0 | 0 | 0 | 4 | K | 1 | ROZPOCET | 0 | 0 | 0 | 0 | 0 | 1 | 0 | 4 | 56
| PP |  | rekuperační jednotka podstropní provedení Qo=Qp=max.765m3/h, min.300Pa, dodávka jednotky v celku s protiproudým rekuperátorem s účinností min. 87,4% vestavěný el. ohřev min. 1,8kW (potřeba 1kW) (230V, 50Hz, max.320W+1800W) filtry M5+G4, hmotnost VZT jednotky max. 125kg kompletní digitální regulace | [14 empty] | PP | 1
0 | K | Pol29 | požární kouřové čidlo | ks | 1 |  | 0 |  |  | základní |  | 0 | 0 | 0 | 0 | 0 | 4 | K | 1 | ROZPOCET | 0 | 0 | 0 | 0 | 0 | 1 | 0 | 4 | 58
| PP |  | požární kouřové čidlo | [14 empty] | PP | 1
0 | K | Pol30 | textilní vyústka d250mm, l=9000mm kruhová, dvojité zavěšení, office provedení, kompletní mikroperforace | ks | 1 |  | 0 |  |  | základní |  | 0 | 0 | 0 | 0 | 0 | 4 | K | 1 | ROZPOCET | 0 | 0 | 0 | 0 | 0 | 1 | 0 | 4 | 60
| PP |  | textilní vyústka d250mm, l=9000mm kruhová, dvojité zavěšení, office provedení, kompletní mikroperforace | [14 empty] | PP | 1
0 | K | Pol31 | tlumič hluku d250mm s kulisou, l=900mm | ks | 6 |  | 0 |  |  | základní |  | 0 | 0 | 0 | 0 | 0 | 4 | K | 1 | ROZPOCET | 0 | 0 | 0 | 0 | 0 | 1 | 0 | 4 | 62
| PP |  | tlumič hluku d250mm s kulisou, l=900mm | [14 empty] | PP | 1
0 | K | Pol32 | šikmý výfukový kus d225 | ks | 2 |  | 0 |  |  | základní |  | 0 | 0 | 0 | 0 | 0 | 4 | K | 1 | ROZPOCET | 0 | 0 | 0 | 0 | 0 | 1 | 0 | 4 | 64
| PP |  | šikmý výfukový kus d225 | [14 empty] | PP | 1
0 | K | Pol22 | talířový ventil kovový d125mm s rámečkem | ks | 15 |  | 0 |  |  | základní |  | 0 | 0 | 0 | 0 | 0 | 4 | K | 1 | ROZPOCET | 0 | 0 | 0 | 0 | 0 | 1 | 0 | 4 | 66
| PP |  | talířový ventil kovový d125mm s rámečkem | [14 empty] | PP | 1
0 | K | Pol24 | mřížka nad dveřmi 600x200mm | ks | 4 |  | 0 |  |  | základní |  | 0 | 0 | 0 | 0 | 0 | 4 | K | 1 | ROZPOCET | 0 | 0 | 0 | 0 | 0 | 1 | 0 | 4 | 68
| PP |  | mřížka nad dveřmi 600x200mm | [14 empty] | PP | 1
0 | K | Pol27 | regulační klapka d125 | ks | 1 |  | 0 |  |  | základní |  | 0 | 0 | 0 | 0 | 0 | 4 | K | 1 | ROZPOCET | 0 | 0 | 0 | 0 | 0 | 1 | 0 | 4 | 70
| PP |  | regulační klapka d125 | [14 empty] | PP | 1
0 | K | Pol33 | regulační klapka d160 | ks | 1 |  | 0 |  |  | základní |  | 0 | 0 | 0 | 0 | 0 | 4 | K | 1 | ROZPOCET | 0 | 0 | 0 | 0 | 0 | 1 | 0 | 4 | 72
| PP |  | regulační klapka d160 | [14 empty] | PP | 1
0 | K | Pol34 | spiro těsné potrubí do obvodu 160mm; 40%tvarovek | m | 35 |  | 0 |  |  | základní |  | 0 | 0 | 0 | 0 | 0 | 4 | K | 1 | ROZPOCET | 0 | 0 | 0 | 0 | 0 | 1 | 0 | 4 | 74
| PP |  | spiro těsné potrubí do obvodu 160mm; 40%tvarovek | [14 empty] | PP | 1
0 | K | Pol35 | spiro těsné potrubí do obvodu 250mm; 30%tvarovek | m | 30 |  | 0 |  |  | základní |  | 0 | 0 | 0 | 0 | 0 | 4 | K | 1 | ROZPOCET | 0 | 0 | 0 | 0 | 0 | 1 | 0 | 4 | 76
| PP |  | spiro těsné potrubí do obvodu 250mm; 30%tvarovek | [14 empty] | PP | 1
0 | K | Pol36 | syntetický kaučuk tl.20mm, nalepovací | m2 | 15 |  | 0 |  |  | základní |  | 0 | 0 | 0 | 0 | 0 | 4 | K | 1 | ROZPOCET | 0 | 0 | 0 | 0 | 0 | 1 | 0 | 4 | 78
| PP |  | syntetický kaučuk tl.20mm, nalepovací | [14 empty] | PP | 1
0 | K | Pol37 | minerální vata tl.30mm Al polep | m2 | 5 |  | 0 |  |  | základní |  | 0 | 0 | 0 | 0 | 0 | 4 | K | 1 | ROZPOCET | 0 | 0 | 0 | 0 | 0 | 1 | 0 | 4 | 80
| PP |  | minerální vata tl.30mm Al polep | [14 empty] | PP | 1
| D | D5 | ZAŘÍZENÍ Č.3 VĚTRÁNÍ KUCHYNĚ (D+M) |  |  |  | 0 |  |  |  |  | 0 |  | 0 |  | 0 | 1 | D | 0 | ROZPOCET | [6 empty] | 0
0 | K | Pol38 | rekuperační jednotka parapetní provedení Qo=Qp=max.4500m3/h, min. 300Pa, dodávka jednotky v dílech s protiproudým rekuperátorem s účinností min. 69,8% vestavěný vodní ohřev max. 17kW (60/40°C) čtyřcestný směšovací ventil s oběh.čerpadlem (3x400V, 50Hz, ma | ks | 1 |  | 0 |  |  | základní |  | 0 | 0 | 0 | 0 | 0 | 4 | K | 1 | ROZPOCET | 0 | 0 | 0 | 0 | 0 | 1 | 0 | 4 | 82
| PP |  | rekuperační jednotka parapetní provedení Qo=Qp=max.4500m3/h, min. 300Pa, dodávka jednotky v dílech s protiproudým rekuperátorem s účinností min. 69,8% vestavěný vodní ohřev max. 17kW (60/40°C) čtyřcestný směšovací ventil s oběh.čerpadlem (3x400V, 50Hz, max. 4200W) filtry G4+G4, hmotnost VZT jednotky max. 420kg kompletní digitální regulace | [14 empty] | PP | 1
0 | K | Pol29 | požární kouřové čidlo | ks | 1 |  | 0 |  |  | základní |  | 0 | 0 | 0 | 0 | 0 | 4 | K | 1 | ROZPOCET | 0 | 0 | 0 | 0 | 0 | 1 | 0 | 4 | 84
| PP |  | požární kouřové čidlo | [14 empty] | PP | 1
0 | K | Pol39 | nerezová digestoř vč.tukových filtrů (4x lamelový filtr 400x400mm) a osvětlení 2855x2200x435mm, 4x hrdlo d160mm, dodávka v děleném stavu | ks | 1 |  | 0 |  |  | základní |  | 0 | 0 | 0 | 0 | 0 | 4 | K | 1 | ROZPOCET | 0 | 0 | 0 | 0 | 0 | 1 | 0 | 4 | 86
| PP |  | nerezová digestoř vč.tukových filtrů (4x lamelový filtr 400x400mm) a osvětlení 2855x2200x435mm, 4x hrdlo d160mm, dodávka v děleném stavu | [14 empty] | PP | 1
0 | K | Pol40 | nerezová digestoř vč.tukových filtrů (4x lamelový filtr 400x400mm) a osvětlení 2200x1945x435mm, 4x hrdlo d160mm | ks | 1 |  | 0 |  |  | základní |  | 0 | 0 | 0 | 0 | 0 | 4 | K | 1 | ROZPOCET | 0 | 0 | 0 | 0 | 0 | 1 | 0 | 4 | 88
| PP |  | nerezová digestoř vč.tukových filtrů (4x lamelový filtr 400x400mm) a osvětlení 2200x1945x435mm, 4x hrdlo d160mm | [14 empty] | PP | 1
0 | K | Pol41 | textilní vyústka d400mm, l=8500mm kruhová, dvojité zavěšení, office provedení, mikroperforace+částečná perforace | ks | 1 |  | 0 |  |  | základní |  | 0 | 0 | 0 | 0 | 0 | 4 | K | 1 | ROZPOCET | 0 | 0 | 0 | 0 | 0 | 1 | 0 | 4 | 90
| PP |  | textilní vyústka d400mm, l=8500mm kruhová, dvojité zavěšení, office provedení, mikroperforace+částečná perforace | [14 empty] | PP | 1
0 | K | Pol42 | textilní vyústka d400mm, l=7500mm kruhová, dvojité zavěšení, office provedení, kompletní mikroperforace | ks | 1 |  | 0 |  |  | základní |  | 0 | 0 | 0 | 0 | 0 | 4 | K | 1 | ROZPOCET | 0 | 0 | 0 | 0 | 0 | 1 | 0 | 4 | 92
| PP |  | textilní vyústka d400mm, l=7500mm kruhová, dvojité zavěšení, office provedení, kompletní mikroperforace | [14 empty] | PP | 1
0 | K | Pol43 | jádrový tlumič hluku 600x600x2000mm, vč.potrubí (2x jádro 200/300/2000, 2x jádro 400/300/2000) | ks | 1 |  | 0 |  |  | základní |  | 0 | 0 | 0 | 0 | 0 | 4 | K | 1 | ROZPOCET | 0 | 0 | 0 | 0 | 0 | 1 | 0 | 4 | 94
| PP |  | jádrový tlumič hluku 600x600x2000mm, vč.potrubí (2x jádro 200/300/2000, 2x jádro 400/300/2000) | [14 empty] | PP | 1
0 | K | Pol44 | jádrový tlumič hluku 600x600x1000mm, vč.potrubí (2x jádro 200/300/1000, 2x jádro 400/300/1000) | ks | 2 |  | 0 |  |  | základní |  | 0 | 0 | 0 | 0 | 0 | 4 | K | 1 | ROZPOCET | 0 | 0 | 0 | 0 | 0 | 1 | 0 | 4 | 96
| PP |  | jádrový tlumič hluku 600x600x1000mm, vč.potrubí (2x jádro 200/300/1000, 2x jádro 400/300/1000) | [14 empty] | PP | 1
0 | K | Pol45 | jádrový tlumič hluku 600x500x1500mm, vč.potrubí (2x jádro 300/500/1500) | ks | 1 |  | 0 |  |  | základní |  | 0 | 0 | 0 | 0 | 0 | 4 | K | 1 | ROZPOCET | 0 | 0 | 0 | 0 | 0 | 1 | 0 | 4 | 98
| PP |  | jádrový tlumič hluku 600x500x1500mm, vč.potrubí (2x jádro 300/500/1500) | [14 empty] | PP | 1
0 | K | Pol46 | šikmý výfukový kus 400x600mm, síto | ks | 1 |  | 0 |  |  | základní |  | 0 | 0 | 0 | 0 | 0 | 4 | K | 1 | ROZPOCET | 0 | 0 | 0 | 0 | 0 | 1 | 0 | 4 | 100
| PP |  | šikmý výfukový kus 400x600mm, síto | [14 empty] | PP | 1
0 | K | Pol47 | šikmý výfukový kus 500x600mm, síto | ks | 1 |  | 0 |  |  | základní |  | 0 | 0 | 0 | 0 | 0 | 4 | K | 1 | ROZPOCET | 0 | 0 | 0 | 0 | 0 | 1 | 0 | 4 | 102
| PP |  | šikmý výfukový kus 500x600mm, síto | [14 empty] | PP | 1
0 | K | Pol48 | požární klapka 400x400mm, ruční teplotní | ks | 2 |  | 0 |  |  | základní |  | 0 | 0 | 0 | 0 | 0 | 4 | K | 1 | ROZPOCET | 0 | 0 | 0 | 0 | 0 | 1 | 0 | 4 | 104
| PP |  | požární klapka 400x400mm, ruční teplotní | [14 empty] | PP | 1
0 | K | Pol22 | talířový ventil kovový d125mm s rámečkem | ks | 12 |  | 0 |  |  | základní |  | 0 | 0 | 0 | 0 | 0 | 4 | K | 1 | ROZPOCET | 0 | 0 | 0 | 0 | 0 | 1 | 0 | 4 | 106
| PP |  | talířový ventil kovový d125mm s rámečkem | [14 empty] | PP | 1
0 | K | Pol49 | talířový ventil kovový d160mm s rámečkem | ks | 6 |  | 0 |  |  | základní |  | 0 | 0 | 0 | 0 | 0 | 4 | K | 1 | ROZPOCET | 0 | 0 | 0 | 0 | 0 | 1 | 0 | 4 | 108
| PP |  | talířový ventil kovový d160mm s rámečkem | [14 empty] | PP | 1
0 | K | Pol24 | mřížka nad dveřmi 600x200mm | ks | 4 |  | 0 |  |  | základní |  | 0 | 0 | 0 | 0 | 0 | 4 | K | 1 | ROZPOCET | 0 | 0 | 0 | 0 | 0 | 1 | 0 | 4 | 110
| PP |  | mřížka nad dveřmi 600x200mm | [14 empty] | PP | 1
0 | K | Pol50 | regulační klapka d125-nerez | ks | 3 |  | 0 |  |  | základní |  | 0 | 0 | 0 | 0 | 0 | 4 | K | 1 | ROZPOCET | 0 | 0 | 0 | 0 | 0 | 1 | 0 | 4 | 112
| PP |  | regulační klapka d125-nerez | [14 empty] | PP | 1
0 | K | Pol51 | regulační klapka d160-nerez | ks | 12 |  | 0 |  |  | základní |  | 0 | 0 | 0 | 0 | 0 | 4 | K | 1 | ROZPOCET | 0 | 0 | 0 | 0 | 0 | 1 | 0 | 4 | 114
| PP |  | regulační klapka d160-nerez | [14 empty] | PP | 1
0 | K | Pol52 | regulační klapka d400-nerez | ks | 2 |  | 0 |  |  | základní |  | 0 | 0 | 0 | 0 | 0 | 4 | K | 1 | ROZPOCET | 0 | 0 | 0 | 0 | 0 | 1 | 0 | 4 | 116
| PP |  | regulační klapka d400-nerez | [14 empty] | PP | 1
0 | K | Pol53 | spiro těsné potrubí do obvodu 160mm; 40%tvarovek-nerez A316L | m | 31 |  | 0 |  |  | základní |  | 0 | 0 | 0 | 0 | 0 | 4 | K | 1 | ROZPOCET | 0 | 0 | 0 | 0 | 0 | 1 | 0 | 4 | 118
| PP |  | spiro těsné potrubí do obvodu 160mm; 40%tvarovek-nerez A316L | [14 empty] | PP | 1
0 | K | Pol54 | spiro těsné potrubí do obvodu 250mm; 40%tvarovek-nerez A316L | m | 10 |  | 0 |  |  | základní |  | 0 | 0 | 0 | 0 | 0 | 4 | K | 1 | ROZPOCET | 0 | 0 | 0 | 0 | 0 | 1 | 0 | 4 | 120
| PP |  | spiro těsné potrubí do obvodu 250mm; 40%tvarovek-nerez A316L | [14 empty] | PP | 1
0 | K | Pol55 | hranaté potrubí do obvodu 1890mm, 30% tvarovek-nerez A316L | m | 25 |  | 0 |  |  | základní |  | 0 | 0 | 0 | 0 | 0 | 4 | K | 1 | ROZPOCET | 0 | 0 | 0 | 0 | 0 | 1 | 0 | 4 | 122
| PP |  | hranaté potrubí do obvodu 1890mm, 30% tvarovek-nerez A316L | [14 empty] | PP | 1
0 | K | Pol56 | hranaté potrubí do obvodu 2630mm, 70% tvarovek-pozink | m | 35 |  | 0 |  |  | základní |  | 0 | 0 | 0 | 0 | 0 | 4 | K | 1 | ROZPOCET | 0 | 0 | 0 | 0 | 0 | 1 | 0 | 4 | 124
| PP |  | hranaté potrubí do obvodu 2630mm, 70% tvarovek-pozink | [14 empty] | PP | 1
0 | K | Pol36 | syntetický kaučuk tl.20mm, nalepovací | m2 | 5 |  | 0 |  |  | základní |  | 0 | 0 | 0 | 0 | 0 | 4 | K | 1 | ROZPOCET | 0 | 0 | 0 | 0 | 0 | 1 | 0 | 4 | 126
| PP |  | syntetický kaučuk tl.20mm, nalepovací | [14 empty] | PP | 1
0 | K | Pol37 | minerální vata tl.30mm Al polep | m2 | 10 |  | 0 |  |  | základní |  | 0 | 0 | 0 | 0 | 0 | 4 | K | 1 | ROZPOCET | 0 | 0 | 0 | 0 | 0 | 1 | 0 | 4 | 128
| PP |  | minerální vata tl.30mm Al polep | [14 empty] | PP | 1
0 | K | Pol57 | požární izolace EI30 | m2 | 45 |  | 0 |  |  | základní |  | 0 | 0 | 0 | 0 | 0 | 4 | K | 1 | ROZPOCET | 0 | 0 | 0 | 0 | 0 | 1 | 0 | 4 | 130
| PP |  | požární izolace EI30 | [14 empty] | PP | 1
| D | D9 | ZAŘÍZENÍ Č.4 VĚTRÁNÍ SÁLU 5NP |  |  |  | 0 |  |  |  |  | 0 |  | 0 |  | 0 | 1 | D | 0 | ROZPOCET | [6 empty] | 0
1 | K | 01 | rekuperační odsavač do zdi vč.uzavírací klapky max.účinnost rekuperace 70%´Qo=Qp=550m3/h (230V,50Hz,400W) | ks | 2 |  | 0 |  |  | základní |  | 0 | 0 | 0 | 0 | 0 | 4 | K | 1 | ROZPOCET | 0 | 0 | 0 | 0 | 0 | 1 | 0 | 4 | -753040049
| PP |  | rekuperační odsavač do zdi vč.uzavírací klapky max.účinnost rekuperace 70%´Qo=Qp=550m3/h (230V,50Hz,400W) | [14 empty] | PP | 1
2 | K | 02 | ovladač s přepínačem výkonu | ks | 1 |  | 0 |  |  | základní |  | 0 | 0 | 0 | 0 | 0 | 4 | K | 1 | ROZPOCET | 0 | 0 | 0 | 0 | 0 | 1 | 0 | 4 | -1520804739
| PP |  | ovladač s přepínačem výkonu | [14 empty] | PP | 1
| D | D7 | ZAŘÍZENÍ Č.5 VĚTRÁNÍ VÝTAHOVÉ ŠACHTY (D+M) |  |  |  | 0 |  |  |  |  | 0 |  | 0 |  | 0 | 1 | D | 0 | ROZPOCET | [6 empty] | 0
0 | K | Pol60 | hranaté potrubí do obvodu 1890mm, 0% tvarovek | m | 1 |  | 0 |  |  | základní |  | 0 | 0 | 0 | 0 | 0 | 4 | K | 1 | ROZPOCET | 0 | 0 | 0 | 0 | 0 | 1 | 0 | 4 | 136
| PP |  | hranaté potrubí do obvodu 1890mm, 0% tvarovek | [14 empty] | PP | 1
0 | K | Pol61 | protidešťová stříška 315x315mm | ks | 1 |  | 0 |  |  | základní |  | 0 | 0 | 0 | 0 | 0 | 4 | K | 1 | ROZPOCET | 0 | 0 | 0 | 0 | 0 | 1 | 0 | 4 | 138
| PP |  | protidešťová stříška 315x315mm | [14 empty] | PP | 1
| D | D8 | OSTATNÍ |  |  |  | 0 |  |  |  |  | 0 |  | 0 |  | 0 | 1 | D | 0 | ROZPOCET | [6 empty] | 0
0 | K | Pol62 | doprava a přesun hmot | ks | 1 |  | 0 |  |  | základní |  | 0 | 0 | 0 | 0 | 0 | 4 | K | 1 | ROZPOCET | 0 | 0 | 0 | 0 | 0 | 1 | 0 | 4 | 140
| PP |  | doprava a přesun hmot | [14 empty] | PP | 1
0 | K | Pol63 | montážní a těsnící materiál, vč. pomocných ocelových konstrukcí | ks | 1 |  | 0 |  |  | základní |  | 0 | 0 | 0 | 0 | 0 | 4 | K | 1 | ROZPOCET | 0 | 0 | 0 | 0 | 0 | 1 | 0 | 4 | 142
| PP |  | montážní a těsnící materiál, vč. pomocných ocelových konstrukcí | [14 empty] | PP | 1
0 | K | Pol64 | zaregulování soustavy, uvedení do provozu, zaškolení obsluhy | hod | 16 |  | 0 |  |  | základní |  | 0 | 0 | 0 | 0 | 0 | 4 | K | 1 | ROZPOCET | 0 | 0 | 0 | 0 | 0 | 1 | 0 | 4 | 144
| PP |  | zaregulování soustavy, uvedení do provozu, zaškolení obsluhy | [14 empty] | PP | 1
0 | K | Pol65 | projekt skutečného provedení | ks | 1 |  | 0 |  |  | základní |  | 0 | 0 | 0 | 0 | 0 | 4 | K | 1 | ROZPOCET | 0 | 0 | 0 | 0 | 0 | 1 | 0 | 4 | 146
| PP |  | projekt skutečného provedení | [14 empty] | PP | 1
0 | K | Pol66 | dodavatelská dokumentace | ks | 1 |  | 0 |  |  | základní |  | 0 | 0 | 0 | 0 | 0 | 4 | K | 1 | ROZPOCET | 0 | 0 | 0 | 0 | 0 | 1 | 0 | 4 | 148
| PP |  | dodavatelská dokumentace | [14 empty] | PP | 1
0 | K | Pol67 | štítky na VZT potrubí | ks | 1 |  | 0 |  |  | základní |  | 0 | 0 | 0 | 0 | 0 | 4 | K | 1 | ROZPOCET | 0 | 0 | 0 | 0 | 0 | 1 | 0 | 4 | 150
| PP |  | štítky na VZT potrubí | [14 empty] | PP | 1
0 | K | Pol68 | koordinační činnost | ks | 1 |  | 0 |  |  | základní |  | 0 | 0 | 0 | 0 | 0 | 4 | K | 1 | ROZPOCET | 0 | 0 | 0 | 0 | 0 | 1 | 0 | 4 | 152
| PP |  | koordinační činnost | [14 empty] | PP | 1
0 | K | Pol69 | příprava staveniště | ks | 1 |  | 0 |  |  | základní |  | 0 | 0 | 0 | 0 | 0 | 4 | K | 1 | ROZPOCET | 0 | 0 | 0 | 0 | 0 | 1 | 0 | 4 | 154
| PP |  | příprava staveniště | [14 empty] | PP | 1
| P |  | Poznámka k položce: požadavek na stavbu: provedení otvorů pro vedení potrubí a odkouření vč. zapravení otvorů (požární/nepožární) střešní průchodky požadavek na elektro: připojení VZT zařízení propojení VZT zařízení a ovládání požadavek na ZTI: napojení VZT jednotek na kanalizaci přes kuličkové sifony | [14 empty] | P | 1
0 | K | pol70 | stavební přípomoc | hod | 25 |  | 0 |  |  | základní |  | 0 | 0 | 0 | 0 | 0 | 4 | K | 1 | ROZPOCET | 0 | 0 | 0 | 0 | 0 | 1 | 0 | 4 | 960070193
| PP |  | stavební přípomoc | [14 empty] | PP | 1
0 | K | pol71 | prostupy střechou | kom | 1 |  | 0 |  |  | základní |  | 0 | 0 | 0 | 0 | 0 | 4 | K | 1 | ROZPOCET | 0 | 0 | 0 | 0 | 0 | 1 | 0 | 4 | 1559968540
| PP |  | prostupy střechou | [14 empty] | PP | 1

## 01 - vnější kanalizace
{adf31c4f-96bc-49f4-9a81-058939f15290}
2
| KRYCÍ LIST SOUPISU PRACÍ | [7 empty] | v --- níže se nacházejí doplnkové a pomocné údaje k sestavám --- v | [8 empty] | False
Stavba:
Vestavba učeben, rekonstrukce bytů a přístavba výtahu - internát SSŽ a ŽS Planá
Objekt:
06 - ZTI
Soupis:
01 - vnější kanalizace
| KSO: |  |  |  |  | CC-CZ:
| Místo: |  | Planá |  |  | Datum: | 25. 7. 2022
| Zadavatel: |  |  |  |  | IČ: | 48326437
|  | Střední škola živnostenská a Základní škola Planá |  |  |  | DIČ: | CZ48326437
| Uchazeč: |  |  |  |  | IČ: | Vyplň údaj
|  | Vyplň údaj |  |  |  | DIČ: | Vyplň údaj
| Projektant: |  |  |  |  | IČ: | 64825663
|  | SPIRAL spol.s r.o. |  |  |  | DIČ:
| Zpracovatel: |  |  |  |  | IČ:
DIČ:
Poznámka:
Soupis prací je sestaven s využitím Cenové soustavy ÚRS. Položky, které pochází z této cenové soustavy, jsou ve sloupci 'Cenová soustava' označeny popisem 'CS ÚRS' a úrovní příslušného kalendářního pololetí. Veškeré další informace vymezující popis a podmínky použití těchto položek z Cenové soustavy, které nejsou uvedeny přímo v soupisu prací, jsou neomezeně dálkově k dispozici na webu podminky.urs.cz.
| Cena bez DPH | [5 empty] | 0
|  |  | Základ daně |  |  | Sazba daně | Výše daně
| DPH | základní | 0 |  |  | 21% | 0
|  | snížená | 0 |  |  | 15% | 0
|  | zákl. přenesená | 0 |  |  | 21% | 0
|  | sníž. přenesená | 0 |  |  | 15% | 0
|  | nulová | 0 |  |  | 0% | 0
| Cena s DPH |  |  | v | CZK |  | 0
REKAPITULACE ČLENĚNÍ SOUPISU PRACÍ
Stavba:
Vestavba učeben, rekonstrukce bytů a přístavba výtahu - internát SSŽ a ŽS Planá
Objekt:
06 - ZTI
Soupis:
01 - vnější kanalizace
Místo: |  |  | Planá |  |  | Datum: | 25. 7. 2022
Zadavatel: |  |  | Střední škola živnostenská a Základní škola Planá |  |  | Projektant: | SPIRAL spol.s r.o.
Uchazeč: |  |  | Vyplň údaj |  |  | Zpracovatel:
Kód dílu - Popis | [6 empty] | Cena celkem [CZK]
Náklady stavby celkem | [6 empty] | 0 | [11 empty] | -1
| 7211 - Vnější kanalizace | [5 empty] | 0
SOUPIS PRACÍ
Stavba:
Vestavba učeben, rekonstrukce bytů a přístavba výtahu - internát SSŽ a ŽS Planá
Objekt:
06 - ZTI
Soupis:
01 - vnější kanalizace
Místo: |  |  | Planá |  |  | Datum: | 25. 7. 2022
Zadavatel: |  |  | Střední škola živnostenská a Základní škola Planá |  |  | Projektant: | SPIRAL spol.s r.o.
Uchazeč: |  |  | Vyplň údaj |  |  | Zpracovatel:
PČ | Typ | Kód | Popis | MJ | Množství | J.cena [CZK] | Cena celkem [CZK] | Cenová soustava |  | DPH | J. Nh [h] | Nh celkem [h] | J. hmotnost [t] | Hmotnost celkem [t] | J. suť [t] | Suť Celkem [t]
Náklady soupisu celkem | [6 empty] | 0 |  |  |  |  | 0 |  | 0 |  | 0 |  | D | -1 | [7 empty] | 0
| D | 7211 | Vnější kanalizace |  |  |  | 0 |  |  |  |  | 0 |  | 0 |  | 0 | 1 | D | 0 | ROZPOCET | [6 empty] | 0
1 | K | Pol292 | Potrubí kameninové DN 250 | m | 24.6 |  | 0 |  |  | základní |  | 0 | 0 | 0 | 0 | 0 | 4 | K | 1 | ROZPOCET | 0 | 0 | 0 | 0 | 0 | 1 | 0 | 4 | 2
| PP |  | Potrubí kameninové DN 250 | [14 empty] | PP | 1
2 | K | Pol293 | Potrubí kamennové - demontáž | m | 25 |  | 0 |  |  | základní |  | 0 | 0 | 0 | 0 | 0 | 4 | K | 1 | ROZPOCET | 0 | 0 | 0 | 0 | 0 | 1 | 0 | 4 | 4
| PP |  | Potrubí kamennové - demontáž | [14 empty] | PP | 1
3 | K | Pol294 | Revizní betonová šachta průměr 1000, hl. 3,0 m, vč. konického kus a litinový poklop | kus | 1 |  | 0 |  |  | základní |  | 0 | 0 | 0 | 0 | 0 | 4 | K | 1 | ROZPOCET | 0 | 0 | 0 | 0 | 0 | 1 | 0 | 4 | 6
| PP |  | Revizní betonová šachta průměr 1000, hl. 3,0 m, vč. konického kus a litinový poklop | [14 empty] | PP | 1
4 | K | Pol295 | Revizní betonová šachta průměr 1000, hl. 2,0 m, vč. konického kus a litinový poklop | kus | 1 |  | 0 |  |  | základní |  | 0 | 0 | 0 | 0 | 0 | 4 | K | 1 | ROZPOCET | 0 | 0 | 0 | 0 | 0 | 1 | 0 | 4 | 8
| PP |  | Revizní betonová šachta průměr 1000, hl. 2,0 m, vč. konického kus a litinový poklop | [14 empty] | PP | 1
5 | K | Pol296 | Stavební práce pro vnější kanalizaci | kpl | 1 |  | 0 |  |  | základní |  | 0 | 0 | 0 | 0 | 0 | 4 | K | 1 | ROZPOCET | 0 | 0 | 0 | 0 | 0 | 1 | 0 | 4 | 10
| PP |  | Stavební práce pro vnější kanalizaci | [14 empty] | PP | 1
6 | K | Pol297 | Napojení potrubí do revizních šachet | kus | 4 |  | 0 |  |  | základní |  | 0 | 0 | 0 | 0 | 0 | 4 | K | 1 | ROZPOCET | 0 | 0 | 0 | 0 | 0 | 1 | 0 | 4 | 12
| PP |  | Napojení potrubí do revizních šachet | [14 empty] | PP | 1
7 | K | Pol298 | Napojení potrubí na stávající potrubí - kamenina | kus | 2 |  | 0 |  |  | základní |  | 0 | 0 | 0 | 0 | 0 | 4 | K | 1 | ROZPOCET | 0 | 0 | 0 | 0 | 0 | 1 | 0 | 4 | 14
| PP |  | Napojení potrubí na stávající potrubí - kamenina | [14 empty] | PP | 1
8 | K | Pol299 | Výkop rýh pro vnější kanalizace š. do 1,2 m | m3 | 38.61 |  | 0 |  |  | základní |  | 0 | 0 | 0 | 0 | 0 | 4 | K | 1 | ROZPOCET | 0 | 0 | 0 | 0 | 0 | 1 | 0 | 4 | 16
| PP |  | Výkop rýh pro vnější kanalizace š. do 1,2 m | [14 empty] | PP | 1
9 | K | Pol300 | Pažení výkopu pro ležatou kanalizaci do hl. 2,0 m | kpl | 1 |  | 0 |  |  | základní |  | 0 | 0 | 0 | 0 | 0 | 4 | K | 1 | ROZPOCET | 0 | 0 | 0 | 0 | 0 | 1 | 0 | 4 | 18
| PP |  | Pažení výkopu pro ležatou kanalizaci do hl. 2,0 m | [14 empty] | PP | 1
10 | K | Pol301 | Odstranění pažení výkopu kanalizace | kpl | 1 |  | 0 |  |  | základní |  | 0 | 0 | 0 | 0 | 0 | 4 | K | 1 | ROZPOCET | 0 | 0 | 0 | 0 | 0 | 1 | 0 | 4 | 20
| PP |  | Odstranění pažení výkopu kanalizace | [14 empty] | PP | 1
11 | K | Pol302 | Zásyp potrubí pískem, hutnění | m3 | 6.15 |  | 0 |  |  | základní |  | 0 | 0 | 0 | 0 | 0 | 4 | K | 1 | ROZPOCET | 0 | 0 | 0 | 0 | 0 | 1 | 0 | 4 | 22
| PP |  | Zásyp potrubí pískem, hutnění | [14 empty] | PP | 1
12 | K | Pol303 | Zpětný zásyp výkopu kanalizace vč. hutnění | m3 | 32.46 |  | 0 |  |  | základní |  | 0 | 0 | 0 | 0 | 0 | 4 | K | 1 | ROZPOCET | 0 | 0 | 0 | 0 | 0 | 1 | 0 | 4 | 24
| PP |  | Zpětný zásyp výkopu kanalizace vč. hutnění | [14 empty] | PP | 1
13 | K | Pol304 | Demontáž stávají revizní betonové šachty | kus | 1 |  | 0 |  |  | základní |  | 0 | 0 | 0 | 0 | 0 | 4 | K | 1 | ROZPOCET | 0 | 0 | 0 | 0 | 0 | 1 | 0 | 4 | 26
| PP |  | Demontáž stávají revizní betonové šachty | [14 empty] | PP | 1
14 | K | Pol305 | Odvoz suti na recyklační skládku do 5 km | m3 | 0.5 |  | 0 |  |  | základní |  | 0 | 0 | 0 | 0 | 0 | 4 | K | 1 | ROZPOCET | 0 | 0 | 0 | 0 | 0 | 1 | 0 | 4 | 28
| PP |  | Odvoz suti na recyklační skládku do 5 km | [14 empty] | PP | 1
| P |  | Poznámka k položce: Pro oblast „Oblast týkající se předcházení vzniku odpadů a recyklace“ se zhotovitel zavazuje dodržet veškeré požadované parametry. Bude jednat o tyto parametry: Nejméně 70 % (hmotnostních) nikoliv nebezpečného stavebního a demoličního odpadu (s výjimkou v přírodě se vyskytujících materiálů uvedených v kategorii 17 05 04 na evropském seznamu odpadů stanoveném rozhodnutím Komise 2000/532/ES) vzniklého na staveništi k opětovnému použití, recyklaci nebo jiným druhům materiálového využití, včetně zásypů, při nichž jsou jiné materiály nahrazeny odpadem (dále jen „opětovné použití“), recyklaci a k jiným druhům materiálového využití, včetně zásypů, při nichž jsou jiné materiály nahrazeny odpadem, v souladu s hierarchií způsobů nakládání s odpady a protokolem EU pro nakládání se stavebním a demoličním odpadem. | [14 empty] | P | 1
15 | K | Pol306 | Poplatek za uložení suti | t | 0.9 |  | 0 |  |  | základní |  | 0 | 0 | 0 | 0 | 0 | 4 | K | 1 | ROZPOCET | 0 | 0 | 0 | 0 | 0 | 1 | 0 | 4 | 30
| PP |  | Poplatek za uložení suti | [14 empty] | PP | 1
16 | K | Pol307 | Zkouška těsnosti kanalizace vodou | m | 24.6 |  | 0 |  |  | základní |  | 0 | 0 | 0 | 0 | 0 | 4 | K | 1 | ROZPOCET | 0 | 0 | 0 | 0 | 0 | 1 | 0 | 4 | 32
| PP |  | Zkouška těsnosti kanalizace vodou | [14 empty] | PP | 1
17 | K | Pol308 | Přesun hmot pro vnějní kanalizaci, výšky do 12 m | t | 1.5 |  | 0 |  |  | základní |  | 0 | 0 | 0 | 0 | 0 | 4 | K | 1 | ROZPOCET | 0 | 0 | 0 | 0 | 0 | 1 | 0 | 4 | 34
| PP |  | Přesun hmot pro vnějní kanalizaci, výšky do 12 m | [14 empty] | PP | 1
18 | K | Pol309 | Geodetické zaměření vnější kanalizace | kpl | 1 |  | 0 |  |  | základní |  | 0 | 0 | 0 | 0 | 0 | 4 | K | 1 | ROZPOCET | 0 | 0 | 0 | 0 | 0 | 1 | 0 | 4 | 36
| PP |  | Geodetické zaměření vnější kanalizace | [14 empty] | PP | 1
19 | K | Pol310 | Dokumentace skutečného provedení vnější kanalizace | kpl | 1 |  | 0 |  |  | základní |  | 0 | 0 | 0 | 0 | 0 | 4 | K | 1 | ROZPOCET | 0 | 0 | 0 | 0 | 0 | 1 | 0 | 4 | 38
| PP |  | Dokumentace skutečného provedení vnější kanalizace | [14 empty] | PP | 1

## 02 - dešťová kanalizace
{b4dd0cdb-1b01-4f05-9b56-d43cb600eb68}
2
| KRYCÍ LIST SOUPISU PRACÍ | [7 empty] | v --- níže se nacházejí doplnkové a pomocné údaje k sestavám --- v | [8 empty] | False
Stavba:
Vestavba učeben, rekonstrukce bytů a přístavba výtahu - internát SSŽ a ŽS Planá
Objekt:
06 - ZTI
Soupis:
02 - dešťová kanalizace
| KSO: |  |  |  |  | CC-CZ:
| Místo: |  | Planá |  |  | Datum: | 25. 7. 2022
| Zadavatel: |  |  |  |  | IČ: | 48326437
|  | Střední škola živnostenská a Základní škola Planá |  |  |  | DIČ: | CZ48326437
| Uchazeč: |  |  |  |  | IČ: | Vyplň údaj
|  | Vyplň údaj |  |  |  | DIČ: | Vyplň údaj
| Projektant: |  |  |  |  | IČ: | 64825663
|  | SPIRAL spol.s r.o. |  |  |  | DIČ:
| Zpracovatel: |  |  |  |  | IČ:
DIČ:
Poznámka:
Soupis prací je sestaven s využitím Cenové soustavy ÚRS. Položky, které pochází z této cenové soustavy, jsou ve sloupci 'Cenová soustava' označeny popisem 'CS ÚRS' a úrovní příslušného kalendářního pololetí. Veškeré další informace vymezující popis a podmínky použití těchto položek z Cenové soustavy, které nejsou uvedeny přímo v soupisu prací, jsou neomezeně dálkově k dispozici na webu podminky.urs.cz.
| Cena bez DPH | [5 empty] | 0
|  |  | Základ daně |  |  | Sazba daně | Výše daně
| DPH | základní | 0 |  |  | 21% | 0
|  | snížená | 0 |  |  | 15% | 0
|  | zákl. přenesená | 0 |  |  | 21% | 0
|  | sníž. přenesená | 0 |  |  | 15% | 0
|  | nulová | 0 |  |  | 0% | 0
| Cena s DPH |  |  | v | CZK |  | 0
REKAPITULACE ČLENĚNÍ SOUPISU PRACÍ
Stavba:
Vestavba učeben, rekonstrukce bytů a přístavba výtahu - internát SSŽ a ŽS Planá
Objekt:
06 - ZTI
Soupis:
02 - dešťová kanalizace
Místo: |  |  | Planá |  |  | Datum: | 25. 7. 2022
Zadavatel: |  |  | Střední škola živnostenská a Základní škola Planá |  |  | Projektant: | SPIRAL spol.s r.o.
Uchazeč: |  |  | Vyplň údaj |  |  | Zpracovatel:
Kód dílu - Popis | [6 empty] | Cena celkem [CZK]
Náklady stavby celkem | [6 empty] | 0 | [11 empty] | -1
| 7211 - Vnější kanalizace | [5 empty] | 0
SOUPIS PRACÍ
Stavba:
Vestavba učeben, rekonstrukce bytů a přístavba výtahu - internát SSŽ a ŽS Planá
Objekt:
06 - ZTI
Soupis:
02 - dešťová kanalizace
Místo: |  |  | Planá |  |  | Datum: | 25. 7. 2022
Zadavatel: |  |  | Střední škola živnostenská a Základní škola Planá |  |  | Projektant: | SPIRAL spol.s r.o.
Uchazeč: |  |  | Vyplň údaj |  |  | Zpracovatel:
PČ | Typ | Kód | Popis | MJ | Množství | J.cena [CZK] | Cena celkem [CZK] | Cenová soustava |  | DPH | J. Nh [h] | Nh celkem [h] | J. hmotnost [t] | Hmotnost celkem [t] | J. suť [t] | Suť Celkem [t]
Náklady soupisu celkem | [6 empty] | 0 |  |  |  |  | 0 |  | 0 |  | 0 |  | D | -1 | [7 empty] | 0
| D | 7211 | Vnější kanalizace |  |  |  | 0 |  |  |  |  | 0 |  | 0 |  | 0 | 1 | D | 0 | ROZPOCET | [6 empty] | 0
1 | K | Pol311 | Potrubí KG ležaté DN 110 | m | 34.39 |  | 0 |  |  | základní |  | 0 | 0 | 0 | 0 | 0 | 4 | K | 1 | ROZPOCET | 0 | 0 | 0 | 0 | 0 | 1 | 0 | 4 | 2
| PP |  | Potrubí KG ležaté DN 110 | [14 empty] | PP | 1
2 | K | Pol312 | Potrubí KG ležaté DN 150 | m | 16.6 |  | 0 |  |  | základní |  | 0 | 0 | 0 | 0 | 0 | 4 | K | 1 | ROZPOCET | 0 | 0 | 0 | 0 | 0 | 1 | 0 | 4 | 4
| PP |  | Potrubí KG ležaté DN 150 | [14 empty] | PP | 1
3 | K | Pol313 | Revizní plastová šachta průměr 400, litinový poklop | kus | 1 |  | 0 |  |  | základní |  | 0 | 0 | 0 | 0 | 0 | 4 | K | 1 | ROZPOCET | 0 | 0 | 0 | 0 | 0 | 1 | 0 | 4 | 6
| PP |  | Revizní plastová šachta průměr 400, litinový poklop | [14 empty] | PP | 1
4 | K | Pol314 | Lapač střešních splavenin do střešní vpusti | kus | 2 |  | 0 |  |  | základní |  | 0 | 0 | 0 | 0 | 0 | 4 | K | 1 | ROZPOCET | 0 | 0 | 0 | 0 | 0 | 1 | 0 | 4 | 8
| PP |  | Lapač střešních splavenin do střešní vpusti | [14 empty] | PP | 1
5 | K | Pol315 | Uliční vpusť komplet, litinový poklop vč. montáže | kus | 1 |  | 0 |  |  | základní |  | 0 | 0 | 0 | 0 | 0 | 4 | K | 1 | ROZPOCET | 0 | 0 | 0 | 0 | 0 | 1 | 0 | 4 | 10
| PP |  | Uliční vpusť komplet, litinový poklop vč. montáže | [14 empty] | PP | 1
6 | K | Pol316 | Stavební práce pro vnější dešťovou kanalizaci | kpl | 1 |  | 0 |  |  | základní |  | 0 | 0 | 0 | 0 | 0 | 4 | K | 1 | ROZPOCET | 0 | 0 | 0 | 0 | 0 | 1 | 0 | 4 | 12
| PP |  | Stavební práce pro vnější dešťovou kanalizaci | [14 empty] | PP | 1
7 | K | Pol317 | Napojení potrubí do revizních šachet a vsaku | kus | 3 |  | 0 |  |  | základní |  | 0 | 0 | 0 | 0 | 0 | 4 | K | 1 | ROZPOCET | 0 | 0 | 0 | 0 | 0 | 1 | 0 | 4 | 14
| PP |  | Napojení potrubí do revizních šachet a vsaku | [14 empty] | PP | 1
8 | K | Pol318 | Vsakovací objekt ze štěrku obalený geotextilií, V= 8 m3 | kpl | 1 |  | 0 |  |  | základní |  | 0 | 0 | 0 | 0 | 0 | 4 | K | 1 | ROZPOCET | 0 | 0 | 0 | 0 | 0 | 1 | 0 | 4 | 16
| PP |  | Vsakovací objekt ze štěrku obalený geotextilií, V= 8 m3 | [14 empty] | PP | 1
9 | K | Pol319 | Výkop rýh pro dešťovou kanalizace š. do 1,2 m | m3 | 54.49 |  | 0 |  |  | základní |  | 0 | 0 | 0 | 0 | 0 | 4 | K | 1 | ROZPOCET | 0 | 0 | 0 | 0 | 0 | 1 | 0 | 4 | 18
| PP |  | Výkop rýh pro dešťovou kanalizace š. do 1,2 m | [14 empty] | PP | 1
10 | K | Pol302 | Zásyp potrubí pískem, hutnění | m3 | 13.12 |  | 0 |  |  | základní |  | 0 | 0 | 0 | 0 | 0 | 4 | K | 1 | ROZPOCET | 0 | 0 | 0 | 0 | 0 | 1 | 0 | 4 | 20
| PP |  | Zásyp potrubí pískem, hutnění | [14 empty] | PP | 1
11 | K | Pol303 | Zpětný zásyp výkopu kanalizace vč. hutnění | m3 | 36.37 |  | 0 |  |  | základní |  | 0 | 0 | 0 | 0 | 0 | 4 | K | 1 | ROZPOCET | 0 | 0 | 0 | 0 | 0 | 1 | 0 | 4 | 22
| PP |  | Zpětný zásyp výkopu kanalizace vč. hutnění | [14 empty] | PP | 1
12 | K | Pol300 | Pažení výkopu pro ležatou kanalizaci do hl. 2,0 m | kpl | 1 |  | 0 |  |  | základní |  | 0 | 0 | 0 | 0 | 0 | 4 | K | 1 | ROZPOCET | 0 | 0 | 0 | 0 | 0 | 1 | 0 | 4 | 24
| PP |  | Pažení výkopu pro ležatou kanalizaci do hl. 2,0 m | [14 empty] | PP | 1
13 | K | Pol301 | Odstranění pažení výkopu kanalizace | kpl | 1 |  | 0 |  |  | základní |  | 0 | 0 | 0 | 0 | 0 | 4 | K | 1 | ROZPOCET | 0 | 0 | 0 | 0 | 0 | 1 | 0 | 4 | 26
| PP |  | Odstranění pažení výkopu kanalizace | [14 empty] | PP | 1
14 | K | Pol320 | Rozebrání betonových obrubníků | m | 4 |  | 0 |  |  | základní |  | 0 | 0 | 0 | 0 | 0 | 4 | K | 1 | ROZPOCET | 0 | 0 | 0 | 0 | 0 | 1 | 0 | 4 | 28
| PP |  | Rozebrání betonových obrubníků | [14 empty] | PP | 1
15 | K | Pol321 | Řezání stávajícího asfaltu | m | 8 |  | 0 |  |  | základní |  | 0 | 0 | 0 | 0 | 0 | 4 | K | 1 | ROZPOCET | 0 | 0 | 0 | 0 | 0 | 1 | 0 | 4 | 30
| PP |  | Řezání stávajícího asfaltu | [14 empty] | PP | 1
16 | K | Pol322 | Vybourání stávajícího asfaltu vš. štěrkového lože | m2 | 4.8 |  | 0 |  |  | základní |  | 0 | 0 | 0 | 0 | 0 | 4 | K | 1 | ROZPOCET | 0 | 0 | 0 | 0 | 0 | 1 | 0 | 4 | 32
| PP |  | Vybourání stávajícího asfaltu vš. štěrkového lože | [14 empty] | PP | 1
17 | K | Pol305 | Odvoz suti na recyklační skládku do 5 km | m3 | 2.4 |  | 0 |  |  | základní |  | 0 | 0 | 0 | 0 | 0 | 4 | K | 1 | ROZPOCET | 0 | 0 | 0 | 0 | 0 | 1 | 0 | 4 | 34
| PP |  | Odvoz suti na recyklační skládku do 5 km | [14 empty] | PP | 1
| P |  | Poznámka k položce: Pro oblast „Oblast týkající se předcházení vzniku odpadů a recyklace“ se zhotovitel zavazuje dodržet veškeré požadované parametry. Bude jednat o tyto parametry: Nejméně 70 % (hmotnostních) nikoliv nebezpečného stavebního a demoličního odpadu (s výjimkou v přírodě se vyskytujících materiálů uvedených v kategorii 17 05 04 na evropském seznamu odpadů stanoveném rozhodnutím Komise 2000/532/ES) vzniklého na staveništi k opětovnému použití, recyklaci nebo jiným druhům materiálového využití, včetně zásypů, při nichž jsou jiné materiály nahrazeny odpadem (dále jen „opětovné použití“), recyklaci a k jiným druhům materiálového využití, včetně zásypů, při nichž jsou jiné materiály nahrazeny odpadem, v souladu s hierarchií způsobů nakládání s odpady a protokolem EU pro nakládání se stavebním a demoličním odpadem. | [14 empty] | P | 1
18 | K | Pol306 | Poplatek za uložení suti | t | 4.32 |  | 0 |  |  | základní |  | 0 | 0 | 0 | 0 | 0 | 4 | K | 1 | ROZPOCET | 0 | 0 | 0 | 0 | 0 | 1 | 0 | 4 | 36
| PP |  | Poplatek za uložení suti | [14 empty] | PP | 1
19 | K | Pol323 | Zpětné osazení betonových obrubníků do betonu | m | 4 |  | 0 |  |  | základní |  | 0 | 0 | 0 | 0 | 0 | 4 | K | 1 | ROZPOCET | 0 | 0 | 0 | 0 | 0 | 1 | 0 | 4 | 38
| PP |  | Zpětné osazení betonových obrubníků do betonu | [14 empty] | PP | 1
20 | K | Pol324 | Nové štěrkové lože asfaltové komunikace | m3 | 1.92 |  | 0 |  |  | základní |  | 0 | 0 | 0 | 0 | 0 | 4 | K | 1 | ROZPOCET | 0 | 0 | 0 | 0 | 0 | 1 | 0 | 4 | 40
| PP |  | Nové štěrkové lože asfaltové komunikace | [14 empty] | PP | 1
21 | K | Pol325 | Nový asfaltový kryt - oprava po výkopu | m2 | 4.8 |  | 0 |  |  | základní |  | 0 | 0 | 0 | 0 | 0 | 4 | K | 1 | ROZPOCET | 0 | 0 | 0 | 0 | 0 | 1 | 0 | 4 | 42
| PP |  | Nový asfaltový kryt - oprava po výkopu | [14 empty] | PP | 1
22 | K | Pol326 | Zalití spáry tekutým asfaltem | m | 8 |  | 0 |  |  | základní |  | 0 | 0 | 0 | 0 | 0 | 4 | K | 1 | ROZPOCET | 0 | 0 | 0 | 0 | 0 | 1 | 0 | 4 | 44
| PP |  | Zalití páry tekutým asfaltem | [14 empty] | PP | 1
23 | K | Pol307 | Zkouška těsnosti kanalizace vodou | m | 50.99 |  | 0 |  |  | základní |  | 0 | 0 | 0 | 0 | 0 | 4 | K | 1 | ROZPOCET | 0 | 0 | 0 | 0 | 0 | 1 | 0 | 4 | 46
| PP |  | Zkouška těsnosti kanalizace vodou | [14 empty] | PP | 1
24 | K | Pol308 | Přesun hmot pro vnějní kanalizaci, výšky do 12 m | t | 1.2 |  | 0 |  |  | základní |  | 0 | 0 | 0 | 0 | 0 | 4 | K | 1 | ROZPOCET | 0 | 0 | 0 | 0 | 0 | 1 | 0 | 4 | 48
| PP |  | Přesun hmot pro vnějní kanalizaci, výšky do 12 m | [14 empty] | PP | 1
25 | K | Pol327 | Geodetické zaměření dešťové kanalizace | kpl | 1 |  | 0 |  |  | základní |  | 0 | 0 | 0 | 0 | 0 | 4 | K | 1 | ROZPOCET | 0 | 0 | 0 | 0 | 0 | 1 | 0 | 4 | 50
| PP |  | Geodetické zaměření dešťové kanalizace | [14 empty] | PP | 1
26 | K | Pol328 | Dokumentace skutečného provedení dešťové kanalizace | kpl | 1 |  | 0 |  |  | základní |  | 0 | 0 | 0 | 0 | 0 | 4 | K | 1 | ROZPOCET | 0 | 0 | 0 | 0 | 0 | 1 | 0 | 4 | 52
| PP |  | Dokumentace skutečného provedení dešťové kanalizace | [14 empty] | PP | 1

## 03 - vnitřní kanalizace
{85b2b6ea-9422-4c3b-a990-58b6ae257b2b}
2
| KRYCÍ LIST SOUPISU PRACÍ | [7 empty] | v --- níže se nacházejí doplnkové a pomocné údaje k sestavám --- v | [8 empty] | False
Stavba:
Vestavba učeben, rekonstrukce bytů a přístavba výtahu - internát SSŽ a ŽS Planá
Objekt:
06 - ZTI
Soupis:
03 - vnitřní kanalizace
| KSO: |  |  |  |  | CC-CZ:
| Místo: |  | Planá |  |  | Datum: | 25. 7. 2022
| Zadavatel: |  |  |  |  | IČ: | 48326437
|  | Střední škola živnostenská a Základní škola Planá |  |  |  | DIČ: | CZ48326437
| Uchazeč: |  |  |  |  | IČ: | Vyplň údaj
|  | Vyplň údaj |  |  |  | DIČ: | Vyplň údaj
| Projektant: |  |  |  |  | IČ: | 64825663
|  | SPIRAL spol.s r.o. |  |  |  | DIČ:
| Zpracovatel: |  |  |  |  | IČ:
DIČ:
Poznámka:
Soupis prací je sestaven s využitím Cenové soustavy ÚRS. Položky, které pochází z této cenové soustavy, jsou ve sloupci 'Cenová soustava' označeny popisem 'CS ÚRS' a úrovní příslušného kalendářního pololetí. Veškeré další informace vymezující popis a podmínky použití těchto položek z Cenové soustavy, které nejsou uvedeny přímo v soupisu prací, jsou neomezeně dálkově k dispozici na webu podminky.urs.cz.
| Cena bez DPH | [5 empty] | 0
|  |  | Základ daně |  |  | Sazba daně | Výše daně
| DPH | základní | 0 |  |  | 21% | 0
|  | snížená | 0 |  |  | 15% | 0
|  | zákl. přenesená | 0 |  |  | 21% | 0
|  | sníž. přenesená | 0 |  |  | 15% | 0
|  | nulová | 0 |  |  | 0% | 0
| Cena s DPH |  |  | v | CZK |  | 0
REKAPITULACE ČLENĚNÍ SOUPISU PRACÍ
Stavba:
Vestavba učeben, rekonstrukce bytů a přístavba výtahu - internát SSŽ a ŽS Planá
Objekt:
06 - ZTI
Soupis:
03 - vnitřní kanalizace
Místo: |  |  | Planá |  |  | Datum: | 25. 7. 2022
Zadavatel: |  |  | Střední škola živnostenská a Základní škola Planá |  |  | Projektant: | SPIRAL spol.s r.o.
Uchazeč: |  |  | Vyplň údaj |  |  | Zpracovatel:
Kód dílu - Popis | [6 empty] | Cena celkem [CZK]
Náklady stavby celkem | [6 empty] | 0 | [11 empty] | -1
| 721 - Vnitřní kanalizace | [5 empty] | 0
SOUPIS PRACÍ
Stavba:
Vestavba učeben, rekonstrukce bytů a přístavba výtahu - internát SSŽ a ŽS Planá
Objekt:
06 - ZTI
Soupis:
03 - vnitřní kanalizace
Místo: |  |  | Planá |  |  | Datum: | 25. 7. 2022
Zadavatel: |  |  | Střední škola živnostenská a Základní škola Planá |  |  | Projektant: | SPIRAL spol.s r.o.
Uchazeč: |  |  | Vyplň údaj |  |  | Zpracovatel:
PČ | Typ | Kód | Popis | MJ | Množství | J.cena [CZK] | Cena celkem [CZK] | Cenová soustava |  | DPH | J. Nh [h] | Nh celkem [h] | J. hmotnost [t] | Hmotnost celkem [t] | J. suť [t] | Suť Celkem [t]
Náklady soupisu celkem | [6 empty] | 0 |  |  |  |  | 0 |  | 0 |  | 0 |  | D | -1 | [7 empty] | 0
| D | 721 | Vnitřní kanalizace |  |  |  | 0 |  |  |  |  | 0 |  | 0 |  | 0 | 2 | D | 0 | ROZPOCET | [6 empty] | 0
1 | K | Pol329 | Potrubí HT připojovací DN 40 | m | 16.65 |  | 0 |  |  | základní |  | 0 | 0 | 0 | 0 | 0 | 16 | K | 1 | ROZPOCET | 0 | 0 | 0 | 0 | 0 | 1 | 0 | 16 | 2
| PP |  | Potrubí HT připojovací DN 40 | [14 empty] | PP | 1
2 | K | Pol330 | Potrubí HT připojovací DN 50 | m | 35.5 |  | 0 |  |  | základní |  | 0 | 0 | 0 | 0 | 0 | 16 | K | 1 | ROZPOCET | 0 | 0 | 0 | 0 | 0 | 1 | 0 | 16 | 4
| PP |  | Potrubí HT připojovací DN 50 | [14 empty] | PP | 1
3 | K | Pol331 | Potrubí HT připojovací DN 75 | m | 21.84 |  | 0 |  |  | základní |  | 0 | 0 | 0 | 0 | 0 | 16 | K | 1 | ROZPOCET | 0 | 0 | 0 | 0 | 0 | 1 | 0 | 16 | 6
| PP |  | Potrubí HT připojovací DN 75 | [14 empty] | PP | 1
4 | K | Pol332 | Potrubí HT připojovací DN 110 | m | 34.78 |  | 0 |  |  | základní |  | 0 | 0 | 0 | 0 | 0 | 16 | K | 1 | ROZPOCET | 0 | 0 | 0 | 0 | 0 | 1 | 0 | 16 | 8
| PP |  | Potrubí HT připojovací DN 110 | [14 empty] | PP | 1
5 | K | Pol333 | Potrubí KG svislé DN 110 | m | 25.62 |  | 0 |  |  | základní |  | 0 | 0 | 0 | 0 | 0 | 16 | K | 1 | ROZPOCET | 0 | 0 | 0 | 0 | 0 | 1 | 0 | 16 | 10
| PP |  | Potrubí KG svislé DN 110 | [14 empty] | PP | 1
8 | K | Pol335 | Potrubí HT odvětrávací DN 110 | m | 11.04 |  | 0 |  |  | základní |  | 0 | 0 | 0 | 0 | 0 | 16 | K | 1 | ROZPOCET | 0 | 0 | 0 | 0 | 0 | 1 | 0 | 16 | 16
| PP |  | Potrubí HT odvětrávací DN 110 | [14 empty] | PP | 1
9 | K | Pol336 | Izolace potrubí proti hluku do DN 125 | m | 49.34 |  | 0 |  |  | základní |  | 0 | 0 | 0 | 0 | 0 | 16 | K | 1 | ROZPOCET | 0 | 0 | 0 | 0 | 0 | 1 | 0 | 16 | 18
| PP |  | Izolace potrubí proti hluku do DN 125 | [14 empty] | PP | 1
10 | K | Pol337 | Napojení potrubí na odvod kondenzátu VZT | kus | 5 |  | 0 |  |  | základní |  | 0 | 0 | 0 | 0 | 0 | 16 | K | 1 | ROZPOCET | 0 | 0 | 0 | 0 | 0 | 1 | 0 | 16 | 20
| PP |  | Napojení potrubí na odvod kondenzátu VZT | [14 empty] | PP | 1
11 | K | Pol338 | Přivzdušňovací hlavice komplet vč. montáže | kus | 5 |  | 0 |  |  | základní |  | 0 | 0 | 0 | 0 | 0 | 16 | K | 1 | ROZPOCET | 0 | 0 | 0 | 0 | 0 | 1 | 0 | 16 | 22
| PP |  | Přivzdušňovací hlavice komplet vč. montáže | [14 empty] | PP | 1
12 | K | Pol339 | Napojení nových rozvodů na stávající potrubí | kus | 9 |  | 0 |  |  | základní |  | 0 | 0 | 0 | 0 | 0 | 16 | K | 1 | ROZPOCET | 0 | 0 | 0 | 0 | 0 | 1 | 0 | 16 | 24
| PP |  | Napojení nových rozvodů na stávající potrubí | [14 empty] | PP | 1
14 | K | Pol341 | Objímka pro uchycení DN 110 | kus | 45 |  | 0 |  |  | základní |  | 0 | 0 | 0 | 0 | 0 | 16 | K | 1 | ROZPOCET | 0 | 0 | 0 | 0 | 0 | 1 | 0 | 16 | 28
| PP |  | Objímka pro uchycení DN 110 | [14 empty] | PP | 1
15 | K | Pol342 | Čistící kus na potrubí HT 110 | kus | 1 |  | 0 |  |  | základní |  | 0 | 0 | 0 | 0 | 0 | 16 | K | 1 | ROZPOCET | 0 | 0 | 0 | 0 | 0 | 1 | 0 | 16 | 30
| PP |  | Čistící kus na potrubí HT 110 | [14 empty] | PP | 1
16 | K | Pol343 | Demontáž stávajícího potrubí PVC vč. likvidace | m | 30 |  | 0 |  |  | základní |  | 0 | 0 | 0 | 0 | 0 | 16 | K | 1 | ROZPOCET | 0 | 0 | 0 | 0 | 0 | 1 | 0 | 16 | 32
| PP |  | Demontáž stávajícího potrubí PVC vč. likvidace | [14 empty] | PP | 1
17 | K | Pol344 | Demontáž stávajícího potrubí z litiny vč. likvidace | m | 45 |  | 0 |  |  | základní |  | 0 | 0 | 0 | 0 | 0 | 16 | K | 1 | ROZPOCET | 0 | 0 | 0 | 0 | 0 | 1 | 0 | 16 | 34
| PP |  | Demontáž stávajícího potrubí z litiny vč. likvidace | [14 empty] | PP | 1
18 | K | Pol345 | Bourací práce pro rozvody kanalizace vč. odvozu a likvidace suti na skládku | kpl | 1 |  | 0 |  |  | základní |  | 0 | 0 | 0 | 0 | 0 | 16 | K | 1 | ROZPOCET | 0 | 0 | 0 | 0 | 0 | 1 | 0 | 16 | 36
| PP |  | Bourací práce pro rozvody kanalizace vč. odvozu a likvidace suti na skládku | [14 empty] | PP | 1
| P |  | Poznámka k položce: Pro oblast „Oblast týkající se předcházení vzniku odpadů a recyklace“ se zhotovitel zavazuje dodržet veškeré požadované parametry. Bude jednat o tyto parametry: Nejméně 70 % (hmotnostních) nikoliv nebezpečného stavebního a demoličního odpadu (s výjimkou v přírodě se vyskytujících materiálů uvedených v kategorii 17 05 04 na evropském seznamu odpadů stanoveném rozhodnutím Komise 2000/532/ES) vzniklého na staveništi k opětovnému použití, recyklaci nebo jiným druhům materiálového využití, včetně zásypů, při nichž jsou jiné materiály nahrazeny odpadem (dále jen „opětovné použití“), recyklaci a k jiným druhům materiálového využití, včetně zásypů, při nichž jsou jiné materiály nahrazeny odpadem, v souladu s hierarchií způsobů nakládání s odpady a protokolem EU pro nakládání se stavebním a demoličním odpadem. | [14 empty] | P | 1
19 | K | Pol346 | Stavební práce pro vnitřní kanalizaci | kpl | 1 |  | 0 |  |  | základní |  | 0 | 0 | 0 | 0 | 0 | 16 | K | 1 | ROZPOCET | 0 | 0 | 0 | 0 | 0 | 1 | 0 | 16 | 38
| PP |  | Stavební práce pro vnitřní kanalizaci | [14 empty] | PP | 1
20 | K | Pol347 | Zkouška těsnosti kanalizace vodou komplet | kpl | 1 |  | 0 |  |  | základní |  | 0 | 0 | 0 | 0 | 0 | 16 | K | 1 | ROZPOCET | 0 | 0 | 0 | 0 | 0 | 1 | 0 | 16 | 40
| PP |  | Zkouška těsnosti kanalizace vodou komplet | [14 empty] | PP | 1
21 | K | Pol348 | Přesun hmot pro vnitřní kanalizaci, výšky do 12 m | t | 0.2 |  | 0 |  |  | základní |  | 0 | 0 | 0 | 0 | 0 | 16 | K | 1 | ROZPOCET | 0 | 0 | 0 | 0 | 0 | 1 | 0 | 16 | 42
| PP |  | Přesun hmot pro vnitřní kanalizaci, výšky do 12 m | [14 empty] | PP | 1

## 04 - vnitřní vodovod
{2c3b449b-28be-4bba-a6dc-148de8af6387}
2
| KRYCÍ LIST SOUPISU PRACÍ | [7 empty] | v --- níže se nacházejí doplnkové a pomocné údaje k sestavám --- v | [8 empty] | False
Stavba:
Vestavba učeben, rekonstrukce bytů a přístavba výtahu - internát SSŽ a ŽS Planá
Objekt:
06 - ZTI
Soupis:
04 - vnitřní vodovod
| KSO: |  |  |  |  | CC-CZ:
| Místo: |  | Planá |  |  | Datum: | 25. 7. 2022
| Zadavatel: |  |  |  |  | IČ: | 48326437
|  | Střední škola živnostenská a Základní škola Planá |  |  |  | DIČ: | CZ48326437
| Uchazeč: |  |  |  |  | IČ: | Vyplň údaj
|  | Vyplň údaj |  |  |  | DIČ: | Vyplň údaj
| Projektant: |  |  |  |  | IČ: | 64825663
|  | SPIRAL spol.s r.o. |  |  |  | DIČ:
| Zpracovatel: |  |  |  |  | IČ:
DIČ:
Poznámka:
Soupis prací je sestaven s využitím Cenové soustavy ÚRS. Položky, které pochází z této cenové soustavy, jsou ve sloupci 'Cenová soustava' označeny popisem 'CS ÚRS' a úrovní příslušného kalendářního pololetí. Veškeré další informace vymezující popis a podmínky použití těchto položek z Cenové soustavy, které nejsou uvedeny přímo v soupisu prací, jsou neomezeně dálkově k dispozici na webu podminky.urs.cz.
| Cena bez DPH | [5 empty] | 0
|  |  | Základ daně |  |  | Sazba daně | Výše daně
| DPH | základní | 0 |  |  | 21% | 0
|  | snížená | 0 |  |  | 15% | 0
|  | zákl. přenesená | 0 |  |  | 21% | 0
|  | sníž. přenesená | 0 |  |  | 15% | 0
|  | nulová | 0 |  |  | 0% | 0
| Cena s DPH |  |  | v | CZK |  | 0
REKAPITULACE ČLENĚNÍ SOUPISU PRACÍ
Stavba:
Vestavba učeben, rekonstrukce bytů a přístavba výtahu - internát SSŽ a ŽS Planá
Objekt:
06 - ZTI
Soupis:
04 - vnitřní vodovod
Místo: |  |  | Planá |  |  | Datum: | 25. 7. 2022
Zadavatel: |  |  | Střední škola živnostenská a Základní škola Planá |  |  | Projektant: | SPIRAL spol.s r.o.
Uchazeč: |  |  | Vyplň údaj |  |  | Zpracovatel:
Kód dílu - Popis | [6 empty] | Cena celkem [CZK]
Náklady stavby celkem | [6 empty] | 0 | [11 empty] | -1
| 722 - Vnitřní vodovod | [5 empty] | 0
SOUPIS PRACÍ
Stavba:
Vestavba učeben, rekonstrukce bytů a přístavba výtahu - internát SSŽ a ŽS Planá
Objekt:
06 - ZTI
Soupis:
04 - vnitřní vodovod
Místo: |  |  | Planá |  |  | Datum: | 25. 7. 2022
Zadavatel: |  |  | Střední škola živnostenská a Základní škola Planá |  |  | Projektant: | SPIRAL spol.s r.o.
Uchazeč: |  |  | Vyplň údaj |  |  | Zpracovatel:
PČ | Typ | Kód | Popis | MJ | Množství | J.cena [CZK] | Cena celkem [CZK] | Cenová soustava |  | DPH | J. Nh [h] | Nh celkem [h] | J. hmotnost [t] | Hmotnost celkem [t] | J. suť [t] | Suť Celkem [t]
Náklady soupisu celkem | [6 empty] | 0 |  |  |  |  | 0 |  | 0 |  | 0 |  | D | -1 | [7 empty] | 0
| D | 722 | Vnitřní vodovod |  |  |  | 0 |  |  |  |  | 0 |  | 0 |  | 0 | 2 | D | 0 | ROZPOCET | [6 empty] | 0
1 | K | Pol349 | Potrubí PPr 20x2,8 PN16 vč. kolen a odboček | m | 222.6 |  | 0 |  |  | základní |  | 0 | 0 | 0 | 0 | 0 | 16 | K | 1 | ROZPOCET | 0 | 0 | 0 | 0 | 0 | 1 | 0 | 16 | 2
| PP |  | Potrubí PPr 20x2,8 PN16 vč. kolen a odboček | [14 empty] | PP | 1
2 | K | Pol350 | Potrubí PPr 25x3,5 PN16 vč. kolen a odboček | m | 58.6 |  | 0 |  |  | základní |  | 0 | 0 | 0 | 0 | 0 | 16 | K | 1 | ROZPOCET | 0 | 0 | 0 | 0 | 0 | 1 | 0 | 16 | 4
| PP |  | Potrubí PPr 25x3,5 PN16 vč. kolen a odboček | [14 empty] | PP | 1
3 | K | Pol351 | Potrubí PPr 32x4,4 PN16 vč. kolen a odboček | m | 45.09 |  | 0 |  |  | základní |  | 0 | 0 | 0 | 0 | 0 | 16 | K | 1 | ROZPOCET | 0 | 0 | 0 | 0 | 0 | 1 | 0 | 16 | 6
| PP |  | Potrubí PPr 32x4,4 PN16 vč. kolen a odboček | [14 empty] | PP | 1
4 | K | Pol352 | Potrubí PPr 40x5,5 PN16 vč. kolen a odboček | m | 52.5 |  | 0 |  |  | základní |  | 0 | 0 | 0 | 0 | 0 | 16 | K | 1 | ROZPOCET | 0 | 0 | 0 | 0 | 0 | 1 | 0 | 16 | 8
| PP |  | Potrubí PPr 40x5,5 PN16 vč. kolen a odboček | [14 empty] | PP | 1
5 | K | Pol353 | Potrubí PPr 50x6,9 PN16 vč. kolen a odboček | m | 19.38 |  | 0 |  |  | základní |  | 0 | 0 | 0 | 0 | 0 | 16 | K | 1 | ROZPOCET | 0 | 0 | 0 | 0 | 0 | 1 | 0 | 16 | 10
| PP |  | Potrubí PPr 50x6,9 PN16 vč. kolen a odboček | [14 empty] | PP | 1
6 | K | Pol354 | Potrubí PPr 63x8,6 PN16 vč. kolen a odboček | m | 9 |  | 0 |  |  | základní |  | 0 | 0 | 0 | 0 | 0 | 16 | K | 1 | ROZPOCET | 0 | 0 | 0 | 0 | 0 | 1 | 0 | 16 | 12
| PP |  | Potrubí PPr 63x8,6 PN16 vč. kolen a odboček | [14 empty] | PP | 1
7 | K | Pol355 | Návleková izolace potrubí Mirelon tl. 6 mm do průměru 32 mm | m | 262.1 |  | 0 |  |  | základní |  | 0 | 0 | 0 | 0 | 0 | 16 | K | 1 | ROZPOCET | 0 | 0 | 0 | 0 | 0 | 1 | 0 | 16 | 14
| PP |  | Návleková izolace potrubí Mirelon tl. 6 mm do průměru 32 mm | [14 empty] | PP | 1
8 | K | Pol356 | Návleková izolace potrubí Mirelon tl. 13 mm do průměru 32 mm | m | 174.73 |  | 0 |  |  | základní |  | 0 | 0 | 0 | 0 | 0 | 16 | K | 1 | ROZPOCET | 0 | 0 | 0 | 0 | 0 | 1 | 0 | 16 | 16
| PP |  | Návleková izolace potrubí Mirelon tl. 13 mm do průměru 32 mm | [14 empty] | PP | 1
9 | K | Pol357 | Návleková izolace potrubí Mirelon tl. 6 mm do průměru 63 mm | m | 56.61 |  | 0 |  |  | základní |  | 0 | 0 | 0 | 0 | 0 | 16 | K | 1 | ROZPOCET | 0 | 0 | 0 | 0 | 0 | 1 | 0 | 16 | 18
| PP |  | Návleková izolace potrubí Mirelon tl. 6 mm do průměru 63 mm | [14 empty] | PP | 1
10 | K | Pol358 | Návleková izolace potrubí Mirelon tl. 13 mm do průměru 63 mm | m | 24.26 |  | 0 |  |  | základní |  | 0 | 0 | 0 | 0 | 0 | 16 | K | 1 | ROZPOCET | 0 | 0 | 0 | 0 | 0 | 1 | 0 | 16 | 20
| PP |  | Návleková izolace potrubí Mirelon tl. 13 mm do průměru 63 mm | [14 empty] | PP | 1
11 | K | Pol359 | Uzavírací kulové kohouty 20x2,8 PN 16 | kus | 12 |  | 0 |  |  | základní |  | 0 | 0 | 0 | 0 | 0 | 16 | K | 1 | ROZPOCET | 0 | 0 | 0 | 0 | 0 | 1 | 0 | 16 | 22
| PP |  | Uzavírací kulové kohouty 20x2,8 PN 16 | [14 empty] | PP | 1
12 | K | Pol360 | Uzavírací kulové kohouty 25x3,5 PN 16 | kus | 8 |  | 0 |  |  | základní |  | 0 | 0 | 0 | 0 | 0 | 16 | K | 1 | ROZPOCET | 0 | 0 | 0 | 0 | 0 | 1 | 0 | 16 | 24
| PP |  | Uzavírací kulové kohouty 25x3,5 PN 16 | [14 empty] | PP | 1
13 | K | Pol361 | Uzavírací kulové kohouty 32x4,4 PN 16 | kus | 2 |  | 0 |  |  | základní |  | 0 | 0 | 0 | 0 | 0 | 16 | K | 1 | ROZPOCET | 0 | 0 | 0 | 0 | 0 | 1 | 0 | 16 | 26
| PP |  | Uzavírací kulové kohouty 32x4,4 PN 16 | [14 empty] | PP | 1
14 | K | Pol362 | Uzavírací kulové kohouty 50x6,9 PN 16 | kus | 2 |  | 0 |  |  | základní |  | 0 | 0 | 0 | 0 | 0 | 16 | K | 1 | ROZPOCET | 0 | 0 | 0 | 0 | 0 | 1 | 0 | 16 | 28
| PP |  | Uzavírací kulové kohouty 50x6,9 PN 16 | [14 empty] | PP | 1
15 | K | Pol363 | Nástěnka K 247, pro výtokový ventil G 1/2 | kus | 70 |  | 0 |  |  | základní |  | 0 | 0 | 0 | 0 | 0 | 16 | K | 1 | ROZPOCET | 0 | 0 | 0 | 0 | 0 | 1 | 0 | 16 | 30
| PP |  | Nástěnka K 247, pro výtokový ventil G 1/2 | [14 empty] | PP | 1
16 | K | Pol364 | Rohový ventil výtokový 20x2,8 PN 16 | kus | 37 |  | 0 |  |  | základní |  | 0 | 0 | 0 | 0 | 0 | 16 | K | 1 | ROZPOCET | 0 | 0 | 0 | 0 | 0 | 1 | 0 | 16 | 32
| PP |  | Rohový ventil výtokový 20x2,8 PN 16 | [14 empty] | PP | 1
17 | K | Pol365 | Napojení nových rozvodů na stávající potrubí PPr | kus | 16 |  | 0 |  |  | základní |  | 0 | 0 | 0 | 0 | 0 | 16 | K | 1 | ROZPOCET | 0 | 0 | 0 | 0 | 0 | 1 | 0 | 16 | 34
| PP |  | Napojení nových rozvodů na stávající potrubí PPr | [14 empty] | PP | 1
18 | K | Pol366 | Napojení nových rozvodů na stávající ocel. Potrubí | kus | 4 |  | 0 |  |  | základní |  | 0 | 0 | 0 | 0 | 0 | 16 | K | 1 | ROZPOCET | 0 | 0 | 0 | 0 | 0 | 1 | 0 | 16 | 36
| PP |  | Napojení nových rozvodů na stávající ocel. Potrubí | [14 empty] | PP | 1
19 | K | Pol367 | Objímka pro zavěšení do DN 1/1'' | kus | 80 |  | 0 |  |  | základní |  | 0 | 0 | 0 | 0 | 0 | 16 | K | 1 | ROZPOCET | 0 | 0 | 0 | 0 | 0 | 1 | 0 | 16 | 38
| PP |  | Objímka pro zavěšení do DN 1/1'' | [14 empty] | PP | 1
20 | K | Pol368 | Objímka pro zavěšení do DN 2/1'' | kus | 20 |  | 0 |  |  | základní |  | 0 | 0 | 0 | 0 | 0 | 16 | K | 1 | ROZPOCET | 0 | 0 | 0 | 0 | 0 | 1 | 0 | 16 | 40
| PP |  | Objímka pro zavěšení do DN 2/1'' | [14 empty] | PP | 1
21 | K | Pol369 | Stavební práce pro vnitřní vodovod | kpl | 1 |  | 0 |  |  | základní |  | 0 | 0 | 0 | 0 | 0 | 16 | K | 1 | ROZPOCET | 0 | 0 | 0 | 0 | 0 | 1 | 0 | 16 | 42
| PP |  | Stavební práce pro vnitřní vodovod | [14 empty] | PP | 1
22 | K | Pol370 | Drobný instalatérský materiál | kpl | 1 |  | 0 |  |  | základní |  | 0 | 0 | 0 | 0 | 0 | 16 | K | 1 | ROZPOCET | 0 | 0 | 0 | 0 | 0 | 1 | 0 | 16 | 44
| PP |  | Drobný instalatérský materiál | [14 empty] | PP | 1
23 | K | Pol371 | Demontáž stávajícího potrubí PPr vč. likvidace | m | 35 |  | 0 |  |  | základní |  | 0 | 0 | 0 | 0 | 0 | 16 | K | 1 | ROZPOCET | 0 | 0 | 0 | 0 | 0 | 1 | 0 | 16 | 46
| PP |  | Demontáž stávajícího potrubí PPr vč. likvidace | [14 empty] | PP | 1
24 | K | Pol372 | Demontáž stávajícího potrubí z pozink. trubek vč. likvidace | m | 15 |  | 0 |  |  | základní |  | 0 | 0 | 0 | 0 | 0 | 16 | K | 1 | ROZPOCET | 0 | 0 | 0 | 0 | 0 | 1 | 0 | 16 | 48
| PP |  | Demontáž stávajícího potrubí z pozink. trubek vč. likvidace | [14 empty] | PP | 1
25 | K | Pol373 | Bourací práce pro rozvody vodovodu vč. odvozu a likvidace suti | kpl | 1 |  | 0 |  |  | základní |  | 0 | 0 | 0 | 0 | 0 | 16 | K | 1 | ROZPOCET | 0 | 0 | 0 | 0 | 0 | 1 | 0 | 16 | 50
| PP |  | Bourací práce pro rozvody vodovodu vč. odvozu a likvidace suti | [14 empty] | PP | 1
| P |  | Poznámka k položce: Pro oblast „Oblast týkající se předcházení vzniku odpadů a recyklace“ se zhotovitel zavazuje dodržet veškeré požadované parametry. Bude jednat o tyto parametry: Nejméně 70 % (hmotnostních) nikoliv nebezpečného stavebního a demoličního odpadu (s výjimkou v přírodě se vyskytujících materiálů uvedených v kategorii 17 05 04 na evropském seznamu odpadů stanoveném rozhodnutím Komise 2000/532/ES) vzniklého na staveništi k opětovnému použití, recyklaci nebo jiným druhům materiálového využití, včetně zásypů, při nichž jsou jiné materiály nahrazeny odpadem (dále jen „opětovné použití“), recyklaci a k jiným druhům materiálového využití, včetně zásypů, při nichž jsou jiné materiály nahrazeny odpadem, v souladu s hierarchií způsobů nakládání s odpady a protokolem EU pro nakládání se stavebním a demoličním odpadem. | [14 empty] | P | 1
26 | K | Pol374 | Proplach a dezinfekce vodovod.potrubí | m | 407.17 |  | 0 |  |  | základní |  | 0 | 0 | 0 | 0 | 0 | 16 | K | 1 | ROZPOCET | 0 | 0 | 0 | 0 | 0 | 1 | 0 | 16 | 52
| PP |  | Proplach a dezinfekce vodovod.potrubí | [14 empty] | PP | 1
27 | K | Pol375 | Zkouška tlaku potrubí | m | 407.17 |  | 0 |  |  | základní |  | 0 | 0 | 0 | 0 | 0 | 16 | K | 1 | ROZPOCET | 0 | 0 | 0 | 0 | 0 | 1 | 0 | 16 | 54
| PP |  | Zkouška tlaku potrubí | [14 empty] | PP | 1
28 | K | Pol376 | Přesun hmot pro vnitřní vodovod, výšky do 12 m | t | 0.08 |  | 0 |  |  | základní |  | 0 | 0 | 0 | 0 | 0 | 16 | K | 1 | ROZPOCET | 0 | 0 | 0 | 0 | 0 | 1 | 0 | 16 | 56
| PP |  | Přesun hmot pro vnitřní vodovod, výšky do 12 m | [14 empty] | PP | 1

## 05 - zařizovací předměty
{79231524-c19f-4ebe-bb11-c384937f1dd7}
2
| KRYCÍ LIST SOUPISU PRACÍ | [7 empty] | v --- níže se nacházejí doplnkové a pomocné údaje k sestavám --- v | [8 empty] | False
Stavba:
Vestavba učeben, rekonstrukce bytů a přístavba výtahu - internát SSŽ a ŽS Planá
Objekt:
06 - ZTI
Soupis:
05 - zařizovací předměty
| KSO: |  |  |  |  | CC-CZ:
| Místo: |  | Planá |  |  | Datum: | 25. 7. 2022
| Zadavatel: |  |  |  |  | IČ: | 48326437
|  | Střední škola živnostenská a Základní škola Planá |  |  |  | DIČ: | CZ48326437
| Uchazeč: |  |  |  |  | IČ: | Vyplň údaj
|  | Vyplň údaj |  |  |  | DIČ: | Vyplň údaj
| Projektant: |  |  |  |  | IČ: | 64825663
|  | SPIRAL spol.s r.o. |  |  |  | DIČ:
| Zpracovatel: |  |  |  |  | IČ:
DIČ:
Poznámka:
Soupis prací je sestaven s využitím Cenové soustavy ÚRS. Položky, které pochází z této cenové soustavy, jsou ve sloupci 'Cenová soustava' označeny popisem 'CS ÚRS' a úrovní příslušného kalendářního pololetí. Veškeré další informace vymezující popis a podmínky použití těchto položek z Cenové soustavy, které nejsou uvedeny přímo v soupisu prací, jsou neomezeně dálkově k dispozici na webu podminky.urs.cz.
| Cena bez DPH | [5 empty] | 0
|  |  | Základ daně |  |  | Sazba daně | Výše daně
| DPH | základní | 0 |  |  | 21% | 0
|  | snížená | 0 |  |  | 15% | 0
|  | zákl. přenesená | 0 |  |  | 21% | 0
|  | sníž. přenesená | 0 |  |  | 15% | 0
|  | nulová | 0 |  |  | 0% | 0
| Cena s DPH |  |  | v | CZK |  | 0
REKAPITULACE ČLENĚNÍ SOUPISU PRACÍ
Stavba:
Vestavba učeben, rekonstrukce bytů a přístavba výtahu - internát SSŽ a ŽS Planá
Objekt:
06 - ZTI
Soupis:
05 - zařizovací předměty
Místo: |  |  | Planá |  |  | Datum: | 25. 7. 2022
Zadavatel: |  |  | Střední škola živnostenská a Základní škola Planá |  |  | Projektant: | SPIRAL spol.s r.o.
Uchazeč: |  |  | Vyplň údaj |  |  | Zpracovatel:
Kód dílu - Popis | [6 empty] | Cena celkem [CZK]
Náklady stavby celkem | [6 empty] | 0 | [11 empty] | -1
| 725 - Zařizovací předměty - požaduje se doložení dokladů dle TZ | [5 empty] | 0
SOUPIS PRACÍ
Stavba:
Vestavba učeben, rekonstrukce bytů a přístavba výtahu - internát SSŽ a ŽS Planá
Objekt:
06 - ZTI
Soupis:
05 - zařizovací předměty
Místo: |  |  | Planá |  |  | Datum: | 25. 7. 2022
Zadavatel: |  |  | Střední škola živnostenská a Základní škola Planá |  |  | Projektant: | SPIRAL spol.s r.o.
Uchazeč: |  |  | Vyplň údaj |  |  | Zpracovatel:
PČ | Typ | Kód | Popis | MJ | Množství | J.cena [CZK] | Cena celkem [CZK] | Cenová soustava |  | DPH | J. Nh [h] | Nh celkem [h] | J. hmotnost [t] | Hmotnost celkem [t] | J. suť [t] | Suť Celkem [t]
Náklady soupisu celkem | [6 empty] | 0 |  |  |  |  | 0 |  | 0 |  | 0 |  | D | -1 | [7 empty] | 0
| D | 725 | Zařizovací předměty - požaduje se doložení dokladů dle TZ |  |  |  | 0 |  |  |  |  | 0 |  | 0 |  | 0 | 2 | D | 0 | ROZPOCET | [6 empty] | 0
1 | K | Pol377 | Umyvadlo keramické š. 500 mm na šrouby, bílé, vč. montáže | kus | 11 |  | 0 |  |  | základní |  | 0 | 0 | 0 | 0 | 0 | 16 | K | 1 | ROZPOCET | 0 | 0 | 0 | 0 | 0 | 1 | 0 | 16 | 2
| PP |  | Umyvadlo keramické š. 500 mm na šrouby, bílé, vč. montáže | [14 empty] | PP | 1
2 | K | Pol378 | Sifon umyvadlový nerez | kus | 11 |  | 0 |  |  | základní |  | 0 | 0 | 0 | 0 | 0 | 16 | K | 1 | ROZPOCET | 0 | 0 | 0 | 0 | 0 | 1 | 0 | 16 | 4
| PP |  | Sifon umyvadlový nerez | [14 empty] | PP | 1
3 | K | Pol379 | Umyvadlo pro imobilní na šrouby, bílé vč. montáže | kus | 1 |  | 0 |  |  | základní |  | 0 | 0 | 0 | 0 | 0 | 16 | K | 1 | ROZPOCET | 0 | 0 | 0 | 0 | 0 | 1 | 0 | 16 | 6
| PP |  | Umyvadlo pro imobilní na šrouby, bílé vč. montáže | [14 empty] | PP | 1
4 | K | Pol380 | Sifon umyvadla pro imobilní nerez | kus | 1 |  | 0 |  |  | základní |  | 0 | 0 | 0 | 0 | 0 | 16 | K | 1 | ROZPOCET | 0 | 0 | 0 | 0 | 0 | 1 | 0 | 16 | 8
| PP |  | Sifon umyvadla pro imobilní nerez | [14 empty] | PP | 1
5 | K | Pol381 | Madlo u umyvadla bílé - popis viz výkres | kus | 1 |  | 0 |  |  | základní |  | 0 | 0 | 0 | 0 | 0 | 16 | K | 1 | ROZPOCET | 0 | 0 | 0 | 0 | 0 | 1 | 0 | 16 | 10
| PP |  | Madlo u umyvadla bílé - popis viz výkres | [14 empty] | PP | 1
6 | K | Pol382 | Baterie umyvadlová páková stojánková, vč. hadiček, umyvadlové baterie a kuchyňské baterie mají maximální průtok vody 6 litrů/min | kus | 11 |  | 0 |  |  | základní |  | 0 | 0 | 0 | 0 | 0 | 16 | K | 1 | ROZPOCET | 0 | 0 | 0 | 0 | 0 | 1 | 0 | 16 | 12
| PP |  | Baterie umyvadlová páková stojánková, vč. hadiček,umyvadlové baterie a kuchyňské baterie mají maximální průtok vody 6 litrů/min | [14 empty] | PP | 1
| P |  | Poznámka k položce: 1/ U INSTALOVANÝCH ZAŘÍZENÍ K VYUŽÍVÁNÍ VODY BUDE SPOTŘEBA VODY DOLOŽENA TECHNICKÝMI LISTY VÝROBKU, STAVEBNÍ CERTIFIKACÍ NEBO STÁVAJÍCÍM ŠTÍTKEM VÝROBKU V EU A ZAŘÍZENÍ BUDOU MÍT VÝŠE UVEDENÉ PARAMETRY. | [14 empty] | P | 1
7 | K | Pol383 | Baterie umyvadlová bezdotyková stojánková, vč. hadiček, umyvadlové baterie a kuchyňské baterie mají maximální průtok vody 6 litrů/min | kus | 1 |  | 0 |  |  | základní |  | 0 | 0 | 0 | 0 | 0 | 16 | K | 1 | ROZPOCET | 0 | 0 | 0 | 0 | 0 | 1 | 0 | 16 | 14
| PP |  | Baterie umyvadlová bezdotyková stojánková, vč. hadiček, umyvadlové baterie a kuchyňské baterie mají maximální průtok vody 6 litrů/min | [14 empty] | PP | 1
| P |  | Poznámka k položce: U INSTALOVANÝCH ZAŘÍZENÍ K VYUŽÍVÁNÍ VODY BUDE SPOTŘEBA VODY DOLOŽENA TECHNICKÝMI LISTY VÝROBKU, STAVEBNÍ CERTIFIKACÍ NEBO STÁVAJÍCÍM ŠTÍTKEM VÝROBKU V EU A ZAŘÍZENÍ BUDOU MÍT VÝŠE UVEDENÉ PARAMETRY | [14 empty] | P | 1
8 | K | Pol384 | Baterie dřezová páková stojánková, vč. hadiček, umyvadlové baterie a kuchyňské baterie mají maximální průtok vody 6 litrů/min | kus | 8 |  | 0 |  |  | základní |  | 0 | 0 | 0 | 0 | 0 | 16 | K | 1 | ROZPOCET | 0 | 0 | 0 | 0 | 0 | 1 | 0 | 16 | 16
| PP |  | Baterie dřezová páková stojánková, vč. hadiček, umyvadlové baterie a kuchyňské baterie mají maximální průtok vody 6 litrů/min | [14 empty] | PP | 1
| P |  | Poznámka k položce: U INSTALOVANÝCH ZAŘÍZENÍ K VYUŽÍVÁNÍ VODY BUDE SPOTŘEBA VODY DOLOŽENA TECHNICKÝMI LISTY VÝROBKU, STAVEBNÍ CERTIFIKACÍ NEBO STÁVAJÍCÍM ŠTÍTKEM VÝROBKU V EU A ZAŘÍZENÍ BUDOU MÍT VÝŠE UVEDENÉ PARAMETRY | [14 empty] | P | 1
9 | K | Pol385 | Montáž baterie umyv.a dřezové stojánkové | kus | 20 |  | 0 |  |  | základní |  | 0 | 0 | 0 | 0 | 0 | 16 | K | 1 | ROZPOCET | 0 | 0 | 0 | 0 | 0 | 1 | 0 | 16 | 18
| PP |  | Montáž baterie umyv.a dřezové stojánkové | [14 empty] | PP | 1
10 | K | Pol386 | Sifon ke dřezu plastový bílý | kus | 8 |  | 0 |  |  | základní |  | 0 | 0 | 0 | 0 | 0 | 16 | K | 1 | ROZPOCET | 0 | 0 | 0 | 0 | 0 | 1 | 0 | 16 | 20
| PP |  | Sifon ke dřezu plastový bílý | [14 empty] | PP | 1
13 | K | Pol389 | WC kombi bílý, vč.sedáku a montáže,WC, zahrnující soupravy, mísy a splachovací nádrže, mají úplný objem splachovací vody maximálně 6 litrů a maximální průměrný objem splachovací vody 3,5 litru | kus | 8 |  | 0 |  |  | základní |  | 0 | 0 | 0 | 0 | 0 | 16 | K | 1 | ROZPOCET | 0 | 0 | 0 | 0 | 0 | 1 | 0 | 16 | 26
| PP |  | WC kombi bílý, vč.sedáku a montáže,WC, zahrnující soupravy, mísy a splachovací nádrže, mají úplný objem splachovací vody maximálně 6 litrů a maximální průměrný objem splachovací vody 3,5 litru | [14 empty] | PP | 1
| P |  | Poznámka k položce: U INSTALOVANÝCH ZAŘÍZENÍ K VYUŽÍVÁNÍ VODY BUDE SPOTŘEBA VODY DOLOŽENA TECHNICKÝMI LISTY VÝROBKU, STAVEBNÍ CERTIFIKACÍ NEBO STÁVAJÍCÍM ŠTÍTKEM VÝROBKU V EU A ZAŘÍZENÍ BUDOU MÍT VÝŠE UVEDENÉ PARAMETRY. | [14 empty] | P | 1
17 | K | Pol393 | Podomítkový systém Jika ZKR, umyvadlové baterie a kuchyňské baterie mají maximální průtok vody 6 litrů/min | kus | 1 |  | 0 |  |  | základní |  | 0 | 0 | 0 | 0 | 0 | 16 | K | 1 | ROZPOCET | 0 | 0 | 0 | 0 | 0 | 1 | 0 | 16 | 34
| PP |  | Podomítkový systém Jika ZKR, umyvadlové baterie a kuchyňské baterie mají maximální průtok vody 6 litrů/min | [14 empty] | PP | 1
| P |  | Poznámka k položce: U INSTALOVANÝCH ZAŘÍZENÍ K VYUŽÍVÁNÍ VODY BUDE SPOTŘEBA VODY DOLOŽENA TECHNICKÝMI LISTY VÝROBKU, STAVEBNÍ CERTIFIKACÍ NEBO STÁVAJÍCÍM ŠTÍTKEM VÝROBKU V EU A ZAŘÍZENÍ BUDOU MÍT VÝŠE UVEDENÉ PARAMETRY. | [14 empty] | P | 1
18 | K | Pol394 | WC klozet závěsný Jika Handicap, WC, zahrnující soupravy, mísy a splachovací nádrže, mají úplný objem splachovací vody maximálně 6 litrů a maximální průměrný objem splachovací vody 3,5 litru; | kus | 1 |  | 0 |  |  | základní |  | 0 | 0 | 0 | 0 | 0 | 16 | K | 1 | ROZPOCET | 0 | 0 | 0 | 0 | 0 | 1 | 0 | 16 | 36
| PP |  | WC klozet závěsný Jika Handicap, WC, zahrnující soupravy, mísy a splachovací nádrže, mají úplný objem splachovací vody maximálně 6 litrů a maximální průměrný objem splachovací vody 3,5 litru; | [14 empty] | PP | 1
| P |  | Poznámka k položce: U INSTALOVANÝCH ZAŘÍZENÍ K VYUŽÍVÁNÍ VODY BUDE SPOTŘEBA VODY DOLOŽENA TECHNICKÝMI LISTY VÝROBKU, STAVEBNÍ CERTIFIKACÍ NEBO STÁVAJÍCÍM ŠTÍTKEM VÝROBKU V EU A ZAŘÍZENÍ BUDOU MÍT VÝŠE UVEDENÉ PARAMETRY. | [14 empty] | P | 1
19 | K | Pol392 | Montáž, napojení a obezdění podomítkového modulu WC | kus | 1 |  | 0 |  |  | základní |  | 0 | 0 | 0 | 0 | 0 | 16 | K | 1 | ROZPOCET | 0 | 0 | 0 | 0 | 0 | 1 | 0 | 16 | 38
| PP |  | Montáž, napojení a obezdění podomítkového modulu WC | [14 empty] | PP | 1
20 | K | Pol395 | Madla u záchodové mísy bílá - popis viz výkres | kus | 1 |  | 0 |  |  | základní |  | 0 | 0 | 0 | 0 | 0 | 16 | K | 1 | ROZPOCET | 0 | 0 | 0 | 0 | 0 | 1 | 0 | 16 | 40
| PP |  | Madla u záchodové mísy bílá - popis viz výkres | [14 empty] | PP | 1
21 | K | Pol396 | Výlevka keramická bílá se spodním vývodem | kus | 1 |  | 0 |  |  | základní |  | 0 | 0 | 0 | 0 | 0 | 16 | K | 1 | ROZPOCET | 0 | 0 | 0 | 0 | 0 | 1 | 0 | 16 | 42
| PP |  | Výlevka keramická bílá se spodním vývodem | [14 empty] | PP | 1
22 | K | Pol397 | Baterie u výlevky nástěnná, prodloužené ramíno, umyvadlové baterie a kuchyňské baterie mají maximální průtok vody 6 litrů/min; | kus | 1 |  | 0 |  |  | základní |  | 0 | 0 | 0 | 0 | 0 | 16 | K | 1 | ROZPOCET | 0 | 0 | 0 | 0 | 0 | 1 | 0 | 16 | 44
| PP |  | Baterie u výlevky nástěnná, prodloužené ramíno, umyvadlové baterie a kuchyňské baterie mají maximální průtok vody 6 litrů/min; | [14 empty] | PP | 1
| P |  | Poznámka k položce: U INSTALOVANÝCH ZAŘÍZENÍ K VYUŽÍVÁNÍ VODY BUDE SPOTŘEBA VODY DOLOŽENA TECHNICKÝMI LISTY VÝROBKU, STAVEBNÍ CERTIFIKACÍ NEBO STÁVAJÍCÍM ŠTÍTKEM VÝROBKU V EU A ZAŘÍZENÍ BUDOU MÍT VÝŠE UVEDENÉ PARAMETRY. | [14 empty] | P | 1
23 | K | Pol398 | Montáž baterie u výlevky nástěnné | kus | 1 |  | 0 |  |  | základní |  | 0 | 0 | 0 | 0 | 0 | 16 | K | 1 | ROZPOCET | 0 | 0 | 0 | 0 | 0 | 1 | 0 | 16 | 46
| PP |  | Montáž baterie u výlevky nástěnné | [14 empty] | PP | 1
24 | K | Pol399 | Vpusť liniová sprchová dl. 600 mm osazená v podlaze - nerez vč. montáže | kus | 1 |  | 0 |  |  | základní |  | 0 | 0 | 0 | 0 | 0 | 16 | K | 1 | ROZPOCET | 0 | 0 | 0 | 0 | 0 | 1 | 0 | 16 | 48
| PP |  | Vpusť liniová sprchová dl. 600 mm osazená v podlaze - nerez vč. montáže | [14 empty] | PP | 1
25 | K | Pol400 | Sprchová baterie nástěnná + hadice dl. 1,2 m + držák a mají maximální průtok vody 8 litrů/min | kus | 1 |  | 0 |  |  | základní |  | 0 | 0 | 0 | 0 | 0 | 16 | K | 1 | ROZPOCET | 0 | 0 | 0 | 0 | 0 | 1 | 0 | 16 | 50
| PP |  | Sprchová baterie nástěnná + hadice dl. 1,2 m + držák a mají maximální průtok vody 8 litrů/min | [14 empty] | PP | 1
| P |  | Poznámka k položce: U INSTALOVANÝCH ZAŘÍZENÍ K VYUŽÍVÁNÍ VODY BUDE SPOTŘEBA VODY DOLOŽENA TECHNICKÝMI LISTY VÝROBKU, STAVEBNÍ CERTIFIKACÍ NEBO STÁVAJÍCÍM ŠTÍTKEM VÝROBKU V EU A ZAŘÍZENÍ BUDOU MÍT VÝŠE UVEDENÉ PARAMETRY. | [14 empty] | P | 1
26 | K | Pol401 | Montáž baterie sprchové nástěnné | kus | 1 |  | 0 |  |  | základní |  | 0 | 0 | 0 | 0 | 0 | 16 | K | 1 | ROZPOCET | 0 | 0 | 0 | 0 | 0 | 1 | 0 | 16 | 52
| PP |  | Montáž baterie sprchové nástěnné | [14 empty] | PP | 1
27 | K | Pol402 | Zástěna sprchová skleněná v. 1800 mm š. 900 mm posuvná, vč, montáže | kus | 1 |  | 0 |  |  | základní |  | 0 | 0 | 0 | 0 | 0 | 16 | K | 1 | ROZPOCET | 0 | 0 | 0 | 0 | 0 | 1 | 0 | 16 | 54
| PP |  | Zástěna sprchová skleněná v. 1800 mm š. 900 mm posuvná, vč, montáže | [14 empty] | PP | 1
32 | K | Pol407 | Urinál keramický bílý s automatickým splachováním, pisoáry spotřebují maximálně 2 litry/mísu/hodinu. Splachovací pisoáry mají maximální úplný objem splachovací vody 1 litr. | kus | 7 |  | 0 |  |  | základní |  | 0 | 0 | 0 | 0 | 0 | 16 | K | 1 | ROZPOCET | 0 | 0 | 0 | 0 | 0 | 1 | 0 | 16 | 64
| PP |  | Urinál keramický bílý s automatickým splachováním, pisoáry spotřebují maximálně 2 litry/mísu/hodinu. Splachovací pisoáry mají maximální úplný objem splachovací vody 1 litr. | [14 empty] | PP | 1
| P |  | Poznámka k položce: U INSTALOVANÝCH ZAŘÍZENÍ K VYUŽÍVÁNÍ VODY BUDE SPOTŘEBA VODY DOLOŽENA TECHNICKÝMI LISTY VÝROBKU, STAVEBNÍ CERTIFIKACÍ NEBO STÁVAJÍCÍM ŠTÍTKEM VÝROBKU V EU A ZAŘÍZENÍ BUDOU MÍT VÝŠE UVEDENÉ PARAMETRY. | [14 empty] | P | 1
33 | K | Pol408 | Sifon k urinálu nerez | kus | 7 |  | 0 |  |  | základní |  | 0 | 0 | 0 | 0 | 0 | 16 | K | 1 | ROZPOCET | 0 | 0 | 0 | 0 | 0 | 1 | 0 | 16 | 66
| PP |  | Sifon k urinálu nerez | [14 empty] | PP | 1
34 | K | Pol409 | Montáž urinálu vč. napojení na rozvody el. | kus | 7 |  | 0 |  |  | základní |  | 0 | 0 | 0 | 0 | 0 | 16 | K | 1 | ROZPOCET | 0 | 0 | 0 | 0 | 0 | 1 | 0 | 16 | 68
| PP |  | Montáž urinálu vč. napojení na rozvody el. | [14 empty] | PP | 1
36 | K | Pol411 | Hydrantová skříň kovová nástěnná vč. vybavení a montáže, specifikace viz PBŘ | kus | 2 |  | 0 |  |  | základní |  | 0 | 0 | 0 | 0 | 0 | 16 | K | 1 | ROZPOCET | 0 | 0 | 0 | 0 | 0 | 1 | 0 | 16 | 72
| PP |  | Hydrantová skříň kovová nástěnná vč. vybavení a montáže, specifikace viz PBŘ | [14 empty] | PP | 1
56 | K | Pol412 | Nový zásobník TUV - nepřímotopný stacionární, objem 500 l | kus | 1 |  | 0 |  |  | základní |  | 0 | 0 | 0 | 0 | 0 | 16 | K | 1 | ROZPOCET | 0 | 0 | 0 | 0 | 0 | 1 | 0 | 16 | 1862699760
| PP |  | Nový zásobník TUV - nepřímotopný stacionární, objem 500 l | [14 empty] | PP | 1
57 | K | Pol413 | Přemístění stávajícího zásobníku TUV o objemu 500 l | kus | 1 |  | 0 |  |  | základní |  | 0 | 0 | 0 | 0 | 0 | 16 | K | 1 | ROZPOCET | 0 | 0 | 0 | 0 | 0 | 1 | 0 | 16 | -1332389929
| PP |  | Přemístění stávajícího zásobníku TUV o objemu 500 l | [14 empty] | PP | 1
39 | K | Pol414 | Montáž, napojení a zprovoznění zásobníku TUV | kus | 2 |  | 0 |  |  | základní |  | 0 | 0 | 0 | 0 | 0 | 16 | K | 1 | ROZPOCET | 0 | 0 | 0 | 0 | 0 | 1 | 0 | 16 | 78
| PP |  | Montáž, napojení a zprovoznění zásobníku TUV | [14 empty] | PP | 1
40 | K | Pol415 | Napojení pojistného ventilu do kanalizace | kus | 2 |  | 0 |  |  | základní |  | 0 | 0 | 0 | 0 | 0 | 16 | K | 1 | ROZPOCET | 0 | 0 | 0 | 0 | 0 | 1 | 0 | 16 | 80
| PP |  | Napojení pojistného ventilu do kanalizace | [14 empty] | PP | 1
41 | K | Pol416 | Vybavení WC pro imobilní dle výkresové dokumentace | kpl | 1 |  | 0 |  |  | základní |  | 0 | 0 | 0 | 0 | 0 | 16 | K | 1 | ROZPOCET | 0 | 0 | 0 | 0 | 0 | 1 | 0 | 16 | 82
| PP |  | Vybavení WC pro imobilní dle výkresové dokumentace | [14 empty] | PP | 1
42 | K | Pol417 | Vybavení WC (držák papíru, štětka) | kpl | 9 |  | 0 |  |  | základní |  | 0 | 0 | 0 | 0 | 0 | 16 | K | 1 | ROZPOCET | 0 | 0 | 0 | 0 | 0 | 1 | 0 | 16 | 84
| PP |  | Vybavení WC (držák papíru, štětka) | [14 empty] | PP | 1
44 | K | Pol419 | Vybavení předsíňky u WC (4x háček na ručník, 2x zrcadlo 600x600 mm, odpadkový koš, 2x zásobník mýdla) | kpl | 4 |  | 0 |  |  | základní |  | 0 | 0 | 0 | 0 | 0 | 16 | K | 1 | ROZPOCET | 0 | 0 | 0 | 0 | 0 | 1 | 0 | 16 | 88
| PP |  | Vybavení předsíňky u WC (4x háček na ručník, 2x zrcadlo 600x600 mm, odpadkový koš, 2x zásobník mýdla) | [14 empty] | PP | 1
45 | K | Pol420 | Demontáž keramického umyvadla vč. sifonu | kus | 1 |  | 0 |  |  | základní |  | 0 | 0 | 0 | 0 | 0 | 16 | K | 1 | ROZPOCET | 0 | 0 | 0 | 0 | 0 | 1 | 0 | 16 | 90
| PP |  | Demontáž keramického umyvadla vč. sifonu | [14 empty] | PP | 1
46 | K | Pol421 | Demontáž výlevky keramické komplet | kus | 1 |  | 0 |  |  | základní |  | 0 | 0 | 0 | 0 | 0 | 16 | K | 1 | ROZPOCET | 0 | 0 | 0 | 0 | 0 | 1 | 0 | 16 | 92
| PP |  | Demontáž výlevky keramické komplet | [14 empty] | PP | 1
47 | K | Pol422 | Demontáž stávajícího kombi WC komplet | kus | 1 |  | 0 |  |  | základní |  | 0 | 0 | 0 | 0 | 0 | 16 | K | 1 | ROZPOCET | 0 | 0 | 0 | 0 | 0 | 1 | 0 | 16 | 94
| PP |  | Demontáž stávajícího kombi WC komplet | [14 empty] | PP | 1
48 | K | Pol423 | Demontáž nástěnné baterie | kus | 3 |  | 0 |  |  | základní |  | 0 | 0 | 0 | 0 | 0 | 16 | K | 1 | ROZPOCET | 0 | 0 | 0 | 0 | 0 | 1 | 0 | 16 | 96
| PP |  | Demontáž nástěnné baterie | [14 empty] | PP | 1
49 | K | Pol424 | Demontáž sprchového koutu komplet | kus | 1 |  | 0 |  |  | základní |  | 0 | 0 | 0 | 0 | 0 | 16 | K | 1 | ROZPOCET | 0 | 0 | 0 | 0 | 0 | 1 | 0 | 16 | 98
| PP |  | Demontáž sprchového koutu komplet | [14 empty] | PP | 1
50 | K | Pol425 | Demontáž stávající kuchyňské linky dl. 1,8 m komplet | kus | 1 |  | 0 |  |  | základní |  | 0 | 0 | 0 | 0 | 0 | 16 | K | 1 | ROZPOCET | 0 | 0 | 0 | 0 | 0 | 1 | 0 | 16 | 100
| PP |  | Demontáž stávající kuchyňské linky dl. 1,8 m komplet | [14 empty] | PP | 1
52 | K | Pol427 | Odvoz odpadu na skládku do 15 km | t | 0.05 |  | 0 |  |  | základní |  | 0 | 0 | 0 | 0 | 0 | 16 | K | 1 | ROZPOCET | 0 | 0 | 0 | 0 | 0 | 1 | 0 | 16 | 104
| PP |  | Odvoz odpadu na skládku do 15 km | [14 empty] | PP | 1
| P |  | Poznámka k položce: Pro oblast „Oblast týkající se předcházení vzniku odpadů a recyklace“ se zhotovitel zavazuje dodržet veškeré požadované parametry. Bude jednat o tyto parametry: Nejméně 70 % (hmotnostních) nikoliv nebezpečného stavebního a demoličního odpadu (s výjimkou v přírodě se vyskytujících materiálů uvedených v kategorii 17 05 04 na evropském seznamu odpadů stanoveném rozhodnutím Komise 2000/532/ES) vzniklého na staveništi k opětovnému použití, recyklaci nebo jiným druhům materiálového využití, včetně zásypů, při nichž jsou jiné materiály nahrazeny odpadem (dále jen „opětovné použití“), recyklaci a k jiným druhům materiálového využití, včetně zásypů, při nichž jsou jiné materiály nahrazeny odpadem, v souladu s hierarchií způsobů nakládání s odpady a protokolem EU pro nakládání se stavebním a demoličním odpadem. | [14 empty] | P | 1
53 | K | Pol428 | Uložení odpadu na skládku - zařizovací předměty | t | 0.05 |  | 0 |  |  | základní |  | 0 | 0 | 0 | 0 | 0 | 16 | K | 1 | ROZPOCET | 0 | 0 | 0 | 0 | 0 | 1 | 0 | 16 | 106
| PP |  | Uložení odpadu na skládku - zařizovací předměty | [14 empty] | PP | 1
| P |  | Poznámka k položce: Pro oblast „Oblast týkající se předcházení vzniku odpadů a recyklace“ se zhotovitel zavazuje dodržet veškeré požadované parametry. Bude jednat o tyto parametry: Nejméně 70 % (hmotnostních) nikoliv nebezpečného stavebního a demoličního odpadu (s výjimkou v přírodě se vyskytujících materiálů uvedených v kategorii 17 05 04 na evropském seznamu odpadů stanoveném rozhodnutím Komise 2000/532/ES) vzniklého na staveništi k opětovnému použití, recyklaci nebo jiným druhům materiálového využití, včetně zásypů, při nichž jsou jiné materiály nahrazeny odpadem (dále jen „opětovné použití“), recyklaci a k jiným druhům materiálového využití, včetně zásypů, při nichž jsou jiné materiály nahrazeny odpadem, v souladu s hierarchií způsobů nakládání s odpady a protokolem EU pro nakládání se stavebním a demoličním odpadem. | [14 empty] | P | 1
54 | K | Pol429 | Drobný a pomocný materiál pro napojení ZP, ostatní práce ZTI | kpl | 1 |  | 0 |  |  | základní |  | 0 | 0 | 0 | 0 | 0 | 16 | K | 1 | ROZPOCET | 0 | 0 | 0 | 0 | 0 | 1 | 0 | 16 | 108
| PP |  | Drobný a pomocný materiál pro napojení ZP, ostatní práce ZTI | [14 empty] | PP | 1
55 | K | Pol430 | Přesun hmot pro zařizovací předměty, výšky do 12m | t | 0.45 |  | 0 |  |  | základní |  | 0 | 0 | 0 | 0 | 0 | 16 | K | 1 | ROZPOCET | 0 | 0 | 0 | 0 | 0 | 1 | 0 | 16 | 110
| PP |  | Přesun hmot pro zařizovací předměty, výšky do 12m | [14 empty] | PP | 1

## 07 - VRN
{76298acc-ae5d-45f6-835f-fc3d299cf0d6}
2
| KRYCÍ LIST SOUPISU PRACÍ | [7 empty] | v --- níže se nacházejí doplnkové a pomocné údaje k sestavám --- v | [8 empty] | False
Stavba:
Vestavba učeben, rekonstrukce bytů a přístavba výtahu - internát SSŽ a ŽS Planá
Objekt:
07 - VRN
| KSO: |  |  |  |  | CC-CZ:
| Místo: |  | Planá |  |  | Datum: | 25. 7. 2022
| Zadavatel: |  |  |  |  | IČ: | 48326437
|  | Střední škola živnostenská a Základní škola Planá |  |  |  | DIČ: | CZ48326437
| Uchazeč: |  |  |  |  | IČ: | Vyplň údaj
|  | Vyplň údaj |  |  |  | DIČ: | Vyplň údaj
| Projektant: |  |  |  |  | IČ: | 64825663
|  | SPIRAL spol.s r.o. |  |  |  | DIČ:
| Zpracovatel: |  |  |  |  | IČ:
DIČ:
Poznámka:
Soupis prací je sestaven s využitím Cenové soustavy ÚRS. Položky, které pochází z této cenové soustavy, jsou ve sloupci 'Cenová soustava' označeny popisem 'CS ÚRS' a úrovní příslušného kalendářního pololetí. Veškeré další informace vymezující popis a podmínky použití těchto položek z Cenové soustavy, které nejsou uvedeny přímo v soupisu prací, jsou neomezeně dálkově k dispozici na webu podminky.urs.cz.
| Cena bez DPH | [5 empty] | 0
|  |  | Základ daně |  |  | Sazba daně | Výše daně
| DPH | základní | 0 |  |  | 21% | 0
|  | snížená | 0 |  |  | 15% | 0
|  | zákl. přenesená | 0 |  |  | 21% | 0
|  | sníž. přenesená | 0 |  |  | 15% | 0
|  | nulová | 0 |  |  | 0% | 0
| Cena s DPH |  |  | v | CZK |  | 0
REKAPITULACE ČLENĚNÍ SOUPISU PRACÍ
Stavba:
Vestavba učeben, rekonstrukce bytů a přístavba výtahu - internát SSŽ a ŽS Planá
Objekt:
07 - VRN
Místo: |  |  | Planá |  |  | Datum: | 25. 7. 2022
Zadavatel: |  |  | Střední škola živnostenská a Základní škola Planá |  |  | Projektant: | SPIRAL spol.s r.o.
Uchazeč: |  |  | Vyplň údaj |  |  | Zpracovatel:
Kód dílu - Popis | [6 empty] | Cena celkem [CZK]
Náklady stavby celkem | [6 empty] | 0 | [11 empty] | -1
| VRN - Vedlejší rozpočtové náklady | [5 empty] | 0
| VRN1 - Průzkumné, geodetické a projektové práce | [5 empty] | 0
| VRN3 - Zařízení staveniště | [5 empty] | 0
| VRN4 - Inženýrská činnost | [5 empty] | 0
SOUPIS PRACÍ
Stavba:
Vestavba učeben, rekonstrukce bytů a přístavba výtahu - internát SSŽ a ŽS Planá
Objekt:
07 - VRN
Místo: |  |  | Planá |  |  | Datum: | 25. 7. 2022
Zadavatel: |  |  | Střední škola živnostenská a Základní škola Planá |  |  | Projektant: | SPIRAL spol.s r.o.
Uchazeč: |  |  | Vyplň údaj |  |  | Zpracovatel:
PČ | Typ | Kód | Popis | MJ | Množství | J.cena [CZK] | Cena celkem [CZK] | Cenová soustava |  | DPH | J. Nh [h] | Nh celkem [h] | J. hmotnost [t] | Hmotnost celkem [t] | J. suť [t] | Suť Celkem [t]
Náklady soupisu celkem | [6 empty] | 0 |  |  |  |  | 0 |  | 0 |  | 0 |  | D | -1 | [7 empty] | 0
| D | VRN | Vedlejší rozpočtové náklady |  |  |  | 0 |  |  |  |  | 0 |  | 0 |  | 0 | 5 | D | 0 | ROZPOCET | [6 empty] | 0
| D | VRN1 | Průzkumné, geodetické a projektové práce |  |  |  | 0 |  |  |  |  | 0 |  | 0 |  | 0 | 5 | D | 1 | ROZPOCET | [6 empty] | 0
4 | K | 012103000 | Geodetické práce před výstavbou | … | 1 |  | 0 | CS ÚRS 2022 01 |  | základní |  | 0 | 0 | 0 | 0 | 0 | 1024 | K | 2 | ROZPOCET | 0 | 0 | 0 | 0 | 0 | 1 | 0 | 1024 | 1093673152
| PP |  | Geodetické práce před výstavbou | [14 empty] | PP | 2
| Online PSC |  | https://podminky.urs.cz/item/CS_URS_2022_01/012103000 | [14 empty] | Online PSC | 2
5 | K | 012303000 | Geodetické práce po výstavbě | … | 1 |  | 0 | CS ÚRS 2022 01 |  | základní |  | 0 | 0 | 0 | 0 | 0 | 1024 | K | 2 | ROZPOCET | 0 | 0 | 0 | 0 | 0 | 1 | 0 | 1024 | -1883926616
| PP |  | Geodetické práce po výstavbě | [14 empty] | PP | 2
| Online PSC |  | https://podminky.urs.cz/item/CS_URS_2022_01/012303000 | [14 empty] | Online PSC | 2
| D | VRN3 | Zařízení staveniště |  |  |  | 0 |  |  |  |  | 0 |  | 0 |  | 0 | 5 | D | 1 | ROZPOCET | [6 empty] | 0
1 | K | 030001000 | Zařízení staveniště | … | 1 |  | 0 | CS ÚRS 2022 01 |  | základní |  | 0 | 0 | 0 | 0 | 0 | 1024 | K | 2 | ROZPOCET | 0 | 0 | 0 | 0 | 0 | 1 | 0 | 1024 | -1967809379
| PP |  | Zařízení staveniště | [14 empty] | PP | 2
| Online PSC |  | https://podminky.urs.cz/item/CS_URS_2022_01/030001000 | [14 empty] | Online PSC | 2
6 | K | 034103000 | Oplocení staveniště | … | 1 |  | 0 | CS ÚRS 2022 01 |  | základní |  | 0 | 0 | 0 | 0 | 0 | 1024 | K | 2 | ROZPOCET | 0 | 0 | 0 | 0 | 0 | 1 | 0 | 1024 | 1058141823
| PP |  | Oplocení staveniště | [14 empty] | PP | 2
| Online PSC |  | https://podminky.urs.cz/item/CS_URS_2022_01/034103000 | [14 empty] | Online PSC | 2
| D | VRN4 | Inženýrská činnost |  |  |  | 0 |  |  |  |  | 0 |  | 0 |  | 0 | 5 | D | 1 | ROZPOCET | [6 empty] | 0
7 | K | 045002000 | Kompletační a koordinační činnost | … | 1 |  | 0 | CS ÚRS 2022 01 |  | základní |  | 0 | 0 | 0 | 0 | 0 | 1024 | K | 2 | ROZPOCET | 0 | 0 | 0 | 0 | 0 | 1 | 0 | 1024 | -214009611
| PP |  | Kompletační a koordinační činnost | [14 empty] | PP | 2
| Online PSC |  | https://podminky.urs.cz/item/CS_URS_2022_01/045002000 | [14 empty] | Online PSC | 2
8 | K | 049002000 | Ostatní inženýrská činnost | … | 1 |  | 0 | CS ÚRS 2022 01 |  | základní |  | 0 | 0 | 0 | 0 | 0 | 1024 | K | 2 | ROZPOCET | 0 | 0 | 0 | 0 | 0 | 1 | 0 | 1024 | -565761778
| PP |  | Dokumentace skutečnéhop provedení | [14 empty] | PP | 2
| Online PSC |  | https://podminky.urs.cz/item/CS_URS_2022_01/049002000 | [14 empty] | Online PSC | 2

## Pokyny pro vyplnění
Struktura údajů, formát souboru a metodika pro zpracování
Struktura
Soubor je složen ze záložky Rekapitulace stavby a záložek s názvem soupisu prací pro jednotlivé objekty ve formátu XLSX. Každá ze záložek přitom obsahuje
ještě samostatné sestavy vymezené orámovaním a nadpisem sestavy.
Rekapitulace stavby obsahuje sestavu Rekapitulace stavby a Rekapitulace objektů stavby a soupisů prací.
V sestavě Rekapitulace stavby jsou uvedeny informace identifikující předmět veřejné zakázky na stavební práce, KSO, CC-CZ, CZ-CPV, CZ-CPA a rekapitulaci
celkové nabídkové ceny uchazeče.
Termínem "uchazeč" (resp. zhotovitel) se myslí "účastník zadávacího řízení" ve smyslu zákona o zadávání veřejných zakázek.
V sestavě Rekapitulace objektů stavby a soupisů prací je uvedena rekapitulace stavebních objektů, inženýrských objektů, provozních souborů,
vedlejších a ostatních nákladů a ostatních nákladů s rekapitulací nabídkové ceny za jednotlivé soupisy prací. Na základě údaje Typ je možné
identifikovat, zda se jedná o objekt nebo soupis prací pro daný objekt:
|  | STA | Stavební objekt pozemní
|  | ING | Stavební objekt inženýrský
|  | PRO | Provozní soubor
|  | VON | Vedlejší a ostatní náklady
|  | OST | Ostatní
|  | Soupis | Soupis prací pro daný typ objektu
Soupis prací pro jednotlivé objekty obsahuje sestavy Krycí list soupisu prací, Rekapitulace členění soupisu prací, Soupis prací. Za soupis prací může být považován
i objekt stavby v případě, že neobsahuje podřízenou zakázku.
Krycí list soupisu obsahuje rekapitulaci informací o předmětu veřejné zakázky ze sestavy Rekapitulace stavby, informaci o zařazení objektu do KSO,
CC-CZ, CZ-CPV, CZ-CPA a rekapitulaci celkové nabídkové ceny uchazeče za aktuální soupis prací.
Rekapitulace členění soupisu prací obsahuje rekapitulaci soupisu prací ve všech úrovních členění soupisu tak, jak byla tato členění použita (např.
stavební díly, funkční díly, případně jiné členění) s rekapitulací nabídkové ceny.
Soupis prací obsahuje položky veškerých stavebních nebo montážních prací, dodávek materiálů a služeb nezbytných pro zhotovení stavebního objektu,
inženýrského objektu, provozního souboru, vedlejších a ostatních nákladů.
Pro položky soupisu prací se zobrazují následující informace:
|  | PČ |  | Pořadové číslo položky v aktuálním soupisu
|  | TYP |  | Typ položky: K - konstrukce, M - materiál, PP - plný popis, PSC - poznámka k souboru cen, P - poznámka k položce, VV - výkaz výměr, FIG - rozpad figur
|  | Kód |  | Kód položky
|  | Popis |  | Zkrácený popis položky
|  | MJ |  | Měrná jednotka položky
|  | Množství |  | Množství v měrné jednotce
|  | J.cena |  | Jednotková cena položky. Zadaní může obsahovat namísto J.ceny sloupce J.materiál a J.montáž, jejichž součet definuje
J.cenu položky.
|  | Cena celkem |  | Celková cena položky daná jako součin množství a j.ceny
|  | Cenová soustava |  | Příslušnost položky do cenové soustavy
Ke každé položce soupisu prací se na samostatných řádcích může zobrazovat:
Plný popis položky
Poznámka k souboru cen a poznámka zadavatele
Výkaz výměr
Pokud je k řádku výkazu výměr evidovaný údaj ve sloupci Kód, jedná se o definovaný odkaz, na který se může odvolávat výkaz výměr z jiné položky.
Metodika pro zpracování
Jednotlivé sestavy jsou v souboru provázány. Editovatelné pole jsou zvýrazněny žlutým podbarvením, ostatní pole neslouží k editaci a nesmí být jakkoliv
modifikovány.
Uchazeč je pro podání nabídky povinen vyplnit žlutě podbarvená pole:
Pole Uchazeč v sestavě Rekapitulace stavby - zde uchazeč vyplní svůj název (název subjektu)
Pole IČ a DIČ v sestavě Rekapitulace stavby - zde uchazeč vyplní svoje IČ a DIČ
Datum v sestavě Rekapitulace stavby - zde uchazeč vyplní datum vytvoření nabídky
J.cena = jednotková cena v sestavě Soupis prací o maximálním počtu desetinných míst uvedených v poli
- pokud sestavy soupisů prací obsahují pole J.cena, měla by být všechna tato pole vyplněna nenulovými
Poznámka - nepovinný údaj pro položku soupisu
V případě, že sestavy soupisů prací neobsahují pole J.cena, potom ve všech soupisech prací obsahují pole:
- J.materiál - jednotková cena materiálu
- J.montáž - jednotková cena montáže
Uchazeč v tomto případě by měl vyplnit všechna pole J.materiál a pole J.montáž nenulovými kladnými číslicemi. V případech, kdy položka
neobsahuje žádný materiál je přípustné, aby pole J.materiál bylo vyplněno nulou. V případech, kdy položka neobsahuje žádnou montáž je přípustné,
aby pole J.montáž bylo vyplněno nulou. Obě pole - J.materiál, J.Montáž u jedné položky by však neměly být vyplněny nulou.
Rekapitulace stavby
Název |  |  | Povinný |  | Popis | Typ | Max. počet
atributu |  |  | (A/N) |  |  |  | znaků
Kód |  |  | A |  | Kód stavby | String | 20
Stavba |  |  | A |  | Název stavby | String | 120
Místo |  |  | N |  | Místo stavby | String | 50
Datum |  |  | A |  | Datum vykonaného exportu | Date
KSO |  |  | N |  | Klasifikace stavebního objektu | String | 15
CC-CZ |  |  | N |  | Klasifikace stavbeních děl | String | 15
CZ-CPV |  |  | N |  | Společný slovník pro veřejné zakázky | String | 20
CZ-CPA |  |  | N |  | Klasifikace produkce podle činností | String | 20
Zadavatel |  |  | N |  | Zadavatel zadaní | String | 50
IČ |  |  | N |  | IČ zadavatele zadaní | String | 20
DIČ |  |  | N |  | DIČ zadavatele zadaní | String | 20
Uchazeč |  |  | N |  | Uchazeč veřejné zakázky | String | 50
Projektant |  |  | N |  | Projektant | String | 50
Poznámka |  |  | N |  | Poznámka k zadání | String | 255
Sazba DPH |  |  | A |  | Rekapitulace sazeb DPH u položek soupisů | eGSazbaDph
Základna DPH |  |  | A |  | Základna DPH určena součtem celkové ceny z položek soupisů | Double
Hodnota DPH |  |  | A |  | Hodnota DPH | Double
Cena bez DPH |  |  | A |  | Celková cena bez DPH za celou stavbu. Sčítává se ze všech listů. | Double
Cena s DPH |  |  | A |  | Celková cena s DPH za celou stavbu | Double
Rekapitulace objektů stavby a soupisů prací
Název |  |  | Povinný |  | Popis | Typ | Max. počet
atributu |  |  | (A/N) |  |  |  | znaků
Kód |  |  | A |  | Přebírá se z Rekapitulace stavby | String | 20
Stavba |  |  | A |  | Přebírá se z Rekapitulace stavby | String | 120
Místo |  |  | N |  | Přebírá se z Rekapitulace stavby | String | 50
Datum |  |  | A |  | Přebírá se z Rekapitulace stavby | Date
Zadavatel |  |  | N |  | Přebírá se z Rekapitulace stavby | String | 50
Projektant |  |  | N |  | Přebírá se z Rekapitulace stavby | String | 50
Uchazeč |  |  | N |  | Přebírá se z Rekapitulace stavby | String | 50
Kód |  |  | A |  | Kód objektu | String | 20
Objektu, Soupis prací |  |  | A |  | Název objektu | String | 120
Cena bez DPH |  |  | A |  | Cena bez DPH za daný objekt | Double
Cena s DPH |  |  | A |  | Cena spolu s DPH za daný objekt | Double
Typ |  |  | A |  | Typ zakázky | eGTypZakazky
Krycí list soupisu
Název |  |  | Povinný |  | Popis | Typ | Max. počet
atributu |  |  | (A/N) |  |  |  | znaků
Stavba |  |  | A |  | Přebírá se z Rekapitulace stavby | String | 120
Objekt |  |  | A |  | Kód a název objektu | String | 20 + 120
Soupis |  |  | A |  | Kód a název soupisu | String | 20 + 120
KSO |  |  | N |  | Klasifikace stavebního objektu | String | 15
CC-CZ |  |  | N |  | Klasifikace stavbeních děl | String | 15
CZ-CPV |  |  | N |  | Společný slovník pro veřejné zakázky | String | 20
CZ-CPA |  |  | N |  | Klasifikace produkce podle činností | String | 20
Místo |  |  | N |  | Přebírá se z Rekapitulace stavby | String | 50
Zadavatel |  |  | N |  | Přebírá se z Rekapitulace stavby | String | 50
Uchazeč |  |  | N |  | Přebírá se z Rekapitulace stavby | String | 50
Projektant |  |  | N |  | Přebírá se z Rekapitulace stavby | String | 50
Poznámka |  |  | N |  | Poznámka k soupisu prací | String | 255
Sazba DPH |  |  | A |  | Rekapitulace sazeb DPH na položkách aktuálního soupisu | eGSazbaDph
Základna DPH |  |  | A |  | Základna DPH určena součtem celkové ceny z položek aktuálního soupisu | Double
Hodnota DPH |  |  | A |  | Hodnota DPH | Double
Cena bez DPH |  |  | A |  | Cena bez DPH za daný soupis | Double
Cena s DPH |  |  | A |  | Cena s DPH za daný soupis | Double
Rekapitulace členění soupisu prací
Název |  |  | Povinný |  | Popis | Typ | Max. počet
atributu |  |  | (A/N) |  |  |  | znaků
Stavba |  |  | A |  | Přebírá se z Rekapitulace stavby | String | 120
Objekt |  |  | A |  | Kód a název objektu, přebírá se z Krycího listu soupisu | String | 20 + 120
Soupis |  |  | A |  | Kód a název objektu, přebírá se z Krycího listu soupisu | String | 20 + 120
Místo |  |  | N |  | Přebírá se z Rekapitulace stavby | String | 50
Datum |  |  | A |  | Přebírá se z Rekapitulace stavby | Date
Zadavatel |  |  | N |  | Přebírá se z Rekapitulace stavby | String | 50
Projektant |  |  | N |  | Přebírá se z Rekapitulace stavby | String | 50
Uchazeč |  |  | N |  | Přebírá se z Rekapitulace stavby | String | 50
Kód dílu - Popis |  |  | A |  | Kód a název dílu ze soupisu | String | 20 + 100
Cena celkem |  |  | A |  | Cena celkem za díl ze soupisu | Double
Soupis prací
Název |  |  | Povinný |  | Popis | Typ | Max. počet
atributu |  |  | (A/N) |  |  |  | znaků
Stavba |  |  | A |  | Přebírá se z Rekapitulace stavby | String | 120
Objekt |  |  | A |  | Kód a název objektu | String | 20 + 120
Soupis |  |  | A |  | Přebírá se z Krycího listu soupisu | String | 20 + 120
Místo |  |  | N |  | Přebírá se z Krycího listu soupisu | String | 50
Datum |  |  | A |  | Přebírá se z Krycího listu soupisu | Date
Zadavatel |  |  | N |  | Přebírá se z Krycího listu soupisu | String | 50
Projektant |  |  | N |  | Přebírá se z Krycího listu soupisu | String | 50
Uchazeč |  |  | N |  | Přebírá se z Krycího listu soupisu | String | 50
PČ |  |  | A |  | Pořadové číslo položky soupisu | Long
Typ |  |  | A |  | Typ položky soupisu | eGTypPolozky | 1
Kód |  |  | A |  | Kód položky ze soupisu | String | 20
Popis |  |  | A |  | Popis položky ze soupisu | String | 255
MJ |  |  | A |  | Měrná jednotka položky | String | 10
Množství |  |  | A |  | Množství položky soupisu | Double
J.Cena |  |  | A |  | Jednotková cena položky | Double
Cena celkem |  |  | A |  | Cena celkem vyčíslena jako J.Cena * Množství | Double
Cenová soustava |  |  | N |  | Zařazení položky do cenové soustavy | String | 50
p |  |  | N |  | Poznámka položky ze soupisu | Memo
psc |  |  | N |  | Poznámka k souboru cen ze soupisu | Memo
pp |  |  | N |  | Plný popis položky ze soupisu | Memo
vv |  |  | N |  | Výkaz výměr (figura, výraz, výměra) ze soupisu | Text,Text,Double | 20, 150
fig |  |  | N |  | Rozpad figur | Text,Text,Double | 20, 150
DPH |  |  | A |  | Sazba DPH pro položku | eGSazbaDPH
Hmotnost |  |  | A |  | Hmotnost položky ze soupisu | Double
Suť |  |  | A |  | Suť položky ze soupisu | Double
Nh |  |  | N |  | Normohodiny položky ze soupisu | Double
Datová věta
Typ věty |  |  | Hodnota |  | Význam
eGSazbaDPH |  |  | základní |  | Základní sazba DPH
|  |  | snížená |  | Snížená sazba DPH
|  |  | nulová |  | Nulová sazba DPH
|  |  | zákl. přenesená |  | Základní sazba DPH přenesená
|  |  | sníž. přenesená |  | Snížená sazba DPH přenesená
eGTypZakazky |  |  | STA |  | Stavební objekt
|  |  | PRO |  | Provozní soubor
|  |  | ING |  | Inženýrský objekt
|  |  | VON |  | Vedlejší a ostatní náklady
|  |  | OST |  | Ostatní náklady
eGTypPolozky |  |  | 1 |  | Položka typu HSV
|  |  | 2 |  | Položka typu PSV
|  |  | 3 |  | Položka typu M
|  |  | 4 |  | Položka typu OST