## Rekapitulace
Firma: TOP CON SERVIS s.r.o.
Rekapitulace ceny
Stavba: Bučí - Most ev. č. 1806-11 v obci Bučí
Varianta: PDPS - Soupis prací
Celková cena bez DPH:
Celková cena s DPH:
Objekt | Popis | Cena bez DPH | DPH | Cena s DPH
SO 101 | Komunikace
SO 102 | Chodník
SO 201 | Most
SO 901 | Provizorní komunikace

## SO 101
ASPE10 |  |  |  | Firma: TOP CON SERVIS s.r.o. | [6 empty] | 3
|  |  |  | Soupis prací objektu | [6 empty] | 6
S | Stavba: | Bučí |  | Most ev. č. 1806-11 v obci Bučí |  |  | SO 101 |  |  | 0.00 | 2
O | Rozpočet: | SO 101 |  | Komunikace | [5 empty] | 15.00 | 2
Typ | Poř. číslo | Kód položky | Varianta | Název položky | MJ | Množství | Jednotková cena |  | Cenová soustava | 21.00 | 2
[7 empty] | Jednotková | Celkem
0 | 1 | 2 | 3 | 4 | 5 | 6 | 9 | 10 | 11
SD |  | 0 |  | Všeobecné konstrukce a práce
P | 1 | 014102 | 1 | POPLATKY ZA SKLÁDKU | T | 191.484 | 0 |  | 2023_OTSKP |  | 2
PP |  |  |  | Skládkování podkladních vrstev z původní komunikace. Předpoklad recyklační skládka dle vlastního výběru zhotoitele, vč. manipulace a dopravy. Odhad 1,8 t/m3. Druh odpadu 01 04 08 Odpadní štěrk a kamenivo.
VV |  |  |  | 106,38=106.380 [A] dle položky 113328 A*1,8=191.484 [B]
P | 2 | 02943 |  | OSTATNÍ POŽADAVKY - VYPRACOVÁNÍ RDS | KPL | 1 | 0 |  | 2023_OTSKP |  | 2
PP
VV
P | 3 | 02944 |  | OSTAT POŽADAVKY - DOKUMENTACE SKUTEČ PROVEDENÍ V DIGIT FORMĚ | KPL | 1 | 0 |  | 2023_OTSKP |  | 2
PP
VV
SD |  | 1 |  | Zemní práce
P | 4 | 11332 |  | ODSTRANĚNÍ PODKLADŮ ZPEVNĚNÝCH PLOCH Z KAMENIVA NESTMELENÉHO | M3 | 106.38 | 0 |  | 2023_OTSKP |  | 2
PP |  |  |  | Odstranění původní podkladní vrstvy (tl. 0,3 m). Doprava na skládku zahrnuta v ceně skládkovného - pol. 014102.1
VV |  |  |  | (177,3+177,3)*0,3=106.380 [A] měreno v CAD
P | 5 | 11372A |  | FRÉZOVÁNÍ ZPEVNĚNÝCH PLOCH ASFALTOVÝCH - BEZ DOPRAVY | M3 | 63.41 | 0 |  | 2023_OTSKP |  | 2
PP |  |  |  | Frézování původního krytu a podkladní vrstvy komunikace (tl. 0,15 m), v rozsahu nové konstrukce vozovky. Frézování původního krytu komunikace (tl. 0,10 m), v rozsahu obnovy krytu (vjezd do objektu).
VV |  |  |  | (177,3+177,3)*0,15=53.190 [A] kryt+podklad, měřeno v CAD (93,6+8,6)*0,10=10.220 [B] kryt, měřeno v CAD Celkem: A+B=63.410 [C]
P | 6 | 11372B |  | FRÉZOVÁNÍ ZPEVNĚNÝCH PLOCH ASFALTOVÝCH - DOPRAVA | tkm | 4375.29 | 0 |  | 2023_OTSKP |  | 2
PP |  |  |  | Odvoz na stavební dvůr správce (Kralovice/Vochov, cca 30 km). Odhad 2,3 t/m3.
VV |  |  |  | 63,410=63.410 [B] položka 11372A B*2,3*30=4 375.290 [A]
P | 7 | 12110 |  | SEJMUTÍ ORNICE NEBO LESNÍ PŮDY | M3 | 81.397 | 0 |  | 2023_OTSKP |  | 2
PP |  |  |  | Sejmutí ornice na stávajícím násypovém tělese. Umístění na dočasnou deponii na staveništi. Tloušťka sejmutí svislých ploch 0,15 m, vodorovných ploch 0,30 m.
VV |  |  |  | Dle řezů z CAD 1,07*5,28=5.650 [A] I 1,14*5,0=5.700 [B] II 1,16*7,5=8.700 [C] III (1,23+0,44)*11,095=18.529 [D] IV (0,63+1,17)*9,5=17.100 [E] V (0,52+1,20)*5,0=8.600 [F] VI (0,52+1,12)*5,0=8.200 [G] VII (0,54+0,86)*6,37=8.918 [H] VIII A+B+C+D+E+F+G+H=81.397 [I]
P | 8 | 12573 | 1 | VYKOPÁVKY ZE ZEMNÍKŮ A SKLÁDEK TŘ. I | M3 | 81.397 | 0 |  | 2023_OTSKP |  | 2
PP |  |  |  | Vykopávky z deponice ornice.
VV |  |  |  | 81,397=81.397 [A] dle položky 12110
P | 9 | 12573 | 2 | VYKOPÁVKY ZE ZEMNÍKŮ A SKLÁDEK TŘ. I | M3 | 76.353 | 0 |  | 2023_OTSKP |  | 2
PP |  |  |  | Vykopávka uložené zeminy z tělesa násypu z dočasné deponie.
VV |  |  |  | 76,353=76.353 [A] dle položky 12673A
P | 10 | 12673A |  | ZŘÍZENÍ STUPŇŮ V PODLOŽÍ NÁSYPŮ TŘ. I - BEZ DOPRAVY | M3 | 76.353 | 0 |  | 2023_OTSKP |  | 2
PP |  |  |  | Výkopové práce na původním násypu. Uložení na dočasnou deponii.
VV |  |  |  | Dle řezů z CAD 1,25*5,28=6.600 [A] I 1,35*5,0=6.750 [B] II 1,35*7,5=10.125 [C] III 1,13*11,10=12.543 [D] IV (0,60+0,85)*9,5=13.775 [E] V (0,85+0,79)*5,0=8.200 [F] VI (0,74+0,97)*5,0=8.550 [G] VII (0,52+1,02)*6,37=9.810 [H] VIII Celkem: A+B+C+D+E+F+G+H=76.353 [I]
P | 11 | 171111 |  | ULOŽENÍ SYP DO NÁSYPŮ SE ZLEPŠENÍM ZEMINY SE ZHUT DO 95% PS | M3 | 76.353 | 0 |  | 2023_OTSKP |  | 2
PP |  |  |  | Zlepšení a uložení zeminy vytěžené z původní konstrukce násypu.
VV |  |  |  | 76,353=76.353 [A] dle položky 12673A
P | 12 | 17120 | 1 | ULOŽENÍ SYPANINY DO NÁSYPŮ A NA SKLÁDKY BEZ ZHUTNĚNÍ | M3 | 81.397 | 0 |  | 2023_OTSKP |  | 2
PP |  |  |  | Uložení na dočasnou skládku ornice.
VV |  |  |  | 81,397=81.397 [A] položka 12110
P | 13 | 17120 | 2 | ULOŽENÍ SYPANINY DO NÁSYPŮ A NA SKLÁDKY BEZ ZHUTNĚNÍ | M3 | 76.353 | 0 |  | 2023_OTSKP |  | 2
PP |  |  |  | Uložení vykopaného materiálu ze zemního tělesa na dočasnou deponii.
VV |  |  |  | 76,353=76.353 [A] dle položky 12673A
P | 14 | 17180 | 1 | ULOŽENÍ SYPANINY DO NÁSYPŮ Z NAKUPOVANÝCH MATERIÁLŮ | M3 | 47.113 | 0 |  | 2023_OTSKP |  | 2
PP |  |  |  | Dosypávka krajnic z nenamrzavého materiálu.
VV |  |  |  | Dle řezů z CAD 0,63*5,28=3.326 [A] I 0,72*5,0=3.600 [B] II 0,71*7,5=5.325 [C] III (0,27+0,71)*11,1=10.878 [D] IV (0,26+0,71)*9,5=9.215 [E] V (0,27+0,71)*5,0=4.900 [F] VI (0,27+0,71)*5,0=4.900 [G] VII (0,27+0,51)*6,37=4.969 [H] VIII Celkem: A+B+C+D+E+F+G+H=47.113 [I]
P | 15 | 17180 | 2 | ULOŽENÍ SYPANINY DO NÁSYPŮ Z NAKUPOVANÝCH MATERIÁLŮ | M3 | 171.255 | 0 |  | 2023_OTSKP |  | 2
PP |  |  |  | Dosypání násypu zeminou vhodnou nebo velmi vhodnou do násypu (ČSN 73 6133).
VV |  |  |  | Dle řezů z CAD 3,77*5,28=19.906 [A] I 4,4*5,0=22.000 [B] II 4,7*7,5=35.250 [C] III 4,7*11,1=52.170 [D] IV (1,54+3,47)*9,5=47.595 [E] V (1,46+3,41)*5,0=24.350 [F] VI (1,37+3,26)*5,0=23.150 [G] VII (1,17+2,47)*6,37=23.187 [H] VIII Celkem: A+B+C+D+E+F+G+H=247.608 [I] I-76,353=171.255 [J] odpočet položky 12673A - zpětné využití odtěžené zeminy z násypů
P | 16 | 18110 |  | ÚPRAVA PLÁNĚ SE ZHUTNĚNÍM V HORNINĚ TŘ. I | M2 | 354.6 | 0 |  | 2023_OTSKP |  | 2
PP
VV |  |  |  | 177,3+177,3=354.600 [A] měřeno v CAD
P | 17 | 18222 |  | ROZPROSTŘENÍ ORNICE VE SVAHU V TL DO 0,15M | M2 | 195.82 | 0 |  | 2023_OTSKP |  | 2
PP |  |  |  | Rozprostření ornice na násypech.Zbývající ornice (81,397-29,373=52,024 m3) rozprostřena v rámci úpravy dočasného záboru viz SO 901.
VV |  |  |  | Dle řezů z CAD 2,95*5,28=15.576 [A] I 0,68*5,0=3.400 [B] II 3,11*7,5=23.325 [C] III 3,28*11,1=36.408 [D] IV 4,75*9,5=45.125 [E] V 4,64*5,0=23.200 [F] VI 4,47*5,0=22.350 [G] VII 4,15*6,37=26.436 [H] VIII A+B+C+D+E+F+G+H=195.820 [I]
P | 18 | 18242 |  | ZALOŽENÍ TRÁVNÍKU HYDROOSEVEM NA ORNICI | M2 | 195.82 | 0 |  | 2023_OTSKP |  | 2
PP
VV |  |  |  | 195,82=195.820 [A] dle položky 18222
SD |  | 5 |  | Komunikace
P | 19 | 56333 | 1 | VOZOVKOVÉ VRSTVY ZE ŠTĚRKODRTI TL. DO 150MM | M2 | 372.156 | 0 |  | 2023_OTSKP |  | 2
PP |  |  |  | Konstrukční vrstva ze štěrkodrti - horní.
VV |  |  |  | Dle řezů a půdorysu z CAD 3,15*14,30=45.045 [A] 6,78*17,76=120.413 [B] 6,65*28,12=186.998 [C] 19,7=19.700 [D] plocha u vjezdu Celkem: A+B+C+D=372.156 [E]
P | 20 | 56333 | 2 | VOZOVKOVÉ VRSTVY ZE ŠTĚRKODRTI TL. DO 150MM | M2 | 613.043 | 0 |  | 2023_OTSKP |  | 2
PP |  |  |  | Konstrukční vrstva ze štěrkodrti - dolní.
VV |  |  |  | Dle řezů a půdorysu z CAD 5,69*14,30=81.367 [A] 11,30*17,76=200.688 [B] 11,07*28,12=311.288 [C] 19,7=19.700 [D] plocha u vjezdu Celkem: A+B+C+D=613.043 [E]
P | 21 | 56962 |  | ZPEVNĚNÍ KRAJNIC Z RECYKLOVANÉHO MATERIÁLU TL DO 100MM | M2 | 25 | 0 |  | 2023_OTSKP |  | 2
PP |  |  |  | Dosypání krajnice na levé straně (š. 0,5 m).
VV |  |  |  | (9,8+17,2+17,0+1,5*4)*0,5=25.000 [A] měřeno v CAD
P | 22 | 572111 |  | INFILTRAČNÍ POSTŘIK ASFALTOVÝ DO 0,5KG/M2 | M2 | 352.456 | 0 |  | 2023_OTSKP |  | 2
PP
VV |  |  |  | 352,456=352.456 [A] dle položky 56333.1
P | 23 | 572212 |  | SPOJOVACÍ POSTŘIK Z MODIFIK ASFALTU DO 0,5KG/M2 | M2 | 880.713 | 0 |  | 2023_OTSKP |  | 2
PP
VV |  |  |  | 438,063+442,650=880.713 [A] položka 574A34+574C56
P | 24 | 574A34 |  | ASFALTOVÝ BETON PRO OBRUSNÉ VRSTVY ACO 11+, 11S TL. 40MM | M2 | 438.063 | 0 |  | 2023_OTSKP |  | 2
PP
VV |  |  |  | 3,25*14,3=46.475 [A] před mostem (3,00+3,25)*17,75=110.938 [B] před mostem (3,00+3,25)*28,12=175.750 [C] za mostem 19,7+85,2=104.900 [D] plocha u vjezdu Celkem: A+B+C+D=438.063 [E]
P | 25 | 574C56 |  | ASFALTOVÝ BETON PRO LOŽNÍ VRSTVY ACL 16+, 16S TL. 60MM | M2 | 442.65 | 0 |  | 2023_OTSKP |  | 2
PP
VV |  |  |  | 3,25*14,3=46.475 [A] před mostem (3,10+3,25)*17,75=112.713 [B] před mostem (3,10+3,25)*28,12=178.562 [C] za mostem 19,7+85,2=104.900 [D] plocha u vjezdu Celkem: A+B+C+D=442.650 [E]
P | 26 | 574E46 |  | ASFALTOVÝ BETON PRO PODKLADNÍ VRSTVY ACP 16+, 16S TL. 50MM | M2 | 362.037 | 0 |  | 2023_OTSKP |  | 2
PP
VV |  |  |  | 3,25*14,3=46.475 [A] před mostem (3,20+3,25)*17,75=114.488 [B] před mostem (3,20+3,25)*28,12=181.374 [C] za mostem 19,7=19.700 [D] plocha u vjezdu Celkem: A+B+C+D=362.037 [E]
SD |  | 8 |  | Potrubí
P | 27 | 87434 |  | POTRUBÍ Z TRUB PLASTOVÝCH ODPADNÍCH DN DO 200MM | M | 9.5 | 0 |  | 2023_OTSKP |  | 2
PP |  |  |  | Kanalizační potrubí z vozovkové vpusti.
VV |  |  |  | 2*4,75=9.500 [A]
P | 28 | 89712 |  | VPUSŤ KANALIZAČNÍ ULIČNÍ KOMPLETNÍ Z BETONOVÝCH DÍLCŮ | KUS | 2 | 0 |  | 2023_OTSKP |  | 2
PP |  |  |  | Vozovková vpust před a za mostem.
VV
SD |  | 9 |  | Ostatní konstrukce a práce
P | 29 | 9113B1 |  | SVODIDLO OCEL SILNIČ JEDNOSTR, ÚROVEŇ ZADRŽ H1 -DODÁVKA A MONTÁŽ | M | 88.85 | 0 |  | 2023_OTSKP |  | 2
PP
VV |  |  |  | 23,2+23,2+19,25+23,2=88.850 [A]
P | 30 | 91228 |  | SMĚROVÉ SLOUPKY Z PLAST HMOT VČETNĚ ODRAZNÉHO PÁSKU | KUS | 8 | 0 |  | 2023_OTSKP |  | 2
PP |  |  |  | Umístění sloupků/odrazek na svodidla. Párové osazení.
VV
P | 31 | 915211 |  | VODOROVNÉ DOPRAVNÍ ZNAČENÍ PLASTEM HLADKÉ - DODÁVKA A POKLÁDKA | M2 | 18.75 | 0 |  | 2023_OTSKP |  | 2
PP |  |  |  | Vodící čára V 4 pro okraj vozovky na směrově nerozdělené komunikaci. Šířka čáry 0,125 mm.
VV |  |  |  | 2*(75*0,125)=18.750 [A]
P | 32 | 931326 | 1 | TĚSNĚNÍ DILATAČ SPAR ASF ZÁLIVKOU MODIFIK PRŮŘ DO 800MM2 | M | 19 | 0 |  | 2023_OTSKP |  | 2
PP |  |  |  | Napojení na stávající stav.
VV |  |  |  | 5,6+7,8+5,6=19.000 [A]
P | 33 | 931326 | 2 | TĚSNĚNÍ DILATAČ SPAR ASF ZÁLIVKOU MODIFIK PRŮŘ DO 800MM2 | M | 50.8 | 0 |  | 2023_OTSKP |  | 2
PP |  |  |  | Těsnění spáry podél obrubníku v obrusné vrstvě.
VV |  |  |  | 25,4+25,4=50.800 [A]
P | 34 | 935212 |  | PŘÍKOPOVÉ ŽLABY Z BETON TVÁRNIC ŠÍŘ DO 600MM DO BETONU TL 100MM | M | 7.2 | 0 |  | 2023_OTSKP |  | 2
PP
VV |  |  |  | 3,3+1,8+2,1=7.200 [A]
P | 35 | 935822 |  | ŽLABY A RIGOLY DLÁŽDĚNÉ Z KOSTEK VELKÝCH DO BETONU TL 100MM | M2 | 4 | 0 |  | 2023_OTSKP |  | 2
PP |  |  |  | Provedení odláždění na výustění odvodnění vozovky za mostem od bezejmenné vodoteče. Provedení dle VL 4-504.82a.
VV |  |  |  | 2*2=4.000 [A]
P | 36 | 93640 | R | DROBNÉ DOPLŇK KONSTR KAMENNÉ | KPL | 2 | 0 |  | 2023_OTSKP |  | 2
PP |  |  |  | Provedení vyustění potrubí z vozovkových vpustí do skluzu ze žlabovek. Provedení dle VL 4 - 204.02.
VV

## SO 102
ASPE10 |  |  |  | Firma: TOP CON SERVIS s.r.o. | [6 empty] | 3
|  |  |  | Soupis prací objektu | [6 empty] | 6
S | Stavba: | Bučí |  | Most ev. č. 1806-11 v obci Bučí |  |  | SO 102 |  |  | 0.00 | 2
O | Rozpočet: | SO 102 |  | Chodník | [5 empty] | 15.00 | 2
Typ | Poř. číslo | Kód položky | Varianta | Název položky | MJ | Množství | Jednotková cena |  | Cenová soustava | 21.00 | 2
[7 empty] | Jednotková | Celkem
0 | 1 | 2 | 3 | 4 | 5 | 6 | 9 | 10 | 11
SD |  | 0 |  | Všeobecné konstrukce a práce
P | 1 | 02943 |  | OSTATNÍ POŽADAVKY - VYPRACOVÁNÍ RDS | KPL | 1 | 0 |  | 2023_OTSKP |  | 2
PP
VV
P | 2 | 02944 |  | OSTAT POŽADAVKY - DOKUMENTACE SKUTEČ PROVEDENÍ V DIGIT FORMĚ | KPL | 1 | 0 |  | 2023_OTSKP |  | 2
PP
VV
SD |  | 1 |  | Zemní práce
P | 3 | 45152 |  | PODKLADNÍ A VÝPLŇOVÉ VRSTVY Z KAMENIVA DRCENÉHO | M3 | 18.288 | 0 |  | 2023_OTSKP |  | 2
PP |  |  |  | Podkladní vrstva ze štěrkodrti (tl. 0,2 m).
VV |  |  |  | 0,2*1,8*(25,4+25,4)=18.288 [A]
SD |  | 5 |  | Komunikace
P | 4 | 582611 |  | KRYTY Z BETON DLAŽDIC SE ZÁMKEM ŠEDÝCH TL 60MM DO LOŽE Z KAM | M2 | 93.98 | 0 |  | 2023_OTSKP |  | 2
PP |  |  |  | Šířky 1,85 m.
VV |  |  |  | (25,4+25,4)*1,85=93.980 [A]
SD |  | 9 |  | Ostatní konstrukce a práce
P | 5 | 917223 |  | SILNIČNÍ A CHODNÍKOVÉ OBRUBY Z BETONOVÝCH OBRUBNÍKŮ ŠÍŘ 100MM | M | 50.8 | 0 |  | 2023_OTSKP |  | 2
PP
VV |  |  |  | 25,4+25,4=50.800 [A]
P | 6 | 917224 |  | SILNIČNÍ A CHODNÍKOVÉ OBRUBY Z BETONOVÝCH OBRUBNÍKŮ ŠÍŘ 150MM | M | 50.8 | 0 |  | 2023_OTSKP |  | 2
PP
VV |  |  |  | 25,4+25,4=50.800 [A]

## SO 201
ASPE10 |  |  |  | Firma: TOP CON SERVIS s.r.o. | [6 empty] | 3
|  |  |  | Soupis prací objektu | [6 empty] | 6
S | Stavba: | Bučí |  | Most ev. č. 1806-11 v obci Bučí |  |  | SO 201 |  |  | 0.00 | 2
O | Rozpočet: | SO 201 |  | Most | [5 empty] | 15.00 | 2
Typ | Poř. číslo | Kód položky | Varianta | Název položky | MJ | Množství | Jednotková cena |  | Cenová soustava | 21.00 | 2
[7 empty] | Jednotková | Celkem
0 | 1 | 2 | 3 | 4 | 5 | 6 | 9 | 10 | 11
SD |  | 0 |  | Všeobecné konstrukce a práce
P | 1 | 014102 | 1 | POPLATKY ZA SKLÁDKU | T | 27.518 | 0 |  | 2023_OTSKP |  | 2
PP |  |  |  | Odpadní štěrk a kamenivo (01 04 08). Podkladní vrstva vozovky na mostě. Předpoklad recyklační skládka dle vlastního výběru zhotoitele, vč. manipulace a dopravy. Odhad 1,8 t/m3.
VV |  |  |  | 15,288*1,8=27.518 [A] dle položky 11332
P | 2 | 014102 | 2 | POPLATKY ZA SKLÁDKU | T | 196.227 | 0 |  | 2023_OTSKP |  | 2
PP |  |  |  | Zemina a kamení (17 05 04). Odtěžený materiál z koryta. (1,8 t/m3). Předpoklad recyklační skládka dle vlastního výběru zhotoitele, vč. manipulace a dopravy.
VV |  |  |  | 109,015*1,8=196.227 [A] dle položky 12773
P | 3 | 014102 | 3 | POPLATKY ZA SKLÁDKU | T | 60.692 | 0 |  | 2023_OTSKP |  | 2
PP |  |  |  | Zemina a kamení (17 05 04). Vyvrtaná zemina z pilot. Předpoklad recyklační skládka dle vlastního výběru zhotoitele, vč. manipulace a dopravy. Odhad 1,8 t/m3.
VV |  |  |  | 108,22=108.220 [A] délka vrtu dle položky 264139 3,14*0,63^2/4*A=33.718 [B] objem vrtů B*1,8=60.692 [C]
P | 4 | 014102 | 4 | POPLATKY ZA SKLÁDKU | T | 69.42 | 0 |  | 2023_OTSKP |  | 2
PP |  |  |  | Železobeton (17 01 01). Vybouraná nosná konstrukce (železobeton), římsy (železobeton). Předpoklad recyklační skládka dle vlastního výběru zhotoitele, vč. manipulace a dopravy. (2,5 t/m3).
VV |  |  |  | (20,288+7,480)*2,5=69.420 [A] dle položky 966168.1+966168.2
P | 5 | 014102 | 5 | POPLATKY ZA SKLÁDKU | T | 85.8 | 0 |  | 2023_OTSKP |  | 2
PP |  |  |  | Kámen (17 01 07). Vybouraná spodní stavba (kamenné opěry). Předpoklad recyklační skládka dle vlastního výběru zhotoitele, vč. manipulace a dopravy. Odhad 2,2 t/m3.
VV |  |  |  | 39,0*2,2=85.800 [A] dle položky 966138
P | 6 | 02911 | 2 | OSTATNÍ POŽADAVKY - GEODETICKÉ ZAMĚŘENÍ | KPL | 1 | 0 |  | 2023_OTSKP |  | 2
PP |  |  |  | Zaměření skutečného provedení stavby.
VV
P | 7 | 029412 |  | OSTATNÍ POŽADAVKY - VYPRACOVÁNÍ MOSTNÍHO LISTU | KUS | 1 | 0 |  | 2023_OTSKP |  | 2
PP
VV
P | 8 | 02943 |  | OSTATNÍ POŽADAVKY - VYPRACOVÁNÍ RDS | KPL | 1 | 0 |  | 2023_OTSKP |  | 2
PP
VV
P | 9 | 02944 |  | OSTAT POŽADAVKY - DOKUMENTACE SKUTEČ PROVEDENÍ V DIGIT FORMĚ | KPL | 1 | 0 |  | 2023_OTSKP |  | 2
PP
VV
P | 10 | 02945 |  | OSTAT POŽADAVKY - GEOMETRICKÝ PLÁN | KPL | 1 | 0 |  | 2023_OTSKP |  | 2
PP |  |  |  | Veškerá geodetická měření pro zřízení věcných břemen.
VV
P | 11 | 02950 |  | OSTATNÍ POŽADAVKY - POSUDKY, KONTROLY, REVIZNÍ ZPRÁVY | KPL | 1 | 0 |  | 2023_OTSKP |  | 2
PP |  |  |  | Výpočet zatížitelnosti.
VV
P | 12 | 02953 |  | OSTATNÍ POŽADAVKY - HLAVNÍ MOSTNÍ PROHLÍDKA | KUS | 1 | 0 |  | 2023_OTSKP |  | 2
PP
VV
P | 13 | 02990 |  | OSTATNÍ POŽADAVKY - INFORMAČNÍ TABULE | KPL | 1 | 0 |  | 2023_OTSKP |  | 2
PP
VV
SD |  | 1 |  | Zemní práce
P | 14 | 11203 |  | KÁCENÍ STROMŮ D KMENE PŘES 0,9M S ODSTRAN PAŘEZŮ | KUS | 1 | 0 |  | 2023_OTSKP |  | 2
PP |  |  |  | 1x olše (d=105 cm). Náhradni výsadba viz SO 901.
VV
P | 15 | 11332 |  | ODSTRANĚNÍ PODKLADŮ ZPEVNĚNÝCH PLOCH Z KAMENIVA NESTMELENÉHO | M3 | 15.288 | 0 |  | 2023_OTSKP |  | 2
PP |  |  |  | Podkladní vrstvy vozovky na mostě (tl 0,25 m). Doprava na skládku zahrnuta v ceně skládkovného - pol. 014102.1
VV |  |  |  | 10,92*5,6*0,25=15.288 [A]
P | 16 | 11372A |  | FRÉZOVÁNÍ ZPEVNĚNÝCH PLOCH ASFALTOVÝCH - BEZ DOPRAVY | M3 | 9.173 | 0 |  | 2023_OTSKP |  | 2
PP |  |  |  | Vozovkové souvrství na mostě (tl. 0,15 m).
VV |  |  |  | 10,92*5,6*0,15=9.173 [A]
P | 17 | 11372B |  | FRÉZOVÁNÍ ZPEVNĚNÝCH PLOCH ASFALTOVÝCH - DOPRAVA | tkm | 632.73 | 0 |  | 2023_OTSKP |  | 2
PP |  |  |  | Odvoz na stavební dvůr správce (Kralovice/Vochov, cca 30 km).
VV |  |  |  | 9,17*2,3*30=632.730 [A]
P | 18 | 11514 |  | ČERPÁNÍ VODY DO 4000 L/MIN | HOD | 336 | 0 |  | 2023_OTSKP |  | 2
PP |  |  |  | Čerpání při provádění prací v korytě. Předpoklad 14 dní.
VV |  |  |  | 14*24=336.000 [A]
P | 19 | 11527 |  | PŘEV VOD NA POVRCHU POTR DN DO 1000MM NEBO ŽLAB R.O. DO 3,6M | M | 42 | 0 |  | 2023_OTSKP |  | 2
PP |  |  |  | Opatření pro převedení vody při provádění odláždění, včetně potřebných zemních prací, hrázek, atd. Rozděleno na 2 etapy (pravá a levá strana).
VV |  |  |  | 2*21=42.000 [A]
P | 20 | 12573 |  | VYKOPÁVKY ZE ZEMNÍKŮ A SKLÁDEK TŘ. I | M3 | 30.8 | 0 |  | 2023_OTSKP |  | 2
PP |  |  |  | Vykopávka zeminy pro zásyp základu a obsyp křídel za opěrou z deponie.
VV |  |  |  | 30,8=30.800 [A] dle položky 13173A
P | 21 | 12773 |  | VYKOPÁVKY POD VODOU TŘ I | M3 | 109.015 | 0 |  | 2023_OTSKP |  | 2
PP |  |  |  | Výkopové práce v korytě. Doprava na skládku zahrnuta v ceně skládkovného - pol. 014102.2
VV |  |  |  | 6,4*3,13=20.032 [A] výkopy pro odláždění pod mostem (3+4,42)*3,72=27.602 [B] výkopy pro odláždění před a za mostem 1,6*0,5*9,59=7.672 [C] výtokový práh 1,3*0,5*9,59=6.234 [D] vtokový práh 2,4*(9,9+2,0)=28.560 [E] výkop pro zához za mostem 1,95*9,7=18.915 [F] výkop pro zához před mostem 20,0=20.000 [H] odhad pro další práce úpravy koryta Celkem: A+B+C+D+E+F=109.015 [G]
P | 22 | 12960 |  | ČIŠTĚNÍ VODOTEČÍ A MELIORAČ KANÁLŮ OD NÁNOSŮ | M3 | 18 | 0 |  | 2023_OTSKP |  | 2
PP |  |  |  | Zahrnuje úpravu koryta pro plynulé napojení na provedené odláždění. Práce nezahrnují těžbu materiálu z koryta, pouze jeho úpravu.
VV |  |  |  | 2*(9*2*0,5)=18.000 [A]
P | 23 | 13173 |  | HLOUBENÍ JAM ZAPAŽ I NEPAŽ TŘ. I | M3 | 30.8 | 0 |  | 2023_OTSKP |  | 2
PP |  |  |  | Výkopy za opěrami. Uložení materiálu na mezideponii, pro zpětné použití.
VV |  |  |  | 2*(7,7*2,5*1,6/2)=30.800 [A]
P | 24 | 17120 |  | ULOŽENÍ SYPANINY DO NÁSYPŮ A NA SKLÁDKY BEZ ZHUTNĚNÍ | M3 | 30.8 | 0 |  | 2023_OTSKP |  | 2
PP |  |  |  | Uložení vytěžené zeminy za opěrou na dočasnou deponii.
VV |  |  |  | 30,8=30.800 [A] dle položky 13173A
P | 25 | 17171 | 1 | ULOŽENÍ SYPANINY DO NÁSYPŮ VRSTEVNATÝCH SE ZHUT SE ZLEPŠENÍM ZEMINY | M3 | 11.4 | 0 |  | 2023_OTSKP |  | 2
PP |  |  |  | Zásyp základu ze zlepšené zeminy z původního výkopu za opěrou.
VV |  |  |  | 2*0,6*9,5=11.400 [A]
P | 26 | 17171 | 2 | ULOŽENÍ SYPANINY DO NÁSYPŮ VRSTEVNATÝCH SE ZHUT SE ZLEPŠENÍM ZEMINY | M3 | 19.4 | 0 |  | 2023_OTSKP |  | 2
PP |  |  |  | Obsyp křídel ze zlepšené zeminy z původního výkopu za opěrou.
VV |  |  |  | 1,6*2,4/2*0,75*4=5.760 [A] zásyp podél křídla 1,6*2,4/2*0,52*4=3.994 [B] násyp ve směru komunikace 1/3*(3,14*2,4^2)*1,6=9.646 [C] násypový kužel Celkem: A+B+C=19.400 [D]
P | 27 | 17290 | R | ZŘÍZENÍ TĚSNĚNÍ Z JINÝCH MATERIÁLŮ | M2 | 26.6 | 0 |  | 2023_OTSKP |  | 2
PP |  |  |  | Těsnící vrstva v přechodové oblasti dle ČSN 6244/2010 čl. 5.2 - geomembrána.
VV |  |  |  | 2*1,4*9,5=26.600 [A]
P | 28 | 17720 |  | ZEMNÍ HRÁZKY ZE ZEMIN BEZ ZHUT | M3 | 35.25 | 0 |  | 2023_OTSKP |  | 2
PP |  |  |  | Ochrana výkopu pytli s pískem. Položka zahrnuje dodávku, staveništní manipulaci a demontáž.
VV |  |  |  | (8+4,5+3,5+7,5)*1*1,5=35.250 [A]
SD |  | 2 |  | Základy
P | 29 | 21263 |  | TRATIVODY KOMPLET Z TRUB Z PLAST HMOT DN DO 150MM | M | 21.34 | 0 |  | 2023_OTSKP |  | 2
PP |  |  |  | Příčná drenáž za opěrou.
VV |  |  |  | 10,67*2=21.340 [A]
P | 30 | 21331 |  | DRENÁŽNÍ VRSTVY Z BETONU MEZEROVITÉHO (DRENÁŽNÍHO) | M3 | 1.8 | 0 |  | 2023_OTSKP |  | 2
PP |  |  |  | Kolem drenážní trubky.
VV |  |  |  | 2*0,3*0,3*10=1.800 [A]
P | 31 | 21341 |  | DRENÁŽNÍ VRSTVY Z PLASTBETONU (PLASTMALTY) | M3 | 0.169 | 0 |  | 2023_OTSKP |  | 2
PP |  |  |  | Drenážní žebro ve vozovce na mostě (š. 0,15 m).
VV |  |  |  | 2*0,15*0,04*11,432=0.137 [A] podélné žebro 4*0,4*0,5*0,04=0.032 [B] kolem trubičky odvodnění Celkem: A+B=0.169 [C]
P | 32 | 21363 |  | DRENÁŽNÍ VRSTVY Z GEOMATRACE | M2 | 18.24 | 0 |  | 2023_OTSKP |  | 2
PP |  |  |  | plošná drenáž za rubem opěry, tl. min 6 mm po stlačení
VV |  |  |  | 2*9,5*0,96=18.240 [A]
P | 33 | 224324 |  | PILOTY ZE ŽELEZOBETONU C25/30 | M3 | 39.257 | 0 |  | 2023_OTSKP |  | 2
PP
VV |  |  |  | 3,14*0,63^2/4*9*(2*7)=39.257 [A]
P | 34 | 224365 |  | VÝZTUŽ PILOT Z OCELI 10505, B500B | T | 8.11 | 0 |  | 2023_OTSKP |  | 2
PP |  |  |  | viz výkres hlubinného založení
VV
P | 35 | 264139 |  | VRTY PRO PILOTY TŘ I D DO 700MM | M | 108.22 | 0 |  | 2023_OTSKP |  | 2
PP |  |  |  | Vrtací práce pro piloty v zemině.
VV |  |  |  | 7,73*(2*7)=108.220 [A]
P | 36 | 264439 |  | VRTY PRO PILOTY TŘ IV D DO 700MM | M | 38.5 | 0 |  | 2023_OTSKP |  | 2
PP |  |  |  | Vrtací práce pro piloty přes původní konstrukci opěr.
VV |  |  |  | 2,75*(2*7)=38.500 [A]
P | 37 | 28997F |  | OPLÁŠTĚNÍ (ZPEVNĚNÍ) Z GEOTEXTILIE DO 600G/M2 | M2 | 13.25 | 0 |  | 2023_OTSKP |  | 2
PP |  |  |  | Separační geotextilite za ruby gabionů.
VV |  |  |  | 1,9*3,5=6.650 [A] 1,65*4,0=6.600 [B] A+B=13.250 [C]
SD |  | 3 |  | Svislé konstrukce
P | 38 | 31717 |  | KOVOVÉ KONSTRUKCE PRO KOTVENÍ ŘÍMSY | KG | 136.8 | 0 |  | 2023_OTSKP |  | 2
PP |  |  |  | Kotvy M24 á 1,0 m, 5,7 kg/ks. Včetně vyvrtání otovru a vlepení kovy. Včetně PKO.
VV |  |  |  | 2*12*5,7=136.800 [A]
P | 39 | 317325 |  | ŘÍMSY ZE ŽELEZOBETONU DO C30/37 | M3 | 17.745 | 0 |  | 2023_OTSKP |  | 2
PP
VV |  |  |  | 16,9*(0,31+0,74)=17.745 [A]
P | 40 | 317365 |  | VÝZTUŽ ŘÍMS Z OCELI 10505, B500B | T | 2.307 | 0 |  | 2023_OTSKP |  | 2
PP |  |  |  | Odhad 130 kg/m3.
VV |  |  |  | 17,745*0,13=2.307 [A]
P | 41 | 3332C7 |  | MOSTNÍ OPĚRY A KŘÍDLA Z GABIONŮ ČÁSTEČNĚ ROVNANÝCH, DRÁT O4,0MM, POVRCHOVÁ ÚPRAVA Zn + Al | M3 | 13.25 | 0 |  | 2023_OTSKP |  | 2
PP |  |  |  | Gabionové zídky před a za mostem. Líce ručně rovnané.
VV |  |  |  | 1,9*3,5*1,0=6.650 [A] 1,65*4,0*1,0=6.600 [B] A+B=13.250 [C]
P | 42 | 333325 |  | MOSTNÍ OPĚRY A KŘÍDLA ZE ŽELEZOVÉHO BETONU DO C30/37 | M3 | 26.814 | 0 |  | 2023_OTSKP |  | 2
PP
VV |  |  |  | 0,96*0,9*10,67=9.219 [A] opěra O1 1,02*0,9*10,67=9.795 [B] opěra O2 2*((3,3+4,5)*0,5)=7.800 [C] křídla Celkem: A+B+C=26.814 [D]
P | 43 | 333365 |  | VÝZTUŽ MOSTNÍCH OPĚR A KŘÍDEL Z OCELI 10505, B500B | T | 4.827 | 0 |  | 2023_OTSKP |  | 2
PP |  |  |  | Opěry a křídla. Odhad 180 kg/m3.
VV |  |  |  | 26,814*0,18=4.827 [A] dle položky 333325
SD |  | 4 |  | Vodorovné konstrukce
P | 44 | 421325 |  | MOSTNÍ NOSNÉ DESKOVÉ KONSTRUKCE ZE ŽELEZOBETONU C30/37 | M3 | 61.983 | 0 |  | 2023_OTSKP |  | 2
PP |  |  |  | Nosná konstrukce.
VV |  |  |  | 4,42*9,311=41.155 [A] 2*0,25*1,414*7,75=5.479 [B] 2*0,8*1,06*9,05=15.349 [C] Celkem: A+B+C=61.983 [D]
P | 45 | 421365 |  | VÝZTUŽ MOSTNÍ DESKOVÉ KONSTRUKCE Z OCELI 10505, B500B | T | 11.811 | 0 |  | 2023_OTSKP |  | 2
PP |  |  |  | Odhad 200 kg/m3, viz výkres Nosná konstrukce - schéma výztuže.
VV |  |  |  | 59,053*0,2=11.811 [A]
P | 46 | 451311 |  | PODKL A VÝPLŇ VRSTVY Z PROST BET DO C8/10 | M3 | 9.693 | 0 |  | 2023_OTSKP |  | 2
PP |  |  |  | Podkladní beton spodní stavby, příčné drenáže a pod římsy mimo NK.
VV |  |  |  | 2*13,37*0,1=2.674 [A] pod spodní stavbou 2*0,77*0,3*9,5=4.389 [B] pod příčnou drenáží 0,3*0,1*(2,80+2,68)=0.164 [C] pravá římsa mimo NK 0,3*1,5*(3,59+1,89)=2.466 [D] levá římsa mimo NK Celkem: A+B+C+D=9.693 [E]
P | 47 | 45157 |  | PODKLADNÍ A VÝPLŇOVÉ VRSTVY Z KAMENIVA TĚŽENÉHO | M3 | 2.324 | 0 |  | 2023_OTSKP |  | 2
PP |  |  |  | ŠP polštář pod gabiony.
VV |  |  |  | 3,9*1,4*0,2=1.092 [A] 4,4*1,4*0,2=1.232 [B] A+B=2.324 [C]
P | 48 | 458523 |  | VÝPLŇ ZA OPĚRAMI A ZDMI Z KAMENIVA DRCENÉHO, INDEX ZHUTNĚNÍ ID DO 0,9 | M3 | 28.5 | 0 |  | 2023_OTSKP |  | 2
PP |  |  |  | Zásyp za opěrou v kvalitě ochranného zásypu.
VV |  |  |  | 2*1,5*9,5=28.500 [A]
P | 49 | 46251 |  | ZÁHOZ Z LOMOVÉHO KAMENE | M3 | 47.475 | 0 |  | 2023_OTSKP |  | 2
PP |  |  |  | Úprava koryta na vtoku a výtoku kamenným záhozem min. 50 kg s urovnáním líce a proštěrkováním.
VV |  |  |  | 28,560+18,915=47.475 [A] dle položky 127738
P | 50 | 465512 | 1 | DLAŽBY Z LOMOVÉHO KAMENE NA MC | M3 | 63.64 | 0 |  | 2023_OTSKP |  | 2
PP |  |  |  | Odláždění koyta potoka. REGULAČNÍ KÁMEN TL. 250 mm S VYSPÁROVÁNÍM DO BETONU C30/37-XF3, XC4 TL. 150 mm
VV |  |  |  | 159,1*0,4=63.640 [A]
P | 51 | 465512 | 2 | DLAŽBY Z LOMOVÉHO KAMENE NA MC | M3 | 4.585 | 0 |  | 2023_OTSKP |  | 2
PP |  |  |  | Přechodová oblast říms. ODLÁŽDĚNÍ Z LOM. KAMENE TL. 200 mm DO BETONOVÉHO LOŽE TL. 150 mm
VV |  |  |  | (1,2+3,2+2,8+5,9)*0,35=4.585 [A]
P | 52 | 467385 |  | STUPNĚ A PRAHY VOD KORYT ZE ŽELBET DO C30/37 VČET VÝZT | M3 | 14.225 | 0 |  | 2023_OTSKP |  | 2
PP |  |  |  | Vtokový a výtokový práh. C30/37-XF3+XC2.
VV |  |  |  | 1,6*0,5*9,9+1,3*0,5*9,7=14.225 [A]
SD |  | 5 |  | Komunikace
P | 53 | 572212 |  | SPOJOVACÍ POSTŘIK Z MODIFIK ASFALTU DO 0,5KG/M2 | M2 | 74.308 | 0 |  | 2023_OTSKP |  | 2
PP
VV |  |  |  | 11,432*6,5=74.308 [A]
P | 54 | 574A34 |  | ASFALTOVÝ BETON PRO OBRUSNÉ VRSTVY ACO 11+, 11S TL. 40MM | M2 | 74.308 | 0 |  | 2023_OTSKP |  | 2
PP
VV |  |  |  | 11,432*6,5=74.308 [A]
P | 55 | 574C46 |  | ASFALTOVÝ BETON PRO LOŽNÍ VRSTVY ACL 16+, 16S TL. 50MM | M2 | 74.308 | 0 |  | 2023_OTSKP |  | 2
PP
VV |  |  |  | 11,432*6,5=74.308 [A]
P | 56 | 575F55 |  | LITÝ ASFALT MA IV (OCHRANA MOSTNÍ IZOLACE) 16 TL. 40MM MODIFIK | M2 | 74.308 | 0 |  | 2023_OTSKP |  | 2
PP
VV |  |  |  | 11,432*6,5=74.308 [A]
P | 57 | 576413 |  | POSYP KAMENIVEM OBALOVANÝM 4KG/M2 | M2 | 74.308 | 0 |  | 2023_OTSKP |  | 2
PP |  |  |  | Zdrsňující posyp ochrany izolace z MA na mostě SO201.
VV |  |  |  | 11,432*6,5=74.308 [A]
SD |  | 7 |  | Přidružená stavební výroba
P | 58 | 711132 |  | IZOLACE BĚŽNÝCH KONSTRUKCÍ PROTI VOLNĚ STÉKAJÍCÍ VODĚ ASFALTOVÝMI PÁSY | M2 | 24.7 | 0 |  | 2023_OTSKP |  | 2
PP |  |  |  | Izolace rubu opěr.
VV |  |  |  | 2*1,3*9,5=24.700 [A]
P | 59 | 711442 |  | IZOLACE MOSTOVEK CELOPLOŠNÁ ASFALTOVÝMI PÁSY S PEČETÍCÍ VRSTVOU | M2 | 103.46 | 0 |  | 2023_OTSKP |  | 2
PP
VV |  |  |  | 11,432*9,05=103.460 [A]
P | 60 | 711502 |  | OCHRANA IZOLACE NA POVRCHU ASFALTOVÝMI PÁSY | M2 | 29.152 | 0 |  | 2023_OTSKP |  | 2
PP |  |  |  | Ochrana izolace pod římsami z AIP s hliníkovou vložkou
VV |  |  |  | (0,55+2,00)*11,432=29.152 [A]
P | 61 | 711509 |  | OCHRANA IZOLACE NA POVRCHU TEXTILIÍ | M2 | 53.2 | 0 |  | 2023_OTSKP |  | 2
PP |  |  |  | Ochrana těsnící vrstvy v přechodové oblasti. 800 g/m3.
VV |  |  |  | 2*2*1,4*9,5=53.200 [A]
P | 62 | 78382 |  | NÁTĚRY BETON KONSTR TYP S2 (OS-B) | M2 | 10.242 | 0 |  | 2023_OTSKP |  | 2
PP |  |  |  | Nátěry hran NK pod římsou - rozvinutá šířka 0,55 m.
VV |  |  |  | 2*0,55*9,311=10.242 [A]
P | 63 | 78383 |  | NÁTĚRY BETON KONSTR TYP S4 (OS-C) | M2 | 10.147 | 0 |  | 2023_OTSKP |  | 2
PP |  |  |  | Nátěr obrubníku - rozvinutá šířka 0,3 m.
VV |  |  |  | 2*0,3*16,911=10.147 [A]
SD |  | 9 |  | Ostatní konstrukce a práce
P | 64 | 9112B1 |  | ZÁBRADLÍ MOSTNÍ SE SVISLOU VÝPLNÍ - DODÁVKA A MONTÁŽ | M | 16.9 | 0 |  | 2023_OTSKP |  | 2
PP |  |  |  | Zábradlí na mostě. Výška 1,1 m.
VV
P | 65 | 9115C1 |  | SVODIDLO OCEL MOSTNÍ JEDNOSTR, ÚROVEŇ ZADRŽ H2 - DODÁVKA A MONTÁŽ | M | 16 | 0 |  | 2023_OTSKP |  | 2
PP
VV
P | 66 | 9117C1 |  | SVOD OCEL ZÁBRADEL ÚROVEŇ ZADRŽ H2 - DODÁVKA A MONTÁŽ | M | 16 | 0 |  | 2023_OTSKP |  | 2
PP
VV
P | 67 | 91345 |  | NIVELAČNÍ ZNAČKY KOVOVÉ | KUS | 10 | 0 |  | 2023_OTSKP |  | 2
PP |  |  |  | Opěra O1 - 2x Opěra O2 - 2x Římsy - 6x
VV
P | 68 | 91355 |  | EVIDENČNÍ ČÍSLO MOSTU | KUS | 2 | 0 |  | 2023_OTSKP |  | 2
PP
VV
P | 69 | 914123 |  | DOPRAVNÍ ZNAČKY ZÁKLADNÍ VELIKOSTI OCELOVÉ FÓLIE TŘ 1 - DEMONTÁŽ | KUS | 6 | 0 |  | 2023_OTSKP |  | 2
PP |  |  |  | Demontáž 6 ks dopravního značení na mostě. B 13, E 13, evidenční číslo mostu
VV
P | 70 | 917223 |  | SILNIČNÍ A CHODNÍKOVÉ OBRUBY Z BETONOVÝCH OBRUBNÍKŮ ŠÍŘ 100MM | M | 20.82 | 0 |  | 2023_OTSKP |  | 2
PP |  |  |  | Podél odlaždění z lom. kamene.
VV |  |  |  | 0,65+1,94+0,65+1,25+2,74+1,64+0,8+2,1+0,8+2,1+1,25+2,5+2,4=20.820 [A]
P | 71 | 917224 |  | SILNIČNÍ A CHODNÍKOVÉ OBRUBY Z BETONOVÝCH OBRUBNÍKŮ ŠÍŘ 150MM | M | 5 | 0 |  | 2023_OTSKP |  | 2
PP |  |  |  | Podél přechodvých oblastí říms
VV |  |  |  | 2,5+2,5=5.000 [A]
P | 72 | 919111 |  | ŘEZÁNÍ ASFALTOVÉHO KRYTU VOZOVEK TL DO 50MM | M | 15.4 | 0 |  | 2023_OTSKP |  | 2
PP |  |  |  | Proříznutí pro elastické mostní závěry (položka 93160).
VV |  |  |  | 2*7,7=15.400 [A]
P | 73 | 931326 |  | TĚSNĚNÍ DILATAČ SPAR ASF ZÁLIVKOU MODIFIK PRŮŘ DO 800MM2 | M | 33.822 | 0 |  | 2023_OTSKP |  | 2
PP |  |  |  | Těsnění spáry podél říms v obrusné vrstvě.
VV |  |  |  | 2*16,911=33.822 [A]
P | 74 | 931327 |  | TĚSNĚNÍ DILATAČ SPAR ASF ZÁLIVKOU MODIFIK PRŮŘ DO 1000MM2 | M | 22.864 | 0 |  | 2023_OTSKP |  | 2
PP |  |  |  | Těsnící zálivka podél římsy ve vrstvě LA.
VV |  |  |  | 2*11,432=22.864 [A]
P | 75 | 93160 |  | MOSTNÍ ZÁVĚRY ELASTICKÉ | M3 | 0.015 | 0 |  | 2023_OTSKP |  | 2
PP |  |  |  | Zálivka typu EMZ pro řezanou spáru šířky 25 mm a hloubky 40 mm nad opěrami.
VV |  |  |  | 2*7,7*0,025*0,04=0.015 [A]
P | 76 | 933331 |  | ZKOUŠKA INTEGRITY ULTRAZVUKEM V TRUBKÁCH PILOT SYSTÉMOVÝCH | KUS | 2 | 0 |  | 2023_OTSKP |  | 2
PP |  |  |  | 1 pilota na každé z opěr
VV
P | 77 | 933333 |  | ZKOUŠKA INTEGRITY ULTRAZVUKEM ODRAZ METOD PIT PILOT SYSTÉMOVÝCH | KUS | 14 | 0 |  | 2023_OTSKP |  | 2
PP |  |  |  | všechny piloty
VV |  |  |  | 2*7=14.000 [A]
P | 78 | 936315 | R | DROBNÉ DOPLŇK KONSTR BETON MONOLIT DO C30/37 | KUS | 2 | 0 |  | 2023_OTSKP |  | 2
PP |  |  |  | Vyznačení letopočtu na římsách.
VV
P | 79 | 936541 |  | MOSTNÍ ODVODŇOVACÍ TRUBKA (POVRCHŮ IZOLACE) Z NEREZ OCELI | KUS | 4 | 0 |  | 2023_OTSKP |  | 2
PP |  |  |  | Trubičky odvodnění izolace.
VV
P | 80 | 938554 |  | OČIŠTĚNÍ BETON KONSTR OTRYSKÁNÍM NA SUCHO KOVOVOU DRTÍ | M2 | 60.522 | 0 |  | 2023_OTSKP |  | 2
PP |  |  |  | Příprava povrchu pro uložení izolace.
VV |  |  |  | 9,311*6,5=60.522 [A]
P | 81 | 96613 |  | BOURÁNÍ KONSTRUKCÍ Z KAMENE NA MC | M3 | 39 | 0 |  | 2023_OTSKP |  | 2
PP |  |  |  | Spodní stavba (kamenná opěra). Doprava na skládku zahrnuta v ceně skládkovného - pol. 014102.5
VV |  |  |  | 2*3,0*6,5=39.000 [A]
P | 82 | 96616 | 1 | BOURÁNÍ KONSTRUKCÍ ZE ŽELEZOBETONU | M3 | 20.288 | 0 |  | 2023_OTSKP |  | 2
PP |  |  |  | Nosná konstrukce. Doprava na skládku zahrnuta v ceně skládkovného - pol. 014102.4
VV |  |  |  | 7,72*0,45*5,84=20.288 [A]
P | 83 | 96616 | 2 | BOURÁNÍ KONSTRUKCÍ ZE ŽELEZOBETONU | M3 | 7.48 | 0 |  | 2023_OTSKP |  | 2
PP |  |  |  | Římsy. Doprava na skládku zahrnuta v ceně skládkovného - pol. 014102.4
VV |  |  |  | 2*(11,0*0,34)=7.480 [A]
P | 84 | 967188 |  | VYBOURÁNÍ ČÁSTÍ KONSTRUKCÍ KOVOVÝCH S ODVOZEM DO 20KM | T | 1 | 0 |  | 2023_OTSKP |  | 2
PP |  |  |  | Zábradlí, včetně odvozu do sběrného dvora.
VV
P | 85 | 97817 | R | ODSTRANĚNÍ MOSTNÍ IZOLACE | M2 | 74.58 | 0 |  | 2023_OTSKP |  | 2
PP |  |  |  | Odstranění izolace původního mostu. Včetně likvidace materiálu na skládce.
VV |  |  |  | 6,78*11,0=74.580 [A]

## SO 901
ASPE10 |  |  |  | Firma: TOP CON SERVIS s.r.o. | [6 empty] | 3
|  |  |  | Soupis prací objektu | [6 empty] | 6
S | Stavba: | Bučí |  | Most ev. č. 1806-11 v obci Bučí |  |  | SO 901 |  |  | 0.00 | 2
O | Rozpočet: | SO 901 |  | Provizorní komunikace | [5 empty] | 15.00 | 2
Typ | Poř. číslo | Kód položky | Varianta | Název položky | MJ | Množství | Jednotková cena |  | Cenová soustava | 21.00 | 2
[7 empty] | Jednotková | Celkem
0 | 1 | 2 | 3 | 4 | 5 | 6 | 9 | 10 | 11
SD |  | 0 |  | Všeobecné konstrukce a práce
P | 1 | 014102 | 1 | POPLATKY ZA SKLÁDKU | T | 363.915 | 0 |  | 2023_OTSKP |  | 2
PP |  |  |  | Odpadní štěrk a kamenivo (01 04 08). Skládkování podkladní štěrkodrti a materiálu ze ŠP polštáře z provizorní komunikace. Předpoklad recyklační skládka dle vlastního výběru zhotoitele, vč. manipulace a dopravy. Odhad 1,8 t/m3.
VV |  |  |  | (194,3+7,875)*1,8=363.915 [A] dle položky 113328+12773.1
P | 2 | 014102 | 6 | POPLATKY ZA SKLÁDKU | T | 166.428 | 0 |  | 2023_OTSKP |  | 2
PP |  |  |  | Asfaltový recyklát (17 03 01). Skládkování obrusné vrstvy provizorní komunikace. Předpoklad recyklační skládka dle vlastního výběru zhotoitele, vč. manipulace a dopravy. Odhad 2,3 t/m3.
VV |  |  |  | 72,36*2,3=166.428 [A]
P | 3 | 014201 | R | POPLATKY ZA ZEMNÍK - ZEMINA | M3 | 975.259 | 0 |  | 2023_OTSKP |  | 2
PP |  |  |  | Zemina pro provedení násypového tělesa provizorní komunikace. Zahrnuje kompletní náklady zhotovitele s dodávkou a likvidací po zpětném odtěžení. Položka zahrnuje - natěžení zeminy, dovoz na staveniště, odvoz ze staveniště a skládkování včetně poplatků. Nezahrnuje provedení násypu (viz položka 171101) a odtěžení (viz položka 12273A).
VV |  |  |  | 975,259=975.259 [A] dle položky 171101
P | 4 | 02710 |  | POMOC PRÁCE ZŘÍZ NEBO ZAJIŠŤ OBJÍŽĎKY A PŘÍSTUP CESTY | KPL | 1 | 0 |  | 2023_OTSKP |  | 2
PP |  |  |  | Projednání a zajištění dopravně inženýrského opatření.
VV
P | 5 | 027411 | R | PROVIZORNÍ MOSTY - MONTÁŽ | KPL | 1 | 0 |  | 2023_OTSKP |  | 2
PP
VV
P | 6 | 027412 |  | PROVIZORNÍ MOSTY - NÁJEMNÉ | KPLMĚSÍC | 4 | 0 |  | 2023_OTSKP |  | 2
PP |  |  |  | Předpoklad 4 měsíce.
VV
P | 7 | 027413 | R | PROVIZORNÍ MOSTY - DEMONTÁŽ | KPL | 1 | 0 |  | 2023_OTSKP |  | 2
PP
VV
P | 8 | 02943 |  | OSTATNÍ POŽADAVKY - VYPRACOVÁNÍ RDS | KPL | 1 | 0 |  | 2023_OTSKP |  | 2
PP
VV
P | 9 | 03730 | R1 | POMOC PRÁCE ZAJIŠŤ NEBO ZŘÍZ OCHRANU INŽENÝRSKÝCH SÍTÍ | KPL | 1 | 0 |  | 2023_OTSKP |  | 2
PP |  |  |  | Provedení dočasné ochrany STL plynovodu pod provizorní komunikací. Ochrana je přibližně v délce 34,0 m. Položka zahrnuje všechny práce nutné pro zajištění ochrany. Položka zahrnuje veškerý potřebný materiál pro provedení. Předpoklad panelová rovnanina.
VV
P | 10 | 03730 | R2 | POMOC PRÁCE ZAJIŠŤ NEBO ZŘÍZ OCHRANU INŽENÝRSKÝCH SÍTÍ | KPL | 1 | 0 |  | 2023_OTSKP |  | 2
PP |  |  |  | Provedení dočasné ochrany kabelového vedení Cetin pod provizorní komunikací. Ochrana je přibližně v délce 11,0 m. Položka zahrnuje všechny práce nutné pro zajištění ochrany. Položka zahrnuje veškerý potřebný materiál pro provedení. Předpoklad panelová rovnanina.
VV
SD |  | 1 |  | Zemní práce
P | 11 | 11120 |  | ODSTRANĚNÍ KŘOVIN | M2 | 170 | 0 |  | 2023_OTSKP |  | 2
PP |  |  |  | Odstranění náletové zeleně a menších vzrostlých keřů v místě uvažované provizorní komunikace.
VV |  |  |  | 17*10=170.000 [A]
P | 12 | 11202 |  | KÁCENÍ STROMŮ D KMENE DO 0,9M S ODSTRANĚNÍM PAŘEZŮ | KUS | 2 | 0 |  | 2023_OTSKP |  | 2
PP |  |  |  | 2x olše
VV
P | 13 | 11204 |  | KÁCENÍ STROMŮ D KMENE DO 0,3M S ODSTRANĚNÍM PAŘEZŮ | KUS | 12 | 0 |  | 2023_OTSKP |  | 2
PP |  |  |  | 2x bez černý 10x olše
VV
P | 14 | 11313 |  | ODSTRANĚNÍ KRYTU ZPEVNĚNÝCH PLOCH S ASFALTOVÝM POJIVEM | M3 | 72.36 | 0 |  | 2023_OTSKP |  | 2
PP |  |  |  | Odstranění krytu provizorní vozovky (tl. 0,12 m). Doprava na skládku zahrnuta v ceně skládkovného - pol. 014102.6
VV |  |  |  | 134*4,5*0,12=72.360 [A]
P | 15 | 11332 |  | ODSTRANĚNÍ PODKLADŮ ZPEVNĚNÝCH PLOCH Z KAMENIVA NESTMELENÉHO | M3 | 194.3 | 0 |  | 2023_OTSKP |  | 2
PP |  |  |  | Odstranění podkladní vrstvy provizorní vozovky - štěrkodrť. Doprava na skládku zahrnuta v ceně skládkovného - pol. 014102.1
VV |  |  |  | 134*5,8*0,25=194.300 [A]
P | 16 | 11523 |  | PŘEVEDENÍ VODY POTRUBÍM DN 300 NEBO ŽLABY R.O. DO 1,0M | M | 25 | 0 |  | 2023_OTSKP |  | 2
PP |  |  |  | Převedení bezejmenné vodoteče pod provizorní komunikací. Odhadnutý rozměr DN300.
VV
P | 17 | 12110 |  | SEJMUTÍ ORNICE NEBO LESNÍ PŮDY | M3 | 402 | 0 |  | 2023_OTSKP |  | 2
PP |  |  |  | Sejmutí ornice v místě provizorní komunikace.
VV |  |  |  | 134*0,3*10=402.000 [A]
P | 18 | 12273 | 1 | ODKOPÁVKY A PROKOPÁVKY OBECNÉ TŘ. I | M3 | 7.875 | 0 |  | 2023_OTSKP |  | 2
PP |  |  |  | Odtěžení ŠP polštáře pod panelovou rovnaninou. Doprava na skládku zahrnuta v ceně skládkovného - pol. 014102.1
VV |  |  |  | 7,875=7.875 [A] dle položky 45157
P | 19 | 12273 | 2 | ODKOPÁVKY A PROKOPÁVKY OBECNÉ TŘ. I | M3 | 975.259 | 0 |  | 2023_OTSKP |  | 2
PP |  |  |  | Odtěžení násypového tělesa provizorní komunikace.
VV |  |  |  | 975,259=975.259 [A] dle položky 171101
P | 20 | 12573 |  | VYKOPÁVKY ZE ZEMNÍKŮ A SKLÁDEK TŘ. I | M3 | 454.024 | 0 |  | 2023_OTSKP |  | 2
PP |  |  |  | Vytěžení ornize z dočasné deponie.
VV |  |  |  | 402,0+52,024=454.024 [A] dle položky 12110 + vykopávky zbylé ornice viz SO 101 položka 18222
P | 21 | 171101 |  | ULOŽENÍ SYPANINY DO NÁSYPŮ SE ZHUTNĚNÍM DO 95% PS | M3 | 975.259 | 0 |  | 2023_OTSKP |  | 2
PP |  |  |  | Provedení násypového tělesa.
VV |  |  |  | (5,35+10,76)/2*23,5=189.293 [A] řez 1-2 (10,76+11,92)/2*19,4=219.996 [B] řez 2-3 (10,11+8,94)/2*23,6=224.790 [C] řez 4-5 (8,94+5,26)/2*20=142.000 [D] řez 5-6 (5,26+4,08)/2*20=93.400 [E] řez 6-7 (4,08+4,12)/2*25,8=105.780 [F] řez 7-8 Celkem: A+B+C+D+E+F=975.259 [G]
P | 22 | 18090 | R | VŠEOBECNÉ ÚPRAVY OSTATNÍCH PLOCH | KPL | 1 | 0 |  | 2023_OTSKP |  | 2
PP |  |  |  | Rekultivace ploch v místě dočasného záboru po dokončení stavby, uvedení do původního stavu, vč. osetí trávou.
VV
P | 23 | 18110 |  | ÚPRAVA PLÁNĚ SE ZHUTNĚNÍM V HORNINĚ TŘ. I | M2 | 884.4 | 0 |  | 2023_OTSKP |  | 2
PP |  |  |  | Zhutnění a vyrovnání zemní pláně v místě provizorního násypového zemního tělesa.
VV |  |  |  | 134*6,6=884.400 [A]
P | 24 | 18230 |  | ROZPROSTŘENÍ ORNICE V ROVINĚ | M3 | 454.024 | 0 |  | 2023_OTSKP |  | 2
PP |  |  |  | Zpětné ohumusování plochy dotčené provizorní komunikací.
VV |  |  |  | 454,024=454.024 [A] dle položky 12573
P | 25 | 184B12 | R | VYSAZOVÁNÍ STROMŮ LISTNATÝCH S BALEM OBVOD KMENE DO 10CM, VÝŠ DO 1,7M | KUS | 15 | 0 |  | 2023_OTSKP |  | 2
PP |  |  |  | Náhradní výsadba stromů v rámci celé akce (vč. dodávky materiálu).
VV
SD |  | 4 |  | Vodorovné konstrukce
P | 26 | 45157 |  | PODKLADNÍ A VÝPLŇOVÉ VRSTVY Z KAMENIVA TĚŽENÉHO | M3 | 7.875 | 0 |  | 2023_OTSKP |  | 2
PP |  |  |  | ŠP polštář pod panelovou rovnaninu.
VV |  |  |  | 2*3,5*7,5*0,15=7.875 [A]
P | 27 | 45212 | R | PODKLAD KONSTR Z DÍLCŮ ŽELEZOBETON | M3 | 45.72 | 0 |  | 2023_OTSKP |  | 2
PP |  |  |  | Rovnanina za silničních panelů. Položka zahrmuje sestavení, nájem panelů a rozebrání, vč. dopravy. Celkem cca 85 ks.
VV |  |  |  | 3,24*7,0+0,36*6,0+0,36*5,0=26.640 [A] opěra O1 (cca 50 ks) 2,16*7,0+0,36*6,0+0,36*5,0=19.080 [B] opěra O2 (cca 35 ks) Celkem: A+B=45.720 [C]
SD |  | 5 |  | Komunikace
P | 28 | 56335 |  | VOZOVKOVÉ VRSTVY ZE ŠTĚRKODRTI TL. DO 250MM | M2 | 777.2 | 0 |  | 2023_OTSKP |  | 2
PP |  |  |  | Podkladní vrstva provizorní komunikace.
VV |  |  |  | 134*5,8=777.200 [A]
P | 29 | 56362 |  | VOZOVKOVÉ VRSTVY Z RECYKLOVANÉHO MATERIÁLU TL DO 100MM | M2 | 603 | 0 |  | 2023_OTSKP |  | 2
PP |  |  |  | Obrusná vrstva provizorní komunikace z asfaltového recyklátu s dvojvrstvým nátěrem.
VV |  |  |  | 134*4,5=603.000 [A]
P | 30 | 56932 |  | ZPEVNĚNÍ KRAJNIC ZE ŠTĚRKODRTI TL. DO 100MM | M2 | 134 | 0 |  | 2023_OTSKP |  | 2
PP
VV |  |  |  | 2*(134*0,5)=134.000 [A]
P | 31 | 572221 |  | SPOJOVACÍ POSTŘIK Z ASFALTU DO 1,0KG/M2 | M2 | 1206 | 0 |  | 2023_OTSKP |  | 2
PP |  |  |  | Povrchová úprava krytu z recyklátu.
VV |  |  |  | 2*134*4,5=1 206.000 [A]
SD |  | 9 |  | Ostatní konstrukce a práce
P | 32 | 911DB2 |  | SVODIDLO BETON, ÚROVEŇ ZADRŽ H1 VÝŠ 1,0M - MONTÁŽ S PŘESUNEM (BEZ DODÁVKY) | M | 32 | 0 |  | 2023_OTSKP |  | 2
PP
VV |  |  |  | 2*2*8=32.000 [A]
P | 33 | 911DB3 |  | SVODIDLO BETON, ÚROVEŇ ZADRŽ H1 VÝŠ 1,0M - DEMONTÁŽ S PŘESUNEM | M | 32 | 0 |  | 2023_OTSKP |  | 2
PP
VV |  |  |  | 2*2*8=32.000 [A]
P | 34 | 911DB9 |  | SVODIDLO BETON, ÚROVEŇ ZADRŽ H1 VÝŠ 1,0M - NÁJEM | MDEN | 2880 | 0 |  | 2023_OTSKP |  | 2
PP
VV |  |  |  | 32*30*3=2 880.000 [A]
P | 35 | 91228 |  | SMĚROVÉ SLOUPKY Z PLAST HMOT VČETNĚ ODRAZNÉHO PÁSKU | KUS | 24 | 0 |  | 2023_OTSKP |  | 2
PP
VV
P | 36 | 914162 |  | DOPRAVNÍ ZNAČKY ZÁKLADNÍ VELIKOSTI HLINÍKOVÉ FÓLIE TŘ 1 - MONTÁŽ S PŘEMÍSTĚNÍM | KUS | 13 | 0 |  | 2023_OTSKP |  | 2
PP |  |  |  | B 1 - 2x E 13 - 2x A 15 - 2x B 13 - 2x B 20a - 2x B 26 - 2x A 10 - 1x
VV
P | 37 | 914163 |  | DOPRAVNÍ ZNAČKY ZÁKLADNÍ VELIKOSTI HLINÍKOVÉ FÓLIE TŘ 1 - DEMONTÁŽ | KUS | 13 | 0 |  | 2023_OTSKP |  | 2
PP |  |  |  | B 1 - 2x E 13 - 2x A 15 - 2x B 13 - 2x B 20a - 2x B 26 - 2x A 10 - 1x
VV
P | 38 | 914169 |  | DOPRAV ZNAČKY ZÁKL VEL HLINÍK FÓLIE TŘ 1 - NÁJEMNÉ | KSDEN | 1170 | 0 |  | 2023_OTSKP |  | 2
PP |  |  |  | B 1 - 2x E 13 - 2x A 15 - 2x B 13 - 2x B 20a - 2x B 26 - 2x A 10 - 1x Předpoklad 3 měsíce.
VV |  |  |  | 13*30*3=1 170.000 [A]
P | 39 | 914952 |  | SLOUPKY A STOJKY DZ Z JÄKL PROF PRO OCEL STOJAN MONT S PŘESUN | KUS | 7 | 0 |  | 2023_OTSKP |  | 2
PP
VV
P | 40 | 914953 |  | SLOUPKY A STOJKY DZ Z JÄKL PROFILŮ PRO OCEL STOJAN DEMONTÁŽ | KUS | 7 | 0 |  | 2023_OTSKP |  | 2
PP
VV
P | 41 | 914959 |  | SLOUP A STOJKY DZ Z JÄKL PRO OCEL STOJAN NÁJEMNÉ | KSDEN | 630 | 0 |  | 2023_OTSKP |  | 2
PP |  |  |  | Předpoklad 3 měsíce.
VV |  |  |  | 7*30*3=630.000 [A]
P | 42 | 915111 |  | VODOROVNÉ DOPRAVNÍ ZNAČENÍ BARVOU HLADKÉ - DODÁVKA A POKLÁDKA | M2 | 36.25 | 0 |  | 2023_OTSKP |  | 2
PP |  |  |  | Vodící čára V 4, šířka 0,125 m.
VV |  |  |  | 2*145*0,125=36.250 [A]
P | 43 | 915321 |  | VODOR DOPRAV ZNAČ Z FÓLIE DOČAS ODSTRANITEL - DOD A POKLÁDKA | M2 | 3 | 0 |  | 2023_OTSKP |  | 2
PP |  |  |  | V 5 - Příčná čára souvislá
VV |  |  |  | 2*3*0,5=3.000 [A]
P | 44 | 915322 |  | VODOR DOPRAV ZNAČ Z FÓLIE DOČAS ODSTRANITEL - ODSTRANĚNÍ | M2 | 3 | 0 |  | 2023_OTSKP |  | 2
PP |  |  |  | Odstranění příčné čáry V 5.
VV |  |  |  | 2*3*0,5=3.000 [A]
P | 45 | 916112 |  | DOPRAV SVĚTLO VÝSTRAŽ SAMOSTATNÉ - MONTÁŽ S PŘESUNEM | KUS | 6 | 0 |  | 2023_OTSKP |  | 2
PP |  |  |  | Z 4 + S 7
VV
P | 46 | 916113 |  | DOPRAV SVĚTLO VÝSTRAŽ SAMOSTATNÉ - DEMONTÁŽ | KUS | 6 | 0 |  | 2023_OTSKP |  | 2
PP |  |  |  | Z 4 + S 7
VV
P | 47 | 916119 |  | DOPRAV SVĚTLO VÝSTRAŽ SAMOSTATNÉ - NÁJEMNÉ | KSDEN | 540 | 0 |  | 2023_OTSKP |  | 2
PP |  |  |  | Z 4 + S 7 Předpoklad 3 měsíce.
VV |  |  |  | 6*30*3=540.000 [A]
P | 48 | 916152 |  | SEMAFOROVÁ PŘENOSNÁ SOUPRAVA - MONTÁŽ S PŘESUNEM | KUS | 2 | 0 |  | 2023_OTSKP |  | 2
PP
VV
P | 49 | 916153 |  | SEMAFOROVÁ PŘENOSNÁ SOUPRAVA - DEMONTÁŽ | KUS | 2 | 0 |  | 2023_OTSKP |  | 2
PP
VV
P | 50 | 916159 |  | SEMAFOROVÁ PŘENOSNÁ SOUPRAVA - NÁJEMNÉ | KSDEN | 180 | 0 |  | 2023_OTSKP |  | 2
PP |  |  |  | Předpoklad 3 měsíce.
VV |  |  |  | 2*30*3=180.000 [A]
P | 51 | 916332 |  | SMĚROVACÍ DESKY Z4 JEDNOSTR S FÓLIÍ TŘ 1 - MONTÁŽ S PŘESUNEM | KUS | 6 | 0 |  | 2023_OTSKP |  | 2
PP
VV |  |  |  | 2*3=6.000 [A]
P | 52 | 916333 |  | SMĚROVACÍ DESKY Z4 JEDNOSTR S FÓLIÍ TŘ 1 - DEMONTÁŽ | KUS | 6 | 0 |  | 2023_OTSKP |  | 2
PP
VV |  |  |  | 2*3=6.000 [A]
P | 53 | 916339 |  | SMĚROVACÍ DESKY Z4 - NÁJEMNÉ | KSDEN | 540 | 0 |  | 2023_OTSKP |  | 2
PP |  |  |  | Předpoklad 3 měsíce.
VV |  |  |  | 2*3*30*3=540.000 [A]