## Rekapitulace stavby
Export Komplet | [27 empty] | 2.0 | ZAMOK |  |  |  |  | False | False | {d1c0e068-fe28-43d9-a2a8-627c6ce52501}
[33 empty] | 0,01 | 21
[33 empty] | 0,01 | 12
|  | REKAPITULACE STAVBY | [17 empty] | v --- níže se nacházejí doplnkové a pomocné údaje k sestavám --- v | [11 empty] | Návod na vyplnění | 0,001
|  | Kód: |  |  |  |  | x16a | [24 empty] | Měnit lze pouze buňky se žlutým podbarvením! 1) na prvním listu Rekapitulace stavby vyplňte v sestavě a) Souhrnný list - údaje o Uchazeči (přenesou se do ostatních sestav i v jiných listech) b) Rekapitulace objektů - potřebné Ostatní náklady 2) na vybraných listech vyplňte v sestavě a) Krycí list - údaje o Uchazeči, pokud se liší od údajů o Uchazeči na Souhrnném listu (údaje se přenesou do ostatních sestav v daném listu) b) Rekapitulace rozpočtu - potřebné Ostatní náklady c) Celkové náklady za stavbu - ceny u položek - množství, pokud má žluté podbarvení - a v případě potřeby poznámku (ta je ve skrytém sloupci) | 0,01
|  | Stavba: |  |  |  |  | II/180 Záluží-Stabilizace svahu silnice | [25 empty] | 0,01
|  | KSO: | [13 empty] | CC-CZ: | [16 empty] | 0,01
|  | Místo: | [13 empty] | Datum: |  | 18. 1. 2024 | [14 empty] | 0,01
0,01
|  | Zadavatel: | [13 empty] | IČ: | [16 empty] | 0,01
[16 empty] | DIČ: | [16 empty] | 0,01
0,01
|  | Uchazeč: | [13 empty] | IČ: |  | Vyplň údaj | [14 empty] | 0,01
|  |  | Vyplň údaj | [12 empty] | DIČ: |  | Vyplň údaj | [14 empty] | 0,01
False
|  | Projektant: | [13 empty] | IČ: |  | 61171344 | [14 empty] | False
|  |  | MENE Industry s.r.o., Lobezská 53, 326 00 Plzeň | [12 empty] | DIČ: |  | CZ61171344 | [14 empty] | True
0,01
|  | Zpracovatel: | [13 empty] | IČ: |  | 08179981 | [14 empty] | 0,01
|  |  | Jiří Marek, Stýskaly 7, 330 11 Třemošná | [12 empty] | DIČ: | [16 empty] | True
Poznámka:
Soupis prací je sestaven s využitím položek cenové soustavy URS. Cenové a technické podmínky položek cenové soustavy URS, které nejsou uvedeny v soupisu prací (informace z tzv. úvodní částí katalogů) jsou neomezeně dálkově k dispozici na www.cz-urs.cz.
|  | Cena bez DPH | [13 empty] | 0
[8 empty] | Sazba daně |  |  | Základ daně |  |  |  |  | Výše daně
|  | DPH |  | základní |  |  |  | 21% |  |  | 0 |  |  |  |  | 0
|  |  |  | snížená |  |  |  | 12% |  |  | 0 |  |  |  |  | 0
|  |  |  | zákl. přenesená |  |  |  | 21% |  |  | 0 |  |  |  |  | 0
|  |  |  | sníž. přenesená |  |  |  | 12% |  |  | 0 |  |  |  |  | 0
|  |  |  | nulová |  |  |  | 0% |  |  | 0 |  |  |  |  | 0
|  | Cena s DPH | [6 empty] | v |  |  | CZK |  |  |  | 0
|  | Projektant | [11 empty] | Zpracovatel
|  | Datum a podpis: | [7 empty] | Razítko |  |  |  | Datum a podpis: |  |  | Razítko
|  | Objednavatel | [11 empty] | Uchazeč
|  | Datum a podpis: | [7 empty] | Razítko |  |  |  | Datum a podpis: |  |  | Razítko
REKAPITULACE OBJEKTŮ STAVBY A SOUPISŮ PRACÍ
| Kód: | [6 empty] | x16a
| Stavba: | [6 empty] | II/180 Záluží-Stabilizace svahu silnice
| Místo: | [13 empty] | Datum: |  | 18. 1. 2024
| Zadavatel: | [13 empty] | Projektant: |  | MENE Industry s.r.o., Lobezská 53, 326 00 Plzeň |  |  | Informatívní údaje z listů zakázek
| Uchazeč: | [13 empty] | Zpracovatel: |  | Jiří Marek, Stýskaly 7, 330 11 Třemošná
| Kód |  |  |  | Popis | [7 empty] | Cena bez DPH [CZK] |  |  |  |  | Cena s DPH [CZK] | Typ | z toho Ostat. náklady [CZK] | DPH [CZK] | Normohodiny [h] | DPH základní [CZK] | DPH snížená [CZK] | DPH základní přenesená [CZK] | DPH snížená přenesená [CZK] | Základna DPH základní | Základna DPH snížená | Základna DPH zákl. přenesená | Základna DPH sníž. přenesená | Základna DPH nulová
| Náklady z rozpočtů | [11 empty] | 0 |  |  |  |  | 0 |  | 0 | 0 | 0 | 0 | 0 | 0 | 0 | 0 | 0 | 0 | 0 | 0 |  | D | 0 | ###NOIMPORT### | IMPORT | {d1c0e068-fe28-43d9-a2a8-627c6ce52501} | {00000000-0000-0000-0000-000000000000}
/ |  | 1 |  |  |  | SO 110 Komunikace | [6 empty] | 0 |  |  |  |  | 0 | STA | 0 | 0 | 0 | 0 | 0 | 0 | 0 | 0 | 0 | 0 | 0 | 0 |  |  | 1 |  | IMPORT | {a9e19727-029a-4e45-8696-8aa76131290c} | {d1c0e068-fe28-43d9-a2a8-627c6ce52501} | 822 23 72 | 2
/ |  | 2 |  |  |  | SO 310 Kanalizace | [6 empty] | 0 |  |  |  |  | 0 | STA | 0 | 0 | 0 | 0 | 0 | 0 | 0 | 0 | 0 | 0 | 0 | 0 |  |  | 1 |  | IMPORT | {21dc3a1d-2ab0-4150-beee-9b4857dfcbee} | {d1c0e068-fe28-43d9-a2a8-627c6ce52501} | 827 21 12 | 2
/ |  | 3 |  |  |  | SO 310 Kanalizace-Prodloužení kanalizace-Dodatek č.1 | [6 empty] | 0 |  |  |  |  | 0 | STA | 0 | 0 | 0 | 0 | 0 | 0 | 0 | 0 | 0 | 0 | 0 | 0 |  |  | 1 |  | IMPORT | {713e1aa5-d66a-48e8-91f9-e12ed6e07ae9} | {d1c0e068-fe28-43d9-a2a8-627c6ce52501} | 827 21 12 | 2
/ |  | 4 |  |  |  | SO 810 Sadové úpravy | [6 empty] | 0 |  |  |  |  | 0 | STA | 0 | 0 | 0 | 0 | 0 | 0 | 0 | 0 | 0 | 0 | 0 | 0 |  |  | 1 |  | IMPORT | {4dffb544-5eff-43a6-abf2-1dfb5d474fdf} | {d1c0e068-fe28-43d9-a2a8-627c6ce52501} | 823 27 12 | 2
/ |  | 5 |  |  |  | Vedlejší náklady | [6 empty] | 0 |  |  |  |  | 0 | STA | 0 | 0 | 0 | 0 | 0 | 0 | 0 | 0 | 0 | 0 | 0 | 0 |  |  | 1 |  | IMPORT | {80c648a5-ebf9-4dc4-b8a7-b7b452a36858} | {d1c0e068-fe28-43d9-a2a8-627c6ce52501} |  | 2

## 1 - SO 110 Komunikace
{a9e19727-029a-4e45-8696-8aa76131290c}
2
| KRYCÍ LIST SOUPISU PRACÍ | [7 empty] | v --- níže se nacházejí doplnkové a pomocné údaje k sestavám --- v | [8 empty] | False
Stavba:
II/180 Záluží-Stabilizace svahu silnice
Objekt:
1 - SO 110 Komunikace
| KSO: |  | 822 23 72 |  |  | CC-CZ:
| Místo: |  |  |  |  | Datum: | 18. 1. 2024
| Zadavatel: |  |  |  |  | IČ:
DIČ:
| Uchazeč: |  |  |  |  | IČ: | Vyplň údaj
|  | Vyplň údaj |  |  |  | DIČ: | Vyplň údaj
| Projektant: |  |  |  |  | IČ: | 61171344
|  | MENE Industry s.r.o., Lobezská 53, 326 00 Plzeň |  |  |  | DIČ: | CZ61171344
| Zpracovatel: |  |  |  |  | IČ: | 08179981
|  | Jiří Marek, Stýskaly 7, 330 11 Třemošná |  |  |  | DIČ:
Poznámka:
| Cena bez DPH | [5 empty] | 0
|  |  | Základ daně |  |  | Sazba daně | Výše daně
| DPH | základní | 0 |  |  | 21% | 0
|  | snížená | 0 |  |  | 12% | 0
|  | zákl. přenesená | 0 |  |  | 21% | 0
|  | sníž. přenesená | 0 |  |  | 12% | 0
|  | nulová | 0 |  |  | 0% | 0
| Cena s DPH |  |  | v | CZK |  | 0
| Projektant |  |  | Zpracovatel
| Datum a podpis: |  | Razítko | Datum a podpis: |  |  | Razítko
| Objednavatel |  |  | Uchazeč
| Datum a podpis: |  | Razítko | Datum a podpis: |  |  | Razítko
REKAPITULACE ČLENĚNÍ SOUPISU PRACÍ
Stavba:
II/180 Záluží-Stabilizace svahu silnice
Objekt:
1 - SO 110 Komunikace
Místo: | [5 empty] | Datum: | 18. 1. 2024
Zadavatel: | [5 empty] | Projektant: | MENE Industry s.r.o., Lobezská 53, 326 00 Plzeň
Uchazeč: |  |  | Vyplň údaj |  |  | Zpracovatel: | Jiří Marek, Stýskaly 7, 330 11 Třemošná
Kód dílu - Popis | [6 empty] | Cena celkem [CZK]
Náklady ze soupisu prací | [6 empty] | 0 | [11 empty] | -1
| HSV - Práce a dodávky HSV | [5 empty] | 0
| 1 - Zemní práce | [5 empty] | 0
| 2 - Úprava aktivního podloží | [5 empty] | 0
| 3 - A1 - Vozovka | [5 empty] | 0
| 4 - A2 - Vozovka | [5 empty] | 0
| 5 - A3 - Vozovka | [5 empty] | 0
| 6 - B1 - Parkovací stání | [5 empty] | 0
| 7 - C1 - Chodník pochozí | [5 empty] | 0
| 8 - C2 - Vjezdy | [5 empty] | 0
| 9 - C3 - Kačírek | [5 empty] | 0
| 10 - D1 - Zeleň | [5 empty] | 0
| 11 - D2 - Zeleň (svahování) | [5 empty] | 0
| 12 - D3 - Zeleň (svahování) | [5 empty] | 0
| 13 - E - Zadláždění koryta | [5 empty] | 0
| 14 - Opěrná stěna, oplocení | [5 empty] | 0
| 15 - Odvodnění | [5 empty] | 0
| 16 - Dopravní značení | [5 empty] | 0
| 17 - Ostatní konstrukce a práce | [5 empty] | 0
| 18 - Bourací práce | [5 empty] | 0
SOUPIS PRACÍ
Stavba:
II/180 Záluží-Stabilizace svahu silnice
Objekt:
1 - SO 110 Komunikace
Místo: | [5 empty] | Datum: | 18. 1. 2024
Zadavatel: | [5 empty] | Projektant: | MENE Industry s.r.o., Lobezská 53, 326 00 Plzeň
Uchazeč: |  |  | Vyplň údaj |  |  | Zpracovatel: | Jiří Marek, Stýskaly 7, 330 11 Třemošná
PČ | Typ | Kód | Popis | MJ | Množství | J.cena [CZK] | Cena celkem [CZK] | Cenová soustava |  | DPH | J. Nh [h] | Nh celkem [h] | J. hmotnost [t] | Hmotnost celkem [t] | J. suť [t] | Suť Celkem [t]
Náklady soupisu celkem | [6 empty] | 0 |  |  |  |  | 0 |  | 731.9938 |  | 548.5224 |  | D | -1 | [10 empty] | 0
| D | HSV | Práce a dodávky HSV |  |  |  | 0 |  |  |  |  | 0 |  | 731.9938 |  | 548.5224 | 1 | D | 0 |  |  |  | ROZPOCET | [6 empty] | 0
| D | 1 | Zemní práce |  |  |  | 0 |  |  |  |  | 0 |  | 12.2 |  | 0 | 1 | D | 1 |  |  |  | ROZPOCET | [6 empty] | 0
1 | K | 122251105 | Odkopávky a prokopávky nezapažené v hornině třídy těžitelnosti I skupiny 3 objem do 1000 m3 strojně | m3 | 445.754 |  | 0 |  |  | základní |  | 0 | 0 | 0 | 0 | 0 | 4 | K | 2 |  |  |  | ROZPOCET | 0 | 0 | 0 | 0 | 0 | 1 | 0 | 4 | 1545371842
| VV |  | "viz.výkres C.1.2. Situace" | [14 empty] | VV | 2 | 1 | True | 0 | ROZPOCET
| VV |  | 365*0,15+83*0,15+19*0,46+37*0,06+6*0,2+237*0,2+240*0,2+220*0,7+16*0,5 |  | 336.76 | [12 empty] | VV | 2 | 2 | True | 0 | ROZPOCET
| VV |  | 27*2*1,2+23,57*1,25*1,5 |  | 108.994 | [12 empty] | VV | 2 | 2 | True | 0 | ROZPOCET
| VV |  | Součet |  | 445.754 | [12 empty] | VV | 2 | 4 | True | 1 | ROZPOCET
2 | K | 132212331 | Hloubení nezapažených rýh šířky do 2000 mm v soudržných horninách třídy těžitelnosti I skupiny 3 ručně | m3 | 29.246 |  | 0 |  |  | základní |  | 0 | 0 | 0 | 0 | 0 | 4 | K | 2 |  |  |  | ROZPOCET | 0 | 0 | 0 | 0 | 0 | 1 | 0 | 4 | 1730368942
| VV |  | "viz.výkres C.1.7. Odvodnění" | [14 empty] | VV | 2 | 1 | True | 0 | ROZPOCET
| VV |  | "75% podíl 3.tř.těžitelnosti a 80% ruční výkop" | [14 empty] | VV | 2 | 1 | True | 0 | ROZPOCET
| VV |  | "přípojky UV" (1,5+2+2+1,75+4+1,75+3,25)*0,8*1,25*0,75*0,8 |  | 9.75 | [12 empty] | VV | 2 | 2 | True | 0 | ROZPOCET
| VV |  | "přípojky OŽ" (3+3,75+4+3,5)*0,8*1,25*0,75*0,8 |  | 8.55 | [12 empty] | VV | 2 | 2 | True | 0 | ROZPOCET
| VV |  | "viz.výkres C.1.6.a Opěrné stěny,oplocení-půdorysy" | [14 empty] | VV | 2 | 1 | True | 0 | ROZPOCET
| VV |  | "50% podíl 3.tř.těžitelnosti a 20% ruční výkop" | [14 empty] | VV | 2 | 1 | True | 0 | ROZPOCET
| VV |  | (1,48+2,66+14,15)*1,6*1,28*0,5*0,2 |  | 3.746 | [12 empty] | VV | 2 | 2 | True | 0 | ROZPOCET
| VV |  | (5,64+7,59+15,05)*1,5*1,28*0,5*0,2 |  | 5.43 | [12 empty] | VV | 2 | 2 | True | 0 | ROZPOCET
| VV |  | (4,5*1,3+4,68*0,75+5,96*0,75)*1,28*0,5*0,2 |  | 1.77 | [12 empty] | VV | 2 | 2 | True | 0 | ROZPOCET
| VV |  | Součet |  | 29.246 | [12 empty] | VV | 2 | 4 | True | 1 | ROZPOCET
3 | K | 132251253 | Hloubení rýh nezapažených š do 2000 mm v hornině třídy těžitelnosti I skupiny 3 objem do 100 m3 strojně | m3 | 48.359 |  | 0 |  |  | základní |  | 0 | 0 | 0 | 0 | 0 | 4 | K | 2 |  |  |  | ROZPOCET | 0 | 0 | 0 | 0 | 0 | 1 | 0 | 4 | -2145303184
| VV |  | "viz.výkres C.1.7. Odvodnění" | [14 empty] | VV | 2 | 1 | True | 0 | ROZPOCET
| VV |  | "75% podíl 3.tř.těžitelnosti a 20% strojní výkop" | [14 empty] | VV | 2 | 1 | True | 0 | ROZPOCET
| VV |  | "přípojky UV" (1,5+2+2+1,75+4+1,75+3,25)*0,8*1,25*0,75*0,2 |  | 2.438 | [12 empty] | VV | 2 | 2 | True | 0 | ROZPOCET
| VV |  | "přípojky OŽ" (3+3,75+4+3,5)*0,8*1,25*0,75*0,2 |  | 2.138 | [12 empty] | VV | 2 | 2 | True | 0 | ROZPOCET
| VV |  | "viz.výkres C.1.6.a Opěrné stěny,oplocení-půdorysy" | [14 empty] | VV | 2 | 1 | True | 0 | ROZPOCET
| VV |  | "50% podíl 3.tř.těžitelnosti a 80% strojní výkop" | [14 empty] | VV | 2 | 1 | True | 0 | ROZPOCET
| VV |  | (1,48+2,66+14,15)*1,6*1,28*0,5*0,8 |  | 14.983 | [12 empty] | VV | 2 | 2 | True | 0 | ROZPOCET
| VV |  | (5,64+7,59+15,05)*1,5*1,28*0,5*0,8 |  | 21.719 | [12 empty] | VV | 2 | 2 | True | 0 | ROZPOCET
| VV |  | (4,5*1,3+4,68*0,75+5,96*0,75)*1,28*0,5*0,8 |  | 7.081 | [12 empty] | VV | 2 | 2 | True | 0 | ROZPOCET
| VV |  | Součet |  | 48.359 | [12 empty] | VV | 2 | 4 | True | 1 | ROZPOCET
4 | K | 132312331 | Hloubení nezapažených rýh šířky do 2000 mm v soudržných horninách třídy těžitelnosti II skupiny 4 ručně | m3 | 17.046 |  | 0 |  |  | základní |  | 0 | 0 | 0 | 0 | 0 | 4 | K | 2 |  |  |  | ROZPOCET | 0 | 0 | 0 | 0 | 0 | 1 | 0 | 4 | -18834800
| VV |  | "viz.výkres C.1.7. Odvodnění" | [14 empty] | VV | 2 | 1 | True | 0 | ROZPOCET
| VV |  | "25% podíl 4.tř.těžitelnosti a 80% ruční výkop" | [14 empty] | VV | 2 | 1 | True | 0 | ROZPOCET
| VV |  | "přípojky UV" (1,5+2+2+1,75+4+1,75+3,25)*0,8*1,25*0,25*0,8 |  | 3.25 | [12 empty] | VV | 2 | 2 | True | 0 | ROZPOCET
| VV |  | "přípojky OŽ" (3+3,75+4+3,5)*0,8*1,25*0,25*0,8 |  | 2.85 | [12 empty] | VV | 2 | 2 | True | 0 | ROZPOCET
| VV |  | "viz.výkres C.1.6.a Opěrné stěny,oplocení-půdorysy" | [14 empty] | VV | 2 | 1 | True | 0 | ROZPOCET
| VV |  | "50% podíl 4.tř.těžitelnosti a 20% ruční výkop" | [14 empty] | VV | 2 | 1 | True | 0 | ROZPOCET
| VV |  | (1,48+2,66+14,15)*1,6*1,28*0,5*0,2 |  | 3.746 | [12 empty] | VV | 2 | 2 | True | 0 | ROZPOCET
| VV |  | (5,64+7,59+15,05)*1,5*1,28*0,5*0,2 |  | 5.43 | [12 empty] | VV | 2 | 2 | True | 0 | ROZPOCET
| VV |  | (4,5*1,3+4,68*0,75+5,96*0,75)*1,28*0,5*0,2 |  | 1.77 | [12 empty] | VV | 2 | 2 | True | 0 | ROZPOCET
| VV |  | Součet |  | 17.046 | [12 empty] | VV | 2 | 4 | True | 1 | ROZPOCET
5 | K | 132351253 | Hloubení rýh nezapažených š do 2000 mm v hornině třídy těžitelnosti II skupiny 4 objem do 100 m3 strojně | m3 | 45.309 |  | 0 |  |  | základní |  | 0 | 0 | 0 | 0 | 0 | 4 | K | 2 |  |  |  | ROZPOCET | 0 | 0 | 0 | 0 | 0 | 1 | 0 | 4 | 1673949861
| VV |  | "viz.výkres C.1.7. Odvodnění" | [14 empty] | VV | 2 | 1 | True | 0 | ROZPOCET
| VV |  | "25% podíl 4.tř.těžitelnosti a 20% strojní výkop" | [14 empty] | VV | 2 | 1 | True | 0 | ROZPOCET
| VV |  | "přípojky UV" (1,5+2+2+1,75+4+1,75+3,25)*0,8*1,25*0,25*0,2 |  | 0.813 | [12 empty] | VV | 2 | 2 | True | 0 | ROZPOCET
| VV |  | "přípojky OŽ" (3+3,75+4+3,5)*0,8*1,25*0,25*0,2 |  | 0.713 | [12 empty] | VV | 2 | 2 | True | 0 | ROZPOCET
| VV |  | "viz.výkres C.1.6.a Opěrné stěny,oplocení-půdorysy" | [14 empty] | VV | 2 | 1 | True | 0 | ROZPOCET
| VV |  | "50% podíl 4.tř.těžitelnosti a 80% strojní výkop" | [14 empty] | VV | 2 | 1 | True | 0 | ROZPOCET
| VV |  | (1,48+2,66+14,15)*1,6*1,28*0,5*0,8 |  | 14.983 | [12 empty] | VV | 2 | 2 | True | 0 | ROZPOCET
| VV |  | (5,64+7,59+15,05)*1,5*1,28*0,5*0,8 |  | 21.719 | [12 empty] | VV | 2 | 2 | True | 0 | ROZPOCET
| VV |  | (4,5*1,3+4,68*0,75+5,96*0,75)*1,28*0,5*0,8 |  | 7.081 | [12 empty] | VV | 2 | 2 | True | 0 | ROZPOCET
| VV |  | Součet |  | 45.309 | [12 empty] | VV | 2 | 4 | True | 1 | ROZPOCET
6 | K | 133212811 | Hloubení nezapažených šachet v hornině třídy těžitelnosti I skupiny 3 plocha výkopu do 4 m2 ručně | m3 | 14.081 |  | 0 |  |  | základní |  | 0 | 0 | 0 | 0 | 0 | 4 | K | 2 |  |  |  | ROZPOCET | 0 | 0 | 0 | 0 | 0 | 1 | 0 | 4 | 622062829
| VV |  | "viz.výkres C.1.7. Odvodnění" | [14 empty] | VV | 2 | 1 | True | 0 | ROZPOCET
| VV |  | "75% podíl 3.tř.těžitelnosti a 80% ruční výkop" | [14 empty] | VV | 2 | 1 | True | 0 | ROZPOCET
| VV |  | "UV" 1,5*1,5*1,49*7*0,75*0,8 |  | 14.081 | [12 empty] | VV | 2 | 2 | True | 0 | ROZPOCET
| VV |  | Součet |  | 14.081 | [12 empty] | VV | 2 | 4 | True | 1 | ROZPOCET
7 | K | 133251102 | Hloubení šachet nezapažených v hornině třídy těžitelnosti I skupiny 3 objem do 50 m3 | m3 | 3.52 |  | 0 |  |  | základní |  | 0 | 0 | 0 | 0 | 0 | 4 | K | 2 |  |  |  | ROZPOCET | 0 | 0 | 0 | 0 | 0 | 1 | 0 | 4 | 406436153
| VV |  | "viz.výkres C.1.7. Odvodnění" | [14 empty] | VV | 2 | 1 | True | 0 | ROZPOCET
| VV |  | "75% podíl 3.tř.těžitelnosti a 20% strojní výkop" | [14 empty] | VV | 2 | 1 | True | 0 | ROZPOCET
| VV |  | "UV" 1,5*1,5*1,49*7*0,75*0,2 |  | 3.52 | [12 empty] | VV | 2 | 2 | True | 0 | ROZPOCET
| VV |  | Součet |  | 3.52 | [12 empty] | VV | 2 | 4 | True | 1 | ROZPOCET
8 | K | 133312811 | Hloubení nezapažených šachet v hornině třídy těžitelnosti II skupiny 4 plocha výkopu do 4 m2 ručně | m3 | 4.694 |  | 0 |  |  | základní |  | 0 | 0 | 0 | 0 | 0 | 4 | K | 2 |  |  |  | ROZPOCET | 0 | 0 | 0 | 0 | 0 | 1 | 0 | 4 | -49954737
| VV |  | "viz.výkres C.1.7. Odvodnění" | [14 empty] | VV | 2 | 1 | True | 0 | ROZPOCET
| VV |  | "25% podíl 4.tř.těžitelnosti a 80% ruční výkop" | [14 empty] | VV | 2 | 1 | True | 0 | ROZPOCET
| VV |  | "UV" 1,5*1,5*1,49*7*0,25*0,8 |  | 4.694 | [12 empty] | VV | 2 | 2 | True | 0 | ROZPOCET
| VV |  | Součet |  | 4.694 | [12 empty] | VV | 2 | 4 | True | 1 | ROZPOCET
9 | K | 133351102 | Hloubení šachet nezapažených v hornině třídy těžitelnosti II skupiny 4 objem do 50 m3 | m3 | 1.173 |  | 0 |  |  | základní |  | 0 | 0 | 0 | 0 | 0 | 4 | K | 2 |  |  |  | ROZPOCET | 0 | 0 | 0 | 0 | 0 | 1 | 0 | 4 | -1225229537
| VV |  | "viz.výkres C.1.7. Odvodnění" | [14 empty] | VV | 2 | 1 | True | 0 | ROZPOCET
| VV |  | "25% podíl 4.tř.těžitelnosti a 20% strojní výkop" | [14 empty] | VV | 2 | 1 | True | 0 | ROZPOCET
| VV |  | "UV" 1,5*1,5*1,49*7*0,25*0,2 |  | 1.173 | [12 empty] | VV | 2 | 2 | True | 0 | ROZPOCET
| VV |  | Součet |  | 1.173 | [12 empty] | VV | 2 | 4 | True | 1 | ROZPOCET
10 | K | 174151101 | Zásyp jam, šachet rýh nebo kolem objektů sypaninou se zhutněním | m3 | 124.083 |  | 0 |  |  | základní |  | 0 | 0 | 0 | 0 | 0 | 4 | K | 2 |  |  |  | ROZPOCET | 0 | 0 | 0 | 0 | 0 | 1 | 0 | 4 | 661823307
| VV |  | "viz.pol.132212331,132251253,132312331,133212811,133251102,133312811,133351102" 29,246+48,359+17,046+45,309+14,081+3,52+4,694+1,173 |  | 163.428 | [12 empty] | VV | 2 | 2 | True | 0 | ROZPOCET
| VV |  | "viz.pol.175151101,451573111" -(6,1+3,66) |  | -9.76 | [12 empty] | VV | 2 | 2 | True | 0 | ROZPOCET
| VV |  | "výměra UV" -1,49*7*0,5*0,5 |  | -2.608 | [12 empty] | VV | 2 | 2 | True | 0 | ROZPOCET
| VV |  | 27*1,6*1,2+23,57*1*1,3 |  | 82.481 | [12 empty] | VV | 2 | 2 | True | 0 | ROZPOCET
| VV |  | -(1,48+2,66+14,15)*1,6*1,28 |  | -37.458 | [12 empty] | VV | 2 | 2 | True | 0 | ROZPOCET
| VV |  | -(5,64+7,59+15,05)*1,5*1,28 |  | -54.298 | [12 empty] | VV | 2 | 2 | True | 0 | ROZPOCET
| VV |  | -(4,5*1,3+4,68*0,75+5,96*0,75)*1,28 |  | -17.702 | [12 empty] | VV | 2 | 2 | True | 0 | ROZPOCET
| VV |  | Součet |  | 124.083 | [12 empty] | VV | 2 | 4 | True | 1 | ROZPOCET
11 | K | 16275R | Vodorovné přemístění výkopku/sypaniny z horniny třídy těžitelnosti I skupiny 1 až 3 dle možností zhotovitele | m3 | 485.099 |  | 0 |  |  | základní |  | 0 | 0 | 0 | 0 | 0 | 4 | K | 2 |  |  |  | ROZPOCET | 0 | 0 | 0 | 0 | 0 | 1 | 0 | 4 | -1273644910
| VV |  | "viz.pol.122251105" 445,754 |  | 445.754 | [12 empty] | VV | 2 | 2 | True | 0 | ROZPOCET
| VV |  | "viz.pol.132212331,132251253,132312331,133212811,133251102,133312811,133351102" 29,246+48,359+17,046+45,309+14,081+3,52+4,694+1,173 |  | 163.428 | [12 empty] | VV | 2 | 2 | True | 0 | ROZPOCET
| VV |  | "viz.pol.174101101" -124,083 |  | -124.083 | [12 empty] | VV | 2 | 2 | True | 0 | ROZPOCET
| VV |  | Součet |  | 485.099 | [12 empty] | VV | 2 | 4 | True | 1 | ROZPOCET
12 | K | 171251201 | Uložení sypaniny na skládky nebo meziskládky | m3 | 485.099 |  | 0 |  |  | základní |  | 0 | 0 | 0 | 0 | 0 | 4 | K | 2 |  |  |  | ROZPOCET | 0 | 0 | 0 | 0 | 0 | 1 | 0 | 4 | 259134864
| VV |  | "viz.pol.162701105R" 485,099 |  | 485.099 | [12 empty] | VV | 2 | 2 | True | 0 | ROZPOCET
| VV |  | Součet |  | 485.099 | [12 empty] | VV | 2 | 4 | True | 1 | ROZPOCET
13 | K | 171201231 | Poplatek za uložení zeminy a kamení na recyklační skládce (skládkovné) kód odpadu 17 05 04 | t | 873.178 |  | 0 |  |  | základní |  | 0 | 0 | 0 | 0 | 0 | 4 | K | 2 |  |  |  | ROZPOCET | 0 | 0 | 0 | 0 | 0 | 1 | 0 | 4 | -2111115461
| VV |  | "viz.pol.171201201" 485,099*1,8 |  | 873.178 | [12 empty] | VV | 2 | 2 | True | 0 | ROZPOCET
| VV |  | Součet |  | 873.178 | [12 empty] | VV | 2 | 4 | True | 1 | ROZPOCET
14 | K | 175151101.1 | Obsypání potrubí strojně sypaninou bez prohození, uloženou do 3 m | m3 | 6.1 |  | 0 |  |  | základní |  | 0 | 0 | 0 | 0 | 0 | 4 | K | 2 |  |  |  | ROZPOCET | 0 | 0 | 0 | 0 | 0 | 1 | 0 | 4 | -1367593195
| VV |  | "viz.výkres C.1.7. Odvodnění" | [14 empty] | VV | 2 | 1 | True | 0 | ROZPOCET
| VV |  | "03.Tabulka uličních vpustí" (1,5+2+2+1,75+4+1,75+3,25)*0,8*0,25 |  | 3.25 | [12 empty] | VV | 2 | 2 | True | 0 | ROZPOCET
| VV |  | "06.Přípojky odvodňovacích žlabů" (3+3,75+4+3,5)*0,8*0,25 |  | 2.85 | [12 empty] | VV | 2 | 2 | True | 0 | ROZPOCET
| VV |  | Součet |  | 6.1 | [12 empty] | VV | 2 | 4 | True | 1 | ROZPOCET
15 | M | 58337310 | štěrkopísek frakce 0/4 | t | 12.2 |  | 0 |  |  | základní |  | 0 | 1 | 12.2 | 0 | 0 | 8 | M | 2 |  |  |  | ROZPOCET | 0 | 0 | 0 | 0 | 0 | 1 | 0 | 4 | 813579134
| VV |  | "viz.pol.175151101" 6,1*2 |  | 12.2 | [12 empty] | VV | 2 | 2 | True | 0 | ROZPOCET
| VV |  | Součet |  | 12.2 | [12 empty] | VV | 2 | 4 | True | 1 | ROZPOCET
16 | K | 181951112 | Úprava pláně v hornině třídy těžitelnosti I skupiny 1 až 3 se zhutněním strojně | m2 | 519 |  | 0 |  |  | základní |  | 0 | 0 | 0 | 0 | 0 | 4 | K | 2 |  |  |  | ROZPOCET | 0 | 0 | 0 | 0 | 0 | 1 | 0 | 4 | 708672689
| VV |  | "viz.výkres č.02 Situace, výměra převzata z AutoCad" | [14 empty] | VV | 2 | 1 | True | 0 | ROZPOCET
| VV |  | 365+83+19+9+37+6 |  | 519 | [12 empty] | VV | 2 | 2 | True | 0 | ROZPOCET
| VV |  | Součet |  | 519 | [12 empty] | VV | 2 | 4 | True | 1 | ROZPOCET
17 | K | 131213R | Ručně kopaná sonda pro ověření sítí | ks | 6 |  | 0 |  |  | základní |  | 0 | 0 | 0 | 0 | 0 | 4 | K | 2 |  |  |  | ROZPOCET | 0 | 0 | 0 | 0 | 0 | 1 | 0 | 4 | -76335480
| VV |  | "viz.výkres C.1.2. Situace" 6 |  | 6 | [12 empty] | VV | 2 | 2 | True | 0 | ROZPOCET
| VV |  | Součet |  | 6 | [12 empty] | VV | 2 | 4 | True | 1 | ROZPOCET
| D | 2 | Úprava aktivního podloží |  |  |  | 0 |  |  |  |  | 0 |  | 0.55484 |  | 0 | 1 | D | 1 |  |  |  | ROZPOCET | [6 empty] | 0
18 | K | 122251105 | Odkopávky a prokopávky nezapažené v hornině třídy těžitelnosti I skupiny 3 objem do 1000 m3 strojně | m3 | 257.4 |  | 0 |  |  | základní |  | 0 | 0 | 0 | 0 | 0 | 4 | K | 2 |  |  |  | ROZPOCET | 0 | 0 | 0 | 0 | 0 | 1 | 0 | 4 | -1815039341
| VV |  | "viz.výkres C.1.5. Vzorové příčné řezy" | [14 empty] | VV | 2 | 1 | True | 0 | ROZPOCET
| VV |  | (365+83+37+87)*0,45 |  | 257.4 | [12 empty] | VV | 2 | 2 | True | 0 | ROZPOCET
| VV |  | Součet |  | 257.4 | [12 empty] | VV | 2 | 4 | True | 1 | ROZPOCET
19 | K | 16275R | Vodorovné přemístění výkopku/sypaniny z horniny třídy těžitelnosti I skupiny 1 až 3 dle možností zhotovitele | m3 | 257.4 |  | 0 |  |  | základní |  | 0 | 0 | 0 | 0 | 0 | 4 | K | 2 |  |  |  | ROZPOCET | 0 | 0 | 0 | 0 | 0 | 1 | 0 | 4 | 1454010969
| VV |  | "viz.pol.122201102" 257,4 |  | 257.4 | [12 empty] | VV | 2 | 2 | True | 0 | ROZPOCET
| VV |  | Součet |  | 257.4 | [12 empty] | VV | 2 | 4 | True | 1 | ROZPOCET
20 | K | 171251201 | Uložení sypaniny na skládky nebo meziskládky | m3 | 257.4 |  | 0 |  |  | základní |  | 0 | 0 | 0 | 0 | 0 | 4 | K | 2 |  |  |  | ROZPOCET | 0 | 0 | 0 | 0 | 0 | 1 | 0 | 4 | -266456413
| VV |  | "viz.pol.162701105R" 257,4 |  | 257.4 | [12 empty] | VV | 2 | 2 | True | 0 | ROZPOCET
| VV |  | Součet |  | 257.4 | [12 empty] | VV | 2 | 4 | True | 1 | ROZPOCET
21 | K | 171201231 | Poplatek za uložení zeminy a kamení na recyklační skládce (skládkovné) kód odpadu 17 05 04 | t | 463.32 |  | 0 |  |  | základní |  | 0 | 0 | 0 | 0 | 0 | 4 | K | 2 |  |  |  | ROZPOCET | 0 | 0 | 0 | 0 | 0 | 1 | 0 | 4 | -978326414
| VV |  | "viz.pol.171201201" 257,4*1,8 |  | 463.32 | [12 empty] | VV | 2 | 2 | True | 0 | ROZPOCET
| VV |  | Součet |  | 463.32 | [12 empty] | VV | 2 | 4 | True | 1 | ROZPOCET
22 | K | 181951112 | Úprava pláně v hornině třídy těžitelnosti I skupiny 1 až 3 se zhutněním strojně | m2 | 572 |  | 0 |  |  | základní |  | 0 | 0 | 0 | 0 | 0 | 4 | K | 2 |  |  |  | ROZPOCET | 0 | 0 | 0 | 0 | 0 | 1 | 0 | 4 | 2933650
| VV |  | "viz.výkres C.1.2. Situace, výměra převzata z AutoCad" | [14 empty] | VV | 2 | 1 | True | 0 | ROZPOCET
| VV |  | 365+83+37+87 |  | 572 | [12 empty] | VV | 2 | 2 | True | 0 | ROZPOCET
| VV |  | Součet |  | 572 | [12 empty] | VV | 2 | 4 | True | 1 | ROZPOCET
23 | K | 564861111 | Podklad ze štěrkodrtě ŠD tl 200 mm | m2 | 572 |  | 0 |  |  | základní |  | 0 | 0 | 0 | 0 | 0 | 4 | K | 2 |  |  |  | ROZPOCET | 0 | 0 | 0 | 0 | 0 | 1 | 0 | 4 | -1176586706
| VV |  | "viz.pol.181951102" 572 |  | 572 | [12 empty] | VV | 2 | 2 | True | 0 | ROZPOCET
| VV |  | Součet |  | 572 | [12 empty] | VV | 2 | 4 | True | 1 | ROZPOCET
24 | K | 564871111 | Podklad ze štěrkodrtě ŠD tl 250 mm | m2 | 572 |  | 0 |  |  | základní |  | 0 | 0 | 0 | 0 | 0 | 4 | K | 2 |  |  |  | ROZPOCET | 0 | 0 | 0 | 0 | 0 | 1 | 0 | 4 | -41005597
| VV |  | "viz.pol.181951102" 572 |  | 572 | [12 empty] | VV | 2 | 2 | True | 0 | ROZPOCET
| VV |  | Součet |  | 572 | [12 empty] | VV | 2 | 4 | True | 1 | ROZPOCET
25 | K | 155131312 | Zřízení protierozního zpevnění svahů geomříží, georohoží sklonu do 1:1 včetně kotvení | m2 | 1144 |  | 0 |  |  | základní |  | 0 | 0.00014 | 0.16016 | 0 | 0 | 4 | K | 2 |  |  |  | ROZPOCET | 0 | 0 | 0 | 0 | 0 | 1 | 0 | 4 | -1477637846
| VV |  | "viz.pol.181951102" 572*2 |  | 1144 | [12 empty] | VV | 2 | 2 | True | 0 | ROZPOCET
| VV |  | Součet |  | 1144 | [12 empty] | VV | 2 | 4 | True | 1 | ROZPOCET
26 | M | 69321032 | geomříž monolitická dvouosá PP s tahovou pevností 31kN/m podélně i příčně | m2 | 1315.6 |  | 0 |  |  | základní |  | 0 | 0.0003 | 0.39468 | 0 | 0 | 8 | M | 2 |  |  |  | ROZPOCET | 0 | 0 | 0 | 0 | 0 | 1 | 0 | 4 | 1273118464
| VV |  | "viz.pol.155131312" 1144*1,15 |  | 1315.6 | [12 empty] | VV | 2 | 2 | True | 0 | ROZPOCET
| VV |  | Součet |  | 1315.6 | [12 empty] | VV | 2 | 4 | True | 1 | ROZPOCET
| D | 3 | A1 - Vozovka |  |  |  | 0 |  |  |  |  | 0 |  | 31.6176 |  | 0 | 1 | D | 1 |  |  |  | ROZPOCET | [6 empty] | 0
27 | K | 564861113 | Podklad ze štěrkodrtě ŠD tl 220 mm | m2 | 365 |  | 0 |  |  | základní |  | 0 | 0 | 0 | 0 | 0 | 4 | K | 2 |  |  |  | ROZPOCET | 0 | 0 | 0 | 0 | 0 | 1 | 0 | 4 | -1386376436
| VV |  | "viz.výkres C.1.2. Situace, výměra převzata z AutoCad" 365 |  | 365 | [12 empty] | VV | 2 | 2 | True | 0 | ROZPOCET
| VV |  | Součet |  | 365 | [12 empty] | VV | 2 | 4 | True | 1 | ROZPOCET
28 | K | 567132111 | Podklad ze směsi stmelené cementem SC C 8/10 (KSC I) tl 160 mm | m2 | 365 |  | 0 |  |  | základní |  | 0 | 0 | 0 | 0 | 0 | 4 | K | 2 |  |  |  | ROZPOCET | 0 | 0 | 0 | 0 | 0 | 1 | 0 | 4 | -1017483936
| VV |  | "viz.pol.564861113" 365 |  | 365 | [12 empty] | VV | 2 | 2 | True | 0 | ROZPOCET
| VV |  | Součet |  | 365 | [12 empty] | VV | 2 | 4 | True | 1 | ROZPOCET
29 | K | 573111111 | Postřik živičný infiltrační s posypem z asfaltu množství 0,60 kg/m2 | m2 | 365 |  | 0 |  |  | základní |  | 0 | 0 | 0 | 0 | 0 | 4 | K | 2 |  |  |  | ROZPOCET | 0 | 0 | 0 | 0 | 0 | 1 | 0 | 4 | -1079511451
| VV |  | "viz.pol.564861113" 365 |  | 365 | [12 empty] | VV | 2 | 2 | True | 0 | ROZPOCET
| VV |  | Součet |  | 365 | [12 empty] | VV | 2 | 4 | True | 1 | ROZPOCET
30 | K | 565146121 | Asfaltový beton vrstva podkladní ACP 22 (obalované kamenivo OKH) tl 60 mm š přes 3 m | m2 | 365 |  | 0 |  |  | základní |  | 0 | 0 | 0 | 0 | 0 | 4 | K | 2 |  |  |  | ROZPOCET | 0 | 0 | 0 | 0 | 0 | 1 | 0 | 4 | -433779668
| VV |  | "viz.pol.564861113" 365 |  | 365 | [12 empty] | VV | 2 | 2 | True | 0 | ROZPOCET
| VV |  | Součet |  | 365 | [12 empty] | VV | 2 | 4 | True | 1 | ROZPOCET
31 | K | 573231108 | Postřik živičný spojovací ze silniční emulze v množství 0,50 kg/m2 | m2 | 365 |  | 0 |  |  | základní |  | 0 | 0 | 0 | 0 | 0 | 4 | K | 2 |  |  |  | ROZPOCET | 0 | 0 | 0 | 0 | 0 | 1 | 0 | 4 | 277879270
| VV |  | "viz.pol.564861113" 365 |  | 365 | [12 empty] | VV | 2 | 2 | True | 0 | ROZPOCET
| VV |  | Součet |  | 365 | [12 empty] | VV | 2 | 4 | True | 1 | ROZPOCET
32 | K | 577155122 | Asfaltový beton vrstva ložní ACL 16 (ABH) tl 60 mm š přes 3 m z nemodifikovaného asfaltu | m2 | 365 |  | 0 |  |  | základní |  | 0 | 0 | 0 | 0 | 0 | 4 | K | 2 |  |  |  | ROZPOCET | 0 | 0 | 0 | 0 | 0 | 1 | 0 | 4 | 1766753530
| VV |  | "viz.pol.564861113" 365 |  | 365 | [12 empty] | VV | 2 | 2 | True | 0 | ROZPOCET
| VV |  | Součet |  | 365 | [12 empty] | VV | 2 | 4 | True | 1 | ROZPOCET
33 | K | 573231108 | Postřik živičný spojovací ze silniční emulze v množství 0,50 kg/m2 | m2 | 365 |  | 0 |  |  | základní |  | 0 | 0 | 0 | 0 | 0 | 4 | K | 2 |  |  |  | ROZPOCET | 0 | 0 | 0 | 0 | 0 | 1 | 0 | 4 | -774639457
| VV |  | "viz.pol.564861113" 365 |  | 365 | [12 empty] | VV | 2 | 2 | True | 0 | ROZPOCET
| VV |  | Součet |  | 365 | [12 empty] | VV | 2 | 4 | True | 1 | ROZPOCET
34 | K | 576143221 | Asfaltový koberec mastixový SMA 11 (AKMS) tl 50 mm š přes 3 m | m2 | 365 |  | 0 |  |  | základní |  | 0 | 0 | 0 | 0 | 0 | 4 | K | 2 |  |  |  | ROZPOCET | 0 | 0 | 0 | 0 | 0 | 1 | 0 | 4 | 1396393204
| VV |  | "viz.pol.564861113" 365 |  | 365 | [12 empty] | VV | 2 | 2 | True | 0 | ROZPOCET
| VV |  | Součet |  | 365 | [12 empty] | VV | 2 | 4 | True | 1 | ROZPOCET
35 | K | 916131213 | Osazení silničního obrubníku betonového stojatého s boční opěrou do lože z betonu prostého | m | 91 |  | 0 |  |  | základní |  | 0 | 0.1554 | 14.1414 | 0 | 0 | 4 | K | 2 |  |  |  | ROZPOCET | 0 | 0 | 0 | 0 | 0 | 1 | 0 | 4 | -1223320879
| VV |  | "viz.výkres C.1.2. Situace" 91 |  | 91 | [12 empty] | VV | 2 | 2 | True | 0 | ROZPOCET
| VV |  | Součet |  | 91 | [12 empty] | VV | 2 | 4 | True | 1 | ROZPOCET
36 | M | 59217031 | obrubník betonový silniční 1000x150x250mm | m | 89.89 |  | 0 |  |  | základní |  | 0 | 0.081 | 7.2811 | 0 | 0 | 8 | M | 2 |  |  |  | ROZPOCET | 0 | 0 | 0 | 0 | 0 | 1 | 0 | 4 | 1267321408
| VV |  | "viz.pol.916131213,59217030" 91*1,01-2,02 |  | 89.89 | [12 empty] | VV | 2 | 2 | True | 0 | ROZPOCET
| VV |  | Součet |  | 89.89 | [12 empty] | VV | 2 | 4 | True | 1 | ROZPOCET
37 | M | 59217030 | obrubník betonový přechodový 1000x150x150-250mm, přírodní | m | 2.02 |  | 0 |  |  | základní |  | 0 | 0.064 | 0.12928 | 0 | 0 | 8 | M | 2 |  |  |  | ROZPOCET | 0 | 0 | 0 | 0 | 0 | 1 | 0 | 4 | 1210737465
| VV |  | "viz.výkres C.1.2. Situace" 2*1,01 |  | 2.02 | [12 empty] | VV | 2 | 2 | True | 0 | ROZPOCET
| VV |  | Součet |  | 2.02 | [12 empty] | VV | 2 | 4 | True | 1 | ROZPOCET
38 | K | 916111123 | Osazení obruby z drobných kostek s boční opěrou do lože z betonu prostého | m | 91 |  | 0 |  |  | základní |  | 0 | 0.08978 | 8.17 | 0 | 0 | 4 | K | 2 |  |  |  | ROZPOCET | 0 | 0 | 0 | 0 | 0 | 1 | 0 | 4 | -5530678
| VV |  | "viz.pol.916131213" 91 |  | 91 | [12 empty] | VV | 2 | 2 | True | 0 | ROZPOCET
| VV |  | Součet |  | 91 | [12 empty] | VV | 2 | 4 | True | 1 | ROZPOCET
39 | M | 59245020 | betonová přídlažba 200/80/100 mm, přírodní | m2 | 9.373 |  | 0 |  |  | základní |  | 0 | 0.176 | 1.6496 | 0 | 0 | 8 | M | 2 |  |  |  | ROZPOCET | 0 | 0 | 0 | 0 | 0 | 1 | 0 | 4 | -159667316
| VV |  | "viz.pol.916111123" 91*0,1*1,03 |  | 9.373 | [12 empty] | VV | 2 | 2 | True | 0 | ROZPOCET
| VV |  | Součet |  | 9.373 | [12 empty] | VV | 2 | 4 | True | 1 | ROZPOCET
40 | K | 599141111 | Vyplnění spár živičnou zálivkou | m | 68.4 |  | 0 |  |  | základní |  | 0 | 0.0036 | 0.24624 | 0 | 0 | 4 | K | 2 |  |  |  | ROZPOCET | 0 | 0 | 0 | 0 | 0 | 1 | 0 | 4 | -1777855798
| VV |  | "viz.výkres C.1.2. Situace" 32,5*2+3,4 |  | 68.4 | [12 empty] | VV | 2 | 2 | True | 0 | ROZPOCET
| VV |  | Součet |  | 68.4 | [12 empty] | VV | 2 | 4 | True | 1 | ROZPOCET
41 | K | 998225111 | Přesun hmot pro pozemní komunikace s krytem z kamene, monolitickým betonovým nebo živičným | t | 31.618 |  | 0 |  |  | základní |  | 0 | 0 | 0 | 0 | 0 | 4 | K | 2 |  |  |  | ROZPOCET | 0 | 0 | 0 | 0 | 0 | 1 | 0 | 4 | 1289214694
| D | 4 | A2 - Vozovka |  |  |  | 0 |  |  |  |  | 0 |  | 0.02376 |  | 0 | 1 | D | 1 |  |  |  | ROZPOCET | [6 empty] | 0
42 | K | 577135122R | Asfaltový beton vrstva ložní ACL 16 (ABH) tl 0-50 mm š přes 3 m z nemodifikovaného asfaltu | m2 | 378 |  | 0 |  |  | základní |  | 0 | 0 | 0 | 0 | 0 | 4 | K | 2 |  |  |  | ROZPOCET | 0 | 0 | 0 | 0 | 0 | 1 | 0 | 4 | 1497753192
| VV |  | "viz.výkres C.1.2. Situace, výměra převzata z AutoCad" 378 |  | 378 | [12 empty] | VV | 2 | 2 | True | 0 | ROZPOCET
| VV |  | Součet |  | 378 | [12 empty] | VV | 2 | 4 | True | 1 | ROZPOCET
43 | K | 573231108 | Postřik živičný spojovací ze silniční emulze v množství 0,50 kg/m2 | m2 | 378 |  | 0 |  |  | základní |  | 0 | 0 | 0 | 0 | 0 | 4 | K | 2 |  |  |  | ROZPOCET | 0 | 0 | 0 | 0 | 0 | 1 | 0 | 4 | -1431382842
| VV |  | "viz.pol.577135122R" 378 |  | 378 | [12 empty] | VV | 2 | 2 | True | 0 | ROZPOCET
| VV |  | Součet |  | 378 | [12 empty] | VV | 2 | 4 | True | 1 | ROZPOCET
44 | K | 576143221 | Asfaltový koberec mastixový SMA 11 (AKMS) tl 50 mm š přes 3 m | m2 | 378 |  | 0 |  |  | základní |  | 0 | 0 | 0 | 0 | 0 | 4 | K | 2 |  |  |  | ROZPOCET | 0 | 0 | 0 | 0 | 0 | 1 | 0 | 4 | 1034748403
| VV |  | "viz.pol.577135122R" 378 |  | 378 | [12 empty] | VV | 2 | 2 | True | 0 | ROZPOCET
| VV |  | Součet |  | 378 | [12 empty] | VV | 2 | 4 | True | 1 | ROZPOCET
45 | K | 599141111 | Vyplnění spár živičnou zálivkou | m | 6.6 |  | 0 |  |  | základní |  | 0 | 0.0036 | 0.02376 | 0 | 0 | 4 | K | 2 |  |  |  | ROZPOCET | 0 | 0 | 0 | 0 | 0 | 1 | 0 | 4 | 1745694367
| VV |  | "viz.výkres C.1.2. Situace" 3,3*2 |  | 6.6 | [12 empty] | VV | 2 | 2 | True | 0 | ROZPOCET
| VV |  | Součet |  | 6.6 | [12 empty] | VV | 2 | 4 | True | 1 | ROZPOCET
46 | K | 998225111 | Přesun hmot pro pozemní komunikace s krytem z kamene, monolitickým betonovým nebo živičným | t | 0.024 |  | 0 |  |  | základní |  | 0 | 0 | 0 | 0 | 0 | 4 | K | 2 |  |  |  | ROZPOCET | 0 | 0 | 0 | 0 | 0 | 1 | 0 | 4 | 1091154046
| D | 5 | A3 - Vozovka |  |  |  | 0 |  |  |  |  | 0 |  | 8.6055 |  | 0 | 1 | D | 1 |  |  |  | ROZPOCET | [6 empty] | 0
47 | K | 564861113 | Podklad ze štěrkodrtě ŠD tl 220 mm | m2 | 83 |  | 0 |  |  | základní |  | 0 | 0 | 0 | 0 | 0 | 4 | K | 2 |  |  |  | ROZPOCET | 0 | 0 | 0 | 0 | 0 | 1 | 0 | 4 | -842720839
| VV |  | "viz.výkres C.1.2. Situace, výměra převzata z AutoCad" 83 |  | 83 | [12 empty] | VV | 2 | 2 | True | 0 | ROZPOCET
| VV |  | Součet |  | 83 | [12 empty] | VV | 2 | 4 | True | 1 | ROZPOCET
48 | K | 567132111 | Podklad ze směsi stmelené cementem SC C 8/10 (KSC I) tl 160 mm | m2 | 83 |  | 0 |  |  | základní |  | 0 | 0 | 0 | 0 | 0 | 4 | K | 2 |  |  |  | ROZPOCET | 0 | 0 | 0 | 0 | 0 | 1 | 0 | 4 | -1373565306
| VV |  | "viz.pol.564861113" 83 |  | 83 | [12 empty] | VV | 2 | 2 | True | 0 | ROZPOCET
| VV |  | Součet |  | 83 | [12 empty] | VV | 2 | 4 | True | 1 | ROZPOCET
49 | K | 573111111 | Postřik živičný infiltrační s posypem z asfaltu množství 0,60 kg/m2 | m2 | 83 |  | 0 |  |  | základní |  | 0 | 0 | 0 | 0 | 0 | 4 | K | 2 |  |  |  | ROZPOCET | 0 | 0 | 0 | 0 | 0 | 1 | 0 | 4 | -1056398479
| VV |  | "viz.pol.564861113" 83 |  | 83 | [12 empty] | VV | 2 | 2 | True | 0 | ROZPOCET
| VV |  | Součet |  | 83 | [12 empty] | VV | 2 | 4 | True | 1 | ROZPOCET
50 | K | 565146121 | Asfaltový beton vrstva podkladní ACP 22 (obalované kamenivo OKH) tl 60 mm š přes 3 m | m2 | 83 |  | 0 |  |  | základní |  | 0 | 0 | 0 | 0 | 0 | 4 | K | 2 |  |  |  | ROZPOCET | 0 | 0 | 0 | 0 | 0 | 1 | 0 | 4 | -1313314445
| VV |  | "viz.pol.564861113" 83 |  | 83 | [12 empty] | VV | 2 | 2 | True | 0 | ROZPOCET
| VV |  | Součet |  | 83 | [12 empty] | VV | 2 | 4 | True | 1 | ROZPOCET
51 | K | 573231108 | Postřik živičný spojovací ze silniční emulze v množství 0,50 kg/m2 | m2 | 83 |  | 0 |  |  | základní |  | 0 | 0 | 0 | 0 | 0 | 4 | K | 2 |  |  |  | ROZPOCET | 0 | 0 | 0 | 0 | 0 | 1 | 0 | 4 | -1253423977
| VV |  | "viz.pol.564861113" 83 |  | 83 | [12 empty] | VV | 2 | 2 | True | 0 | ROZPOCET
| VV |  | Součet |  | 83 | [12 empty] | VV | 2 | 4 | True | 1 | ROZPOCET
52 | K | 577155122 | Asfaltový beton vrstva ložní ACL 16 (ABH) tl 60 mm š přes 3 m z nemodifikovaného asfaltu | m2 | 83 |  | 0 |  |  | základní |  | 0 | 0 | 0 | 0 | 0 | 4 | K | 2 |  |  |  | ROZPOCET | 0 | 0 | 0 | 0 | 0 | 1 | 0 | 4 | 1468177928
| VV |  | "viz.pol.564861113" 83 |  | 83 | [12 empty] | VV | 2 | 2 | True | 0 | ROZPOCET
| VV |  | Součet |  | 83 | [12 empty] | VV | 2 | 4 | True | 1 | ROZPOCET
53 | K | 573231108 | Postřik živičný spojovací ze silniční emulze v množství 0,50 kg/m2 | m2 | 83 |  | 0 |  |  | základní |  | 0 | 0 | 0 | 0 | 0 | 4 | K | 2 |  |  |  | ROZPOCET | 0 | 0 | 0 | 0 | 0 | 1 | 0 | 4 | -1267046150
| VV |  | "viz.pol.564861113" 83 |  | 83 | [12 empty] | VV | 2 | 2 | True | 0 | ROZPOCET
| VV |  | Součet |  | 83 | [12 empty] | VV | 2 | 4 | True | 1 | ROZPOCET
54 | K | 576143221 | Asfaltový koberec mastixový SMA 11 (AKMS) tl 50 mm š přes 3 m | m2 | 83 |  | 0 |  |  | základní |  | 0 | 0 | 0 | 0 | 0 | 4 | K | 2 |  |  |  | ROZPOCET | 0 | 0 | 0 | 0 | 0 | 1 | 0 | 4 | -2029135828
| VV |  | "viz.pol.564861113" 83 |  | 83 | [12 empty] | VV | 2 | 2 | True | 0 | ROZPOCET
| VV |  | Součet |  | 83 | [12 empty] | VV | 2 | 4 | True | 1 | ROZPOCET
55 | K | 916131213 | Osazení silničního obrubníku betonového stojatého s boční opěrou do lože z betonu prostého | m | 25 |  | 0 |  |  | základní |  | 0 | 0.1554 | 3.885 | 0 | 0 | 4 | K | 2 |  |  |  | ROZPOCET | 0 | 0 | 0 | 0 | 0 | 1 | 0 | 4 | 1561146516
| VV |  | "viz.výkres C.1.2. Situace" 25 |  | 25 | [12 empty] | VV | 2 | 2 | True | 0 | ROZPOCET
| VV |  | Součet |  | 25 | [12 empty] | VV | 2 | 4 | True | 1 | ROZPOCET
56 | M | 59217031 | obrubník betonový silniční 1000x150x250mm | m | 23.23 |  | 0 |  |  | základní |  | 0 | 0.081 | 1.8816 | 0 | 0 | 8 | M | 2 |  |  |  | ROZPOCET | 0 | 0 | 0 | 0 | 0 | 1 | 0 | 4 | -757933755
| VV |  | "viz.pol.916131213,59217030" 25*1,01-2,02 |  | 23.23 | [12 empty] | VV | 2 | 2 | True | 0 | ROZPOCET
| VV |  | Součet |  | 23.23 | [12 empty] | VV | 2 | 4 | True | 1 | ROZPOCET
57 | M | 59217030 | obrubník betonový přechodový 1000x150x150-250mm, přírodní | m | 2.02 |  | 0 |  |  | základní |  | 0 | 0.064 | 0.12928 | 0 | 0 | 8 | M | 2 |  |  |  | ROZPOCET | 0 | 0 | 0 | 0 | 0 | 1 | 0 | 4 | -565648558
| VV |  | "viz.výkres C.1.2. Situace" 2*1,01 |  | 2.02 | [12 empty] | VV | 2 | 2 | True | 0 | ROZPOCET
| VV |  | Součet |  | 2.02 | [12 empty] | VV | 2 | 4 | True | 1 | ROZPOCET
58 | K | 916111123 | Osazení obruby z drobných kostek s boční opěrou do lože z betonu prostého | m | 25 |  | 0 |  |  | základní |  | 0 | 0.08978 | 2.2445 | 0 | 0 | 4 | K | 2 |  |  |  | ROZPOCET | 0 | 0 | 0 | 0 | 0 | 1 | 0 | 4 | 1157487803
| VV |  | "viz.pol.916131213" 25 |  | 25 | [12 empty] | VV | 2 | 2 | True | 0 | ROZPOCET
| VV |  | Součet |  | 25 | [12 empty] | VV | 2 | 4 | True | 1 | ROZPOCET
59 | M | 59245020 | betonová přídlažba 200/80/100 mm, přírodní | m2 | 2.575 |  | 0 |  |  | základní |  | 0 | 0.176 | 0.4532 | 0 | 0 | 8 | M | 2 |  |  |  | ROZPOCET | 0 | 0 | 0 | 0 | 0 | 1 | 0 | 4 | 1514662580
| VV |  | "viz.pol.916111123" 25*0,1*1,03 |  | 2.575 | [12 empty] | VV | 2 | 2 | True | 0 | ROZPOCET
| VV |  | Součet |  | 2.575 | [12 empty] | VV | 2 | 4 | True | 1 | ROZPOCET
60 | K | 599141111 | Vyplnění spár živičnou zálivkou | m | 3.3 |  | 0 |  |  | základní |  | 0 | 0.0036 | 0.01188 | 0 | 0 | 4 | K | 2 |  |  |  | ROZPOCET | 0 | 0 | 0 | 0 | 0 | 1 | 0 | 4 | 892800782
| VV |  | "viz.výkres C.1.2. Situace" 3,3 |  | 3.3 | [12 empty] | VV | 2 | 2 | True | 0 | ROZPOCET
| VV |  | Součet |  | 3.3 | [12 empty] | VV | 2 | 4 | True | 1 | ROZPOCET
61 | K | 998225111 | Přesun hmot pro pozemní komunikace s krytem z kamene, monolitickým betonovým nebo živičným | t | 8.605 |  | 0 |  |  | základní |  | 0 | 0 | 0 | 0 | 0 | 4 | K | 2 |  |  |  | ROZPOCET | 0 | 0 | 0 | 0 | 0 | 1 | 0 | 4 | -368665161
| D | 6 | B1 - Parkovací stání |  |  |  | 0 |  |  |  |  | 0 |  | 8.0271 |  | 0 | 1 | D | 1 |  |  |  | ROZPOCET | [6 empty] | 0
62 | K | 564851114 | Podklad ze štěrkodrtě ŠD tl 180 mm | m2 | 19 |  | 0 |  |  | základní |  | 0 | 0 | 0 | 0 | 0 | 4 | K | 2 |  |  |  | ROZPOCET | 0 | 0 | 0 | 0 | 0 | 1 | 0 | 4 | -2033505685
| VV |  | "viz.výkres C.1.2. Situace, výměra převzata z AutoCad" 19 |  | 19 | [12 empty] | VV | 2 | 2 | True | 0 | ROZPOCET
| VV |  | Součet |  | 19 | [12 empty] | VV | 2 | 4 | True | 1 | ROZPOCET
63 | K | 564851113 | Podklad ze štěrkodrtě ŠD tl 170 mm | m2 | 19 |  | 0 |  |  | základní |  | 0 | 0 | 0 | 0 | 0 | 4 | K | 2 |  |  |  | ROZPOCET | 0 | 0 | 0 | 0 | 0 | 1 | 0 | 4 | -996697094
| VV |  | "viz.pol.564851114" 19 |  | 19 | [12 empty] | VV | 2 | 2 | True | 0 | ROZPOCET
| VV |  | Součet |  | 19 | [12 empty] | VV | 2 | 4 | True | 1 | ROZPOCET
64 | K | 596212210 | Kladení zámkové dlažby pozemních komunikací tl 80 mm skupiny A pl do 50 m2 | m2 | 19 |  | 0 |  |  | základní |  | 0 | 0.10362 | 1.9688 | 0 | 0 | 4 | K | 2 |  |  |  | ROZPOCET | 0 | 0 | 0 | 0 | 0 | 1 | 0 | 4 | -862626706
| VV |  | "viz.pol.564851114" 19 |  | 19 | [12 empty] | VV | 2 | 2 | True | 0 | ROZPOCET
| VV |  | Součet |  | 19 | [12 empty] | VV | 2 | 4 | True | 1 | ROZPOCET
65 | M | 59245013 | betonová dlažba tl.80mm, přírodní | m2 | 19.57 |  | 0 |  |  | základní |  | 0 | 0.152 | 2.9746 | 0 | 0 | 8 | M | 2 |  |  |  | ROZPOCET | 0 | 0 | 0 | 0 | 0 | 1 | 0 | 4 | 1832742796
| VV |  | "viz.pol.596212210" 19*1,03 |  | 19.57 | [12 empty] | VV | 2 | 2 | True | 0 | ROZPOCET
| VV |  | Součet |  | 19.57 | [12 empty] | VV | 2 | 4 | True | 1 | ROZPOCET
66 | K | 916131213 | Osazení silničního obrubníku betonového stojatého s boční opěrou do lože z betonu prostého | m | 13 |  | 0 |  |  | základní |  | 0 | 0.1554 | 2.0202 | 0 | 0 | 4 | K | 2 |  |  |  | ROZPOCET | 0 | 0 | 0 | 0 | 0 | 1 | 0 | 4 | -1496681901
| VV |  | "viz.výkres C.1.2. Situace" 4+3+6 |  | 13 | [12 empty] | VV | 2 | 2 | True | 0 | ROZPOCET
| VV |  | Součet |  | 13 | [12 empty] | VV | 2 | 4 | True | 1 | ROZPOCET
67 | M | 59217031 | obrubník betonový silniční 1000x150x250mm | m | 13.13 |  | 0 |  |  | základní |  | 0 | 0.081 | 1.0635 | 0 | 0 | 8 | M | 2 |  |  |  | ROZPOCET | 0 | 0 | 0 | 0 | 0 | 1 | 0 | 4 | -2121829199
| VV |  | "viz.pol.916131213" 13*1,01 |  | 13.13 | [12 empty] | VV | 2 | 2 | True | 0 | ROZPOCET
| VV |  | Součet |  | 13.13 | [12 empty] | VV | 2 | 4 | True | 1 | ROZPOCET
68 | K | 998223011 | Přesun hmot pro pozemní komunikace s krytem dlážděným | t | 8.027 |  | 0 |  |  | základní |  | 0 | 0 | 0 | 0 | 0 | 4 | K | 2 |  |  |  | ROZPOCET | 0 | 0 | 0 | 0 | 0 | 1 | 0 | 4 | 974263950
| D | 7 | C1 - Chodník pochozí |  |  |  | 0 |  |  |  |  | 0 |  | 4.6909 |  | 0 | 1 | D | 1 |  |  |  | ROZPOCET | [6 empty] | 0
69 | K | 564851111 | Podklad ze štěrkodrtě ŠD tl 150 mm | m2 | 9 |  | 0 |  |  | základní |  | 0 | 0 | 0 | 0 | 0 | 4 | K | 2 |  |  |  | ROZPOCET | 0 | 0 | 0 | 0 | 0 | 1 | 0 | 4 | 349625918
| VV |  | "viz.výkres C.1.2. Situace, výměra převzata z AutoCad" 9 |  | 9 | [12 empty] | VV | 2 | 2 | True | 0 | ROZPOCET
| VV |  | Součet |  | 9 | [12 empty] | VV | 2 | 4 | True | 1 | ROZPOCET
70 | K | 596211110 | Kladení zámkové dlažby komunikací pro pěší tl 60 mm skupiny A pl do 50 m2 | m2 | 9 |  | 0 |  |  | základní |  | 0 | 0.08425 | 0.75825 | 0 | 0 | 4 | K | 2 |  |  |  | ROZPOCET | 0 | 0 | 0 | 0 | 0 | 1 | 0 | 4 | 1411829070
| VV |  | "viz.pol.564851111" 9 |  | 9 | [12 empty] | VV | 2 | 2 | True | 0 | ROZPOCET
| VV |  | Součet |  | 9 | [12 empty] | VV | 2 | 4 | True | 1 | ROZPOCET
71 | M | 59245015 | betonová dlažba tl.60mm, přírodní | m2 | 9.27 |  | 0 |  |  | základní |  | 0 | 0.113 | 1.0475 | 0 | 0 | 8 | M | 2 |  |  |  | ROZPOCET | 0 | 0 | 0 | 0 | 0 | 1 | 0 | 4 | 1537196165
| VV |  | "viz.pol.596211110" 9*1,03 |  | 9.27 | [12 empty] | VV | 2 | 2 | True | 0 | ROZPOCET
| VV |  | Součet |  | 9.27 | [12 empty] | VV | 2 | 4 | True | 1 | ROZPOCET
72 | K | 916131213 | Osazení silničního obrubníku betonového stojatého s boční opěrou do lože z betonu prostého | m | 7 |  | 0 |  |  | základní |  | 0 | 0.1554 | 1.0878 | 0 | 0 | 4 | K | 2 |  |  |  | ROZPOCET | 0 | 0 | 0 | 0 | 0 | 1 | 0 | 4 | 1216689960
| VV |  | "viz.výkres C.1.2. Situace" 7 |  | 7 | [12 empty] | VV | 2 | 2 | True | 0 | ROZPOCET
| VV |  | Součet |  | 7 | [12 empty] | VV | 2 | 4 | True | 1 | ROZPOCET
73 | M | 59217031 | obrubník betonový silniční 1000x150x250mm | m | 7.07 |  | 0 |  |  | základní |  | 0 | 0.081 | 0.57267 | 0 | 0 | 8 | M | 2 |  |  |  | ROZPOCET | 0 | 0 | 0 | 0 | 0 | 1 | 0 | 4 | -505766209
| VV |  | "viz.pol.916131213" 7*1,01 |  | 7.07 | [12 empty] | VV | 2 | 2 | True | 0 | ROZPOCET
| VV |  | Součet |  | 7.07 | [12 empty] | VV | 2 | 4 | True | 1 | ROZPOCET
74 | K | 916231213 | Osazení chodníkového obrubníku betonového stojatého s boční opěrou do lože z betonu prostého | m | 7 |  | 0 |  |  | základní |  | 0 | 0.1295 | 0.9065 | 0 | 0 | 4 | K | 2 |  |  |  | ROZPOCET | 0 | 0 | 0 | 0 | 0 | 1 | 0 | 4 | 1879416531
| VV |  | "viz.výkres C.1.2. Situace" 7 |  | 7 | [12 empty] | VV | 2 | 2 | True | 0 | ROZPOCET
| VV |  | Součet |  | 7 | [12 empty] | VV | 2 | 4 | True | 1 | ROZPOCET
75 | M | 59217016 | obrubník betonový chodníkový 1000x80x250mm | m | 7.07 |  | 0 |  |  | základní |  | 0 | 0.045 | 0.31815 | 0 | 0 | 8 | M | 2 |  |  |  | ROZPOCET | 0 | 0 | 0 | 0 | 0 | 1 | 0 | 4 | 2093760509
| VV |  | "viz.pol.916231213" 7*1,01 |  | 7.07 | [12 empty] | VV | 2 | 2 | True | 0 | ROZPOCET
| VV |  | Součet |  | 7.07 | [12 empty] | VV | 2 | 4 | True | 1 | ROZPOCET
76 | K | 998223011 | Přesun hmot pro pozemní komunikace s krytem dlážděným | t | 4.691 |  | 0 |  |  | základní |  | 0 | 0 | 0 | 0 | 0 | 4 | K | 2 |  |  |  | ROZPOCET | 0 | 0 | 0 | 0 | 0 | 1 | 0 | 4 | -1965982616
| D | 8 | C2 - Vjezdy |  |  |  | 0 |  |  |  |  | 0 |  | 12.0147 |  | 0 | 1 | D | 1 |  |  |  | ROZPOCET | [6 empty] | 0
77 | K | 564851114 | Podklad ze štěrkodrtě ŠD tl 180 mm | m2 | 37 |  | 0 |  |  | základní |  | 0 | 0 | 0 | 0 | 0 | 4 | K | 2 |  |  |  | ROZPOCET | 0 | 0 | 0 | 0 | 0 | 1 | 0 | 4 | -1836912760
| VV |  | "viz.výkres C.1.2. Situace, výměra převzata z AutoCad" 37 |  | 37 | [12 empty] | VV | 2 | 2 | True | 0 | ROZPOCET
| VV |  | Součet |  | 37 | [12 empty] | VV | 2 | 4 | True | 1 | ROZPOCET
78 | K | 564851113 | Podklad ze štěrkodrtě ŠD tl 170 mm | m2 | 37 |  | 0 |  |  | základní |  | 0 | 0 | 0 | 0 | 0 | 4 | K | 2 |  |  |  | ROZPOCET | 0 | 0 | 0 | 0 | 0 | 1 | 0 | 4 | -1529881032
| VV |  | "viz.pol.564851114" 37 |  | 37 | [12 empty] | VV | 2 | 2 | True | 0 | ROZPOCET
| VV |  | Součet |  | 37 | [12 empty] | VV | 2 | 4 | True | 1 | ROZPOCET
79 | K | 596212210 | Kladení zámkové dlažby pozemních komunikací tl 80 mm skupiny A pl do 50 m2 | m2 | 37 |  | 0 |  |  | základní |  | 0 | 0.10362 | 3.8339 | 0 | 0 | 4 | K | 2 |  |  |  | ROZPOCET | 0 | 0 | 0 | 0 | 0 | 1 | 0 | 4 | 393338050
| VV |  | "viz.pol.564851114" 37 |  | 37 | [12 empty] | VV | 2 | 2 | True | 0 | ROZPOCET
| VV |  | Součet |  | 37 | [12 empty] | VV | 2 | 4 | True | 1 | ROZPOCET
80 | M | 59245010 | betonová dlažba tl.80mm, barevná | m2 | 33.166 |  | 0 |  |  | základní |  | 0 | 0.152 | 5.0412 | 0 | 0 | 8 | M | 2 |  |  |  | ROZPOCET | 0 | 0 | 0 | 0 | 0 | 1 | 0 | 4 | 1420176411
| VV |  | "viz.pol.596212210,59245007" 37*1,03-4,944 |  | 33.166 | [12 empty] | VV | 2 | 2 | True | 0 | ROZPOCET
| VV |  | Součet |  | 33.166 | [12 empty] | VV | 2 | 4 | True | 1 | ROZPOCET
81 | M | 59245226 | dlažba betonová pro nevidomé tl.80mm, barevná | m2 | 4.944 |  | 0 |  |  | základní |  | 0 | 0.175 | 0.8652 | 0 | 0 | 8 | M | 2 |  |  |  | ROZPOCET | 0 | 0 | 0 | 0 | 0 | 1 | 0 | 4 | 2027220795
| VV |  | "viz.výkres C.1.2. Situace" 4,8*1,03 |  | 4.944 | [12 empty] | VV | 2 | 2 | True | 0 | ROZPOCET
| VV |  | Součet |  | 4.944 | [12 empty] | VV | 2 | 4 | True | 1 | ROZPOCET
82 | K | 916231213 | Osazení chodníkového obrubníku betonového stojatého s boční opěrou do lože z betonu prostého | m | 13 |  | 0 |  |  | základní |  | 0 | 0.1295 | 1.6835 | 0 | 0 | 4 | K | 2 |  |  |  | ROZPOCET | 0 | 0 | 0 | 0 | 0 | 1 | 0 | 4 | -1569688241
| VV |  | "viz.výkres C.1.2. Situace" 9+4 |  | 13 | [12 empty] | VV | 2 | 2 | True | 0 | ROZPOCET
| VV |  | Součet |  | 13 | [12 empty] | VV | 2 | 4 | True | 1 | ROZPOCET
83 | M | 59217016 | obrubník betonový chodníkový 1000x80x250mm | m | 13.13 |  | 0 |  |  | základní |  | 0 | 0.045 | 0.59085 | 0 | 0 | 8 | M | 2 |  |  |  | ROZPOCET | 0 | 0 | 0 | 0 | 0 | 1 | 0 | 4 | -2033748923
| VV |  | "viz.pol.916231213" 13*1,01 |  | 13.13 | [12 empty] | VV | 2 | 2 | True | 0 | ROZPOCET
| VV |  | Součet |  | 13.13 | [12 empty] | VV | 2 | 4 | True | 1 | ROZPOCET
84 | K | 998223011 | Přesun hmot pro pozemní komunikace s krytem dlážděným | t | 11.797 |  | 0 |  |  | základní |  | 0 | 0 | 0 | 0 | 0 | 4 | K | 2 |  |  |  | ROZPOCET | 0 | 0 | 0 | 0 | 0 | 1 | 0 | 4 | 1491632995
| D | 9 | C3 - Kačírek |  |  |  | 0 |  |  |  |  | 0 |  | 2.6079 |  | 0 | 1 | D | 1 |  |  |  | ROZPOCET | [6 empty] | 0
85 | K | 571908111 | Kryt vymývaným dekoračním kamenivem (kačírkem) tl 200 mm | m2 | 6 |  | 0 |  |  | základní |  | 0 | 0.408 | 2.448 | 0 | 0 | 4 | K | 2 |  |  |  | ROZPOCET | 0 | 0 | 0 | 0 | 0 | 1 | 0 | 4 | -1901482958
| VV |  | "viz.výkres C.1.2. Situace, výměra převzata z AutoCad" 6 |  | 6 | [12 empty] | VV | 2 | 2 | True | 0 | ROZPOCET
| VV |  | Součet |  | 6 | [12 empty] | VV | 2 | 4 | True | 1 | ROZPOCET
86 | K | 916331112 | Osazení zahradního obrubníku betonového do lože z betonu s boční opěrou | m | 1.1 |  | 0 |  |  | základní |  | 0 | 0.10095 | 0.11105 | 0 | 0 | 4 | K | 2 |  |  |  | ROZPOCET | 0 | 0 | 0 | 0 | 0 | 1 | 0 | 4 | -7162819
| VV |  | "viz.výkres C.1.2. Situace" 1,1 |  | 1.1 | [12 empty] | VV | 2 | 2 | True | 0 | ROZPOCET
| VV |  | Součet |  | 1.1 | [12 empty] | VV | 2 | 4 | True | 1 | ROZPOCET
87 | M | 59217011 | obrubník betonový zahradní 500x50x200mm | m | 2.222 |  | 0 |  |  | základní |  | 0 | 0.022 | 0.048884 | 0 | 0 | 8 | M | 2 |  |  |  | ROZPOCET | 0 | 0 | 0 | 0 | 0 | 1 | 0 | 4 | 1637062954
| VV |  | "viz.pol.916331112" 1,1*2*1,01 |  | 2.222 | [12 empty] | VV | 2 | 2 | True | 0 | ROZPOCET
| VV |  | Součet |  | 2.222 | [12 empty] | VV | 2 | 4 | True | 1 | ROZPOCET
88 | K | 998225111 | Přesun hmot pro pozemní komunikace s krytem z kamene, monolitickým betonovým nebo živičným | t | 2.608 |  | 0 |  |  | základní |  | 0 | 0 | 0 | 0 | 0 | 4 | K | 2 |  |  |  | ROZPOCET | 0 | 0 | 0 | 0 | 0 | 1 | 0 | 4 | -1546264091
| D | 10 | D1 - Zeleň |  |  |  | 0 |  |  |  |  | 0 |  | 75.84 |  | 0 | 1 | D | 1 |  |  |  | ROZPOCET | [6 empty] | 0
89 | K | 181151332 | Plošná úprava terénu přes 500 m2 zemina tř 1 až 4 nerovnosti do 200 mm ve svahu do 1:2 | m2 | 237 |  | 0 |  |  | základní |  | 0 | 0 | 0 | 0 | 0 | 4 | K | 2 |  |  |  | ROZPOCET | 0 | 0 | 0 | 0 | 0 | 1 | 0 | 4 | -754013896
| VV |  | "viz.výkres C.1.2. Situace, výměra převzata z AutoCad" 237 |  | 237 | [12 empty] | VV | 2 | 2 | True | 0 | ROZPOCET
| VV |  | Součet |  | 237 | [12 empty] | VV | 2 | 4 | True | 1 | ROZPOCET
90 | K | 182303112 | Doplnění zeminy nebo substrátu na travnatých plochách tl 50 mm rovina ve svahu do 1:2 | m2 | 237 |  | 0 |  |  | základní |  | 0 | 0 | 0 | 0 | 0 | 4 | K | 2 |  |  |  | ROZPOCET | 0 | 0 | 0 | 0 | 0 | 1 | 0 | 4 | 351620076
| VV |  | "viz.pol.182303112" 237 |  | 237 | [12 empty] | VV | 2 | 2 | True | 0 | ROZPOCET
| VV |  | Součet |  | 237 | [12 empty] | VV | 2 | 4 | True | 1 | ROZPOCET
91 | M | 10364100 | zemina pro terénní úpravy | t | 75.84 |  | 0 |  |  | základní |  | 0 | 1 | 75.84 | 0 | 0 | 8 | M | 2 |  |  |  | ROZPOCET | 0 | 0 | 0 | 0 | 0 | 1 | 0 | 4 | -1608328446
| VV |  | "viz.pol.182303112" 237*0,2*1,6 |  | 75.84 | [12 empty] | VV | 2 | 2 | True | 0 | ROZPOCET
| VV |  | Součet |  | 75.84 | [12 empty] | VV | 2 | 4 | True | 1 | ROZPOCET
92 | K | 998225111 | Přesun hmot pro pozemní komunikace s krytem z kamene, monolitickým betonovým nebo živičným | t | 75.84 |  | 0 |  |  | základní |  | 0 | 0 | 0 | 0 | 0 | 4 | K | 2 |  |  |  | ROZPOCET | 0 | 0 | 0 | 0 | 0 | 1 | 0 | 4 | 1280235596
| D | 11 | D2 - Zeleň (svahování) |  |  |  | 0 |  |  |  |  | 0 |  | 77.0383 |  | 0 | 1 | D | 1 |  |  |  | ROZPOCET | [6 empty] | 0
93 | K | 181151332 | Plošná úprava terénu přes 500 m2 zemina tř 1 až 4 nerovnosti do 200 mm ve svahu do 1:2 | m2 | 240 |  | 0 |  |  | základní |  | 0 | 0 | 0 | 0 | 0 | 4 | K | 2 |  |  |  | ROZPOCET | 0 | 0 | 0 | 0 | 0 | 1 | 0 | 4 | -566447118
| VV |  | "viz.výkres C.1.2. Situace, výměra převzata z AutoCad" 240 |  | 240 | [12 empty] | VV | 2 | 2 | True | 0 | ROZPOCET
| VV |  | Součet |  | 240 | [12 empty] | VV | 2 | 4 | True | 1 | ROZPOCET
94 | K | 182303112 | Doplnění zeminy nebo substrátu na travnatých plochách tl 50 mm rovina ve svahu do 1:2 | m2 | 240 |  | 0 |  |  | základní |  | 0 | 0 | 0 | 0 | 0 | 4 | K | 2 |  |  |  | ROZPOCET | 0 | 0 | 0 | 0 | 0 | 1 | 0 | 4 | 2041626967
| VV |  | "viz.pol.182303112" 240 |  | 240 | [12 empty] | VV | 2 | 2 | True | 0 | ROZPOCET
| VV |  | Součet |  | 240 | [12 empty] | VV | 2 | 4 | True | 1 | ROZPOCET
95 | M | 10364100 | zemina pro terénní úpravy | t | 76.8 |  | 0 |  |  | základní |  | 0 | 1 | 76.8 | 0 | 0 | 8 | M | 2 |  |  |  | ROZPOCET | 0 | 0 | 0 | 0 | 0 | 1 | 0 | 4 | -1662899490
| VV |  | "viz.pol.182303112" 240*0,2*1,6 |  | 76.8 | [12 empty] | VV | 2 | 2 | True | 0 | ROZPOCET
| VV |  | Součet |  | 76.8 | [12 empty] | VV | 2 | 4 | True | 1 | ROZPOCET
96 | K | 155131312 | Zřízení protierozního zpevnění svahů geomříží, georohoží sklonu do 1:1 včetně kotvení | m2 | 480 |  | 0 |  |  | základní |  | 0 | 0.00014 | 0.0672 | 0 | 0 | 4 | K | 2 |  |  |  | ROZPOCET | 0 | 0 | 0 | 0 | 0 | 1 | 0 | 4 | 1263967416
| VV |  | "viz.pol.182303112" 240*2 |  | 480 | [12 empty] | VV | 2 | 2 | True | 0 | ROZPOCET
| VV |  | Součet |  | 480 | [12 empty] | VV | 2 | 4 | True | 1 | ROZPOCET
97 | M | 69321121 | georohož protierozní | m2 | 276 |  | 0 |  |  | základní |  | 0 | 0.00032 | 0.08832 | 0 | 0 | 8 | M | 2 |  |  |  | ROZPOCET | 0 | 0 | 0 | 0 | 0 | 1 | 0 | 4 | -1060067490
| VV |  | "viz.pol.155131312" 240*1,15 |  | 276 | [12 empty] | VV | 2 | 2 | True | 0 | ROZPOCET
| VV |  | Součet |  | 276 | [12 empty] | VV | 2 | 4 | True | 1 | ROZPOCET
98 | M | 69311056 | povrchová protierozní síť (kokosová geotextílie) | m2 | 276 |  | 0 |  |  | základní |  | 0 | 0.0003 | 0.0828 | 0 | 0 | 8 | M | 2 |  |  |  | ROZPOCET | 0 | 0 | 0 | 0 | 0 | 1 | 0 | 4 | -1898545796
| VV |  | "viz.pol.155131312" 240*1,15 |  | 276 | [12 empty] | VV | 2 | 2 | True | 0 | ROZPOCET
| VV |  | Součet |  | 276 | [12 empty] | VV | 2 | 4 | True | 1 | ROZPOCET
99 | K | 998225111 | Přesun hmot pro pozemní komunikace s krytem z kamene, monolitickým betonovým nebo živičným | t | 77.038 |  | 0 |  |  | základní |  | 0 | 0 | 0 | 0 | 0 | 4 | K | 2 |  |  |  | ROZPOCET | 0 | 0 | 0 | 0 | 0 | 1 | 0 | 4 | 2073854366
| D | 12 | D3 - Zeleň (svahování) |  |  |  | 0 |  |  |  |  | 0 |  | 70.7252 |  | 0 | 1 | D | 1 |  |  |  | ROZPOCET | [6 empty] | 0
100 | K | 181151332 | Plošná úprava terénu přes 500 m2 zemina tř 1 až 4 nerovnosti do 200 mm ve svahu do 1:2 | m2 | 220 |  | 0 |  |  | základní |  | 0 | 0 | 0 | 0 | 0 | 4 | K | 2 |  |  |  | ROZPOCET | 0 | 0 | 0 | 0 | 0 | 1 | 0 | 4 | -345995047
| VV |  | "viz.výkres C.1.2. Situace, výměra převzata z AutoCad" 220 |  | 220 | [12 empty] | VV | 2 | 2 | True | 0 | ROZPOCET
| VV |  | Součet |  | 220 | [12 empty] | VV | 2 | 4 | True | 1 | ROZPOCET
101 | K | 182303112 | Doplnění zeminy nebo substrátu na travnatých plochách tl 50 mm rovina ve svahu do 1:2 | m2 | 220 |  | 0 |  |  | základní |  | 0 | 0 | 0 | 0 | 0 | 4 | K | 2 |  |  |  | ROZPOCET | 0 | 0 | 0 | 0 | 0 | 1 | 0 | 4 | 342246392
| VV |  | "viz.pol.182303112" 220 |  | 220 | [12 empty] | VV | 2 | 2 | True | 0 | ROZPOCET
| VV |  | Součet |  | 220 | [12 empty] | VV | 2 | 4 | True | 1 | ROZPOCET
102 | M | 10364100 | zemina pro terénní úpravy | t | 70.4 |  | 0 |  |  | základní |  | 0 | 1 | 70.4 | 0 | 0 | 8 | M | 2 |  |  |  | ROZPOCET | 0 | 0 | 0 | 0 | 0 | 1 | 0 | 4 | 17985377
| VV |  | "viz.pol.182303112" 220*0,2*1,6 |  | 70.4 | [12 empty] | VV | 2 | 2 | True | 0 | ROZPOCET
| VV |  | Součet |  | 70.4 | [12 empty] | VV | 2 | 4 | True | 1 | ROZPOCET
103 | K | 155131312 | Zřízení protierozního zpevnění svahů geomříží, georohoží sklonu do 1:1 včetně kotvení | m2 | 440 |  | 0 |  |  | základní |  | 0 | 0.00014 | 0.0616 | 0 | 0 | 4 | K | 2 |  |  |  | ROZPOCET | 0 | 0 | 0 | 0 | 0 | 1 | 0 | 4 | -1357586094
| VV |  | "viz.pol.182303112" 220*2 |  | 440 | [12 empty] | VV | 2 | 2 | True | 0 | ROZPOCET
| VV |  | Součet |  | 440 | [12 empty] | VV | 2 | 4 | True | 1 | ROZPOCET
104 | M | 69321121 | georohož protierozní | m2 | 253 |  | 0 |  |  | základní |  | 0 | 0.00032 | 0.08096 | 0 | 0 | 8 | M | 2 |  |  |  | ROZPOCET | 0 | 0 | 0 | 0 | 0 | 1 | 0 | 4 | 1708111958
| VV |  | "viz.pol.155131312" 220*1,15 |  | 253 | [12 empty] | VV | 2 | 2 | True | 0 | ROZPOCET
| VV |  | Součet |  | 253 | [12 empty] | VV | 2 | 4 | True | 1 | ROZPOCET
105 | M | 69311056 | povrchová protierozní síť (kokosová geotextílie) | m2 | 253 |  | 0 |  |  | základní |  | 0 | 0.0003 | 0.0759 | 0 | 0 | 8 | M | 2 |  |  |  | ROZPOCET | 0 | 0 | 0 | 0 | 0 | 1 | 0 | 4 | -644286359
| VV |  | "viz.pol.155131312" 220*1,15 |  | 253 | [12 empty] | VV | 2 | 2 | True | 0 | ROZPOCET
| VV |  | Součet |  | 253 | [12 empty] | VV | 2 | 4 | True | 1 | ROZPOCET
106 | K | 564871111 | Podklad ze štěrkodrtě ŠD tl 250 mm | m2 | 220 |  | 0 |  |  | základní |  | 0 | 0 | 0 | 0 | 0 | 4 | K | 2 |  |  |  | ROZPOCET | 0 | 0 | 0 | 0 | 0 | 1 | 0 | 4 | -373420067
| VV |  | "viz.pol.182303112" 220 |  | 220 | [12 empty] | VV | 2 | 2 | True | 0 | ROZPOCET
| VV |  | Součet |  | 220 | [12 empty] | VV | 2 | 4 | True | 1 | ROZPOCET
107 | K | 155131312 | Zřízení protierozního zpevnění svahů geomříží, georohoží sklonu do 1:1 včetně kotvení | m2 | 220 |  | 0 |  |  | základní |  | 0 | 0.00014 | 0.0308 | 0 | 0 | 4 | K | 2 |  |  |  | ROZPOCET | 0 | 0 | 0 | 0 | 0 | 1 | 0 | 4 | -1668844828
| VV |  | "viz.pol.182303112" 220 |  | 220 | [12 empty] | VV | 2 | 2 | True | 0 | ROZPOCET
| VV |  | Součet |  | 220 | [12 empty] | VV | 2 | 4 | True | 1 | ROZPOCET
108 | M | 69321032 | geomříž monolitická dvouosá PP s tahovou pevností 31kN/m podélně i příčně | m2 | 253 |  | 0 |  |  | základní |  | 0 | 0.0003 | 0.0759 | 0 | 0 | 8 | M | 2 |  |  |  | ROZPOCET | 0 | 0 | 0 | 0 | 0 | 1 | 0 | 4 | -1134986770
| VV |  | "viz.pol.155131312" 220*1,15 |  | 253 | [12 empty] | VV | 2 | 2 | True | 0 | ROZPOCET
| VV |  | Součet |  | 253 | [12 empty] | VV | 2 | 4 | True | 1 | ROZPOCET
109 | K | 564871111 | Podklad ze štěrkodrtě ŠD tl 250 mm | m2 | 220 |  | 0 |  |  | základní |  | 0 | 0 | 0 | 0 | 0 | 4 | K | 2 |  |  |  | ROZPOCET | 0 | 0 | 0 | 0 | 0 | 1 | 0 | 4 | 851634499
| VV |  | "viz.pol.155131312" 220 |  | 220 | [12 empty] | VV | 2 | 2 | True | 0 | ROZPOCET
| VV |  | Součet |  | 220 | [12 empty] | VV | 2 | 4 | True | 1 | ROZPOCET
110 | K | 998225111 | Přesun hmot pro pozemní komunikace s krytem z kamene, monolitickým betonovým nebo živičným | t | 70.725 |  | 0 |  |  | základní |  | 0 | 0 | 0 | 0 | 0 | 4 | K | 2 |  |  |  | ROZPOCET | 0 | 0 | 0 | 0 | 0 | 1 | 0 | 4 | -1850748668
| D | 13 | E - Zadláždění koryta |  |  |  | 0 |  |  |  |  | 0 |  | 6.7843 |  | 0 | 1 | D | 1 |  |  |  | ROZPOCET | [6 empty] | 0
111 | K | 564871111 | Podklad ze štěrkodrtě ŠD tl 250 mm | m2 | 16 |  | 0 |  |  | základní |  | 0 | 0 | 0 | 0 | 0 | 4 | K | 2 |  |  |  | ROZPOCET | 0 | 0 | 0 | 0 | 0 | 1 | 0 | 4 | 2057427697
| VV |  | "viz.výkres C.1.2. Situace, výměra převzata z AutoCad" 16 |  | 16 | [12 empty] | VV | 2 | 2 | True | 0 | ROZPOCET
| VV |  | Součet |  | 16 | [12 empty] | VV | 2 | 4 | True | 1 | ROZPOCET
112 | K | 591241111R | Kladení dlažby z kostek drobných z kamene do betonu tl 150 mm | m2 | 16 |  | 0 |  |  | základní |  | 0 | 0.19536 | 3.1258 | 0 | 0 | 4 | K | 2 |  |  |  | ROZPOCET | 0 | 0 | 0 | 0 | 0 | 1 | 0 | 4 | -1872375006
| VV |  | "viz.pol.564871111" 16 |  | 16 | [12 empty] | VV | 2 | 2 | True | 0 | ROZPOCET
| VV |  | Součet |  | 16 | [12 empty] | VV | 2 | 4 | True | 1 | ROZPOCET
113 | M | 58381007 | kostka dlažební žula 100/100/100 mm | m2 | 16.48 |  | 0 |  |  | základní |  | 0 | 0.222 | 3.6586 | 0 | 0 | 8 | M | 2 |  |  |  | ROZPOCET | 0 | 0 | 0 | 0 | 0 | 1 | 0 | 4 | -26082743
| VV |  | "viz.pol.591241111R" 16*1,03 |  | 16.48 | [12 empty] | VV | 2 | 2 | True | 0 | ROZPOCET
| VV |  | Součet |  | 16.48 | [12 empty] | VV | 2 | 4 | True | 1 | ROZPOCET
114 | K | 998223011 | Přesun hmot pro pozemní komunikace s krytem dlážděným | t | 6.784 |  | 0 |  |  | základní |  | 0 | 0 | 0 | 0 | 0 | 4 | K | 2 |  |  |  | ROZPOCET | 0 | 0 | 0 | 0 | 0 | 1 | 0 | 4 | -1285405802
| D | 14 | Opěrná stěna, oplocení |  |  |  | 0 |  |  |  |  | 0 |  | 403.5443 |  | 0 | 1 | D | 1 |  |  |  | ROZPOCET | [6 empty] | 0
115 | K | 271532213 | Podsyp pod základové konstrukce se zhutněním z hrubého kameniva frakce 8 až 16 mm | m3 | 6.841 |  | 0 |  |  | základní |  | 0 | 2.16 | 14.7766 | 0 | 0 | 4 | K | 2 |  |  |  | ROZPOCET | 0 | 0 | 0 | 0 | 0 | 1 | 0 | 4 | -1003515452
| VV |  | "viz.výkres C.1.6.a Opěrné stěny,oplocení-půdorysy" | [14 empty] | VV | 2 | 1 | True | 0 | ROZPOCET
| VV |  | (1,48+2,66+14,15)*1,6*0,08 |  | 2.341 | [12 empty] | VV | 2 | 2 | True | 0 | ROZPOCET
| VV |  | (5,64+7,59+15,05)*1,5*0,08 |  | 3.394 | [12 empty] | VV | 2 | 2 | True | 0 | ROZPOCET
| VV |  | (4,5*1,3+4,68*0,75+5,96*0,75)*0,08 |  | 1.106 | [12 empty] | VV | 2 | 2 | True | 0 | ROZPOCET
| VV |  | Součet |  | 6.841 | [12 empty] | VV | 2 | 4 | True | 1 | ROZPOCET
116 | K | 274321411 | Základové pasy ze ŽB bez zvýšených nároků na prostředí tř. C 20/25 | m3 | 104.023 |  | 0 |  |  | základní |  | 0 | 2.4533 | 255.1986 | 0 | 0 | 4 | K | 2 |  |  |  | ROZPOCET | 0 | 0 | 0 | 0 | 0 | 1 | 0 | 4 | -646399484
| VV |  | "viz.výkres C.1.6.a Opěrné stěny,oplocení-půdorysy" | [14 empty] | VV | 2 | 1 | True | 0 | ROZPOCET
| VV |  | (1,48+2,66+14,15)*1,6*1,2 |  | 35.117 | [12 empty] | VV | 2 | 2 | True | 0 | ROZPOCET
| VV |  | (5,64+7,59+15,05)*1,5*1,2 |  | 50.904 | [12 empty] | VV | 2 | 2 | True | 0 | ROZPOCET
| VV |  | (4,5*1,3+4,68*0,75+5,96*0,75)*1,2 |  | 16.596 | [12 empty] | VV | 2 | 2 | True | 0 | ROZPOCET
| VV |  | "podbetonování tvárnic" (17,86+28,71+5,05+4,62)*0,5*0,05 |  | 1.406 | [12 empty] | VV | 2 | 2 | True | 0 | ROZPOCET
| VV |  | Součet |  | 104.023 | [12 empty] | VV | 2 | 4 | True | 1 | ROZPOCET
117 | K | 274351121 | Zřízení bednění základových pasů rovného | m2 | 22.496 |  | 0 |  |  | základní |  | 0 | 0.00269 | 0.060514 | 0 | 0 | 4 | K | 2 |  |  |  | ROZPOCET | 0 | 0 | 0 | 0 | 0 | 1 | 0 | 4 | -1853664440
| VV |  | "viz.výkres C.1.6.a Opěrné stěny,oplocení-půdorysy" | [14 empty] | VV | 2 | 1 | True | 0 | ROZPOCET
| VV |  | (17,86+28,71+5,05+4,62)*0,2*2 |  | 22.496 | [12 empty] | VV | 2 | 2 | True | 0 | ROZPOCET
| VV |  | Součet |  | 22.496 | [12 empty] | VV | 2 | 4 | True | 1 | ROZPOCET
118 | K | 274351122 | Odstranění bednění základových pasů rovného | m2 | 22.496 |  | 0 |  |  | základní |  | 0 | 0 | 0 | 0 | 0 | 4 | K | 2 |  |  |  | ROZPOCET | 0 | 0 | 0 | 0 | 0 | 1 | 0 | 4 | -965332390
| VV |  | "viz.pol.274351121" 22,496 |  | 22.496 | [12 empty] | VV | 2 | 2 | True | 0 | ROZPOCET
| VV |  | Součet |  | 22.496 | [12 empty] | VV | 2 | 4 | True | 1 | ROZPOCET
119 | K | 279113146 | Základová zeď tl do 500 mm z tvárnic ztraceného bednění včetně výplně z betonu tř. C 20/25 | m2 | 70.202 |  | 0 |  |  | základní |  | 0 | 1.2086 | 84.8426 | 0 | 0 | 4 | K | 2 |  |  |  | ROZPOCET | 0 | 0 | 0 | 0 | 0 | 1 | 0 | 4 | -2076528052
| VV |  | "viz.výkres C.1.6.a Opěrné stěny,oplocení-půdorysy" | [14 empty] | VV | 2 | 1 | True | 0 | ROZPOCET
| VV |  | 6,58*1,3+2,44*1,55+5,06*1,3+2,53*1,05+1,25*0,8+1,2*1,05+2,41*1,3+2,53*1,3+2,49*1,55+2,46*1,55+2,53*1,55+2,53*1,55+2,53*1,8+2,53*1,8+7,44*1,8+9,67*0,2 |  | 70.202 | [12 empty] | VV | 2 | 2 | True | 0 | ROZPOCET
| VV |  | Součet |  | 70.202 | [12 empty] | VV | 2 | 4 | True | 1 | ROZPOCET
120 | K | 279361821 | Výztuž základových zdí nosných betonářskou ocelí 10 505 | t | 0.659 |  | 0 |  |  | základní |  | 0 | 1.0587 | 0.69769 | 0 | 0 | 4 | K | 2 |  |  |  | ROZPOCET | 0 | 0 | 0 | 0 | 0 | 1 | 0 | 4 | -661017633
| VV |  | "viz.výkres C.1.6.b Opěrné stěny,oplocení-výztuž stěny" | [14 empty] | VV | 2 | 1 | True | 0 | ROZPOCET
| VV |  | "tabulka výztuže-svislá" 871,45*0,62*1,05*0,001 |  | 0.567 | [12 empty] | VV | 2 | 2 | True | 0 | ROZPOCET
| VV |  | "vodorovná výztuž" 400*0,22*1,05*0,001 |  | 0.092 | [12 empty] | VV | 2 | 2 | True | 0 | ROZPOCET
| VV |  | Součet |  | 0.659 | [12 empty] | VV | 2 | 4 | True | 1 | ROZPOCET
121 | K | 417321414 | Ztužující pásy a věnce ze ŽB tř. C 20/25 | m3 | 10.826 |  | 0 |  |  | základní |  | 0 | 2.4534 | 26.5605 | 0 | 0 | 4 | K | 2 |  |  |  | ROZPOCET | 0 | 0 | 0 | 0 | 0 | 1 | 0 | 4 | -1362508883
| VV |  | "viz.výkres C.1.6.a Opěrné stěny,oplocení-půdorysy" | [14 empty] | VV | 2 | 1 | True | 0 | ROZPOCET
| VV |  | (17,86+28,71+5,05+4,62)*0,35*0,55 |  | 10.826 | [12 empty] | VV | 2 | 2 | True | 0 | ROZPOCET
| VV |  | Součet |  | 10.826 | [12 empty] | VV | 2 | 4 | True | 1 | ROZPOCET
122 | K | 417351115 | Zřízení bednění ztužujících věnců | m2 | 57.34 |  | 0 |  |  | základní |  | 0 | 0.00519 | 0.29759 | 0 | 0 | 4 | K | 2 |  |  |  | ROZPOCET | 0 | 0 | 0 | 0 | 0 | 1 | 0 | 4 | 950457874
| VV |  | "viz.výkres C.1.6.a Opěrné stěny,oplocení-půdorysy" | [14 empty] | VV | 2 | 1 | True | 0 | ROZPOCET
| VV |  | (17,86+28,71+5,05+4,62)*0,5*2+0,5*0,55*4 |  | 57.34 | [12 empty] | VV | 2 | 2 | True | 0 | ROZPOCET
| VV |  | Součet |  | 57.34 | [12 empty] | VV | 2 | 4 | True | 1 | ROZPOCET
123 | K | 417351116 | Odstranění bednění ztužujících věnců | m2 | 57.34 |  | 0 |  |  | základní |  | 0 | 0 | 0 | 0 | 0 | 4 | K | 2 |  |  |  | ROZPOCET | 0 | 0 | 0 | 0 | 0 | 1 | 0 | 4 | 1716662402
| VV |  | "viz.pol.417351115" 57,34 |  | 57.34 | [12 empty] | VV | 2 | 2 | True | 0 | ROZPOCET
| VV |  | Součet |  | 57.34 | [12 empty] | VV | 2 | 4 | True | 1 | ROZPOCET
124 | K | 417361821 | Výztuž ztužujících pásů a věnců betonářskou ocelí 10 505 | t | 0.262 |  | 0 |  |  | základní |  | 0 | 1.0526 | 0.27577 | 0 | 0 | 4 | K | 2 |  |  |  | ROZPOCET | 0 | 0 | 0 | 0 | 0 | 1 | 0 | 4 | 599587299
| VV |  | "viz.výkres C.1.6.b Opěrné stěny,oplocení-výztuž stěny" | [14 empty] | VV | 2 | 1 | True | 0 | ROZPOCET
| VV |  | 266*0,62*1,05*0,001 |  | 0.173 | [12 empty] | VV | 2 | 2 | True | 0 | ROZPOCET
| VV |  | 385*0,22*1,05*0,001 |  | 0.089 | [12 empty] | VV | 2 | 2 | True | 0 | ROZPOCET
| VV |  | Součet |  | 0.262 | [12 empty] | VV | 2 | 4 | True | 1 | ROZPOCET
125 | K | 564851111 | Podklad ze štěrkodrtě ŠD tl 150 mm | m2 | 13.971 |  | 0 |  |  | základní |  | 0 | 0 | 0 | 0 | 0 | 4 | K | 2 |  |  |  | ROZPOCET | 0 | 0 | 0 | 0 | 0 | 1 | 0 | 4 | -345196852
| VV |  | "viz.výkres C.1.6.a Opěrné stěny,oplocení-půdorysy" | [14 empty] | VV | 2 | 1 | True | 0 | ROZPOCET
| VV |  | (17,86+28,71)*0,3 |  | 13.971 | [12 empty] | VV | 2 | 2 | True | 0 | ROZPOCET
| VV |  | Součet |  | 13.971 | [12 empty] | VV | 2 | 4 | True | 1 | ROZPOCET
126 | K | 935112111 | Osazení příkopového žlabu do betonu tl 100 mm z betonových tvárnic š 500 mm | m | 46.57 |  | 0 |  |  | základní |  | 0 | 0.13096 | 6.0988 | 0 | 0 | 4 | K | 2 |  |  |  | ROZPOCET | 0 | 0 | 0 | 0 | 0 | 1 | 0 | 4 | 1509179468
| VV |  | "viz.výkres C.1.6.a Opěrné stěny,oplocení-půdorysy" | [14 empty] | VV | 2 | 1 | True | 0 | ROZPOCET
| VV |  | 17,86+28,71 |  | 46.57 | [12 empty] | VV | 2 | 2 | True | 0 | ROZPOCET
| VV |  | Součet |  | 46.57 | [12 empty] | VV | 2 | 4 | True | 1 | ROZPOCET
127 | M | 59227724 | žlab dvouvrstvý vibrolisovaný pro povrchové odvodnění betonový 70/100x280x210mm | kus | 169.329 |  | 0 |  |  | základní |  | 0 | 0.0095 | 1.6086 | 0 | 0 | 8 | M | 2 |  |  |  | ROZPOCET | 0 | 0 | 0 | 0 | 0 | 1 | 0 | 4 | 1509514031
| VV |  | "viz.pol.935112111" 46,57*3,6*1,01 |  | 169.329 | [12 empty] | VV | 2 | 2 | True | 0 | ROZPOCET
| VV |  | Součet |  | 169.329 | [12 empty] | VV | 2 | 4 | True | 1 | ROZPOCET
128 | K | 985323111 | Spojovací můstek reprofilovaného betonu na cementové bázi tl 1 mm | m2 | 28.12 |  | 0 |  |  | základní |  | 0 | 0.00158 | 0.04443 | 0 | 0 | 4 | K | 2 |  |  |  | ROZPOCET | 0 | 0 | 0 | 0 | 0 | 1 | 0 | 4 | -2010753641
| VV |  | "viz.výkres C.1.6.a Opěrné stěny,oplocení-půdorysy" | [14 empty] | VV | 2 | 1 | True | 0 | ROZPOCET
| VV |  | (17,86+28,71+5,05+4,62)*0,5 |  | 28.12 | [12 empty] | VV | 2 | 2 | True | 0 | ROZPOCET
| VV |  | Součet |  | 28.12 | [12 empty] | VV | 2 | 4 | True | 1 | ROZPOCET
129 | K | 711161212 | Izolace proti zemní vlhkosti nopovou fólií svislá, nopek v 8,0 mm, tl do 0,6 mm | m2 | 121.731 |  | 0 |  |  | základní |  | 0 | 0.00068 | 0.082777 | 0 | 0 | 16 | K | 2 |  |  |  | ROZPOCET | 0 | 0 | 0 | 0 | 0 | 1 | 0 | 16 | 1655120995
| VV |  | "viz.výkres C.1.6.d Opěrné stěny,oplocení-řezy" | [14 empty] | VV | 2 | 1 | True | 0 | ROZPOCET
| VV |  | 1,25*1,7+3,73*1,95+16,58*2,2+12,45*2,45+12,5*2,7+9,67*1,2 |  | 121.731 | [12 empty] | VV | 2 | 2 | True | 0 | ROZPOCET
| VV |  | Součet |  | 121.731 | [12 empty] | VV | 2 | 4 | True | 1 | ROZPOCET
130 | K | 212751104 | Trativod z drenážních trubek flexibilních PVC-U SN 4 perforace 360° včetně lože otevřený výkop DN 100 pro meliorace | m | 56.57 |  | 0 |  |  | základní |  | 0 | 0.20449 | 11.568 | 0 | 0 | 4 | K | 2 |  |  |  | ROZPOCET | 0 | 0 | 0 | 0 | 0 | 1 | 0 | 4 | 293706751
| VV |  | "viz.výkres C.1.6.a Opěrné stěny,oplocení-půdorysy" | [14 empty] | VV | 2 | 1 | True | 0 | ROZPOCET
| VV |  | 17,86+28,71+10 |  | 56.57 | [12 empty] | VV | 2 | 2 | True | 0 | ROZPOCET
| VV |  | Součet |  | 56.57 | [12 empty] | VV | 2 | 4 | True | 1 | ROZPOCET
131 | K | 953312122 | Vložky do svislých dilatačních spár z extrudovaných polystyrénových desek tl 20 mm | m2 | 3.775 |  | 0 |  |  | základní |  | 0 | 0.00063 | 0.0023783 | 0 | 0 | 4 | K | 2 |  |  |  | ROZPOCET | 0 | 0 | 0 | 0 | 0 | 1 | 0 | 4 | -1172289352
| VV |  | "viz.výkres C.1.6.a Opěrné stěny,oplocení-půdorysy" | [14 empty] | VV | 2 | 1 | True | 0 | ROZPOCET
| VV |  | 1,3*0,5*3+1,05*0,5*2+1,55*0,5 |  | 3.775 | [12 empty] | VV | 2 | 2 | True | 0 | ROZPOCET
| VV |  | Součet |  | 3.775 | [12 empty] | VV | 2 | 4 | True | 1 | ROZPOCET
132 | K | 634662111 | Výplň dilatačních spar šířky do 10 mm v akrylátovým tmelem | m | 15.1 |  | 0 |  |  | základní |  | 0 | 0.00021 | 0.003171 | 0 | 0 | 4 | K | 2 |  |  |  | ROZPOCET | 0 | 0 | 0 | 0 | 0 | 1 | 0 | 4 | 1901555907
| VV |  | "viz.výkres C.1.6.a Opěrné stěny,oplocení-půdorysy" | [14 empty] | VV | 2 | 1 | True | 0 | ROZPOCET
| VV |  | (1,3*3+1,05*2+1,55)*2 |  | 15.1 | [12 empty] | VV | 2 | 2 | True | 0 | ROZPOCET
| VV |  | Součet |  | 15.1 | [12 empty] | VV | 2 | 4 | True | 1 | ROZPOCET
133 | K | 338171121 | Osazování sloupků a vzpěr plotových ocelových v do 2,60 m se zalitím MC | kus | 26 |  | 0 |  |  | základní |  | 0 | 0.00702 | 0.18252 | 0 | 0 | 4 | K | 2 |  |  |  | ROZPOCET | 0 | 0 | 0 | 0 | 0 | 1 | 0 | 4 | -1327711456
| VV |  | "viz.výkres C.1.6.c Opěrné stěny,oplocení-Oplocení+zábradlí" | [14 empty] | VV | 2 | 1 | True | 0 | ROZPOCET
| VV |  | 9+12+3+2 |  | 26 | [12 empty] | VV | 2 | 2 | True | 0 | ROZPOCET
| VV |  | Součet |  | 26 | [12 empty] | VV | 2 | 4 | True | 1 | ROZPOCET
134 | M | 55342261 | sloupek plotový koncový Pz a komaxitový 2100/48x1,5mm | kus | 3 |  | 0 |  |  | základní |  | 0 | 0.0036 | 0.0108 | 0 | 0 | 8 | M | 2 |  |  |  | ROZPOCET | 0 | 0 | 0 | 0 | 0 | 1 | 0 | 4 | -551711187
| VV |  | "viz.výkres C.1.6.c Opěrné stěny,oplocení-Oplocení+zábradlí" | [14 empty] | VV | 2 | 1 | True | 0 | ROZPOCET
| VV |  | "označení č.3,4" 1+2 |  | 3 | [12 empty] | VV | 2 | 2 | True | 0 | ROZPOCET
| VV |  | Součet |  | 3 | [12 empty] | VV | 2 | 4 | True | 1 | ROZPOCET
135 | M | 55342275 | vzpěra plotová 38x1,5mm včetně krytky s uchem 2700mm | kus | 2 |  | 0 |  |  | základní |  | 0 | 0.004 | 0.008 | 0 | 0 | 8 | M | 2 |  |  |  | ROZPOCET | 0 | 0 | 0 | 0 | 0 | 1 | 0 | 4 | 587363939
| VV |  | "viz.výkres C.1.6.c Opěrné stěny,oplocení-Oplocení+zábradlí" | [14 empty] | VV | 2 | 1 | True | 0 | ROZPOCET
| VV |  | "označení č.5" 2 |  | 2 | [12 empty] | VV | 2 | 2 | True | 0 | ROZPOCET
| VV |  | Součet |  | 2 | [12 empty] | VV | 2 | 4 | True | 1 | ROZPOCET
136 | M | 55342152a | plotový sloupek pro svařované panely profilovaný 40x60mm dl 2,0-2,5m povrchová úprava Pz a komaxit | kus | 21 |  | 0 |  |  | základní |  | 0 | 0.0053 | 0.1113 | 0 | 0 | 8 | M | 2 |  |  |  | ROZPOCET | 0 | 0 | 0 | 0 | 0 | 1 | 0 | 4 | -391906091
| VV |  | "viz.výkres C.1.6.c Opěrné stěny,oplocení-Oplocení+zábradlí" | [14 empty] | VV | 2 | 1 | True | 0 | ROZPOCET
| VV |  | "označení č.1,2" 9+12 |  | 21 | [12 empty] | VV | 2 | 2 | True | 0 | ROZPOCET
| VV |  | Součet |  | 21 | [12 empty] | VV | 2 | 4 | True | 1 | ROZPOCET
137 | K | 348171146 | Montáž panelového svařovaného oplocení výšky přes 1,5 do 2,0 m | m | 41.93 |  | 0 |  |  | základní |  | 0 | 0 | 0 | 0 | 0 | 4 | K | 2 |  |  |  | ROZPOCET | 0 | 0 | 0 | 0 | 0 | 1 | 0 | 4 | -1345239620
| VV |  | "viz.výkres C.1.6.c Opěrné stěny,oplocení-Oplocení+zábradlí" | [14 empty] | VV | 2 | 1 | True | 0 | ROZPOCET
| VV |  | "označení č.6,7" 0,35+15,18+7,46+1,17+13,75+2,66+1,36 |  | 41.93 | [12 empty] | VV | 2 | 2 | True | 0 | ROZPOCET
| VV |  | Součet |  | 41.93 | [12 empty] | VV | 2 | 4 | True | 1 | ROZPOCET
138 | M | 55342412 | plotový panel svařovaný v 1,5-2,0m š do 2,5m průměru drátu 5mm oka 50x200mm s horizontálním prolisem povrchová úprava PZ komaxit | kus | 20 |  | 0 |  |  | základní |  | 0 | 0.0191 | 0.382 | 0 | 0 | 8 | M | 2 |  |  |  | ROZPOCET | 0 | 0 | 0 | 0 | 0 | 1 | 0 | 4 | 1797337619
| VV |  | "viz.výkres C.1.6.c Opěrné stěny,oplocení-Oplocení+zábradlí" | [14 empty] | VV | 2 | 1 | True | 0 | ROZPOCET
| VV |  | "označení č.6,7" 13+7 |  | 20 | [12 empty] | VV | 2 | 2 | True | 0 | ROZPOCET
| VV |  | Součet |  | 20 | [12 empty] | VV | 2 | 4 | True | 1 | ROZPOCET
139 | K | 348401153 | Montáž oplocení ze svařovaného pletiva s napínacími dráty výšky přes 1,5 do 2,0 m | m | 4.3 |  | 0 |  |  | základní |  | 0 | 0 | 0 | 0 | 0 | 4 | K | 2 |  |  |  | ROZPOCET | 0 | 0 | 0 | 0 | 0 | 1 | 0 | 4 | -1818139439
| VV |  | "viz.výkres C.1.6.c Opěrné stěny,oplocení-Oplocení+zábradlí" | [14 empty] | VV | 2 | 1 | True | 0 | ROZPOCET
| VV |  | "označení č.8" 4,3 |  | 4.3 | [12 empty] | VV | 2 | 2 | True | 0 | ROZPOCET
| VV |  | Součet |  | 4.3 | [12 empty] | VV | 2 | 4 | True | 1 | ROZPOCET
140 | M | 31327513 | pletivo svařované se čtvercovými oky 50/2,5mm v 1600mm | m | 4.73 |  | 0 |  |  | základní |  | 0 | 0.0015 | 0.007095 | 0 | 0 | 8 | M | 2 |  |  |  | ROZPOCET | 0 | 0 | 0 | 0 | 0 | 1 | 0 | 4 | -480364245
| VV |  | "viz.pol.348401153" 4,3*1,1 |  | 4.73 | [12 empty] | VV | 2 | 2 | True | 0 | ROZPOCET
| VV |  | Součet |  | 4.73 | [12 empty] | VV | 2 | 4 | True | 1 | ROZPOCET
141 | K | 348401350 | Rozvinutí, montáž a napnutí napínacího drátu na oplocení | m | 12.9 |  | 0 |  |  | základní |  | 0 | 0 | 0 | 0 | 0 | 4 | K | 2 |  |  |  | ROZPOCET | 0 | 0 | 0 | 0 | 0 | 1 | 0 | 4 | 369142881
| VV |  | "viz.pol.348401153" 4,3*3 |  | 12.9 | [12 empty] | VV | 2 | 2 | True | 0 | ROZPOCET
| VV |  | Součet |  | 12.9 | [12 empty] | VV | 2 | 4 | True | 1 | ROZPOCET
142 | K | 348401360 | Přiháčkování strojového pletiva k napínacímu drátu na oplocení | m | 166.6 |  | 0 |  |  | základní |  | 0 | 0 | 0 | 0 | 0 | 4 | K | 2 |  |  |  | ROZPOCET | 0 | 0 | 0 | 0 | 0 | 1 | 0 | 4 | -534192161
| VV |  | "viz.výkres C.1.5. Oplocení" 69,5+97,1 |  | 166.6 | [12 empty] | VV | 2 | 2 | True | 0 | ROZPOCET
| VV |  | Součet |  | 166.6 | [12 empty] | VV | 2 | 4 | True | 1 | ROZPOCET
143 | M | 15615300R | Drobný a spojovací materiál (vázací drát, napínáky, příchytky k uchycení panelů atd.) | kpl | 1 |  | 0 |  |  | základní |  | 0 | 5e-05 | 5e-05 | 0 | 0 | 8 | M | 2 |  |  |  | ROZPOCET | 0 | 0 | 0 | 0 | 0 | 1 | 0 | 4 | -302994244
144 | K | 348101240 | Osazení vrat a vrátek k oplocení na ocelové sloupky do 8 m2 | kus | 1 |  | 0 |  |  | základní |  | 0 | 0 | 0 | 0 | 0 | 4 | K | 2 |  |  |  | ROZPOCET | 0 | 0 | 0 | 0 | 0 | 1 | 0 | 4 | 129612665
| VV |  | "viz.výkres C.1.6.c Opěrné stěny,oplocení-Oplocení+zábradlí" | [14 empty] | VV | 2 | 1 | True | 0 | ROZPOCET
| VV |  | "označení č.9" 1 |  | 1 | [12 empty] | VV | 2 | 2 | True | 0 | ROZPOCET
| VV |  | Součet |  | 1 | [12 empty] | VV | 2 | 4 | True | 1 | ROZPOCET
145 | M | 55342346 | brána dvoukřídlová 4118x1745 mm, rám ze čtyřhranných profilů, výplň svařovaný panel s profilem, oka 50*200 mm, pr.drátu 5 mm, včetně plotových sloupků 80x80 mm s příslušenstvím | kus | 1 |  | 0 |  |  | základní |  | 0 | 0.158 | 0.158 | 0 | 0 | 8 | M | 2 |  |  |  | ROZPOCET | 0 | 0 | 0 | 0 | 0 | 1 | 0 | 4 | -1682064636
| VV |  | "viz.pol.348101240" 1 |  | 1 | [12 empty] | VV | 2 | 2 | True | 0 | ROZPOCET
| VV |  | Součet |  | 1 | [12 empty] | VV | 2 | 4 | True | 1 | ROZPOCET
146 | K | 911111111 | Montáž zábradlí ocelového zabetonovaného | m | 9.6 |  | 0 |  |  | základní |  | 0 | 0.04008 | 0.38477 | 0 | 0 | 4 | K | 2 |  |  |  | ROZPOCET | 0 | 0 | 0 | 0 | 0 | 1 | 0 | 4 | -1142193893
| VV |  | "viz.výkres C.1.6.c Opěrné stěny,oplocení-Oplocení+zábradlí" | [14 empty] | VV | 2 | 1 | True | 0 | ROZPOCET
| VV |  | 4,6+5 |  | 9.6 | [12 empty] | VV | 2 | 2 | True | 0 | ROZPOCET
| VV |  | Součet |  | 9.6 | [12 empty] | VV | 2 | 4 | True | 1 | ROZPOCET
147 | M | 55391213 | výroba a dodávka zábradlí v.1100 mm | m | 9.6 |  | 0 |  |  | základní |  | 0 | 0.01893 | 0.18173 | 0 | 0 | 8 | M | 2 |  |  |  | ROZPOCET | 0 | 0 | 0 | 0 | 0 | 1 | 0 | 4 | -1469564553
| VV |  | "viz.pol.911111111" 9,6 |  | 9.6 | [12 empty] | VV | 2 | 2 | True | 0 | ROZPOCET
| VV |  | Součet |  | 9.6 | [12 empty] | VV | 2 | 4 | True | 1 | ROZPOCET
148 | K | 998232110 | Přesun hmot pro oplocení zděné z cihel nebo tvárnic v do 3 m | t | 404.793 |  | 0 |  |  | základní |  | 0 | 0 | 0 | 0 | 0 | 4 | K | 2 |  |  |  | ROZPOCET | 0 | 0 | 0 | 0 | 0 | 1 | 0 | 4 | 2060656482
| D | 15 | Odvodnění |  |  |  | 0 |  |  |  |  | 0 |  | 15.3464 |  | 0 | 1 | D | 1 |  |  |  | ROZPOCET | [6 empty] | 0
149 | K | 451573111 | Lože pod potrubí otevřený výkop ze štěrkopísku | m3 | 3.66 |  | 0 |  |  | základní |  | 0 | 0 | 0 | 0 | 0 | 4 | K | 2 |  |  |  | ROZPOCET | 0 | 0 | 0 | 0 | 0 | 1 | 0 | 4 | -1715012972
| VV |  | "viz.výkres C.1.7. Odvodnění" | [14 empty] | VV | 2 | 1 | True | 0 | ROZPOCET
| VV |  | "03.Tabulka uličních vpustí" (1,5+2+2+1,75+4+1,75+3,25)*0,8*0,15 |  | 1.95 | [12 empty] | VV | 2 | 2 | True | 0 | ROZPOCET
| VV |  | "06.Přípojky odvodňovacích žlabů" (3+3,75+4+3,5)*0,8*0,15 |  | 1.71 | [12 empty] | VV | 2 | 2 | True | 0 | ROZPOCET
| VV |  | Součet |  | 3.66 | [12 empty] | VV | 2 | 4 | True | 1 | ROZPOCET
150 | K | 899623151 | Obetonování potrubí betonem prostým tř. C 16/20 otevřený výkop | m3 | 0.64 |  | 0 |  |  | základní |  | 0 | 0 | 0 | 0 | 0 | 4 | K | 2 |  |  |  | ROZPOCET | 0 | 0 | 0 | 0 | 0 | 1 | 0 | 4 | -1581362403
| VV |  | "viz.výkres C.1.7. Odvodnění" | [14 empty] | VV | 2 | 1 | True | 0 | ROZPOCET
| VV |  | "7. Uložení potrubí" 1*0,4*0,4*4 |  | 0.64 | [12 empty] | VV | 2 | 2 | True | 0 | ROZPOCET
| VV |  | Součet |  | 0.64 | [12 empty] | VV | 2 | 4 | True | 1 | ROZPOCET
151 | K | 871315221 | Kanalizační potrubí z tvrdého PVC jednovrstvé tuhost třídy SN8 DN 160 | m | 34.5 |  | 0 |  |  | základní |  | 0 | 0.00268 | 0.09246 | 0 | 0 | 4 | K | 2 |  |  |  | ROZPOCET | 0 | 0 | 0 | 0 | 0 | 1 | 0 | 4 | -732255940
| VV |  | "viz.výkres C.1.7. Odvodnění" | [14 empty] | VV | 2 | 1 | True | 0 | ROZPOCET
| VV |  | "03.Tabulka uličních vpustí" 1,5+2+2+1,75+4+1,75+3,25 |  | 16.25 | [12 empty] | VV | 2 | 2 | True | 0 | ROZPOCET
| VV |  | "06.Přípojky odvodňovacích žlabů" 3+3,75+4+3,5 |  | 14.25 | [12 empty] | VV | 2 | 2 | True | 0 | ROZPOCET
| VV |  | "komínec přípojek žlabů" 4*1 |  | 4 | [12 empty] | VV | 2 | 2 | True | 0 | ROZPOCET
| VV |  | Součet |  | 34.5 | [12 empty] | VV | 2 | 4 | True | 1 | ROZPOCET
152 | K | 877310310 | Montáž kolen na potrubí z PP trub hladkých plnostěnných DN 150 | kus | 19 |  | 0 |  |  | základní |  | 0 | 0 | 0 | 0 | 0 | 4 | K | 2 |  |  |  | ROZPOCET | 0 | 0 | 0 | 0 | 0 | 1 | 0 | 4 | -1974218082
| VV |  | "viz.výkres C.1.7. Odvodnění" | [14 empty] | VV | 2 | 1 | True | 0 | ROZPOCET
| VV |  | "03.Tabulka uličních vpustí" 1*7 |  | 7 | [12 empty] | VV | 2 | 2 | True | 0 | ROZPOCET
| VV |  | "06.Přípojky odvodňovacích žlabů" 3*4 |  | 12 | [12 empty] | VV | 2 | 2 | True | 0 | ROZPOCET
| VV |  | Součet |  | 19 | [12 empty] | VV | 2 | 4 | True | 1 | ROZPOCET
153 | M | 286113611 | koleno kanalizace plastové DN150x15-90° | kus | 19 |  | 0 |  |  | základní |  | 0 | 0.00065 | 0.01235 | 0 | 0 | 8 | M | 2 |  |  |  | ROZPOCET | 0 | 0 | 0 | 0 | 0 | 1 | 0 | 4 | -1519207490
| VV |  | "viz.pol.877310310" 19 |  | 19 | [12 empty] | VV | 2 | 2 | True | 0 | ROZPOCET
| VV |  | Součet |  | 19 | [12 empty] | VV | 2 | 4 | True | 1 | ROZPOCET
154 | K | 452311141 | Podkladní desky z betonu prostého tř. C 16/20 otevřený výkop | m3 | 0.252 |  | 0 |  |  | základní |  | 0 | 0 | 0 | 0 | 0 | 4 | K | 2 |  |  |  | ROZPOCET | 0 | 0 | 0 | 0 | 0 | 1 | 0 | 4 | 347023318
| VV |  | "viz.výkres C.1.7. Odvodnění" | [14 empty] | VV | 2 | 1 | True | 0 | ROZPOCET
| VV |  | "02.Uliční vpusti" 0,6*0,6*0,1*7 |  | 0.252 | [12 empty] | VV | 2 | 2 | True | 0 | ROZPOCET
| VV |  | Součet |  | 0.252 | [12 empty] | VV | 2 | 4 | True | 1 | ROZPOCET
155 | K | 895941302 | Osazení vpusti uliční DN 450 z betonových dílců dno s kalištěm | kus | 7 |  | 0 |  |  | základní |  | 0 | 0.12422 | 0.86954 | 0 | 0 | 4 | K | 2 |  |  |  | ROZPOCET | 0 | 0 | 0 | 0 | 0 | 1 | 0 | 4 | -1432223215
| VV |  | "viz.výkres C.1.7. Odvodnění" | [14 empty] | VV | 2 | 1 | True | 0 | ROZPOCET
| VV |  | "02.Uliční vpusti" 7 |  | 7 | [12 empty] | VV | 2 | 2 | True | 0 | ROZPOCET
| VV |  | Součet |  | 7 | [12 empty] | VV | 2 | 4 | True | 1 | ROZPOCET
156 | M | 59223852 | dno pro uliční vpusť s kalovou prohlubní betonové 450x300x50mm | kus | 7 |  | 0 |  |  | základní |  | 0 | 0.072 | 0.504 | 0 | 0 | 8 | M | 2 |  |  |  | ROZPOCET | 0 | 0 | 0 | 0 | 0 | 1 | 0 | 4 | -1368268999
157 | K | 895941332 | Osazení vpusti uliční DN 450 z betonových dílců skruž průběžná se zápachovou uzávěrkou | kus | 7 |  | 0 |  |  | základní |  | 0 | 0.02972 | 0.20804 | 0 | 0 | 4 | K | 2 |  |  |  | ROZPOCET | 0 | 0 | 0 | 0 | 0 | 1 | 0 | 4 | 918243625
| VV |  | "viz.výkres C.1.7. Odvodnění" | [14 empty] | VV | 2 | 1 | True | 0 | ROZPOCET
| VV |  | "02.Uliční vpusti" 7 |  | 7 | [12 empty] | VV | 2 | 2 | True | 0 | ROZPOCET
| VV |  | Součet |  | 7 | [12 empty] | VV | 2 | 4 | True | 1 | ROZPOCET
158 | M | 59223855 | skruž pro uliční vpusť se zápachovou uzávěrkou DN150 PVC 450x550x50mm | kus | 7 |  | 0 |  |  | základní |  | 0 | 0.08 | 0.56 | 0 | 0 | 8 | M | 2 |  |  |  | ROZPOCET | 0 | 0 | 0 | 0 | 0 | 1 | 0 | 4 | -1650038037
159 | K | 895941323 | Osazení vpusti uliční DN 450 z betonových dílců skruž středová 570 mm | kus | 7 |  | 0 |  |  | základní |  | 0 | 0.02972 | 0.20804 | 0 | 0 | 4 | K | 2 |  |  |  | ROZPOCET | 0 | 0 | 0 | 0 | 0 | 1 | 0 | 4 | 1687230688
| VV |  | "viz.výkres C.1.7. Odvodnění" | [14 empty] | VV | 2 | 1 | True | 0 | ROZPOCET
| VV |  | "02.Uliční vpusti" 7 |  | 7 | [12 empty] | VV | 2 | 2 | True | 0 | ROZPOCET
| VV |  | Součet |  | 7 | [12 empty] | VV | 2 | 4 | True | 1 | ROZPOCET
160 | M | 59224488 | vpusť uliční DN 450 skruž střední betonová 450/570x50mm | kus | 7 |  | 0 |  |  | základní |  | 0 | 0.11 | 0.77 | 0 | 0 | 8 | M | 2 |  |  |  | ROZPOCET | 0 | 0 | 0 | 0 | 0 | 1 | 0 | 4 | -1658843325
161 | K | 895941313 | Osazení vpusti uliční DN 450 z betonových dílců skruž horní 295 mm | kus | 7 |  | 0 |  |  | základní |  | 0 | 0.02972 | 0.20804 | 0 | 0 | 4 | K | 2 |  |  |  | ROZPOCET | 0 | 0 | 0 | 0 | 0 | 1 | 0 | 4 | -1874074242
| VV |  | "viz.výkres C.1.7. Odvodnění" | [14 empty] | VV | 2 | 1 | True | 0 | ROZPOCET
| VV |  | "02.Uliční vpusti" 7 |  | 7 | [12 empty] | VV | 2 | 2 | True | 0 | ROZPOCET
| VV |  | Součet |  | 7 | [12 empty] | VV | 2 | 4 | True | 1 | ROZPOCET
162 | M | 59224485 | vpusť uliční DN 450 skruž horní betonová 450/295x50mm | kus | 7 |  | 0 |  |  | základní |  | 0 | 0.055 | 0.385 | 0 | 0 | 8 | M | 2 |  |  |  | ROZPOCET | 0 | 0 | 0 | 0 | 0 | 1 | 0 | 4 | 484135927
163 | K | 452112112 | Osazení betonových prstenců nebo rámů v do 100 mm | kus | 7 |  | 0 |  |  | základní |  | 0 | 0.22394 | 1.5676 | 0 | 0 | 4 | K | 2 |  |  |  | ROZPOCET | 0 | 0 | 0 | 0 | 0 | 1 | 0 | 4 | 1797804449
| VV |  | "viz.výkres C.1.7. Odvodnění" | [14 empty] | VV | 2 | 1 | True | 0 | ROZPOCET
| VV |  | "02.Uliční vpusti" 7 |  | 7 | [12 empty] | VV | 2 | 2 | True | 0 | ROZPOCET
| VV |  | Součet |  | 7 | [12 empty] | VV | 2 | 4 | True | 1 | ROZPOCET
164 | M | 59223821 | vpusť uliční prstenec betonový pr.390 v.60 mm | kus | 7 |  | 0 |  |  | základní |  | 0 | 0.103 | 0.721 | 0 | 0 | 8 | M | 2 |  |  |  | ROZPOCET | 0 | 0 | 0 | 0 | 0 | 1 | 0 | 4 | -1332564524
165 | K | 899204112 | Osazení mříží litinových včetně rámů a košů na bahno pro třídu zatížení D400, E600 | kus | 7 |  | 0 |  |  | základní |  | 0 | 0.21734 | 1.5214 | 0 | 0 | 4 | K | 2 |  |  |  | ROZPOCET | 0 | 0 | 0 | 0 | 0 | 1 | 0 | 4 | -1077549377
| VV |  | "viz.výkres C.1.7. Odvodnění" | [14 empty] | VV | 2 | 1 | True | 0 | ROZPOCET
| VV |  | "02.Uliční vpusti" 7 |  | 7 | [12 empty] | VV | 2 | 2 | True | 0 | ROZPOCET
| VV |  | Součet |  | 7 | [12 empty] | VV | 2 | 4 | True | 1 | ROZPOCET
166 | M | 59223261 | mříž vtoková pryžová k uliční vpusti C250/D400 500x500mm | kus | 7 |  | 0 |  |  | základní |  | 0 | 0.074 | 0.518 | 0 | 0 | 8 | M | 2 |  |  |  | ROZPOCET | 0 | 0 | 0 | 0 | 0 | 1 | 0 | 4 | 299594877
167 | M | 28661789.1 | koš kalový ocelový kruhový pro silniční vpusť v.600 mm | kus | 7 |  | 0 |  |  | základní |  | 0 | 0.0085 | 0.0595 | 0 | 0 | 8 | M | 2 |  |  |  | ROZPOCET | 0 | 0 | 0 | 0 | 0 | 1 | 0 | 4 | 1603950364
168 | K | 935113211 | Osazení odvodňovacího betonového žlabu s krycím roštem šířky do 200 mm | m | 10 |  | 0 |  |  | základní |  | 0 | 0.29221 | 2.9221 | 0 | 0 | 4 | K | 2 |  |  |  | ROZPOCET | 0 | 0 | 0 | 0 | 0 | 1 | 0 | 4 | 1923209486
| VV |  | "viz.výkres C.1.7. Odvodnění" | [14 empty] | VV | 2 | 1 | True | 0 | ROZPOCET
| VV |  | "04,05-Odvodňovací žlaby" 4+4+1+1 |  | 10 | [12 empty] | VV | 2 | 2 | True | 0 | ROZPOCET
| VV |  | Součet |  | 10 | [12 empty] | VV | 2 | 4 | True | 1 | ROZPOCET
169 | M | 59227102 | žlab odvodňovací z polymerbetonu bez spádu dna pozinkovaná hrana š 150mm | m | 0.5 |  | 0 |  |  | základní |  | 0 | 0.033 | 0.0165 | 0 | 0 | 8 | M | 2 |  |  |  | ROZPOCET | 0 | 0 | 0 | 0 | 0 | 1 | 0 | 4 | 109958158
| VV |  | "viz.výkres C.1.7. Odvodnění" | [14 empty] | VV | 2 | 1 | True | 0 | ROZPOCET
| VV |  | "Odvodňovací žlaby" 0,5 |  | 0.5 | [12 empty] | VV | 2 | 2 | True | 0 | ROZPOCET
| VV |  | Součet |  | 0.5 | [12 empty] | VV | 2 | 4 | True | 1 | ROZPOCET
170 | M | 59227102R | žlab odvodňovací z polymerbetonu se spádem dna pozinkovaná hrana š 150mm | m | 9.5 |  | 0 |  |  | základní |  | 0 | 0.033 | 0.3135 | 0 | 0 | 8 | M | 2 |  |  |  | ROZPOCET | 0 | 0 | 0 | 0 | 0 | 1 | 0 | 4 | -2050786352
| VV |  | "viz.výkres C.1.7. Odvodnění" | [14 empty] | VV | 2 | 1 | True | 0 | ROZPOCET
| VV |  | "Odvodňovací žlaby" 6*1+0,5*7 |  | 9.5 | [12 empty] | VV | 2 | 2 | True | 0 | ROZPOCET
| VV |  | Součet |  | 9.5 | [12 empty] | VV | 2 | 4 | True | 1 | ROZPOCET
171 | M | 59227123 | čelo plné na začátek a konec odvodňovacího žlabu monolitického z polymerbetonu š 150mm | kus | 8 |  | 0 |  |  | základní |  | 0 | 0.0041 | 0.0328 | 0 | 0 | 8 | M | 2 |  |  |  | ROZPOCET | 0 | 0 | 0 | 0 | 0 | 1 | 0 | 4 | -2114740955
| VV |  | "viz.výkres C.1.7. Odvodnění" | [14 empty] | VV | 2 | 1 | True | 0 | ROZPOCET
| VV |  | "04,05-Odvodňovací žlaby" 2+2+2+2 |  | 8 | [12 empty] | VV | 2 | 2 | True | 0 | ROZPOCET
| VV |  | Součet |  | 8 | [12 empty] | VV | 2 | 4 | True | 1 | ROZPOCET
172 | M | 59223071 | vpusť odtoková polymerbetonová s integrovaným těsněním pro horizontální připojení potrubí pozinkovaná hrana 500x185x610 | kus | 4 |  | 0 |  |  | základní |  | 0 | 0.035 | 0.14 | 0 | 0 | 8 | M | 2 |  |  |  | ROZPOCET | 0 | 0 | 0 | 0 | 0 | 1 | 0 | 4 | 179331656
| VV |  | "viz.výkres C.1.7. Odvodnění" | [14 empty] | VV | 2 | 1 | True | 0 | ROZPOCET
| VV |  | "04,05-Odvodňovací žlaby" 1+1+1+1 |  | 4 | [12 empty] | VV | 2 | 2 | True | 0 | ROZPOCET
| VV |  | Součet |  | 4 | [12 empty] | VV | 2 | 4 | True | 1 | ROZPOCET
173 | M | 592270252 | nátrubek s pachovým uzávěrem PVC DN150 | kus | 4 |  | 0 |  |  | základní |  | 0 | 0.0219 | 0.0876 | 0 | 0 | 8 | M | 2 |  |  |  | ROZPOCET | 0 | 0 | 0 | 0 | 0 | 1 | 0 | 4 | -171444434
| VV |  | "viz.výkres C.1.7. Odvodnění" | [14 empty] | VV | 2 | 1 | True | 0 | ROZPOCET
| VV |  | "04,05-Odvodňovací žlaby" 1+1+1+1 |  | 4 | [12 empty] | VV | 2 | 2 | True | 0 | ROZPOCET
| VV |  | Součet |  | 4 | [12 empty] | VV | 2 | 4 | True | 1 | ROZPOCET
174 | M | 56241025 | rošt můstkový D400 litina pro žlab š 150mm | m | 10 |  | 0 |  |  | základní |  | 0 | 0.013 | 0.13 | 0 | 0 | 8 | M | 2 |  |  |  | ROZPOCET | 0 | 0 | 0 | 0 | 0 | 1 | 0 | 4 | -1623029578
| VV |  | "viz.výkres C.1.7. Odvodnění" | [14 empty] | VV | 2 | 1 | True | 0 | ROZPOCET
| VV |  | "Odvodňovací žlaby" 6*1+8*0,5 |  | 10 | [12 empty] | VV | 2 | 2 | True | 0 | ROZPOCET
| VV |  | Součet |  | 10 | [12 empty] | VV | 2 | 4 | True | 1 | ROZPOCET
175 | K | 916231213 | Osazení chodníkového obrubníku betonového stojatého s boční opěrou do lože z betonu prostého | m | 20 |  | 0 |  |  | základní |  | 0 | 0.1295 | 2.59 | 0 | 0 | 4 | K | 2 |  |  |  | ROZPOCET | 0 | 0 | 0 | 0 | 0 | 1 | 0 | 4 | 825166698
| VV |  | "viz.pol.935113211" 10*2 |  | 20 | [12 empty] | VV | 2 | 2 | True | 0 | ROZPOCET
| VV |  | Součet |  | 20 | [12 empty] | VV | 2 | 4 | True | 1 | ROZPOCET
176 | M | 59217016 | obrubník betonový chodníkový 1000x80x250mm | m | 20.2 |  | 0 |  |  | základní |  | 0 | 0.045 | 0.909 | 0 | 0 | 8 | M | 2 |  |  |  | ROZPOCET | 0 | 0 | 0 | 0 | 0 | 1 | 0 | 4 | 76483880
| VV |  | "viz.pol.916231213" 20*1,01 |  | 20.2 | [12 empty] | VV | 2 | 2 | True | 0 | ROZPOCET
| VV |  | Součet |  | 20.2 | [12 empty] | VV | 2 | 4 | True | 1 | ROZPOCET
177 | K | 230170004 | Tlakové zkoušky těsnosti potrubí - příprava DN do 200 | sada | 1 |  | 0 |  |  | základní |  | 0 | 0 | 0 | 0 | 0 | 64 | K | 2 |  |  |  | ROZPOCET | 0 | 0 | 0 | 0 | 0 | 1 | 0 | 64 | 1039357003
| VV |  | "viz.výkres C.1.7. Odvodnění" 1 |  | 1 | [12 empty] | VV | 2 | 2 | True | 0 | ROZPOCET
| VV |  | Součet |  | 1 | [12 empty] | VV | 2 | 4 | True | 1 | ROZPOCET
178 | K | 230170014 | Tlakové zkoušky těsnosti potrubí - zkouška DN do 200 | m | 34.5 |  | 0 |  |  | základní |  | 0 | 0 | 0 | 0 | 0 | 64 | K | 2 |  |  |  | ROZPOCET | 0 | 0 | 0 | 0 | 0 | 1 | 0 | 64 | 1784948
| VV |  | "viz.pol.871315221" 34,5 |  | 34.5 | [12 empty] | VV | 2 | 2 | True | 0 | ROZPOCET
| VV |  | Součet |  | 34.5 | [12 empty] | VV | 2 | 4 | True | 1 | ROZPOCET
179 | K | 998276101 | Přesun hmot pro trubní vedení z trub z plastických hmot otevřený výkop | t | 12.389 |  | 0 |  |  | základní |  | 0 | 0 | 0 | 0 | 0 | 4 | K | 2 |  |  |  | ROZPOCET | 0 | 0 | 0 | 0 | 0 | 1 | 0 | 4 | -166611689
| D | 16 | Dopravní značení |  |  |  | 0 |  |  |  |  | 0 |  | 0.33867 |  | 0 | 1 | D | 1 |  |  |  | ROZPOCET | [6 empty] | 0
180 | K | 914511112 | Montáž sloupku dopravních značek délky do 3,5 m s betonovým základem a patkou | kus | 2 |  | 0 |  |  | základní |  | 0 | 0.11241 | 0.22482 | 0 | 0 | 4 | K | 2 |  |  |  | ROZPOCET | 0 | 0 | 0 | 0 | 0 | 1 | 0 | 4 | -160401656
| VV |  | "viz.výkres C.1.8. Dopravní značení" | [14 empty] | VV | 2 | 1 | True | 0 | ROZPOCET
| VV |  | "opětovné osazení značky" 1*2 |  | 2 | [12 empty] | VV | 2 | 2 | True | 0 | ROZPOCET
| VV |  | Součet |  | 2 | [12 empty] | VV | 2 | 4 | True | 1 | ROZPOCET
181 | K | 915211112 | Vodorovné dopravní značení dělící čáry souvislé š 125 mm retroreflexní bílý plast | m | 345 |  | 0 |  |  | základní |  | 0 | 0.00033 | 0.11385 | 0 | 0 | 4 | K | 2 |  |  |  | ROZPOCET | 0 | 0 | 0 | 0 | 0 | 1 | 0 | 4 | 2140639503
| VV |  | "viz.výkres C.1.8. Dopravní značení" | [14 empty] | VV | 2 | 1 | True | 0 | ROZPOCET
| VV |  | "V1a" 115 |  | 115 | [12 empty] | VV | 2 | 2 | True | 0 | ROZPOCET
| VV |  | "V4" 115*2 |  | 230 | [12 empty] | VV | 2 | 2 | True | 0 | ROZPOCET
| VV |  | Součet |  | 345 | [12 empty] | VV | 2 | 4 | True | 1 | ROZPOCET
182 | K | 998223011 | Přesun hmot pro pozemní komunikace s krytem dlážděným | t | 0.339 |  | 0 |  |  | základní |  | 0 | 0 | 0 | 0 | 0 | 4 | K | 2 |  |  |  | ROZPOCET | 0 | 0 | 0 | 0 | 0 | 1 | 0 | 4 | -707675334
| D | 17 | Ostatní konstrukce a práce |  |  |  | 0 |  |  |  |  | 0 |  | 1.9531 |  | 0 | 1 | D | 1 |  |  |  | ROZPOCET | [6 empty] | 0
183 | K | 899331111 | Výšková úprava uličního vstupu nebo vpusti do 200 mm zvýšením poklopu | kus | 1 |  | 0 |  |  | základní |  | 0 | 0.4208 | 0.4208 | 0 | 0 | 4 | K | 2 |  |  |  | ROZPOCET | 0 | 0 | 0 | 0 | 0 | 1 | 0 | 4 | 278700545
| VV |  | "viz.výkres C.1.2. Situace" 1 |  | 1 | [12 empty] | VV | 2 | 2 | True | 0 | ROZPOCET
| VV |  | Součet |  | 1 | [12 empty] | VV | 2 | 4 | True | 1 | ROZPOCET
184 | K | 711161212 | Izolace proti zemní vlhkosti nopovou fólií svislá, nopek v 8,0 mm, tl do 0,6 mm | m2 | 15 |  | 0 |  |  | základní |  | 0 | 0.00068 | 0.0102 | 0 | 0 | 16 | K | 2 |  |  |  | ROZPOCET | 0 | 0 | 0 | 0 | 0 | 1 | 0 | 16 | -2090455573
| VV |  | "viz.výkres C.1.2. Situace" 15*1 |  | 15 | [12 empty] | VV | 2 | 2 | True | 0 | ROZPOCET
| VV |  | Součet |  | 15 | [12 empty] | VV | 2 | 4 | True | 1 | ROZPOCET
185 | K | CO-NC1 | Oprava obnažených částí podezdívek cementovou maltou a nátěrem cementovým mlékem | m2 | 7.5 |  | 0 |  |  | základní |  | 0 | 0 | 0 | 0 | 0 | 512 | K | 2 |  |  |  | ROZPOCET | 0 | 0 | 0 | 0 | 0 | 1 | 0 | 512 | -1061207781
| VV |  | "viz.výkres C.1.2. Situace" 15*0,5 |  | 7.5 | [12 empty] | VV | 2 | 2 | True | 0 | ROZPOCET
| VV |  | Součet |  | 7.5 | [12 empty] | VV | 2 | 4 | True | 1 | ROZPOCET
186 | K | 916231213 | Osazení chodníkového obrubníku betonového stojatého s boční opěrou do lože z betonu prostého | m | 8.7 |  | 0 |  |  | základní |  | 0 | 0.1295 | 1.1266 | 0 | 0 | 4 | K | 2 |  |  |  | ROZPOCET | 0 | 0 | 0 | 0 | 0 | 1 | 0 | 4 | 1021635242
| VV |  | "viz.výkres C.1.2. Situace" 4,2+4,5 |  | 8.7 | [12 empty] | VV | 2 | 2 | True | 0 | ROZPOCET
| VV |  | Součet |  | 8.7 | [12 empty] | VV | 2 | 4 | True | 1 | ROZPOCET
187 | M | 59217016 | obrubník betonový chodníkový 1000x80x250mm | m | 8.787 |  | 0 |  |  | základní |  | 0 | 0.045 | 0.39542 | 0 | 0 | 8 | M | 2 |  |  |  | ROZPOCET | 0 | 0 | 0 | 0 | 0 | 1 | 0 | 4 | 252463591
| VV |  | "viz.pol.916231213" 8,7*1,01 |  | 8.787 | [12 empty] | VV | 2 | 2 | True | 0 | ROZPOCET
| VV |  | Součet |  | 8.787 | [12 empty] | VV | 2 | 4 | True | 1 | ROZPOCET
188 | K | 998223011 | Přesun hmot pro pozemní komunikace s krytem dlážděným | t | 1.953 |  | 0 |  |  | základní |  | 0 | 0 | 0 | 0 | 0 | 4 | K | 2 |  |  |  | ROZPOCET | 0 | 0 | 0 | 0 | 0 | 1 | 0 | 4 | 1002591514
| D | 18 | Bourací práce |  |  |  | 0 |  |  |  |  | 0 |  | 0.08109 |  | 548.5224 | 1 | D | 1 |  |  |  | ROZPOCET | [6 empty] | 0
189 | K | 919735112 | Řezání stávajícího živičného krytu hl do 100 mm | m | 78.3 |  | 0 |  |  | základní |  | 0 | 0 | 0 | 0 | 0 | 4 | K | 2 |  |  |  | ROZPOCET | 0 | 0 | 0 | 0 | 0 | 1 | 0 | 4 | 366245189
| VV |  | "viz.výkres C.1.2. Situace" | [14 empty] | VV | 2 | 1 | True | 0 | ROZPOCET
| VV |  | 32,5*2+3,4+3,3*2+3,3 |  | 78.3 | [12 empty] | VV | 2 | 2 | True | 0 | ROZPOCET
| VV |  | Součet |  | 78.3 | [12 empty] | VV | 2 | 4 | True | 1 | ROZPOCET
190 | K | 113154224 | Frézování živičného krytu tl 100 mm pruh š 1 m pl do 1000 m2 bez překážek v trase | m2 | 872 |  | 0 |  |  | základní |  | 0 | 9e-05 | 0.07848 | 0.256 | 223.232 | 4 | K | 2 |  |  |  | ROZPOCET | 0 | 0 | 0 | 0 | 0 | 1 | 0 | 4 | 884303048
| VV |  | "viz.výkres C.1.2. Situace, výměra převzata z AutoCad" 872 |  | 872 | [12 empty] | VV | 2 | 2 | True | 0 | ROZPOCET
| VV |  | Součet |  | 872 | [12 empty] | VV | 2 | 4 | True | 1 | ROZPOCET
191 | K | 113107223 | Odstranění podkladu z kameniva drceného tl 300 mm strojně pl přes 200 m2 | m2 | 494 |  | 0 |  |  | základní |  | 0 | 0 | 0 | 0.44 | 217.36 | 4 | K | 2 |  |  |  | ROZPOCET | 0 | 0 | 0 | 0 | 0 | 1 | 0 | 4 | 1653719914
| VV |  | "viz.výkres C.1.2. Situace, výměra převzata z AutoCad" 494 |  | 494 | [12 empty] | VV | 2 | 2 | True | 0 | ROZPOCET
| VV |  | Součet |  | 494 | [12 empty] | VV | 2 | 4 | True | 1 | ROZPOCET
192 | K | 966006132 | Odstranění značek dopravních nebo orientačních se sloupky s betonovými patkami | kus | 2 |  | 0 |  |  | základní |  | 0 | 0 | 0 | 0.082 | 0.164 | 4 | K | 2 |  |  |  | ROZPOCET | 0 | 0 | 0 | 0 | 0 | 1 | 0 | 4 | 1333659463
| VV |  | 2 |  | 2 | [12 empty] | VV | 2 | 2 | True | 0 | ROZPOCET
| VV |  | Součet |  | 2 | [12 empty] | VV | 2 | 4 | True | 1 | ROZPOCET
193 | K | 966005311 | Rozebrání a odstranění silničního svodidla s jednou pásnicí | m | 29 |  | 0 |  |  | základní |  | 0 | 9e-05 | 0.00261 | 0.042 | 1.218 | 4 | K | 2 |  |  |  | ROZPOCET | 0 | 0 | 0 | 0 | 0 | 1 | 0 | 4 | -1006686598
| VV |  | "viz.výkres C.1.2. Situace" 29 |  | 29 | [12 empty] | VV | 2 | 2 | True | 0 | ROZPOCET
| VV |  | Součet |  | 29 | [12 empty] | VV | 2 | 4 | True | 1 | ROZPOCET
194 | K | 961043111 | Bourání základů z betonu proloženého kamenem | m3 | 14.706 |  | 0 |  |  | základní |  | 0 | 0 | 0 | 2.2 | 32.3532 | 4 | K | 2 |  |  |  | ROZPOCET | 0 | 0 | 0 | 0 | 0 | 1 | 0 | 4 | -1853313175
| VV |  | "viz.výkres C.1.2. Situace" | [14 empty] | VV | 2 | 1 | True | 0 | ROZPOCET
| VV |  | 23,5*0,9*0,6+1,4*1,2*0,6*2 |  | 14.706 | [12 empty] | VV | 2 | 2 | True | 0 | ROZPOCET
| VV |  | Součet |  | 14.706 | [12 empty] | VV | 2 | 4 | True | 1 | ROZPOCET
195 | K | 962023391 | Bourání zdiva nadzákladového smíšeného na MV nebo MVC přes 1 m3 | m3 | 31.675 |  | 0 |  |  | základní |  | 0 | 0 | 0 | 2.27 | 71.9022 | 4 | K | 2 |  |  |  | ROZPOCET | 0 | 0 | 0 | 0 | 0 | 1 | 0 | 4 | -211572774
| VV |  | "viz.výkres C.1.2. Situace" | [14 empty] | VV | 2 | 1 | True | 0 | ROZPOCET
| VV |  | 13,5*1,5*0,7+10*1,7*0,7+1,4*1*2*2 |  | 31.675 | [12 empty] | VV | 2 | 2 | True | 0 | ROZPOCET
| VV |  | Součet |  | 31.675 | [12 empty] | VV | 2 | 4 | True | 1 | ROZPOCET
196 | K | 966003818 | Rozebrání oplocení s příčníky a ocelovými sloupky z prken a latí | m | 17 |  | 0 |  |  | základní |  | 0 | 0 | 0 | 0.06 | 1.02 | 4 | K | 2 |  |  |  | ROZPOCET | 0 | 0 | 0 | 0 | 0 | 1 | 0 | 4 | -479996497
| VV |  | "viz.výkres C.1.2. Situace" 17 |  | 17 | [12 empty] | VV | 2 | 2 | True | 0 | ROZPOCET
| VV |  | Součet |  | 17 | [12 empty] | VV | 2 | 4 | True | 1 | ROZPOCET
197 | K | 966073812 | Rozebrání vrat a vrátek k oplocení plochy do 10 m2 | kus | 1 |  | 0 |  |  | základní |  | 0 | 0 | 0 | 0.285 | 0.285 | 4 | K | 2 |  |  |  | ROZPOCET | 0 | 0 | 0 | 0 | 0 | 1 | 0 | 4 | 1229353528
| VV |  | "viz.výkres C.1.2. Situace" 1 |  | 1 | [12 empty] | VV | 2 | 2 | True | 0 | ROZPOCET
| VV |  | Součet |  | 1 | [12 empty] | VV | 2 | 4 | True | 1 | ROZPOCET
198 | K | 963015111 | Demontáž prefabrikovaných krycích desek kanálů, šachet nebo žump do hmotnosti 0,06 t | kus | 2 |  | 0 |  |  | základní |  | 0 | 0 | 0 | 0.054 | 0.108 | 4 | K | 2 |  |  |  | ROZPOCET | 0 | 0 | 0 | 0 | 0 | 1 | 0 | 4 | -808359199
| VV |  | "viz.výkres C.1.2. Situace" 2 |  | 2 | [12 empty] | VV | 2 | 2 | True | 0 | ROZPOCET
| VV |  | Součet |  | 2 | [12 empty] | VV | 2 | 4 | True | 1 | ROZPOCET
199 | K | 965043341 | Bourání podkladů pod dlažby betonových s potěrem nebo teracem tl do 100 mm pl přes 4 m2 | m3 | 0.4 |  | 0 |  |  | základní |  | 0 | 0 | 0 | 2.2 | 0.88 | 4 | K | 2 |  |  |  | ROZPOCET | 0 | 0 | 0 | 0 | 0 | 1 | 0 | 4 | -1824863158
| VV |  | "viz.výkres C.1.2. Situace" | [14 empty] | VV | 2 | 1 | True | 0 | ROZPOCET
| VV |  | "betonová krycí deska stáv.oplocení" 10*0,8*0,05 |  | 0.4 | [12 empty] | VV | 2 | 2 | True | 0 | ROZPOCET
| VV |  | Součet |  | 0.4 | [12 empty] | VV | 2 | 4 | True | 1 | ROZPOCET
200 | K | 99722155R | Vodorovná doprava suti ze sypkých materiálů dle možností zhotovitele | t | 440.592 |  | 0 |  |  | základní |  | 0 | 0 | 0 | 0 | 0 | 4 | K | 2 |  |  |  | ROZPOCET | 0 | 0 | 0 | 0 | 0 | 1 | 0 | 4 | 660710906
| VV |  | 223,232+217,36 |  | 440.592 | [12 empty] | VV | 2 | 2 | True | 0 | ROZPOCET
| VV |  | Součet |  | 440.592 | [12 empty] | VV | 2 | 4 | True | 1 | ROZPOCET
201 | K | 99722156R | Vodorovná doprava suti z kusových materiálů dle možností zhotovitele | t | 107.766 |  | 0 |  |  | základní |  | 0 | 0 | 0 | 0 | 0 | 4 | K | 2 |  |  |  | ROZPOCET | 0 | 0 | 0 | 0 | 0 | 1 | 0 | 4 | 1968038437
| VV |  | 1,218+32,353+71,902+1,02+0,285+0,108+0,88 |  | 107.766 | [12 empty] | VV | 2 | 2 | True | 0 | ROZPOCET
| VV |  | Součet |  | 107.766 | [12 empty] | VV | 2 | 4 | True | 1 | ROZPOCET
202 | K | 171201231.1 | Poplatek za uložení zeminy a kamení na recyklační skládce (skládkovné) kód odpadu 17 05 04 | t | 217.36 |  | 0 |  |  | základní |  | 0 | 0 | 0 | 0 | 0 | 4 | K | 2 |  |  |  | ROZPOCET | 0 | 0 | 0 | 0 | 0 | 1 | 0 | 4 | 1924336439
| VV |  | 217,36 |  | 217.36 | [12 empty] | VV | 2 | 2 | True | 0 | ROZPOCET
| VV |  | Součet |  | 217.36 | [12 empty] | VV | 2 | 4 | True | 1 | ROZPOCET
203 | K | 997221875 | Poplatek za uložení stavebního odpadu na recyklační skládce (skládkovné) asfaltového bez obsahu dehtu zatříděného do Katalogu odpadů pod kódem 17 03 02 | t | 223.232 |  | 0 |  |  | základní |  | 0 | 0 | 0 | 0 | 0 | 4 | K | 2 |  |  |  | ROZPOCET | 0 | 0 | 0 | 0 | 0 | 1 | 0 | 4 | -1652917148
| VV |  | 223,232 |  | 223.232 | [12 empty] | VV | 2 | 2 | True | 0 | ROZPOCET
| VV |  | Součet |  | 223.232 | [12 empty] | VV | 2 | 4 | True | 1 | ROZPOCET
204 | K | 997013869 | Poplatek za uložení stavebního odpadu na recyklační skládce (skládkovné) ze směsí betonu, cihel a keramických výrobků kód odpadu 17 01 07 | t | 107.766 |  | 0 |  |  | základní |  | 0 | 0 | 0 | 0 | 0 | 4 | K | 2 |  |  |  | ROZPOCET | 0 | 0 | 0 | 0 | 0 | 1 | 0 | 4 | 1328267345
| VV |  | "viz.pol.997013511R" 107,766 |  | 107.766 | [12 empty] | VV | 2 | 2 | True | 0 | ROZPOCET
| VV |  | Součet |  | 107.766 | [12 empty] | VV | 2 | 4 | True | 1 | ROZPOCET

## 2 - SO 310 Kanalizace
{21dc3a1d-2ab0-4150-beee-9b4857dfcbee}
2
| KRYCÍ LIST SOUPISU PRACÍ | [7 empty] | v --- níže se nacházejí doplnkové a pomocné údaje k sestavám --- v | [8 empty] | False
Stavba:
II/180 Záluží-Stabilizace svahu silnice
Objekt:
2 - SO 310 Kanalizace
| KSO: |  | 827 21 12 |  |  | CC-CZ:
| Místo: |  |  |  |  | Datum: | 18. 1. 2024
| Zadavatel: |  |  |  |  | IČ:
DIČ:
| Uchazeč: |  |  |  |  | IČ: | Vyplň údaj
|  | Vyplň údaj |  |  |  | DIČ: | Vyplň údaj
| Projektant: |  |  |  |  | IČ: | 61171344
|  | MENE Industry s.r.o., Lobezská 53, 326 00 Plzeň |  |  |  | DIČ: | CZ61171344
| Zpracovatel: |  |  |  |  | IČ: | 08179981
|  | Jiří Marek, Stýskaly 7, 330 11 Třemošná |  |  |  | DIČ:
Poznámka:
| Cena bez DPH | [5 empty] | 0
|  |  | Základ daně |  |  | Sazba daně | Výše daně
| DPH | základní | 0 |  |  | 21% | 0
|  | snížená | 0 |  |  | 12% | 0
|  | zákl. přenesená | 0 |  |  | 21% | 0
|  | sníž. přenesená | 0 |  |  | 12% | 0
|  | nulová | 0 |  |  | 0% | 0
| Cena s DPH |  |  | v | CZK |  | 0
| Projektant |  |  | Zpracovatel
| Datum a podpis: |  | Razítko | Datum a podpis: |  |  | Razítko
| Objednavatel |  |  | Uchazeč
| Datum a podpis: |  | Razítko | Datum a podpis: |  |  | Razítko
REKAPITULACE ČLENĚNÍ SOUPISU PRACÍ
Stavba:
II/180 Záluží-Stabilizace svahu silnice
Objekt:
2 - SO 310 Kanalizace
Místo: | [5 empty] | Datum: | 18. 1. 2024
Zadavatel: | [5 empty] | Projektant: | MENE Industry s.r.o., Lobezská 53, 326 00 Plzeň
Uchazeč: |  |  | Vyplň údaj |  |  | Zpracovatel: | Jiří Marek, Stýskaly 7, 330 11 Třemošná
Kód dílu - Popis | [6 empty] | Cena celkem [CZK]
Náklady ze soupisu prací | [6 empty] | 0 | [11 empty] | -1
| HSV - Práce a dodávky HSV | [5 empty] | 0
| 1 - Zemní práce | [5 empty] | 0
| 8 - Odvodnění | [5 empty] | 0
| 9 - Ostatní konstrukce a práce | [5 empty] | 0
| 96 - Bourání konstrukcí | [5 empty] | 0
SOUPIS PRACÍ
Stavba:
II/180 Záluží-Stabilizace svahu silnice
Objekt:
2 - SO 310 Kanalizace
Místo: | [5 empty] | Datum: | 18. 1. 2024
Zadavatel: | [5 empty] | Projektant: | MENE Industry s.r.o., Lobezská 53, 326 00 Plzeň
Uchazeč: |  |  | Vyplň údaj |  |  | Zpracovatel: | Jiří Marek, Stýskaly 7, 330 11 Třemošná
PČ | Typ | Kód | Popis | MJ | Množství | J.cena [CZK] | Cena celkem [CZK] | Cenová soustava |  | DPH | J. Nh [h] | Nh celkem [h] | J. hmotnost [t] | Hmotnost celkem [t] | J. suť [t] | Suť Celkem [t]
Náklady soupisu celkem | [6 empty] | 0 |  |  |  |  | 0 |  | 149.3439 |  | 8.8922 |  | D | -1 | [10 empty] | 0
| D | HSV | Práce a dodávky HSV |  |  |  | 0 |  |  |  |  | 0 |  | 149.3439 |  | 8.8922 | 1 | D | 0 |  |  |  | ROZPOCET | [6 empty] | 0
| D | 1 | Zemní práce |  |  |  | 0 |  |  |  |  | 0 |  | 129.2834 |  | 0 | 1 | D | 1 |  |  |  | ROZPOCET | [6 empty] | 0
1 | K | 132251253 | Hloubení rýh nezapažených š do 2000 mm v hornině třídy těžitelnosti I skupiny 3 objem do 100 m3 strojně | m3 | 197.838 |  | 0 |  |  | základní |  | 0 | 0 | 0 | 0 | 0 | 4 | K | 2 |  |  |  | ROZPOCET | 0 | 0 | 0 | 0 | 0 | 1 | 0 | 4 | -1410145060
| VV |  | "viz.výkres č.C.2.3. Podélný profil" | [14 empty] | VV | 2 | 1 | True | 0 | ROZPOCET
| VV |  | "75% podíl 3.tř.těžitelnosti a 90% strojní výkop" | [14 empty] | VV | 2 | 1 | True | 0 | ROZPOCET
| VV |  | "navržená kanalizace" (30,55*1,6+35,95*1,38+26,95*1,4+37,5*1,5+15,6*1,53)*1,1*0,75*0,9 |  | 160.632 | [12 empty] | VV | 2 | 2 | True | 0 | ROZPOCET
| VV |  | "bouraná kanalizace" 53*0,8*1,3*0,75*0,9 |  | 37.206 | [12 empty] | VV | 2 | 2 | True | 0 | ROZPOCET
| VV |  | Součet |  | 197.838 | [12 empty] | VV | 2 | 4 | True | 1 | ROZPOCET
2 | K | 132212331 | Hloubení nezapažených rýh šířky do 2000 mm v soudržných horninách třídy těžitelnosti I skupiny 3 ručně | m3 | 21.982 |  | 0 |  |  | základní |  | 0 | 0 | 0 | 0 | 0 | 4 | K | 2 |  |  |  | ROZPOCET | 0 | 0 | 0 | 0 | 0 | 1 | 0 | 4 | 1576793999
| VV |  | "viz.výkres č.C.2.3. Podélný profil" | [14 empty] | VV | 2 | 1 | True | 0 | ROZPOCET
| VV |  | "75% podíl 3.tř.těžitelnosti a 10% ruční výkop" | [14 empty] | VV | 2 | 1 | True | 0 | ROZPOCET
| VV |  | "navržená kanalizace" (30,55*1,6+35,95*1,38+26,95*1,4+37,5*1,5+15,6*1,53)*1,1*0,75*0,1 |  | 17.848 | [12 empty] | VV | 2 | 2 | True | 0 | ROZPOCET
| VV |  | "bouraná kanalizace" 53*0,8*1,3*0,75*0,1 |  | 4.134 | [12 empty] | VV | 2 | 2 | True | 0 | ROZPOCET
| VV |  | Součet |  | 21.982 | [12 empty] | VV | 2 | 4 | True | 1 | ROZPOCET
3 | K | 132312331 | Hloubení nezapažených rýh šířky do 2000 mm v soudržných horninách třídy těžitelnosti II skupiny 4 ručně | m3 | 7.327 |  | 0 |  |  | základní |  | 0 | 0 | 0 | 0 | 0 | 4 | K | 2 |  |  |  | ROZPOCET | 0 | 0 | 0 | 0 | 0 | 1 | 0 | 4 | -428729345
| VV |  | "viz.výkres č.C.2.3. Podélný profil" | [14 empty] | VV | 2 | 1 | True | 0 | ROZPOCET
| VV |  | "25% podíl 4.tř.těžitelnosti a 10% ruční výkop" | [14 empty] | VV | 2 | 1 | True | 0 | ROZPOCET
| VV |  | "navržená kanalizace" (30,55*1,6+35,95*1,38+26,95*1,4+37,5*1,5+15,6*1,53)*1,1*0,25*0,1 |  | 5.949 | [12 empty] | VV | 2 | 2 | True | 0 | ROZPOCET
| VV |  | "bouraná kanalizace" 53*0,8*1,3*0,25*0,1 |  | 1.378 | [12 empty] | VV | 2 | 2 | True | 0 | ROZPOCET
| VV |  | Součet |  | 7.327 | [12 empty] | VV | 2 | 4 | True | 1 | ROZPOCET
4 | K | 132351253 | Hloubení rýh nezapažených š do 2000 mm v hornině třídy těžitelnosti II skupiny 4 objem do 100 m3 strojně | m3 | 65.946 |  | 0 |  |  | základní |  | 0 | 0 | 0 | 0 | 0 | 4 | K | 2 |  |  |  | ROZPOCET | 0 | 0 | 0 | 0 | 0 | 1 | 0 | 4 | 830841539
| VV |  | "viz.výkres č.C.2.3. Podélný profil" | [14 empty] | VV | 2 | 1 | True | 0 | ROZPOCET
| VV |  | "25% podíl 4.tř.těžitelnosti a 90% strojní výkop" | [14 empty] | VV | 2 | 1 | True | 0 | ROZPOCET
| VV |  | "navržená kanalizace" (30,55*1,6+35,95*1,38+26,95*1,4+37,5*1,5+15,6*1,53)*1,1*0,25*0,9 |  | 53.544 | [12 empty] | VV | 2 | 2 | True | 0 | ROZPOCET
| VV |  | "bouraná kanalizace" 53*0,8*1,3*0,25*0,9 |  | 12.402 | [12 empty] | VV | 2 | 2 | True | 0 | ROZPOCET
| VV |  | Součet |  | 65.946 | [12 empty] | VV | 2 | 4 | True | 1 | ROZPOCET
5 | K | 133212811 | Hloubení nezapažených šachet v hornině třídy těžitelnosti I skupiny 3 plocha výkopu do 4 m2 ručně | m3 | 2.226 |  | 0 |  |  | základní |  | 0 | 0 | 0 | 0 | 0 | 4 | K | 2 |  |  |  | ROZPOCET | 0 | 0 | 0 | 0 | 0 | 1 | 0 | 4 | -1773409256
| VV |  | "viz.výkres č.C.2.3. Podélný profil" | [14 empty] | VV | 2 | 1 | True | 0 | ROZPOCET
| VV |  | "75% podíl 3.tř.těžitelnosti a 10% ruční výkop" | [14 empty] | VV | 2 | 1 | True | 0 | ROZPOCET
| VV |  | (1,46+1,3+1,55*2+1,56)*2*2*0,75*0,1 |  | 2.226 | [12 empty] | VV | 2 | 2 | True | 0 | ROZPOCET
| VV |  | Součet |  | 2.226 | [12 empty] | VV | 2 | 4 | True | 1 | ROZPOCET
6 | K | 133251102 | Hloubení šachet nezapažených v hornině třídy těžitelnosti I skupiny 3 objem do 50 m3 | m3 | 20.034 |  | 0 |  |  | základní |  | 0 | 0 | 0 | 0 | 0 | 4 | K | 2 |  |  |  | ROZPOCET | 0 | 0 | 0 | 0 | 0 | 1 | 0 | 4 | -1145291974
| VV |  | "viz.výkres č.C.2.3. Podélný profil" | [14 empty] | VV | 2 | 1 | True | 0 | ROZPOCET
| VV |  | "75% podíl 3.tř.těžitelnosti a 90% strojní výkop" | [14 empty] | VV | 2 | 1 | True | 0 | ROZPOCET
| VV |  | (1,46+1,3+1,55*2+1,56)*2*2*0,75*0,9 |  | 20.034 | [12 empty] | VV | 2 | 2 | True | 0 | ROZPOCET
| VV |  | Součet |  | 20.034 | [12 empty] | VV | 2 | 4 | True | 1 | ROZPOCET
7 | K | 133312811 | Hloubení nezapažených šachet v hornině třídy těžitelnosti II skupiny 4 plocha výkopu do 4 m2 ručně | m3 | 0.742 |  | 0 |  |  | základní |  | 0 | 0 | 0 | 0 | 0 | 4 | K | 2 |  |  |  | ROZPOCET | 0 | 0 | 0 | 0 | 0 | 1 | 0 | 4 | -1973392186
| VV |  | "viz.výkres č.C.2.3. Podélný profil" | [14 empty] | VV | 2 | 1 | True | 0 | ROZPOCET
| VV |  | "25% podíl 4.tř.těžitelnosti a 10% ruční výkop" | [14 empty] | VV | 2 | 1 | True | 0 | ROZPOCET
| VV |  | (1,46+1,3+1,55*2+1,56)*2*2*0,25*0,1 |  | 0.742 | [12 empty] | VV | 2 | 2 | True | 0 | ROZPOCET
| VV |  | Součet |  | 0.742 | [12 empty] | VV | 2 | 4 | True | 1 | ROZPOCET
8 | K | 133351102 | Hloubení šachet nezapažených v hornině třídy těžitelnosti II skupiny 4 objem do 50 m3 | m3 | 6.678 |  | 0 |  |  | základní |  | 0 | 0 | 0 | 0 | 0 | 4 | K | 2 |  |  |  | ROZPOCET | 0 | 0 | 0 | 0 | 0 | 1 | 0 | 4 | -141639002
| VV |  | "viz.výkres č.C.2.3. Podélný profil" | [14 empty] | VV | 2 | 1 | True | 0 | ROZPOCET
| VV |  | "25% podíl 4.tř.těžitelnosti a 90% strojní výkop" | [14 empty] | VV | 2 | 1 | True | 0 | ROZPOCET
| VV |  | (1,46+1,3+1,55*2+1,56)*2*2*0,25*0,9 |  | 6.678 | [12 empty] | VV | 2 | 2 | True | 0 | ROZPOCET
| VV |  | Součet |  | 6.678 | [12 empty] | VV | 2 | 4 | True | 1 | ROZPOCET
9 | K | 174151101 | Zásyp jam, šachet rýh nebo kolem objektů sypaninou se zhutněním | m3 | 226.72 |  | 0 |  |  | základní |  | 0 | 0 | 0 | 0 | 0 | 4 | K | 2 |  |  |  | ROZPOCET | 0 | 0 | 0 | 0 | 0 | 1 | 0 | 4 | 1901786732
| VV |  | "viz.pol.132251253,132212331,1323132331,132351253,133212811,133251102,133312811,133351102" 197,838+21,982+7,327+65,946+2,226+20,034+0,742+6,678 |  | 322.773 | [12 empty] | VV | 2 | 2 | True | 0 | ROZPOCET
| VV |  | "viz.pol.175151101,451573111" -(64,46+24,173) |  | -88.633 | [12 empty] | VV | 2 | 2 | True | 0 | ROZPOCET
| VV |  | "odečet kubatury šachet" -(1,46+1,3+1,55*2+1,56)*1*1 |  | -7.42 | [12 empty] | VV | 2 | 2 | True | 0 | ROZPOCET
| VV |  | Součet |  | 226.72 | [12 empty] | VV | 2 | 4 | True | 1 | ROZPOCET
10 | K | 16275R | Vodorovné přemístění výkopku/sypaniny z horniny třídy těžitelnosti I skupiny 1 až 3 dle možností zhotovitele | m3 | 96.053 |  | 0 |  |  | základní |  | 0 | 0 | 0 | 0 | 0 | 4 | K | 2 |  |  |  | ROZPOCET | 0 | 0 | 0 | 0 | 0 | 1 | 0 | 4 | -916826210
| VV |  | "viz.pol.132251253,132212331,1323132331,132351253,133212811,133251102,133312811,133351102" 197,838+21,982+7,327+65,946+2,226+20,034+0,742+6,678 |  | 322.773 | [12 empty] | VV | 2 | 2 | True | 0 | ROZPOCET
| VV |  | "viz.pol.174101101" -226,72 |  | -226.72 | [12 empty] | VV | 2 | 2 | True | 0 | ROZPOCET
| VV |  | Součet |  | 96.053 | [12 empty] | VV | 2 | 4 | True | 1 | ROZPOCET
11 | K | 171251201 | Uložení sypaniny na skládky nebo meziskládky | m3 | 96.053 |  | 0 |  |  | základní |  | 0 | 0 | 0 | 0 | 0 | 4 | K | 2 |  |  |  | ROZPOCET | 0 | 0 | 0 | 0 | 0 | 1 | 0 | 4 | 1979293149
| VV |  | "viz.pol.162701105R" 96,053 |  | 96.053 | [12 empty] | VV | 2 | 2 | True | 0 | ROZPOCET
| VV |  | Součet |  | 96.053 | [12 empty] | VV | 2 | 4 | True | 1 | ROZPOCET
12 | K | 171201231 | Poplatek za uložení zeminy a kamení na recyklační skládce (skládkovné) kód odpadu 17 05 04 | t | 172.895 |  | 0 |  |  | základní |  | 0 | 0 | 0 | 0 | 0 | 4 | K | 2 |  |  |  | ROZPOCET | 0 | 0 | 0 | 0 | 0 | 1 | 0 | 4 | 2139961758
| VV |  | "viz.pol.171201201" 96,053*1,8 |  | 172.895 | [12 empty] | VV | 2 | 2 | True | 0 | ROZPOCET
| VV |  | Součet |  | 172.895 | [12 empty] | VV | 2 | 4 | True | 1 | ROZPOCET
13 | K | 175151101.1 | Obsypání potrubí strojně sypaninou bez prohození, uloženou do 3 m | m3 | 64.46 |  | 0 |  |  | základní |  | 0 | 0 | 0 | 0 | 0 | 4 | K | 2 |  |  |  | ROZPOCET | 0 | 0 | 0 | 0 | 0 | 1 | 0 | 4 | 559416018
| VV |  | "viz.výkres C.2.5. Uložení potrubí" | [14 empty] | VV | 2 | 1 | True | 0 | ROZPOCET
| VV |  | (30,55+35,95+26,9+37,5+15,6)*1,1*0,4 |  | 64.46 | [12 empty] | VV | 2 | 2 | True | 0 | ROZPOCET
| VV |  | Součet |  | 64.46 | [12 empty] | VV | 2 | 4 | True | 1 | ROZPOCET
14 | M | 58337310 | štěrkopísek frakce 0/4 | t | 128.92 |  | 0 |  |  | základní |  | 0 | 1 | 128.92 | 0 | 0 | 8 | M | 2 |  |  |  | ROZPOCET | 0 | 0 | 0 | 0 | 0 | 1 | 0 | 4 | -1564972492
| VV |  | "viz.pol.175151101" 64,46*2 |  | 128.92 | [12 empty] | VV | 2 | 2 | True | 0 | ROZPOCET
| VV |  | Součet |  | 128.92 | [12 empty] | VV | 2 | 4 | True | 1 | ROZPOCET
15 | K | 151101101 | Zřízení příložného pažení a rozepření stěn rýh hl do 2 m | m2 | 432.678 |  | 0 |  |  | základní |  | 0 | 0.00084 | 0.36345 | 0 | 0 | 4 | K | 2 |  |  |  | ROZPOCET | 0 | 0 | 0 | 0 | 0 | 1 | 0 | 4 | 747849756
| VV |  | "viz.výkres č.C.2.3. Podélný profil" | [14 empty] | VV | 2 | 1 | True | 0 | ROZPOCET
| VV |  | "navržená kanalizace" (30,55*1,6+35,95*1,38+26,95*1,4+37,5*1,5+15,6*1,53)*2 |  | 432.678 | [12 empty] | VV | 2 | 2 | True | 0 | ROZPOCET
| VV |  | Součet |  | 432.678 | [12 empty] | VV | 2 | 4 | True | 1 | ROZPOCET
16 | K | 151101111 | Odstranění příložného pažení a rozepření stěn rýh hl do 2 m | m2 | 432.678 |  | 0 |  |  | základní |  | 0 | 0 | 0 | 0 | 0 | 4 | K | 2 |  |  |  | ROZPOCET | 0 | 0 | 0 | 0 | 0 | 1 | 0 | 4 | 1213668689
| VV |  | "viz.pol.151101101" 432,678 |  | 432.678 | [12 empty] | VV | 2 | 2 | True | 0 | ROZPOCET
| VV |  | Součet |  | 432.678 | [12 empty] | VV | 2 | 4 | True | 1 | ROZPOCET
17 | K | 131213R | Ručně kopaná sonda pro ověření sítí | ks | 3 |  | 0 |  |  | základní |  | 0 | 0 | 0 | 0 | 0 | 4 | K | 2 |  |  |  | ROZPOCET | 0 | 0 | 0 | 0 | 0 | 1 | 0 | 4 | -56699005
| VV |  | "viz.výkres č.C.2.2. Situace-Kanalizace" 3 |  | 3 | [12 empty] | VV | 2 | 2 | True | 0 | ROZPOCET
| VV |  | Součet |  | 3 | [12 empty] | VV | 2 | 4 | True | 1 | ROZPOCET
| D | 8 | Odvodnění |  |  |  | 0 |  |  |  |  | 0 |  | 20.0604 |  | 0 | 1 | D | 1 |  |  |  | ROZPOCET | [6 empty] | 0
18 | K | 451573111 | Lože pod potrubí otevřený výkop ze štěrkopísku | m3 | 24.173 |  | 0 |  |  | základní |  | 0 | 0 | 0 | 0 | 0 | 4 | K | 2 |  |  |  | ROZPOCET | 0 | 0 | 0 | 0 | 0 | 1 | 0 | 4 | 366123058
| VV |  | "viz.výkres C.2.5. Uložení potrubí" | [14 empty] | VV | 2 | 1 | True | 0 | ROZPOCET
| VV |  | (30,55+35,95+26,9+37,5+15,6)*1,1*0,15 |  | 24.173 | [12 empty] | VV | 2 | 2 | True | 0 | ROZPOCET
| VV |  | Součet |  | 24.173 | [12 empty] | VV | 2 | 4 | True | 1 | ROZPOCET
19 | K | 871373121 | Montáž kanalizačního potrubí z PVC těsněné gumovým kroužkem otevřený výkop sklon do 20 % DN 315 | m | 146.5 |  | 0 |  |  | základní |  | 0 | 2e-05 | 0.00293 | 0 | 0 | 4 | K | 2 |  |  |  | ROZPOCET | 0 | 0 | 0 | 0 | 0 | 1 | 0 | 4 | 1477098892
| VV |  | "viz.výkres č.C.2.2. Situace-Kanalizace" | [14 empty] | VV | 2 | 1 | True | 0 | ROZPOCET
| VV |  | 30,55+35,95+26,9+37,5+15,6 |  | 146.5 | [12 empty] | VV | 2 | 2 | True | 0 | ROZPOCET
| VV |  | Součet |  | 146.5 | [12 empty] | VV | 2 | 4 | True | 1 | ROZPOCET
20 | M | 28611109 | trubka kanalizační PVC-U DN 315x6000mm SN12 | m | 103.576 |  | 0 |  |  | základní |  | 0 | 0.01662 | 1.7214 | 0 | 0 | 8 | M | 2 |  |  |  | ROZPOCET | 0 | 0 | 0 | 0 | 0 | 1 | 0 | 4 | -1043749421
| VV |  | "viz.pol. 871370420" | [14 empty] | VV | 2 | 1 | True | 0 | ROZPOCET
| VV |  | "70% z celkové délky" 146,5*0,7*1,01 |  | 103.576 | [12 empty] | VV | 2 | 2 | True | 0 | ROZPOCET
| VV |  | Součet |  | 103.576 | [12 empty] | VV | 2 | 4 | True | 1 | ROZPOCET
21 | M | 28611233 | trubka kanalizační PVC-U DN 315x3000mm SN12 | m | 44.39 |  | 0 |  |  | základní |  | 0 | 0.01662 | 0.73776 | 0 | 0 | 8 | M | 2 |  |  |  | ROZPOCET | 0 | 0 | 0 | 0 | 0 | 1 | 0 | 4 | 1207372830
| VV |  | "viz.pol. 871370420" | [14 empty] | VV | 2 | 1 | True | 0 | ROZPOCET
| VV |  | "30% z celkové délky" 146,5*0,3*1,01 |  | 44.39 | [12 empty] | VV | 2 | 2 | True | 0 | ROZPOCET
| VV |  | Součet |  | 44.39 | [12 empty] | VV | 2 | 4 | True | 1 | ROZPOCET
22 | K | 877370320 | Montáž odboček na kanalizačním potrubí z PP nebo tvrdého PVC trub hladkých plnostěnných DN 300 | kus | 11 |  | 0 |  |  | základní |  | 0 | 0 | 0 | 0 | 0 | 4 | K | 2 |  |  |  | ROZPOCET | 0 | 0 | 0 | 0 | 0 | 1 | 0 | 4 | -1716234565
| VV |  | "viz.výkres č.C.2.2. Situace-Kanalizace" | [14 empty] | VV | 2 | 1 | True | 0 | ROZPOCET
| VV |  | "přípojky UV" 7 |  | 7 | [12 empty] | VV | 2 | 2 | True | 0 | ROZPOCET
| VV |  | "přípojky OŽ" 4 |  | 4 | [12 empty] | VV | 2 | 2 | True | 0 | ROZPOCET
| VV |  | Součet |  | 11 | [12 empty] | VV | 2 | 4 | True | 1 | ROZPOCET
23 | M | 28651037 | odbočka kanalizační plastová PVC-U DN 315/160/45° | kus | 11 |  | 0 |  |  | základní |  | 0 | 0.0085 | 0.0935 | 0 | 0 | 8 | M | 2 |  |  |  | ROZPOCET | 0 | 0 | 0 | 0 | 0 | 1 | 0 | 4 | -1903976495
| VV |  | "viz.pol.877370420" 11 |  | 11 | [12 empty] | VV | 2 | 2 | True | 0 | ROZPOCET
| VV |  | Součet |  | 11 | [12 empty] | VV | 2 | 4 | True | 1 | ROZPOCET
24 | K | 894411121 | Zřízení šachet kanalizačních z betonových dílců na potrubí DN nad 200 do 300 dno beton tř. C 25/30 | kus | 5 |  | 0 |  |  | základní |  | 0 | 2.1168 | 10.5838 | 0 | 0 | 4 | K | 2 |  |  |  | ROZPOCET | 0 | 0 | 0 | 0 | 0 | 1 | 0 | 4 | 846564345
| VV |  | "viz.výkres č.C.2.4. Kanalizační šachty" | [14 empty] | VV | 2 | 1 | True | 0 | ROZPOCET
| VV |  | "výpis prvků šachet ŠN-Š5" 5 |  | 5 | [12 empty] | VV | 2 | 2 | True | 0 | ROZPOCET
| VV |  | Součet |  | 5 | [12 empty] | VV | 2 | 4 | True | 1 | ROZPOCET
25 | M | 59224066 | skruž betonová DN 1000x250x120 mm | kus | 1 |  | 0 |  |  | základní |  | 0 | 0.262 | 0.262 | 0 | 0 | 8 | M | 2 |  |  |  | ROZPOCET | 0 | 0 | 0 | 0 | 0 | 1 | 0 | 4 | 526697087
| VV |  | "viz.výkres č.C.2.4. Kanalizační šachty" | [14 empty] | VV | 2 | 1 | True | 0 | ROZPOCET
| VV |  | "výpis prvků šachet ŠN-Š5" 1 |  | 1 | [12 empty] | VV | 2 | 2 | True | 0 | ROZPOCET
| VV |  | Součet |  | 1 | [12 empty] | VV | 2 | 4 | True | 1 | ROZPOCET
26 | M | 59224068 | skruž betonová DN 1000x500x120 mm | kus | 4 |  | 0 |  |  | základní |  | 0 | 0.526 | 2.104 | 0 | 0 | 8 | M | 2 |  |  |  | ROZPOCET | 0 | 0 | 0 | 0 | 0 | 1 | 0 | 4 | 1126177408
| VV |  | "viz.výkres č.C.2.4. Kanalizační šachty" | [14 empty] | VV | 2 | 1 | True | 0 | ROZPOCET
| VV |  | "výpis prvků šachet ŠN-Š5" 4 |  | 4 | [12 empty] | VV | 2 | 2 | True | 0 | ROZPOCET
| VV |  | Součet |  | 4 | [12 empty] | VV | 2 | 4 | True | 1 | ROZPOCET
27 | M | 59224312 | kónus šachetní betonový kapsové plastové stupadlo 1000x625x580 mm | kus | 5 |  | 0 |  |  | základní |  | 0 | 0.585 | 2.925 | 0 | 0 | 8 | M | 2 |  |  |  | ROZPOCET | 0 | 0 | 0 | 0 | 0 | 1 | 0 | 4 | 1484428806
| VV |  | "viz.výkres č.C.2.4. Kanalizační šachty" | [14 empty] | VV | 2 | 1 | True | 0 | ROZPOCET
| VV |  | "výpis prvků šachet ŠN-Š5" 5 |  | 5 | [12 empty] | VV | 2 | 2 | True | 0 | ROZPOCET
| VV |  | Součet |  | 5 | [12 empty] | VV | 2 | 4 | True | 1 | ROZPOCET
28 | M | 59224185 | prstenec šachtový vyrovnávací betonový v.60 mm | kus | 5 |  | 0 |  |  | základní |  | 0 | 0.04 | 0.2 | 0 | 0 | 8 | M | 2 |  |  |  | ROZPOCET | 0 | 0 | 0 | 0 | 0 | 1 | 0 | 4 | -1385709533
| VV |  | "viz.výkres č.C.2.4. Kanalizační šachty" | [14 empty] | VV | 2 | 1 | True | 0 | ROZPOCET
| VV |  | "výpis prvků šachet ŠN-Š5" 5 |  | 5 | [12 empty] | VV | 2 | 2 | True | 0 | ROZPOCET
| VV |  | Součet |  | 5 | [12 empty] | VV | 2 | 4 | True | 1 | ROZPOCET
29 | K | 899104112 | Osazení poklopů litinových, ocelových nebo železobetonových včetně rámů pro třídu zatížení D400, E600 | kus | 5 |  | 0 |  |  | základní |  | 0 | 0.09 | 0.45 | 0 | 0 | 4 | K | 2 |  |  |  | ROZPOCET | 0 | 0 | 0 | 0 | 0 | 1 | 0 | 4 | 1893752351
| VV |  | "viz.pol.894411121" 5 |  | 5 | [12 empty] | VV | 2 | 2 | True | 0 | ROZPOCET
| VV |  | Součet |  | 5 | [12 empty] | VV | 2 | 4 | True | 1 | ROZPOCET
30 | M | 28661935 | poklop šachtový litinový DN 600 pro třídu zatížení D400 | kus | 5 |  | 0 |  |  | základní |  | 0 | 0.196 | 0.98 | 0 | 0 | 8 | M | 2 |  |  |  | ROZPOCET | 0 | 0 | 0 | 0 | 0 | 1 | 0 | 4 | 1363393261
31 | K | 230170005 | Tlakové zkoušky těsnosti potrubí - příprava DN do 350 | sada | 1 |  | 0 |  |  | základní |  | 0 | 0 | 0 | 0 | 0 | 64 | K | 2 |  |  |  | ROZPOCET | 0 | 0 | 0 | 0 | 0 | 1 | 0 | 64 | -977566579
| VV |  | "viz.výkres č.C.2.2. Situace-Kanalizace" 1 |  | 1 | [12 empty] | VV | 2 | 2 | True | 0 | ROZPOCET
| VV |  | Součet |  | 1 | [12 empty] | VV | 2 | 4 | True | 1 | ROZPOCET
32 | K | 230170015 | Tlakové zkoušky těsnosti potrubí - zkouška DN do 350 | m | 146.5 |  | 0 |  |  | základní |  | 0 | 0 | 0 | 0 | 0 | 64 | K | 2 |  |  |  | ROZPOCET | 0 | 0 | 0 | 0 | 0 | 1 | 0 | 64 | 2103254002
| VV |  | "viz.pol.871370420" 146,5 |  | 146.5 | [12 empty] | VV | 2 | 2 | True | 0 | ROZPOCET
| VV |  | Součet |  | 146.5 | [12 empty] | VV | 2 | 4 | True | 1 | ROZPOCET
33 | K | 998276101 | Přesun hmot pro trubní vedení z trub z plastických hmot otevřený výkop | t | 20.06 |  | 0 |  |  | základní |  | 0 | 0 | 0 | 0 | 0 | 4 | K | 2 |  |  |  | ROZPOCET | 0 | 0 | 0 | 0 | 0 | 1 | 0 | 4 | -1386524383
| D | 9 | Ostatní konstrukce a práce |  |  |  | 0 |  |  |  |  | 0 |  | 0 |  | 0 | 1 | D | 1 |  |  |  | ROZPOCET | [6 empty] | 0
34 | K | CO-NC | Oprava stávajícího propustku | kpl | 1 |  | 0 |  |  | základní |  | 0 | 0 | 0 | 0 | 0 | 4 | K | 2 |  |  |  | ROZPOCET | 0 | 0 | 0 | 0 | 0 | 1 | 0 | 4 | -973309731
35 | K | 359901211 | Monitoring stoky jakékoli výšky na nové kanalizaci | m | 146.5 |  | 0 |  |  | základní |  | 0 | 0 | 0 | 0 | 0 | 4 | K | 2 |  |  |  | ROZPOCET | 0 | 0 | 0 | 0 | 0 | 1 | 0 | 4 | 1678479928
| VV |  | "viz.výkres č.C.2.2. Situace-Kanalizace" | [14 empty] | VV | 2 | 1 | True | 0 | ROZPOCET
| VV |  | 30,55+35,95+26,9+37,5+15,6 |  | 146.5 | [12 empty] | VV | 2 | 2 | True | 0 | ROZPOCET
| VV |  | Součet |  | 146.5 | [12 empty] | VV | 2 | 4 | True | 1 | ROZPOCET
| D | 96 | Bourání konstrukcí |  |  |  | 0 |  |  |  |  | 0 |  | 0 |  | 8.8922 | 1 | D | 1 |  |  |  | ROZPOCET | [6 empty] | 0
36 | K | 899202211 | Demontáž mříží litinových včetně rámů hmotnosti přes 50 do 100 kg | kus | 1 |  | 0 |  |  | základní |  | 0 | 0 | 0 | 0.1 | 0.1 | 4 | K | 2 |  |  |  | ROZPOCET | 0 | 0 | 0 | 0 | 0 | 1 | 0 | 4 | -39249744
| VV |  | "viz.výkres č.C.2.2. Situace-Kanalizace" 1 |  | 1 | [12 empty] | VV | 2 | 2 | True | 0 | ROZPOCET
| VV |  | Součet |  | 1 | [12 empty] | VV | 2 | 4 | True | 1 | ROZPOCET
37 | K | 358315114 | Bourání stoky kompletní nebo vybourání otvorů z prostého betonu plochy do 4 m2 | m3 | 1.756 |  | 0 |  |  | základní |  | 0 | 0 | 0 | 2.2 | 3.8632 | 4 | K | 2 |  |  |  | ROZPOCET | 0 | 0 | 0 | 0 | 0 | 1 | 0 | 4 | -274047273
| VV |  | "viz.výkres č.C.2.2. Situace-Kanalizace" | [14 empty] | VV | 2 | 1 | True | 0 | ROZPOCET
| VV |  | "bourání vpustě" 0,4*0,4*1,6 |  | 0.256 | [12 empty] | VV | 2 | 2 | True | 0 | ROZPOCET
| VV |  | "vybourání betonového čela vyústění stáv.kanalizace" 2*1,5*0,5 |  | 1.5 | [12 empty] | VV | 2 | 2 | True | 0 | ROZPOCET
| VV |  | Součet |  | 1.756 | [12 empty] | VV | 2 | 4 | True | 1 | ROZPOCET
38 | K | 969021131 | Vybourání kanalizačního potrubí DN do 300 | m | 53 |  | 0 |  |  | základní |  | 0 | 0 | 0 | 0.093 | 4.929 | 4 | K | 2 |  |  |  | ROZPOCET | 0 | 0 | 0 | 0 | 0 | 1 | 0 | 4 | -1789693908
| VV |  | "viz.výkres č.C.2.2. Situace-Kanalizace" 6+47 |  | 53 | [12 empty] | VV | 2 | 2 | True | 0 | ROZPOCET
| VV |  | Součet |  | 53 | [12 empty] | VV | 2 | 4 | True | 1 | ROZPOCET
39 | K | 99722156R | Vodorovná doprava suti z kusových materiálů dle možností zhotovitele | t | 8.892 |  | 0 |  |  | základní |  | 0 | 0 | 0 | 0 | 0 | 4 | K | 2 |  |  |  | ROZPOCET | 0 | 0 | 0 | 0 | 0 | 1 | 0 | 4 | -1553373993
| VV |  | 8,892 |  | 8.892 | [12 empty] | VV | 2 | 2 | True | 0 | ROZPOCET
| VV |  | Součet |  | 8.892 | [12 empty] | VV | 2 | 4 | True | 1 | ROZPOCET
40 | K | 997013869 | Poplatek za uložení stavebního odpadu na recyklační skládce (skládkovné) ze směsí betonu, cihel a keramických výrobků kód odpadu 17 01 07 | t | 8.892 |  | 0 |  |  | základní |  | 0 | 0 | 0 | 0 | 0 | 4 | K | 2 |  |  |  | ROZPOCET | 0 | 0 | 0 | 0 | 0 | 1 | 0 | 4 | 502968612
| VV |  | "viz.pol.997221561" 8,892 |  | 8.892 | [12 empty] | VV | 2 | 2 | True | 0 | ROZPOCET
| VV |  | Součet |  | 8.892 | [12 empty] | VV | 2 | 4 | True | 1 | ROZPOCET

## 3 - SO 310 Kanalizace-Pro...
{713e1aa5-d66a-48e8-91f9-e12ed6e07ae9}
2
| KRYCÍ LIST SOUPISU PRACÍ | [7 empty] | v --- níže se nacházejí doplnkové a pomocné údaje k sestavám --- v | [8 empty] | False
Stavba:
II/180 Záluží-Stabilizace svahu silnice
Objekt:
3 - SO 310 Kanalizace-Prodloužení kanalizace-Dodatek č.1
| KSO: |  | 827 21 12 |  |  | CC-CZ:
| Místo: |  |  |  |  | Datum: | 18. 1. 2024
| Zadavatel: |  |  |  |  | IČ:
DIČ:
| Uchazeč: |  |  |  |  | IČ: | Vyplň údaj
|  | Vyplň údaj |  |  |  | DIČ: | Vyplň údaj
| Projektant: |  |  |  |  | IČ: | 61171344
|  | MENE Industry s.r.o., Lobezská 53, 326 00 Plzeň |  |  |  | DIČ: | CZ61171344
| Zpracovatel: |  |  |  |  | IČ: | 08179981
|  | Jiří Marek, Stýskaly 7, 330 11 Třemošná |  |  |  | DIČ:
Poznámka:
| Cena bez DPH | [5 empty] | 0
|  |  | Základ daně |  |  | Sazba daně | Výše daně
| DPH | základní | 0 |  |  | 21% | 0
|  | snížená | 0 |  |  | 12% | 0
|  | zákl. přenesená | 0 |  |  | 21% | 0
|  | sníž. přenesená | 0 |  |  | 12% | 0
|  | nulová | 0 |  |  | 0% | 0
| Cena s DPH |  |  | v | CZK |  | 0
| Projektant |  |  | Zpracovatel
| Datum a podpis: |  | Razítko | Datum a podpis: |  |  | Razítko
| Objednavatel |  |  | Uchazeč
| Datum a podpis: |  | Razítko | Datum a podpis: |  |  | Razítko
REKAPITULACE ČLENĚNÍ SOUPISU PRACÍ
Stavba:
II/180 Záluží-Stabilizace svahu silnice
Objekt:
3 - SO 310 Kanalizace-Prodloužení kanalizace-Dodatek č.1
Místo: | [5 empty] | Datum: | 18. 1. 2024
Zadavatel: | [5 empty] | Projektant: | MENE Industry s.r.o., Lobezská 53, 326 00 Plzeň
Uchazeč: |  |  | Vyplň údaj |  |  | Zpracovatel: | Jiří Marek, Stýskaly 7, 330 11 Třemošná
Kód dílu - Popis | [6 empty] | Cena celkem [CZK]
Náklady ze soupisu prací | [6 empty] | 0 | [11 empty] | -1
| HSV - Práce a dodávky HSV | [5 empty] | 0
| 1 - Zemní práce | [5 empty] | 0
| 3 - A1 - Vozovka | [5 empty] | 0
| 8 - Odvodnění | [5 empty] | 0
| 9 - Ostatní konstrukce a práce | [5 empty] | 0
| 18 - Bourací práce | [5 empty] | 0
SOUPIS PRACÍ
Stavba:
II/180 Záluží-Stabilizace svahu silnice
Objekt:
3 - SO 310 Kanalizace-Prodloužení kanalizace-Dodatek č.1
Místo: | [5 empty] | Datum: | 18. 1. 2024
Zadavatel: | [5 empty] | Projektant: | MENE Industry s.r.o., Lobezská 53, 326 00 Plzeň
Uchazeč: |  |  | Vyplň údaj |  |  | Zpracovatel: | Jiří Marek, Stýskaly 7, 330 11 Třemošná
PČ | Typ | Kód | Popis | MJ | Množství | J.cena [CZK] | Cena celkem [CZK] | Cenová soustava |  | DPH | J. Nh [h] | Nh celkem [h] | J. hmotnost [t] | Hmotnost celkem [t] | J. suť [t] | Suť Celkem [t]
Náklady soupisu celkem | [6 empty] | 0 |  |  |  |  | 0 |  | 51.6254 |  | 63.905 |  | D | -1 | [10 empty] | 0
| D | HSV | Práce a dodávky HSV |  |  |  | 0 |  |  |  |  | 0 |  | 51.6254 |  | 63.905 | 1 | D | 0 |  |  |  | ROZPOCET | [6 empty] | 0
| D | 1 | Zemní práce |  |  |  | 0 |  |  |  |  | 0 |  | 39.9793 |  | 0 | 1 | D | 1 |  |  |  | ROZPOCET | [6 empty] | 0
1 | K | 132251253 | Hloubení rýh nezapažených š do 2000 mm v hornině třídy těžitelnosti I skupiny 3 objem do 100 m3 strojně | m3 | 50.946 |  | 0 |  |  | základní |  | 0 | 0 | 0 | 0 | 0 | 4 | K | 2 |  |  |  | ROZPOCET | 0 | 0 | 0 | 0 | 0 | 1 | 0 | 4 | -1410145060
| VV |  | "viz.výkres č.C.2.3. Podélný profil" | [14 empty] | VV | 2 | 1 | True | 0 | ROZPOCET
| VV |  | "75% podíl 3.tř.těžitelnosti a 90% strojní výkop" | [14 empty] | VV | 2 | 1 | True | 0 | ROZPOCET
| VV |  | "navržená kanalizace" (9,65*1,76+20,15*1,57+15,5*1,29)*1,1*0,75*0,9 |  | 50.946 | [12 empty] | VV | 2 | 2 | True | 0 | ROZPOCET
| VV |  | Součet |  | 50.946 | [12 empty] | VV | 2 | 4 | True | 1 | ROZPOCET
2 | K | 132212331 | Hloubení nezapažených rýh šířky do 2000 mm v soudržných horninách třídy těžitelnosti I skupiny 3 ručně | m3 | 5.661 |  | 0 |  |  | základní |  | 0 | 0 | 0 | 0 | 0 | 4 | K | 2 |  |  |  | ROZPOCET | 0 | 0 | 0 | 0 | 0 | 1 | 0 | 4 | 1576793999
| VV |  | "viz.výkres č.C.2.3. Podélný profil" | [14 empty] | VV | 2 | 1 | True | 0 | ROZPOCET
| VV |  | "75% podíl 3.tř.těžitelnosti a 10% ruční výkop" | [14 empty] | VV | 2 | 1 | True | 0 | ROZPOCET
| VV |  | "navržená kanalizace" (9,65*1,76+20,15*1,57+15,5*1,29)*1,1*0,75*0,1 |  | 5.661 | [12 empty] | VV | 2 | 2 | True | 0 | ROZPOCET
| VV |  | Součet |  | 5.661 | [12 empty] | VV | 2 | 4 | True | 1 | ROZPOCET
3 | K | 132312331 | Hloubení nezapažených rýh šířky do 2000 mm v soudržných horninách třídy těžitelnosti II skupiny 4 ručně | m3 | 1.887 |  | 0 |  |  | základní |  | 0 | 0 | 0 | 0 | 0 | 4 | K | 2 |  |  |  | ROZPOCET | 0 | 0 | 0 | 0 | 0 | 1 | 0 | 4 | -428729345
| VV |  | "viz.výkres č.C.2.3. Podélný profil" | [14 empty] | VV | 2 | 1 | True | 0 | ROZPOCET
| VV |  | "25% podíl 4.tř.těžitelnosti a 10% ruční výkop" | [14 empty] | VV | 2 | 1 | True | 0 | ROZPOCET
| VV |  | "navržená kanalizace" (9,65*1,76+20,15*1,57+15,5*1,29)*1,1*0,25*0,1 |  | 1.887 | [12 empty] | VV | 2 | 2 | True | 0 | ROZPOCET
| VV |  | Součet |  | 1.887 | [12 empty] | VV | 2 | 4 | True | 1 | ROZPOCET
4 | K | 132351253 | Hloubení rýh nezapažených š do 2000 mm v hornině třídy těžitelnosti II skupiny 4 objem do 100 m3 strojně | m3 | 16.982 |  | 0 |  |  | základní |  | 0 | 0 | 0 | 0 | 0 | 4 | K | 2 |  |  |  | ROZPOCET | 0 | 0 | 0 | 0 | 0 | 1 | 0 | 4 | 830841539
| VV |  | "viz.výkres č.C.2.3. Podélný profil" | [14 empty] | VV | 2 | 1 | True | 0 | ROZPOCET
| VV |  | "25% podíl 4.tř.těžitelnosti a 90% strojní výkop" | [14 empty] | VV | 2 | 1 | True | 0 | ROZPOCET
| VV |  | "navržená kanalizace" (9,65*1,76+20,15*1,57+15,5*1,29)*1,1*0,25*0,9 |  | 16.982 | [12 empty] | VV | 2 | 2 | True | 0 | ROZPOCET
| VV |  | Součet |  | 16.982 | [12 empty] | VV | 2 | 4 | True | 1 | ROZPOCET
5 | K | 133212811 | Hloubení nezapažených šachet v hornině třídy těžitelnosti I skupiny 3 plocha výkopu do 4 m2 ručně | m3 | 1.497 |  | 0 |  |  | základní |  | 0 | 0 | 0 | 0 | 0 | 4 | K | 2 |  |  |  | ROZPOCET | 0 | 0 | 0 | 0 | 0 | 1 | 0 | 4 | -1773409256
| VV |  | "viz.výkres č.C.2.3. Podélný profil" | [14 empty] | VV | 2 | 1 | True | 0 | ROZPOCET
| VV |  | "75% podíl 3.tř.těžitelnosti a 10% ruční výkop" | [14 empty] | VV | 2 | 1 | True | 0 | ROZPOCET
| VV |  | (1,85+1,66+1,48)*2*2*0,75*0,1 |  | 1.497 | [12 empty] | VV | 2 | 2 | True | 0 | ROZPOCET
| VV |  | Součet |  | 1.497 | [12 empty] | VV | 2 | 4 | True | 1 | ROZPOCET
6 | K | 133251102 | Hloubení šachet nezapažených v hornině třídy těžitelnosti I skupiny 3 objem do 50 m3 | m3 | 13.473 |  | 0 |  |  | základní |  | 0 | 0 | 0 | 0 | 0 | 4 | K | 2 |  |  |  | ROZPOCET | 0 | 0 | 0 | 0 | 0 | 1 | 0 | 4 | -1145291974
| VV |  | "viz.výkres č.C.2.3. Podélný profil" | [14 empty] | VV | 2 | 1 | True | 0 | ROZPOCET
| VV |  | "75% podíl 3.tř.těžitelnosti a 90% strojní výkop" | [14 empty] | VV | 2 | 1 | True | 0 | ROZPOCET
| VV |  | (1,85+1,66+1,48)*2*2*0,75*0,9 |  | 13.473 | [12 empty] | VV | 2 | 2 | True | 0 | ROZPOCET
| VV |  | Součet |  | 13.473 | [12 empty] | VV | 2 | 4 | True | 1 | ROZPOCET
7 | K | 133312811 | Hloubení nezapažených šachet v hornině třídy těžitelnosti II skupiny 4 plocha výkopu do 4 m2 ručně | m3 | 0.499 |  | 0 |  |  | základní |  | 0 | 0 | 0 | 0 | 0 | 4 | K | 2 |  |  |  | ROZPOCET | 0 | 0 | 0 | 0 | 0 | 1 | 0 | 4 | -1973392186
| VV |  | "viz.výkres č.C.2.3. Podélný profil" | [14 empty] | VV | 2 | 1 | True | 0 | ROZPOCET
| VV |  | "25% podíl 4.tř.těžitelnosti a 10% ruční výkop" | [14 empty] | VV | 2 | 1 | True | 0 | ROZPOCET
| VV |  | (1,85+1,66+1,48)*2*2*0,25*0,1 |  | 0.499 | [12 empty] | VV | 2 | 2 | True | 0 | ROZPOCET
| VV |  | Součet |  | 0.499 | [12 empty] | VV | 2 | 4 | True | 1 | ROZPOCET
8 | K | 133351102 | Hloubení šachet nezapažených v hornině třídy těžitelnosti II skupiny 4 objem do 50 m3 | m3 | 4.491 |  | 0 |  |  | základní |  | 0 | 0 | 0 | 0 | 0 | 4 | K | 2 |  |  |  | ROZPOCET | 0 | 0 | 0 | 0 | 0 | 1 | 0 | 4 | -141639002
| VV |  | "viz.výkres č.C.2.3. Podélný profil" | [14 empty] | VV | 2 | 1 | True | 0 | ROZPOCET
| VV |  | "25% podíl 4.tř.těžitelnosti a 90% strojní výkop" | [14 empty] | VV | 2 | 1 | True | 0 | ROZPOCET
| VV |  | (1,85+1,66+1,48)*2*2*0,25*0,9 |  | 4.491 | [12 empty] | VV | 2 | 2 | True | 0 | ROZPOCET
| VV |  | Součet |  | 4.491 | [12 empty] | VV | 2 | 4 | True | 1 | ROZPOCET
9 | K | 174151101 | Zásyp jam, šachet rýh nebo kolem objektů sypaninou se zhutněním | m3 | 63.039 |  | 0 |  |  | základní |  | 0 | 0 | 0 | 0 | 0 | 4 | K | 2 |  |  |  | ROZPOCET | 0 | 0 | 0 | 0 | 0 | 1 | 0 | 4 | 1901786732
| VV |  | "viz.pol.132251253,132212331,1323132331,132351253,133212811,133251102,133312811,133351102" 50,946+5,661+1,887+16,982+1,497+13,473+0,499+4,491 |  | 95.436 | [12 empty] | VV | 2 | 2 | True | 0 | ROZPOCET
| VV |  | "viz.pol.175151101,451573111" -(19,932+7,475) |  | -27.407 | [12 empty] | VV | 2 | 2 | True | 0 | ROZPOCET
| VV |  | "odečet kubatury šachet" -(1,85+1,66+1,48)*1*1 |  | -4.99 | [12 empty] | VV | 2 | 2 | True | 0 | ROZPOCET
| VV |  | Součet |  | 63.039 | [12 empty] | VV | 2 | 4 | True | 1 | ROZPOCET
10 | K | 16275R | Vodorovné přemístění výkopku/sypaniny z horniny třídy těžitelnosti I skupiny 1 až 3 dle možností zhotovitele | m3 | 32.397 |  | 0 |  |  | základní |  | 0 | 0 | 0 | 0 | 0 | 4 | K | 2 |  |  |  | ROZPOCET | 0 | 0 | 0 | 0 | 0 | 1 | 0 | 4 | -916826210
| VV |  | "viz.pol.132251253,132212331,1323132331,132351253,133212811,133251102,133312811,133351102" 50,946+5,661+1,887+16,982+1,497+13,473+0,499+4,491 |  | 95.436 | [12 empty] | VV | 2 | 2 | True | 0 | ROZPOCET
| VV |  | "viz.pol.174101101" -63,039 |  | -63.039 | [12 empty] | VV | 2 | 2 | True | 0 | ROZPOCET
| VV |  | Součet |  | 32.397 | [12 empty] | VV | 2 | 4 | True | 1 | ROZPOCET
11 | K | 171251201 | Uložení sypaniny na skládky nebo meziskládky | m3 | 32.397 |  | 0 |  |  | základní |  | 0 | 0 | 0 | 0 | 0 | 4 | K | 2 |  |  |  | ROZPOCET | 0 | 0 | 0 | 0 | 0 | 1 | 0 | 4 | 1979293149
| VV |  | "viz.pol.162701105R" 32,397 |  | 32.397 | [12 empty] | VV | 2 | 2 | True | 0 | ROZPOCET
| VV |  | Součet |  | 32.397 | [12 empty] | VV | 2 | 4 | True | 1 | ROZPOCET
12 | K | 171201231 | Poplatek za uložení zeminy a kamení na recyklační skládce (skládkovné) kód odpadu 17 05 04 | t | 58.315 |  | 0 |  |  | základní |  | 0 | 0 | 0 | 0 | 0 | 4 | K | 2 |  |  |  | ROZPOCET | 0 | 0 | 0 | 0 | 0 | 1 | 0 | 4 | 2139961758
| VV |  | "viz.pol.171201201" 32,397*1,8 |  | 58.315 | [12 empty] | VV | 2 | 2 | True | 0 | ROZPOCET
| VV |  | Součet |  | 58.315 | [12 empty] | VV | 2 | 4 | True | 1 | ROZPOCET
13 | K | 175151101.1 | Obsypání potrubí strojně sypaninou bez prohození, uloženou do 3 m | m3 | 19.932 |  | 0 |  |  | základní |  | 0 | 0 | 0 | 0 | 0 | 4 | K | 2 |  |  |  | ROZPOCET | 0 | 0 | 0 | 0 | 0 | 1 | 0 | 4 | 559416018
| VV |  | "viz.výkres C.2.5. Uložení potrubí" | [14 empty] | VV | 2 | 1 | True | 0 | ROZPOCET
| VV |  | (9,65+20,15+15,5)*1,1*0,4 |  | 19.932 | [12 empty] | VV | 2 | 2 | True | 0 | ROZPOCET
| VV |  | Součet |  | 19.932 | [12 empty] | VV | 2 | 4 | True | 1 | ROZPOCET
14 | M | 58337310 | štěrkopísek frakce 0/4 | t | 39.864 |  | 0 |  |  | základní |  | 0 | 1 | 39.864 | 0 | 0 | 8 | M | 2 |  |  |  | ROZPOCET | 0 | 0 | 0 | 0 | 0 | 1 | 0 | 4 | -1564972492
| VV |  | "viz.pol.175151101" 19,932*2 |  | 39.864 | [12 empty] | VV | 2 | 2 | True | 0 | ROZPOCET
| VV |  | Součet |  | 39.864 | [12 empty] | VV | 2 | 4 | True | 1 | ROZPOCET
15 | K | 151101101 | Zřízení příložného pažení a rozepření stěn rýh hl do 2 m | m2 | 137.229 |  | 0 |  |  | základní |  | 0 | 0.00084 | 0.11527 | 0 | 0 | 4 | K | 2 |  |  |  | ROZPOCET | 0 | 0 | 0 | 0 | 0 | 1 | 0 | 4 | 747849756
| VV |  | "viz.výkres č.C.2.3. Podélný profil" | [14 empty] | VV | 2 | 1 | True | 0 | ROZPOCET
| VV |  | "navržená kanalizace" (9,65*1,76+20,15*1,57+15,5*1,29)*2 |  | 137.229 | [12 empty] | VV | 2 | 2 | True | 0 | ROZPOCET
| VV |  | Součet |  | 137.229 | [12 empty] | VV | 2 | 4 | True | 1 | ROZPOCET
16 | K | 151101111 | Odstranění příložného pažení a rozepření stěn rýh hl do 2 m | m2 | 137.229 |  | 0 |  |  | základní |  | 0 | 0 | 0 | 0 | 0 | 4 | K | 2 |  |  |  | ROZPOCET | 0 | 0 | 0 | 0 | 0 | 1 | 0 | 4 | 1213668689
| VV |  | "viz.pol.151101101" 137,229 |  | 137.229 | [12 empty] | VV | 2 | 2 | True | 0 | ROZPOCET
| VV |  | Součet |  | 137.229 | [12 empty] | VV | 2 | 4 | True | 1 | ROZPOCET
17 | K | 131213R | Ručně kopaná sonda pro ověření sítí | ks | 1 |  | 0 |  |  | základní |  | 0 | 0 | 0 | 0 | 0 | 4 | K | 2 |  |  |  | ROZPOCET | 0 | 0 | 0 | 0 | 0 | 1 | 0 | 4 | -56699005
| VV |  | "viz.výkres č.C.2.2. Situace-Kanalizace" 1 |  | 1 | [12 empty] | VV | 2 | 2 | True | 0 | ROZPOCET
| VV |  | Součet |  | 1 | [12 empty] | VV | 2 | 4 | True | 1 | ROZPOCET
| D | 3 | A1 - Vozovka |  |  |  | 0 |  |  |  |  | 0 |  | 1.3098 |  | 0 | 1 | D | 1 |  |  |  | ROZPOCET | [6 empty] | 0
18 | K | 564861113 | Podklad ze štěrkodrtě ŠD tl 220 mm | m2 | 90 |  | 0 |  |  | základní |  | 0 | 0 | 0 | 0 | 0 | 4 | K | 2 |  |  |  | ROZPOCET | 0 | 0 | 0 | 0 | 0 | 1 | 0 | 4 | -1443701419
| VV |  | "viz.výkres C.1.2. Situace, výměra převzata z AutoCad" 90 |  | 90 | [12 empty] | VV | 2 | 2 | True | 0 | ROZPOCET
| VV |  | Součet |  | 90 | [12 empty] | VV | 2 | 4 | True | 1 | ROZPOCET
19 | K | 567132111 | Podklad ze směsi stmelené cementem SC C 8/10 (KSC I) tl 160 mm | m2 | 90 |  | 0 |  |  | základní |  | 0 | 0 | 0 | 0 | 0 | 4 | K | 2 |  |  |  | ROZPOCET | 0 | 0 | 0 | 0 | 0 | 1 | 0 | 4 | 836962390
| VV |  | "viz.pol.564861113" 90 |  | 90 | [12 empty] | VV | 2 | 2 | True | 0 | ROZPOCET
| VV |  | Součet |  | 90 | [12 empty] | VV | 2 | 4 | True | 1 | ROZPOCET
20 | K | 573111111 | Postřik živičný infiltrační s posypem z asfaltu množství 0,60 kg/m2 | m2 | 90 |  | 0 |  |  | základní |  | 0 | 0 | 0 | 0 | 0 | 4 | K | 2 |  |  |  | ROZPOCET | 0 | 0 | 0 | 0 | 0 | 1 | 0 | 4 | -1094114576
| VV |  | "viz.pol.564861113" 90 |  | 90 | [12 empty] | VV | 2 | 2 | True | 0 | ROZPOCET
| VV |  | Součet |  | 90 | [12 empty] | VV | 2 | 4 | True | 1 | ROZPOCET
21 | K | 565146121 | Asfaltový beton vrstva podkladní ACP 22 (obalované kamenivo OKH) tl 60 mm š přes 3 m | m2 | 90 |  | 0 |  |  | základní |  | 0 | 0 | 0 | 0 | 0 | 4 | K | 2 |  |  |  | ROZPOCET | 0 | 0 | 0 | 0 | 0 | 1 | 0 | 4 | -809018334
| VV |  | "viz.pol.564861113" 90 |  | 90 | [12 empty] | VV | 2 | 2 | True | 0 | ROZPOCET
| VV |  | Součet |  | 90 | [12 empty] | VV | 2 | 4 | True | 1 | ROZPOCET
22 | K | 573231108 | Postřik živičný spojovací ze silniční emulze v množství 0,50 kg/m2 | m2 | 90 |  | 0 |  |  | základní |  | 0 | 0 | 0 | 0 | 0 | 4 | K | 2 |  |  |  | ROZPOCET | 0 | 0 | 0 | 0 | 0 | 1 | 0 | 4 | -2146128595
| VV |  | "viz.pol.564861113" 90 |  | 90 | [12 empty] | VV | 2 | 2 | True | 0 | ROZPOCET
| VV |  | Součet |  | 90 | [12 empty] | VV | 2 | 4 | True | 1 | ROZPOCET
23 | K | 577155122 | Asfaltový beton vrstva ložní ACL 16 (ABH) tl 60 mm š přes 3 m z nemodifikovaného asfaltu | m2 | 90 |  | 0 |  |  | základní |  | 0 | 0 | 0 | 0 | 0 | 4 | K | 2 |  |  |  | ROZPOCET | 0 | 0 | 0 | 0 | 0 | 1 | 0 | 4 | -1296092112
| VV |  | "viz.pol.564861113" 90 |  | 90 | [12 empty] | VV | 2 | 2 | True | 0 | ROZPOCET
| VV |  | Součet |  | 90 | [12 empty] | VV | 2 | 4 | True | 1 | ROZPOCET
24 | K | 573231108 | Postřik živičný spojovací ze silniční emulze v množství 0,50 kg/m2 | m2 | 90 |  | 0 |  |  | základní |  | 0 | 0 | 0 | 0 | 0 | 4 | K | 2 |  |  |  | ROZPOCET | 0 | 0 | 0 | 0 | 0 | 1 | 0 | 4 | -1930806962
| VV |  | "viz.pol.564861113" 90 |  | 90 | [12 empty] | VV | 2 | 2 | True | 0 | ROZPOCET
| VV |  | Součet |  | 90 | [12 empty] | VV | 2 | 4 | True | 1 | ROZPOCET
25 | K | 576143221 | Asfaltový koberec mastixový SMA 11 (AKMS) tl 50 mm š přes 3 m | m2 | 90 |  | 0 |  |  | základní |  | 0 | 0 | 0 | 0 | 0 | 4 | K | 2 |  |  |  | ROZPOCET | 0 | 0 | 0 | 0 | 0 | 1 | 0 | 4 | 1574194079
| VV |  | "viz.pol.564861113" 90 |  | 90 | [12 empty] | VV | 2 | 2 | True | 0 | ROZPOCET
| VV |  | Součet |  | 90 | [12 empty] | VV | 2 | 4 | True | 1 | ROZPOCET
26 | K | 916111113 | Osazení obruby z velkých kostek s boční opěrou do lože z betonu prostého | m | 5 |  | 0 |  |  | základní |  | 0 | 0.10988 | 0.5494 | 0 | 0 | 4 | K | 2 |  |  |  | ROZPOCET | 0 | 0 | 0 | 0 | 0 | 1 | 0 | 4 | 1221301126
| VV |  | "viz.výkres C.1.2. Situace" 5 |  | 5 | [12 empty] | VV | 2 | 2 | True | 0 | ROZPOCET
| VV |  | Součet |  | 5 | [12 empty] | VV | 2 | 4 | True | 1 | ROZPOCET
27 | K | 916241213 | Osazení obrubníku kamenného stojatého s boční opěrou do lože z betonu prostého | m | 3 |  | 0 |  |  | základní |  | 0 | 0.14067 | 0.42201 | 0 | 0 | 4 | K | 2 |  |  |  | ROZPOCET | 0 | 0 | 0 | 0 | 0 | 1 | 0 | 4 | 561205223
| VV |  | "viz.výkres C.1.2. Situace" 3 |  | 3 | [12 empty] | VV | 2 | 2 | True | 0 | ROZPOCET
| VV |  | Součet |  | 3 | [12 empty] | VV | 2 | 4 | True | 1 | ROZPOCET
28 | K | 599141111 | Vyplnění spár živičnou zálivkou | m | 94 |  | 0 |  |  | základní |  | 0 | 0.0036 | 0.3384 | 0 | 0 | 4 | K | 2 |  |  |  | ROZPOCET | 0 | 0 | 0 | 0 | 0 | 1 | 0 | 4 | -2142922642
| VV |  | "viz.výkres C.1.2. Situace" (10+21+16)*2 |  | 94 | [12 empty] | VV | 2 | 2 | True | 0 | ROZPOCET
| VV |  | Součet |  | 94 | [12 empty] | VV | 2 | 4 | True | 1 | ROZPOCET
29 | K | 998225111 | Přesun hmot pro pozemní komunikace s krytem z kamene, monolitickým betonovým nebo živičným | t | 1.31 |  | 0 |  |  | základní |  | 0 | 0 | 0 | 0 | 0 | 4 | K | 2 |  |  |  | ROZPOCET | 0 | 0 | 0 | 0 | 0 | 1 | 0 | 4 | -2057001715
| D | 8 | Odvodnění |  |  |  | 0 |  |  |  |  | 0 |  | 10.3282 |  | 0 | 1 | D | 1 |  |  |  | ROZPOCET | [6 empty] | 0
30 | K | 451573111 | Lože pod potrubí otevřený výkop ze štěrkopísku | m3 | 7.475 |  | 0 |  |  | základní |  | 0 | 0 | 0 | 0 | 0 | 4 | K | 2 |  |  |  | ROZPOCET | 0 | 0 | 0 | 0 | 0 | 1 | 0 | 4 | 366123058
| VV |  | "viz.výkres C.2.5. Uložení potrubí" | [14 empty] | VV | 2 | 1 | True | 0 | ROZPOCET
| VV |  | (9,65+20,15+15,5)*1,1*0,15 |  | 7.475 | [12 empty] | VV | 2 | 2 | True | 0 | ROZPOCET
| VV |  | Součet |  | 7.475 | [12 empty] | VV | 2 | 4 | True | 1 | ROZPOCET
31 | K | 871373121 | Montáž kanalizačního potrubí z PVC těsněné gumovým kroužkem otevřený výkop sklon do 20 % DN 315 | m | 45.3 |  | 0 |  |  | základní |  | 0 | 2e-05 | 0.000906 | 0 | 0 | 4 | K | 2 |  |  |  | ROZPOCET | 0 | 0 | 0 | 0 | 0 | 1 | 0 | 4 | 1477098892
| VV |  | "viz.výkres č.C.2.2. Situace-Kanalizace" | [14 empty] | VV | 2 | 1 | True | 0 | ROZPOCET
| VV |  | 9,65+20,15+15,5 |  | 45.3 | [12 empty] | VV | 2 | 2 | True | 0 | ROZPOCET
| VV |  | Součet |  | 45.3 | [12 empty] | VV | 2 | 4 | True | 1 | ROZPOCET
32 | M | 28611109 | trubka kanalizační PVC-U DN 315x6000mm SN12 | m | 32.027 |  | 0 |  |  | základní |  | 0 | 0.01662 | 0.53229 | 0 | 0 | 8 | M | 2 |  |  |  | ROZPOCET | 0 | 0 | 0 | 0 | 0 | 1 | 0 | 4 | -1043749421
| VV |  | "viz.pol. 871370420" | [14 empty] | VV | 2 | 1 | True | 0 | ROZPOCET
| VV |  | "70% z celkové délky" 45,3*0,7*1,01 |  | 32.027 | [12 empty] | VV | 2 | 2 | True | 0 | ROZPOCET
| VV |  | Součet |  | 32.027 | [12 empty] | VV | 2 | 4 | True | 1 | ROZPOCET
33 | M | 28611233 | trubka kanalizační PVC-U DN 315x3000mm SN12 | m | 13.726 |  | 0 |  |  | základní |  | 0 | 0.01662 | 0.22813 | 0 | 0 | 8 | M | 2 |  |  |  | ROZPOCET | 0 | 0 | 0 | 0 | 0 | 1 | 0 | 4 | 1207372830
| VV |  | "viz.pol. 871370420" | [14 empty] | VV | 2 | 1 | True | 0 | ROZPOCET
| VV |  | "30% z celkové délky" 45,3*0,3*1,01 |  | 13.726 | [12 empty] | VV | 2 | 2 | True | 0 | ROZPOCET
| VV |  | Součet |  | 13.726 | [12 empty] | VV | 2 | 4 | True | 1 | ROZPOCET
34 | K | 452311131 | Podkladní desky z betonu prostého bez zvýšených nároků na prostředí tř. C 12/15 otevřený výkop | m3 | 0.675 |  | 0 |  |  | základní |  | 0 | 0 | 0 | 0 | 0 | 4 | K | 2 |  |  |  | ROZPOCET | 0 | 0 | 0 | 0 | 0 | 1 | 0 | 4 | 1709554403
| VV |  | "viz.výkres č.C.2.4. Kanalizační šachty" | [14 empty] | VV | 2 | 1 | True | 0 | ROZPOCET
| VV |  | (1,5*1,5*3)*0,1 |  | 0.675 | [12 empty] | VV | 2 | 2 | True | 0 | ROZPOCET
| VV |  | Součet |  | 0.675 | [12 empty] | VV | 2 | 4 | True | 1 | ROZPOCET
35 | K | 894410101 | Osazení betonových dílců pro kanalizační šachty DN 1000 šachtové dno výšky 600 mm | kus | 3 |  | 0 |  |  | základní |  | 0 | 0.41489 | 1.2447 | 0 | 0 | 4 | K | 2 |  |  |  | ROZPOCET | 0 | 0 | 0 | 0 | 0 | 1 | 0 | 4 | -664603239
| VV |  | "viz.výkres č.C.2.4. Kanalizační šachty" | [14 empty] | VV | 2 | 1 | True | 0 | ROZPOCET
| VV |  | "výpis prvků šachet Š7-Š9" 3 |  | 3 | [12 empty] | VV | 2 | 2 | True | 0 | ROZPOCET
| VV |  | Součet |  | 3 | [12 empty] | VV | 2 | 4 | True | 1 | ROZPOCET
36 | M | 59224064 | dno betonové šachtové kulaté DN 1000x500, 100x65x15cm | kus | 3 |  | 0 |  |  | základní |  | 0 | 1.29 | 3.87 | 0 | 0 | 8 | M | 2 |  |  |  | ROZPOCET | 0 | 0 | 0 | 0 | 0 | 1 | 0 | 4 | 37085521
| VV |  | "výpis prvků šachet Š7-Š9" 3 |  | 3 | [12 empty] | VV | 2 | 2 | True | 0 | ROZPOCET
| VV |  | Součet |  | 3 | [12 empty] | VV | 2 | 4 | True | 1 | ROZPOCET
37 | K | 894410211 | Osazení betonových dílců pro kanalizační šachty DN 1000 skruž rovná výšky 250 mm | kus | 4 |  | 0 |  |  | základní |  | 0 | 0.00989 | 0.03956 | 0 | 0 | 4 | K | 2 |  |  |  | ROZPOCET | 0 | 0 | 0 | 0 | 0 | 1 | 0 | 4 | -1853806952
| VV |  | "viz.výkres č.C.2.4. Kanalizační šachty" | [14 empty] | VV | 2 | 1 | True | 0 | ROZPOCET
| VV |  | "výpis prvků šachet Š7-Š9" 4 |  | 4 | [12 empty] | VV | 2 | 2 | True | 0 | ROZPOCET
| VV |  | Součet |  | 4 | [12 empty] | VV | 2 | 4 | True | 1 | ROZPOCET
38 | M | 59224066 | skruž betonová DN 1000x250x120 mm | kus | 4 |  | 0 |  |  | základní |  | 0 | 0.262 | 1.048 | 0 | 0 | 8 | M | 2 |  |  |  | ROZPOCET | 0 | 0 | 0 | 0 | 0 | 1 | 0 | 4 | 526697087
| VV |  | "viz.výkres č.C.2.4. Kanalizační šachty" | [14 empty] | VV | 2 | 1 | True | 0 | ROZPOCET
| VV |  | "výpis prvků šachet Š7-Š9" 4 |  | 4 | [12 empty] | VV | 2 | 2 | True | 0 | ROZPOCET
| VV |  | Součet |  | 4 | [12 empty] | VV | 2 | 4 | True | 1 | ROZPOCET
39 | K | 894410232 | Osazení betonových dílců pro kanalizační šachty DN 1000 skruž přechodová (konus) | kus | 3 |  | 0 |  |  | základní |  | 0 | 0.01218 | 0.03654 | 0 | 0 | 4 | K | 2 |  |  |  | ROZPOCET | 0 | 0 | 0 | 0 | 0 | 1 | 0 | 4 | -560712878
| VV |  | "viz.výkres č.C.2.4. Kanalizační šachty" | [14 empty] | VV | 2 | 1 | True | 0 | ROZPOCET
| VV |  | "výpis prvků šachet Š7-Š9" 3 |  | 3 | [12 empty] | VV | 2 | 2 | True | 0 | ROZPOCET
| VV |  | Součet |  | 3 | [12 empty] | VV | 2 | 4 | True | 1 | ROZPOCET
40 | M | 59224312 | kónus šachetní betonový kapsové plastové stupadlo 1000x625x580 mm | kus | 3 |  | 0 |  |  | základní |  | 0 | 0.585 | 1.755 | 0 | 0 | 8 | M | 2 |  |  |  | ROZPOCET | 0 | 0 | 0 | 0 | 0 | 1 | 0 | 4 | 1484428806
| VV |  | "viz.výkres č.C.2.4. Kanalizační šachty" | [14 empty] | VV | 2 | 1 | True | 0 | ROZPOCET
| VV |  | "výpis prvků šachet Š7-Š9" 3 |  | 3 | [12 empty] | VV | 2 | 2 | True | 0 | ROZPOCET
| VV |  | Součet |  | 3 | [12 empty] | VV | 2 | 4 | True | 1 | ROZPOCET
41 | K | 452112112 | Osazení betonových prstenců nebo rámů v do 100 mm pod poklopy a mříže | kus | 5 |  | 0 |  |  | základní |  | 0 | 0.08742 | 0.4371 | 0 | 0 | 4 | K | 2 |  |  |  | ROZPOCET | 0 | 0 | 0 | 0 | 0 | 1 | 0 | 4 | 1665523012
| VV |  | "viz.výkres č.C.2.4. Kanalizační šachty" | [14 empty] | VV | 2 | 1 | True | 0 | ROZPOCET
| VV |  | "výpis prvků šachet Š7-Š9" 1+2+2 |  | 5 | [12 empty] | VV | 2 | 2 | True | 0 | ROZPOCET
| VV |  | Součet |  | 5 | [12 empty] | VV | 2 | 4 | True | 1 | ROZPOCET
42 | M | 59224185 | prstenec šachtový vyrovnávací betonový 625x120x60mm | kus | 1 |  | 0 |  |  | základní |  | 0 | 0.04 | 0.04 | 0 | 0 | 8 | M | 2 |  |  |  | ROZPOCET | 0 | 0 | 0 | 0 | 0 | 1 | 0 | 4 | -1385709533
| VV |  | "viz.výkres č.C.2.4. Kanalizační šachty" | [14 empty] | VV | 2 | 1 | True | 0 | ROZPOCET
| VV |  | "výpis prvků šachet Š7-Š9" 1 |  | 1 | [12 empty] | VV | 2 | 2 | True | 0 | ROZPOCET
| VV |  | Součet |  | 1 | [12 empty] | VV | 2 | 4 | True | 1 | ROZPOCET
43 | M | 59224176 | prstenec šachtový vyrovnávací betonový 625x120x80mm | kus | 2 |  | 0 |  |  | základní |  | 0 | 0.051 | 0.102 | 0 | 0 | 8 | M | 2 |  |  |  | ROZPOCET | 0 | 0 | 0 | 0 | 0 | 1 | 0 | 4 | -373658423
| VV |  | "viz.výkres č.C.2.4. Kanalizační šachty" | [14 empty] | VV | 2 | 1 | True | 0 | ROZPOCET
| VV |  | "výpis prvků šachet Š7-Š9" 2 |  | 2 | [12 empty] | VV | 2 | 2 | True | 0 | ROZPOCET
| VV |  | Součet |  | 2 | [12 empty] | VV | 2 | 4 | True | 1 | ROZPOCET
44 | M | 59224187 | prstenec šachtový vyrovnávací betonový 625x120x100mm | kus | 2 |  | 0 |  |  | základní |  | 0 | 0.068 | 0.136 | 0 | 0 | 8 | M | 2 |  |  |  | ROZPOCET | 0 | 0 | 0 | 0 | 0 | 1 | 0 | 4 | -320308787
| VV |  | "viz.výkres č.C.2.4. Kanalizační šachty" | [14 empty] | VV | 2 | 1 | True | 0 | ROZPOCET
| VV |  | "výpis prvků šachet Š7-Š9" 2 |  | 2 | [12 empty] | VV | 2 | 2 | True | 0 | ROZPOCET
| VV |  | Součet |  | 2 | [12 empty] | VV | 2 | 4 | True | 1 | ROZPOCET
45 | K | 899104112 | Osazení poklopů litinových, ocelových nebo železobetonových včetně rámů pro třídu zatížení D400, E600 | kus | 3 |  | 0 |  |  | základní |  | 0 | 0.09 | 0.27 | 0 | 0 | 4 | K | 2 |  |  |  | ROZPOCET | 0 | 0 | 0 | 0 | 0 | 1 | 0 | 4 | 1893752351
| VV |  | "viz.pol.894411121" 3 |  | 3 | [12 empty] | VV | 2 | 2 | True | 0 | ROZPOCET
| VV |  | Součet |  | 3 | [12 empty] | VV | 2 | 4 | True | 1 | ROZPOCET
46 | M | 28661935 | poklop šachtový litinový DN 600 pro třídu zatížení D400 | kus | 3 |  | 0 |  |  | základní |  | 0 | 0.196 | 0.588 | 0 | 0 | 8 | M | 2 |  |  |  | ROZPOCET | 0 | 0 | 0 | 0 | 0 | 1 | 0 | 4 | 1363393261
47 | K | 230170005 | Tlakové zkoušky těsnosti potrubí - příprava DN do 350 | sada | 1 |  | 0 |  |  | základní |  | 0 | 0 | 0 | 0 | 0 | 64 | K | 2 |  |  |  | ROZPOCET | 0 | 0 | 0 | 0 | 0 | 1 | 0 | 64 | -977566579
| VV |  | "viz.výkres č.C.2.2. Situace-Kanalizace" 1 |  | 1 | [12 empty] | VV | 2 | 2 | True | 0 | ROZPOCET
| VV |  | Součet |  | 1 | [12 empty] | VV | 2 | 4 | True | 1 | ROZPOCET
48 | K | 230170015 | Tlakové zkoušky těsnosti potrubí - zkouška DN do 350 | m | 45.3 |  | 0 |  |  | základní |  | 0 | 0 | 0 | 0 | 0 | 64 | K | 2 |  |  |  | ROZPOCET | 0 | 0 | 0 | 0 | 0 | 1 | 0 | 64 | 2103254002
| VV |  | "viz.pol.871370420" 45,3 |  | 45.3 | [12 empty] | VV | 2 | 2 | True | 0 | ROZPOCET
| VV |  | Součet |  | 45.3 | [12 empty] | VV | 2 | 4 | True | 1 | ROZPOCET
49 | K | 998276101 | Přesun hmot pro trubní vedení z trub z plastických hmot otevřený výkop | t | 10.328 |  | 0 |  |  | základní |  | 0 | 0 | 0 | 0 | 0 | 4 | K | 2 |  |  |  | ROZPOCET | 0 | 0 | 0 | 0 | 0 | 1 | 0 | 4 | -1386524383
| D | 9 | Ostatní konstrukce a práce |  |  |  | 0 |  |  |  |  | 0 |  | 0 |  | 0 | 1 | D | 1 |  |  |  | ROZPOCET | [6 empty] | 0
50 | K | 979021113 | Očištění vybouraných obrubníků a krajníků silničních při překopech inženýrských sítí | m | 8 |  | 0 |  |  | základní |  | 0 | 0 | 0 | 0 | 0 | 4 | K | 2 |  |  |  | ROZPOCET | 0 | 0 | 0 | 0 | 0 | 1 | 0 | 4 | -1838040071
| VV |  | "viz.výkres C.1.2. Situace" 3+5 |  | 8 | [12 empty] | VV | 2 | 2 | True | 0 | ROZPOCET
| VV |  | Součet |  | 8 | [12 empty] | VV | 2 | 4 | True | 1 | ROZPOCET
51 | K | CO-NC | Napojení kanalizace na VO2 | kpl | 1 |  | 0 |  |  | základní |  | 0 | 0 | 0 | 0 | 0 | 4 | K | 2 |  |  |  | ROZPOCET | 0 | 0 | 0 | 0 | 0 | 1 | 0 | 4 | -973309731
52 | K | 359901211 | Monitoring stoky jakékoli výšky na nové kanalizaci | m | 45.3 |  | 0 |  |  | základní |  | 0 | 0 | 0 | 0 | 0 | 4 | K | 2 |  |  |  | ROZPOCET | 0 | 0 | 0 | 0 | 0 | 1 | 0 | 4 | 1678479928
| VV |  | "viz.výkres č.C.2.2. Situace-Kanalizace" | [14 empty] | VV | 2 | 1 | True | 0 | ROZPOCET
| VV |  | 9,65+20,15+15,5 |  | 45.3 | [12 empty] | VV | 2 | 2 | True | 0 | ROZPOCET
| VV |  | Součet |  | 45.3 | [12 empty] | VV | 2 | 4 | True | 1 | ROZPOCET
| D | 18 | Bourací práce |  |  |  | 0 |  |  |  |  | 0 |  | 0.0081 |  | 63.905 | 1 | D | 1 |  |  |  | ROZPOCET | [6 empty] | 0
53 | K | 919735112 | Řezání stávajícího živičného krytu hl do 100 mm | m | 94 |  | 0 |  |  | základní |  | 0 | 0 | 0 | 0 | 0 | 4 | K | 2 |  |  |  | ROZPOCET | 0 | 0 | 0 | 0 | 0 | 1 | 0 | 4 | -1704616662
| VV |  | "viz.výkres C.1.2. Situace" | [14 empty] | VV | 2 | 1 | True | 0 | ROZPOCET
| VV |  | (10+21+16)*2 |  | 94 | [12 empty] | VV | 2 | 2 | True | 0 | ROZPOCET
| VV |  | Součet |  | 94 | [12 empty] | VV | 2 | 4 | True | 1 | ROZPOCET
54 | K | 113154224 | Frézování živičného krytu tl 100 mm pruh š 1 m pl do 1000 m2 bez překážek v trase | m2 | 90 |  | 0 |  |  | základní |  | 0 | 9e-05 | 0.0081 | 0.256 | 23.04 | 4 | K | 2 |  |  |  | ROZPOCET | 0 | 0 | 0 | 0 | 0 | 1 | 0 | 4 | -366268103
| VV |  | "viz.výkres C.1.2. Situace, výměra převzata z AutoCad" 90 |  | 90 | [12 empty] | VV | 2 | 2 | True | 0 | ROZPOCET
| VV |  | Součet |  | 90 | [12 empty] | VV | 2 | 4 | True | 1 | ROZPOCET
55 | K | 113107223 | Odstranění podkladu z kameniva drceného tl 300 mm strojně pl přes 200 m2 | m2 | 90 |  | 0 |  |  | základní |  | 0 | 0 | 0 | 0.44 | 39.6 | 4 | K | 2 |  |  |  | ROZPOCET | 0 | 0 | 0 | 0 | 0 | 1 | 0 | 4 | -1018308581
| VV |  | "viz.výkres C.1.2. Situace, výměra převzata z AutoCad" 90 |  | 90 | [12 empty] | VV | 2 | 2 | True | 0 | ROZPOCET
| VV |  | Součet |  | 90 | [12 empty] | VV | 2 | 4 | True | 1 | ROZPOCET
56 | K | 113201111 | Vytrhání obrub chodníkových | m | 3 |  | 0 |  |  | základní |  | 0 | 0 | 0 | 0.23 | 0.69 | 4 | K | 2 |  |  |  | ROZPOCET | 0 | 0 | 0 | 0 | 0 | 1 | 0 | 4 | -449830894
| VV |  | "viz.výkres C.1.2. Situace" 3 |  | 3 | [12 empty] | VV | 2 | 2 | True | 0 | ROZPOCET
| VV |  | Součet |  | 3 | [12 empty] | VV | 2 | 4 | True | 1 | ROZPOCET
57 | K | 113203111 | Vytrhání obrub z dlažebních kostek | m | 5 |  | 0 |  |  | základní |  | 0 | 0 | 0 | 0.115 | 0.575 | 4 | K | 2 |  |  |  | ROZPOCET | 0 | 0 | 0 | 0 | 0 | 1 | 0 | 4 | -503408223
| VV |  | "viz.výkres C.1.2. Situace" 5 |  | 5 | [12 empty] | VV | 2 | 2 | True | 0 | ROZPOCET
| VV |  | Součet |  | 5 | [12 empty] | VV | 2 | 4 | True | 1 | ROZPOCET
58 | K | 99722155R | Vodorovná doprava suti ze sypkých materiálů dle možností zhotovitele | t | 62.64 |  | 0 |  |  | základní |  | 0 | 0 | 0 | 0 | 0 | 4 | K | 2 |  |  |  | ROZPOCET | 0 | 0 | 0 | 0 | 0 | 1 | 0 | 4 | -473318003
| VV |  | 23,04+39,6 |  | 62.64 | [12 empty] | VV | 2 | 2 | True | 0 | ROZPOCET
| VV |  | Součet |  | 62.64 | [12 empty] | VV | 2 | 4 | True | 1 | ROZPOCET
59 | K | 171201231.1 | Poplatek za uložení zeminy a kamení na recyklační skládce (skládkovné) kód odpadu 17 05 04 | t | 23.04 |  | 0 |  |  | základní |  | 0 | 0 | 0 | 0 | 0 | 4 | K | 2 |  |  |  | ROZPOCET | 0 | 0 | 0 | 0 | 0 | 1 | 0 | 4 | -933775110
| VV |  | 23,04 |  | 23.04 | [12 empty] | VV | 2 | 2 | True | 0 | ROZPOCET
| VV |  | Součet |  | 23.04 | [12 empty] | VV | 2 | 4 | True | 1 | ROZPOCET
60 | K | 997221875 | Poplatek za uložení stavebního odpadu na recyklační skládce (skládkovné) asfaltového bez obsahu dehtu zatříděného do Katalogu odpadů pod kódem 17 03 02 | t | 39.6 |  | 0 |  |  | základní |  | 0 | 0 | 0 | 0 | 0 | 4 | K | 2 |  |  |  | ROZPOCET | 0 | 0 | 0 | 0 | 0 | 1 | 0 | 4 | 275752283
| VV |  | 39,6 |  | 39.6 | [12 empty] | VV | 2 | 2 | True | 0 | ROZPOCET
| VV |  | Součet |  | 39.6 | [12 empty] | VV | 2 | 4 | True | 1 | ROZPOCET

## 4 - SO 810 Sadové úpravy
{4dffb544-5eff-43a6-abf2-1dfb5d474fdf}
2
| KRYCÍ LIST SOUPISU PRACÍ | [7 empty] | v --- níže se nacházejí doplnkové a pomocné údaje k sestavám --- v | [8 empty] | False
Stavba:
II/180 Záluží-Stabilizace svahu silnice
Objekt:
4 - SO 810 Sadové úpravy
| KSO: |  | 823 27 12 |  |  | CC-CZ:
| Místo: |  |  |  |  | Datum: | 18. 1. 2024
| Zadavatel: |  |  |  |  | IČ:
DIČ:
| Uchazeč: |  |  |  |  | IČ: | Vyplň údaj
|  | Vyplň údaj |  |  |  | DIČ: | Vyplň údaj
| Projektant: |  |  |  |  | IČ: | 61171344
|  | MENE Industry s.r.o., Lobezská 53, 326 00 Plzeň |  |  |  | DIČ: | CZ61171344
| Zpracovatel: |  |  |  |  | IČ: | 08179981
|  | Jiří Marek, Stýskaly 7, 330 11 Třemošná |  |  |  | DIČ:
Poznámka:
| Cena bez DPH | [5 empty] | 0
|  |  | Základ daně |  |  | Sazba daně | Výše daně
| DPH | základní | 0 |  |  | 21% | 0
|  | snížená | 0 |  |  | 12% | 0
|  | zákl. přenesená | 0 |  |  | 21% | 0
|  | sníž. přenesená | 0 |  |  | 12% | 0
|  | nulová | 0 |  |  | 0% | 0
| Cena s DPH |  |  | v | CZK |  | 0
| Projektant |  |  | Zpracovatel
| Datum a podpis: |  | Razítko | Datum a podpis: |  |  | Razítko
| Objednavatel |  |  | Uchazeč
| Datum a podpis: |  | Razítko | Datum a podpis: |  |  | Razítko
REKAPITULACE ČLENĚNÍ SOUPISU PRACÍ
Stavba:
II/180 Záluží-Stabilizace svahu silnice
Objekt:
4 - SO 810 Sadové úpravy
Místo: | [5 empty] | Datum: | 18. 1. 2024
Zadavatel: | [5 empty] | Projektant: | MENE Industry s.r.o., Lobezská 53, 326 00 Plzeň
Uchazeč: |  |  | Vyplň údaj |  |  | Zpracovatel: | Jiří Marek, Stýskaly 7, 330 11 Třemošná
Kód dílu - Popis | [6 empty] | Cena celkem [CZK]
Náklady ze soupisu prací | [6 empty] | 0 | [11 empty] | -1
| HSV - Práce a dodávky HSV | [5 empty] | 0
| 1 - Zemní práce | [5 empty] | 0
SOUPIS PRACÍ
Stavba:
II/180 Záluží-Stabilizace svahu silnice
Objekt:
4 - SO 810 Sadové úpravy
Místo: | [5 empty] | Datum: | 18. 1. 2024
Zadavatel: | [5 empty] | Projektant: | MENE Industry s.r.o., Lobezská 53, 326 00 Plzeň
Uchazeč: |  |  | Vyplň údaj |  |  | Zpracovatel: | Jiří Marek, Stýskaly 7, 330 11 Třemošná
PČ | Typ | Kód | Popis | MJ | Množství | J.cena [CZK] | Cena celkem [CZK] | Cenová soustava |  | DPH | J. Nh [h] | Nh celkem [h] | J. hmotnost [t] | Hmotnost celkem [t] | J. suť [t] | Suť Celkem [t]
Náklady soupisu celkem | [6 empty] | 0 |  |  |  |  | 0 |  | 0.29749 |  | 0 |  | D | -1 | [10 empty] | 0
| D | HSV | Práce a dodávky HSV |  |  |  | 0 |  |  |  |  | 0 |  | 0.29749 |  | 0 | 1 | D | 0 |  |  |  | ROZPOCET | [6 empty] | 0
| D | 1 | Zemní práce |  |  |  | 0 |  |  |  |  | 0 |  | 0.29749 |  | 0 | 1 | D | 1 |  |  |  | ROZPOCET | [6 empty] | 0
1 | K | 184818232 | Ochrana kmene průměru přes 300 do 500 mm bedněním výšky do 2 m | kus | 3 |  | 0 |  |  | základní |  | 0 | 0.02135 | 0.06405 | 0 | 0 | 4 | K | 2 |  |  |  | ROZPOCET | 0 | 0 | 0 | 0 | 0 | 1 | 0 | 4 | -926767558
| VV |  | "viz.výkres C.4.3. Situace-návrh výsadby" 3 |  | 3 | [12 empty] | VV | 2 | 2 | True | 0 | ROZPOCET
| VV |  | Součet |  | 3 | [12 empty] | VV | 2 | 4 | True | 1 | ROZPOCET
2 | K | 111251101 | Odstranění křovin a stromů průměru kmene do 100 mm i s kořeny sklonu terénu do 1:5 z celkové plochy do 100 m2 strojně | m2 | 60 |  | 0 |  |  | základní |  | 0 | 0 | 0 | 0 | 0 | 4 | K | 2 |  |  |  | ROZPOCET | 0 | 0 | 0 | 0 | 0 | 1 | 0 | 4 | 643747120
| VV |  | "viz.výkres C.4.2. Situace-kácení" 10+20+30 |  | 60 | [12 empty] | VV | 2 | 2 | True | 0 | ROZPOCET
| VV |  | Součet |  | 60 | [12 empty] | VV | 2 | 4 | True | 1 | ROZPOCET
3 | K | 17020R | Likvidace pařezů, větví a kmenů včetně poplatku | kpl | 1 |  | 0 |  |  | základní |  | 0 | 0 | 0 | 0 | 0 | 4 | K | 2 |  |  |  | ROZPOCET | 0 | 0 | 0 | 0 | 0 | 1 | 0 | 4 | -534307924
4 | K | 112101103 | Odstranění stromů listnatých průměru kmene do 700 mm | kus | 1 |  | 0 |  |  | základní |  | 0 | 0 | 0 | 0 | 0 | 4 | K | 2 |  |  |  | ROZPOCET | 0 | 0 | 0 | 0 | 0 | 1 | 0 | 4 | -926333170
| VV |  | "viz.výkres C.4.4. Dendrologický průzkum" 1 |  | 1 | [12 empty] | VV | 2 | 2 | True | 0 | ROZPOCET
| VV |  | Součet |  | 1 | [12 empty] | VV | 2 | 4 | True | 1 | ROZPOCET
5 | K | 112201116 | Odstranění pařezů D přes 0,6 do 0,7 m v rovině a svahu do 1:5 s odklizením do 20 m a zasypáním jámy | kus | 1 |  | 0 |  |  | základní |  | 0 | 0 | 0 | 0 | 0 | 4 | K | 2 |  |  |  | ROZPOCET | 0 | 0 | 0 | 0 | 0 | 1 | 0 | 4 | 767540386
| VV |  | "viz.pol.112101103" 1 |  | 1 | [12 empty] | VV | 2 | 2 | True | 0 | ROZPOCET
| VV |  | Součet |  | 1 | [12 empty] | VV | 2 | 4 | True | 1 | ROZPOCET
6 | K | 112211113 | Spálení pařezu D do 1,0 m | kus | 1 |  | 0 |  |  | základní |  | 0 | 0.00107 | 0.00107 | 0 | 0 | 4 | K | 2 |  |  |  | ROZPOCET | 0 | 0 | 0 | 0 | 0 | 1 | 0 | 4 | -1372941696
| VV |  | "viz.pol.112201103" 1 |  | 1 | [12 empty] | VV | 2 | 2 | True | 0 | ROZPOCET
| VV |  | Součet |  | 1 | [12 empty] | VV | 2 | 4 | True | 1 | ROZPOCET
7 | K | 183101215 | Jamky pro výsadbu s výměnou 50 % půdy zeminy tř 1 až 4 objem do 0,4 m3 v rovině a svahu do 1:5 | kus | 2 |  | 0 |  |  | základní |  | 0 | 0 | 0 | 0 | 0 | 4 | K | 2 |  |  |  | ROZPOCET | 0 | 0 | 0 | 0 | 0 | 1 | 0 | 4 | -1078188752
| VV |  | "viz.výkres C.4.3. Situace-návrh výsadby" 2 |  | 2 | [12 empty] | VV | 2 | 2 | True | 0 | ROZPOCET
| VV |  | Součet |  | 2 | [12 empty] | VV | 2 | 4 | True | 1 | ROZPOCET
8 | M | 10321100 | zahradní substrát | m3 | 0.343 |  | 0 |  |  | základní |  | 0 | 0.22 | 0.07546 | 0 | 0 | 8 | M | 2 |  |  |  | ROZPOCET | 0 | 0 | 0 | 0 | 0 | 1 | 0 | 4 | 240408539
| VV |  | "viz.pol.183101215" 0,7*0,7*0,7*2*0,5 |  | 0.343 | [12 empty] | VV | 2 | 2 | True | 0 | ROZPOCET
| VV |  | Součet |  | 0.343 | [12 empty] | VV | 2 | 4 | True | 1 | ROZPOCET
9 | K | 184102114 | Výsadba dřeviny s balem D do 0,5 m do jamky se zalitím v rovině a svahu do 1:5 | kus | 2 |  | 0 |  |  | základní |  | 0 | 0 | 0 | 0 | 0 | 4 | K | 2 |  |  |  | ROZPOCET | 0 | 0 | 0 | 0 | 0 | 1 | 0 | 4 | -536700722
| VV |  | "viz.výkres C.4.1. Technická zpráva" 2 |  | 2 | [12 empty] | VV | 2 | 2 | True | 0 | ROZPOCET
| VV |  | Součet |  | 2 | [12 empty] | VV | 2 | 4 | True | 1 | ROZPOCET
10 | M | 02660305 | Fraxinus excelsior 14/16 | kus | 2 |  | 0 |  |  | základní |  | 0 | 0.03 | 0.06 | 0 | 0 | 8 | M | 2 |  |  |  | ROZPOCET | 0 | 0 | 0 | 0 | 0 | 1 | 0 | 4 | -537849382
| VV |  | "viz.pol.184102114" 2 |  | 2 | [12 empty] | VV | 2 | 2 | True | 0 | ROZPOCET
| VV |  | Součet |  | 2 | [12 empty] | VV | 2 | 4 | True | 1 | ROZPOCET
11 | K | 184215131 | Ukotvení kmene dřevin třemi kůly D do 0,1 m délky do 1 m | kus | 2 |  | 0 |  |  | základní |  | 0 | 5e-05 | 0.0001 | 0 | 0 | 4 | K | 2 |  |  |  | ROZPOCET | 0 | 0 | 0 | 0 | 0 | 1 | 0 | 4 | 1821069495
| VV |  | "viz.pol.184102114" 2 |  | 2 | [12 empty] | VV | 2 | 2 | True | 0 | ROZPOCET
| VV |  | Součet |  | 2 | [12 empty] | VV | 2 | 4 | True | 1 | ROZPOCET
12 | M | 60591251 | kůl vyvazovací dřevěný impregnovaný | kus | 6 |  | 0 |  |  | základní |  | 0 | 0.00354 | 0.02124 | 0 | 0 | 8 | M | 2 |  |  |  | ROZPOCET | 0 | 0 | 0 | 0 | 0 | 1 | 0 | 4 | 414982526
| VV |  | "viz.pol.184215131"2*3 |  | 6 | [12 empty] | VV | 2 | 2 | True | 0 | ROZPOCET
| VV |  | Součet |  | 6 | [12 empty] | VV | 2 | 4 | True | 1 | ROZPOCET
13 | K | 212755211 | Potrubí z drenážních trubek plastových flexibilních D 50 mm bez lože | m | 3 |  | 0 |  |  | základní |  | 0 | 0.00016 | 0.00048 | 0 | 0 | 4 | K | 2 |  |  |  | ROZPOCET | 0 | 0 | 0 | 0 | 0 | 1 | 0 | 4 | -1655603607
| VV |  | "zabezpečení vláhy pro stromy" | [14 empty] | VV | 2 | 1 | True | 0 | ROZPOCET
| VV |  | "viz.pol.184215131" 2*1,5 |  | 3 | [12 empty] | VV | 2 | 2 | True | 0 | ROZPOCET
| VV |  | Součet |  | 3 | [12 empty] | VV | 2 | 4 | True | 1 | ROZPOCET
14 | K | 184501141 | Zhotovení obalu z rákosové nebo kokosové rohože v rovině a svahu do 1:5 | m2 | 1.6 |  | 0 |  |  | základní |  | 0 | 3e-05 | 4.8e-05 | 0 | 0 | 4 | K | 2 |  |  |  | ROZPOCET | 0 | 0 | 0 | 0 | 0 | 1 | 0 | 4 | 802463557
| VV |  | "viz.pol.184102114" 2*0,8 |  | 1.6 | [12 empty] | VV | 2 | 2 | True | 0 | ROZPOCET
| VV |  | Součet |  | 1.6 | [12 empty] | VV | 2 | 4 | True | 1 | ROZPOCET
15 | M | 61894000 | rákos ohradový | m2 | 1.76 |  | 0 |  |  | základní |  | 0 | 0.0005 | 0.00088 | 0 | 0 | 8 | M | 2 |  |  |  | ROZPOCET | 0 | 0 | 0 | 0 | 0 | 1 | 0 | 4 | -118860298
| VV |  | "viz.pol.184501141" 1,6*1,1 |  | 1.76 | [12 empty] | VV | 2 | 2 | True | 0 | ROZPOCET
| VV |  | Součet |  | 1.76 | [12 empty] | VV | 2 | 4 | True | 1 | ROZPOCET
16 | K | 184813511 | Chemické odplevelení před založením kultury postřikem na široko v rovině a svahu do 1:5 ručně | m2 | 697 |  | 0 |  |  | základní |  | 0 | 0 | 0 | 0 | 0 | 4 | K | 2 |  |  |  | ROZPOCET | 0 | 0 | 0 | 0 | 0 | 1 | 0 | 4 | 952496518
| VV |  | "viz.pol.181411132" 697 |  | 697 | [12 empty] | VV | 2 | 2 | True | 0 | ROZPOCET
| VV |  | Součet |  | 697 | [12 empty] | VV | 2 | 4 | True | 1 | ROZPOCET
17 | K | 184911421 | Mulčování rostlin kůrou tl. do 0,1 m v rovině a svahu do 1:5 | m2 | 2 |  | 0 |  |  | základní |  | 0 | 0 | 0 | 0 | 0 | 4 | K | 2 |  |  |  | ROZPOCET | 0 | 0 | 0 | 0 | 0 | 1 | 0 | 4 | -8740767
| VV |  | "viz.pol.184102114" 2*1 |  | 2 | [12 empty] | VV | 2 | 2 | True | 0 | ROZPOCET
| VV |  | Součet |  | 2 | [12 empty] | VV | 2 | 4 | True | 1 | ROZPOCET
18 | M | 10391100 | kůra mulčovací | m3 | 0.14 |  | 0 |  |  | základní |  | 0 | 0.2 | 0.028 | 0 | 0 | 8 | M | 2 |  |  |  | ROZPOCET | 0 | 0 | 0 | 0 | 0 | 1 | 0 | 4 | 1437252478
| VV |  | "viz.pol.184911421" 2*0,07 |  | 0.14 | [12 empty] | VV | 2 | 2 | True | 0 | ROZPOCET
| VV |  | Součet |  | 0.14 | [12 empty] | VV | 2 | 4 | True | 1 | ROZPOCET
19 | K | 181411132 | Založení parkového trávníku výsevem plochy do 1000 m2 ve svahu do 1:2 | m2 | 697 |  | 0 |  |  | základní |  | 0 | 0 | 0 | 0 | 0 | 4 | K | 2 |  |  |  | ROZPOCET | 0 | 0 | 0 | 0 | 0 | 1 | 0 | 4 | 2083442866
| VV |  | "viz.výkres C.4.3. Situace-návrh výsadby, výměra převzata z AutoCad" 697 |  | 697 | [12 empty] | VV | 2 | 2 | True | 0 | ROZPOCET
| VV |  | Součet |  | 697 | [12 empty] | VV | 2 | 4 | True | 1 | ROZPOCET
20 | M | 00572410 | osivo směs travní parková | kg | 20.91 |  | 0 |  |  | základní |  | 0 | 0.001 | 0.02091 | 0 | 0 | 8 | M | 2 |  |  |  | ROZPOCET | 0 | 0 | 0 | 0 | 0 | 1 | 0 | 4 | 610646831
| VV |  | "viz.pol.181411132" 697*0,03 |  | 20.91 | [12 empty] | VV | 2 | 2 | True | 0 | ROZPOCET
| VV |  | Součet |  | 20.91 | [12 empty] | VV | 2 | 4 | True | 1 | ROZPOCET
21 | K | 185802113 | Hnojení půdy umělým hnojivem na široko v rovině a svahu do 1:5 | t | 0.025 |  | 0 |  |  | základní |  | 0 | 0 | 0 | 0 | 0 | 4 | K | 2 |  |  |  | ROZPOCET | 0 | 0 | 0 | 0 | 0 | 1 | 0 | 4 | 1104962871
| VV |  | "viz.pol.184802111" 697*0,0000359 |  | 0.025 | [12 empty] | VV | 2 | 2 | True | 0 | ROZPOCET
| VV |  | Součet |  | 0.025 | [12 empty] | VV | 2 | 4 | True | 1 | ROZPOCET
22 | M | 25191155 | hnojivo průmyslové | kg | 25.25 |  | 0 |  |  | základní |  | 0 | 0.001 | 0.02525 | 0 | 0 | 8 | M | 2 |  |  |  | ROZPOCET | 0 | 0 | 0 | 0 | 0 | 1 | 0 | 4 | -1033525084
| VV |  | "viz.pol.185802113" 0,025*1,01*1000 |  | 25.25 | [12 empty] | VV | 2 | 2 | True | 0 | ROZPOCET
| VV |  | Součet |  | 25.25 | [12 empty] | VV | 2 | 4 | True | 1 | ROZPOCET
23 | K | 185804312 | Zalití rostlin vodou plocha přes 20 m2 | m3 | 34.85 |  | 0 |  |  | základní |  | 0 | 0 | 0 | 0 | 0 | 4 | K | 2 |  |  |  | ROZPOCET | 0 | 0 | 0 | 0 | 0 | 1 | 0 | 4 | 1241482695
| VV |  | "viz.pol.181411132" 697*0,05 |  | 34.85 | [12 empty] | VV | 2 | 2 | True | 0 | ROZPOCET
| VV |  | Součet |  | 34.85 | [12 empty] | VV | 2 | 4 | True | 1 | ROZPOCET
24 | K | 998231311 | Přesun hmot pro sadovnické a krajinářské úpravy vodorovně do 5000 m | t | 0.297 |  | 0 |  |  | základní |  | 0 | 0 | 0 | 0 | 0 | 4 | K | 2 |  |  |  | ROZPOCET | 0 | 0 | 0 | 0 | 0 | 1 | 0 | 4 | -620439868

## 5 - Vedlejší náklady
{80c648a5-ebf9-4dc4-b8a7-b7b452a36858}
2
| KRYCÍ LIST SOUPISU PRACÍ | [7 empty] | v --- níže se nacházejí doplnkové a pomocné údaje k sestavám --- v | [8 empty] | False
Stavba:
II/180 Záluží-Stabilizace svahu silnice
Objekt:
5 - Vedlejší náklady
| KSO: |  |  |  |  | CC-CZ:
| Místo: |  |  |  |  | Datum: | 18. 1. 2024
| Zadavatel: |  |  |  |  | IČ:
DIČ:
| Uchazeč: |  |  |  |  | IČ: | Vyplň údaj
|  | Vyplň údaj |  |  |  | DIČ: | Vyplň údaj
| Projektant: |  |  |  |  | IČ: | 61171344
|  | MENE Industry s.r.o., Lobezská 53, 326 00 Plzeň |  |  |  | DIČ: | CZ61171344
| Zpracovatel: |  |  |  |  | IČ: | 08179981
|  | Jiří Marek, Stýskaly 7, 330 11 Třemošná |  |  |  | DIČ:
Poznámka:
| Cena bez DPH | [5 empty] | 0
|  |  | Základ daně |  |  | Sazba daně | Výše daně
| DPH | základní | 0 |  |  | 21% | 0
|  | snížená | 0 |  |  | 12% | 0
|  | zákl. přenesená | 0 |  |  | 21% | 0
|  | sníž. přenesená | 0 |  |  | 12% | 0
|  | nulová | 0 |  |  | 0% | 0
| Cena s DPH |  |  | v | CZK |  | 0
| Projektant |  |  | Zpracovatel
| Datum a podpis: |  | Razítko | Datum a podpis: |  |  | Razítko
| Objednavatel |  |  | Uchazeč
| Datum a podpis: |  | Razítko | Datum a podpis: |  |  | Razítko
REKAPITULACE ČLENĚNÍ SOUPISU PRACÍ
Stavba:
II/180 Záluží-Stabilizace svahu silnice
Objekt:
5 - Vedlejší náklady
Místo: | [5 empty] | Datum: | 18. 1. 2024
Zadavatel: | [5 empty] | Projektant: | MENE Industry s.r.o., Lobezská 53, 326 00 Plzeň
Uchazeč: |  |  | Vyplň údaj |  |  | Zpracovatel: | Jiří Marek, Stýskaly 7, 330 11 Třemošná
Kód dílu - Popis | [6 empty] | Cena celkem [CZK]
Náklady ze soupisu prací | [6 empty] | 0 | [11 empty] | -1
| VRN - Vedlejší rozpočtové náklady | [5 empty] | 0
| VRN9 - Ostatní náklady | [5 empty] | 0
SOUPIS PRACÍ
Stavba:
II/180 Záluží-Stabilizace svahu silnice
Objekt:
5 - Vedlejší náklady
Místo: | [5 empty] | Datum: | 18. 1. 2024
Zadavatel: | [5 empty] | Projektant: | MENE Industry s.r.o., Lobezská 53, 326 00 Plzeň
Uchazeč: |  |  | Vyplň údaj |  |  | Zpracovatel: | Jiří Marek, Stýskaly 7, 330 11 Třemošná
PČ | Typ | Kód | Popis | MJ | Množství | J.cena [CZK] | Cena celkem [CZK] | Cenová soustava |  | DPH | J. Nh [h] | Nh celkem [h] | J. hmotnost [t] | Hmotnost celkem [t] | J. suť [t] | Suť Celkem [t]
Náklady soupisu celkem | [6 empty] | 0 |  |  |  |  | 0 |  | 0 |  | 0 |  | D | -1 | [7 empty] | 0
| D | VRN | Vedlejší rozpočtové náklady |  |  |  | 0 |  |  |  |  | 0 |  | 0 |  | 0 | 5 | D | 0 | ROZPOCET | [6 empty] | 0
| D | VRN9 | Ostatní náklady |  |  |  | 0 |  |  |  |  | 0 |  | 0 |  | 0 | 5 | D | 1 | ROZPOCET | [6 empty] | 0
1 | K | CO-NC | Zařízení staveniště | kpl | 1 |  | 0 |  |  | základní |  | 0 | 0 | 0 | 0 | 0 | 4 | K | 2 | ROZPOCET | 0 | 0 | 0 | 0 | 0 | 1 | 0 | 4 | -939489200
2 | K | CO-NC1 | Kompletační činnost | kpl | 1 |  | 0 |  |  | základní |  | 0 | 0 | 0 | 0 | 0 | 4 | K | 2 | ROZPOCET | 0 | 0 | 0 | 0 | 0 | 1 | 0 | 4 | 1077090167
3 | K | CO-NC2 | Geodetické a vytyčovací práce | kpl | 1 |  | 0 |  |  | základní |  | 0 | 0 | 0 | 0 | 0 | 4 | K | 2 | ROZPOCET | 0 | 0 | 0 | 0 | 0 | 1 | 0 | 4 | 670926337
4 | K | CO-NC3 | PD skutečného provedení | kpl | 1 |  | 0 |  |  | základní |  | 0 | 0 | 0 | 0 | 0 | 4 | K | 2 | ROZPOCET | 0 | 0 | 0 | 0 | 0 | 1 | 0 | 4 | -610539851
5 | K | CO-NC4 | DIO+DIR | kpl | 1 |  | 0 |  |  | základní |  | 0 | 0 | 0 | 0 | 0 | 512 | K | 2 | ROZPOCET | 0 | 0 | 0 | 0 | 0 | 1 | 0 | 512 | 371947801