## Rekapitulace stavby
Export Komplet | [24 empty] | VZ | 2.0 | ZAMOK |  |  |  |  | False | False | {935edd07-a0ef-404c-af8a-04f690e9a22f}
[31 empty] | 0,01 | 21
[31 empty] | 0,01 | 12
|  | REKAPITULACE STAVBY | [15 empty] | v --- níže se nacházejí doplnkové a pomocné údaje k sestavám --- v | [11 empty] | Návod na vyplnění | 0,001
|  | Kód: |  |  |  |  | 2021-78-PL | [22 empty] | Měnit lze pouze buňky se žlutým podbarvením! 1) v Rekapitulaci stavby vyplňte údaje o Uchazeči (přenesou se do ostatních sestav i v jiných listech) 2) na vybraných listech vyplňte v sestavě Soupis prací ceny u položek | 0,01
|  | Stavba: |  |  |  |  | Šatny praktického vyučování Křimice - 2. etapa, chlapecké šatny | [23 empty] | 0,01
|  | KSO: | [11 empty] | CC-CZ: | [16 empty] | 0,01
|  | Místo: |  |  |  |  | Průkopníků 290/9, 322 00 Plzeň, Křimice | [6 empty] | Datum: |  | 3. 8. 2021 | [14 empty] | 0,01
0,01
|  | Zadavatel: | [11 empty] | IČ: | [16 empty] | 0,01
|  |  | SPŠD, Plzeň, Karlovarská 99, Karlovarská 1210/99 | [10 empty] | DIČ: | [16 empty] | 0,01
0,01
|  | Uchazeč: | [11 empty] | IČ: |  | Vyplň údaj | [14 empty] | 0,01
|  |  | Vyplň údaj | [10 empty] | DIČ: |  | Vyplň údaj | [14 empty] | 0,01
False
|  | Projektant: | [11 empty] | IČ: | [16 empty] | False
|  |  | PLANSTAV a. s. | [10 empty] | DIČ: | [16 empty] | True
0,01
|  | Zpracovatel: | [11 empty] | IČ: | [16 empty] | 0,01
|  |  | Michal Jirka | [10 empty] | DIČ: | [16 empty] | True
Poznámka:
Soupis prací je sestaven s využitím Cenové soustavy ÚRS. Položky, které pochází z této cenové soustavy, jsou ve sloupci 'Cenová soustava' označeny popisem 'CS ÚRS' a úrovní příslušného kalendářního pololetí. Veškeré další informace vymezující popis a podmínky použití těchto položek z Cenové soustavy, které nejsou uvedeny přímo v soupisu prací, jsou neomezeně dálkově k dispozici na webu www.podminky.urs.cz.
|  | Cena bez DPH | [11 empty] | 0
[8 empty] | Sazba daně |  | Základ daně |  |  |  | Výše daně
|  | DPH |  | základní |  |  |  | 21% |  | 0 |  |  |  | 0
|  |  |  | snížená |  |  |  | 12% |  | 0 |  |  |  | 0
|  |  |  | zákl. přenesená |  |  |  | 21% |  | 0 |  |  |  | 0
|  |  |  | sníž. přenesená |  |  |  | 12% |  | 0 |  |  |  | 0
|  |  |  | nulová |  |  |  | 0% |  | 0 |  |  |  | 0
|  | Cena s DPH | [6 empty] | v |  | CZK |  |  | 0
REKAPITULACE OBJEKTŮ STAVBY A SOUPISŮ PRACÍ
| Kód: | [6 empty] | 2021-78-PL
| Stavba: | [6 empty] | Šatny praktického vyučování Křimice - 2. etapa, chlapecké šatny
| Místo: | [6 empty] | Průkopníků 290/9, 322 00 Plzeň, Křimice |  |  |  |  | Datum: |  | 3. 8. 2021
| Zadavatel: | [6 empty] | SPŠD, Plzeň, Karlovarská 99, Karlovarská 1210/99 |  |  |  |  | Projektant: |  | PLANSTAV a. s. |  |  | Informatívní údaje z listů zakázek
| Uchazeč: | [11 empty] | Zpracovatel: |  | Michal Jirka
| Kód |  |  |  | Popis | [6 empty] | Cena bez DPH [CZK] |  |  |  | Cena s DPH [CZK] | Typ | z toho Ostat. náklady [CZK] | DPH [CZK] | Normohodiny [h] | DPH základní [CZK] | DPH snížená [CZK] | DPH základní přenesená [CZK] | DPH snížená přenesená [CZK] | Základna DPH základní | Základna DPH snížená | Základna DPH zákl. přenesená | Základna DPH sníž. přenesená | Základna DPH nulová
| Náklady stavby celkem | [10 empty] | 0 |  |  |  | 0 |  | 0 | 0 | 0 | 0 | 0 | 0 | 0 | 0 | 0 | 0 | 0 | 0 |  | D | 0 | ###NOIMPORT### | IMPORT | {935edd07-a0ef-404c-af8a-04f690e9a22f} | {00000000-0000-0000-0000-000000000000}
/ |  | D.1.1. |  |  |  | Architektonicko-stavební řešení | [5 empty] | 0 |  |  |  | 0 | STA | 0 | 0 | 0 | 0 | 0 | 0 | 0 | 0 | 0 | 0 | 0 | 0 |  |  | 1 |  | IMPORT | {178ea877-73af-4686-8ef6-028ea04ed711} | {935edd07-a0ef-404c-af8a-04f690e9a22f} | 2
|  | D.1.4. |  |  |  | Technika prostředí staveb | [5 empty] | 0 |  |  |  | 0 | STA | 0 | 0 | 0 | 0 | 0 | 0 | 0 | 0 | 0 | 0 | 0 | 0 |  | D | 1 | ###NOIMPORT### | IMPORT | {9b632217-ea92-49e6-ad3b-0914269705ef} | {935edd07-a0ef-404c-af8a-04f690e9a22f} | 2
/ |  |  | D.1.4.1. |  |  |  | Elektroinstalace |  |  |  |  | 0 |  |  |  | 0 | Soupis | 0 | 0 | 0 | 0 | 0 | 0 | 0 | 0 | 0 | 0 | 0 | 0 |  |  | 2 |  | IMPORT | {82ffebe4-4dd0-4b91-8880-63121dbd9b2a} | {9b632217-ea92-49e6-ad3b-0914269705ef}
/ |  |  | D.1.4.2. |  |  |  | Zdravotní instalace |  |  |  |  | 0 |  |  |  | 0 | Soupis | 0 | 0 | 0 | 0 | 0 | 0 | 0 | 0 | 0 | 0 | 0 | 0 |  |  | 2 |  | IMPORT | {46fa7bf0-f019-4f5c-b299-446dcdc2ccbc} | {9b632217-ea92-49e6-ad3b-0914269705ef}
/ |  | VON |  |  |  | Vedlejší a ostatní rozpočtové náklady | [5 empty] | 0 |  |  |  | 0 | VON | 0 | 0 | 0 | 0 | 0 | 0 | 0 | 0 | 0 | 0 | 0 | 0 |  |  | 1 |  | IMPORT | {06d39442-e570-4ec3-885f-a5509d477b30} | {935edd07-a0ef-404c-af8a-04f690e9a22f} | 2

## D.1.1. - Architektonicko-...
[18 empty] | {178ea877-73af-4686-8ef6-028ea04ed711} | [5 empty] | KERDL | 436,58 | 2
[18 empty] | 2 | [5 empty] | KEROBKL | 91,44 | 2
| KRYCÍ LIST SOUPISU PRACÍ | [7 empty] | v --- níže se nacházejí doplnkové a pomocné údaje k sestavám --- v | [8 empty] | False | [5 empty] | KERSOKL | 126,7 | 2
[24 empty] | MALBA | 2207,916 | 2
| Stavba: | [22 empty] | ZAKRYTI | 1771,28 | 2
Šatny praktického vyučování Křimice - 2. etapa, chlapecké šatny
Objekt:
D.1.1. - Architektonicko-stavební řešení
| KSO: |  |  |  |  | CC-CZ:
| Místo: |  | Průkopníků 290/9, 322 00 Plzeň, Křimice |  |  | Datum: | 3. 8. 2021
| Zadavatel: |  |  |  |  | IČ:
|  | SPŠD, Plzeň, Karlovarská 99, Karlovarská 1210/99 |  |  |  | DIČ:
| Uchazeč: |  |  |  |  | IČ: | Vyplň údaj
|  | Vyplň údaj |  |  |  | DIČ: | Vyplň údaj
| Projektant: |  |  |  |  | IČ:
|  | PLANSTAV a. s. |  |  |  | DIČ:
| Zpracovatel: |  |  |  |  | IČ:
|  | Michal Jirka |  |  |  | DIČ:
Poznámka:
Soupis prací je sestaven s využitím Cenové soustavy ÚRS. Položky, které pochází z této cenové soustavy, jsou ve sloupci 'Cenová soustava' označeny popisem 'CS ÚRS' a úrovní příslušného kalendářního pololetí. Veškeré další informace vymezující popis a podmínky použití těchto položek z Cenové soustavy, které nejsou uvedeny přímo v soupisu prací, jsou neomezeně dálkově k dispozici na webu www.podminky.urs.cz.
| Cena bez DPH | [5 empty] | 0
|  |  | Základ daně |  |  | Sazba daně | Výše daně
| DPH | základní | 0 |  |  | 21% | 0
|  | snížená | 0 |  |  | 12% | 0
|  | zákl. přenesená | 0 |  |  | 21% | 0
|  | sníž. přenesená | 0 |  |  | 12% | 0
|  | nulová | 0 |  |  | 0% | 0
| Cena s DPH |  |  | v | CZK |  | 0
REKAPITULACE ČLENĚNÍ SOUPISU PRACÍ
Stavba:
Šatny praktického vyučování Křimice - 2. etapa, chlapecké šatny
Objekt:
D.1.1. - Architektonicko-stavební řešení
Místo: |  |  | Průkopníků 290/9, 322 00 Plzeň, Křimice |  |  | Datum: | 3. 8. 2021
Zadavatel: |  |  | SPŠD, Plzeň, Karlovarská 99, Karlovarská 1210/99 |  |  | Projektant: | PLANSTAV a. s.
Uchazeč: |  |  | Vyplň údaj |  |  | Zpracovatel: | Michal Jirka
Kód dílu - Popis | [6 empty] | Cena celkem [CZK]
Náklady stavby celkem | [6 empty] | 0 | [11 empty] | -1
| HSV - Práce a dodávky HSV | [5 empty] | 0
| 3 - Svislé a kompletní konstrukce | [5 empty] | 0
| 6 - Úpravy povrchů, podlahy a osazování výplní | [5 empty] | 0
| 61 - Úprava povrchů vnitřních | [5 empty] | 0
| 63 - Podlahy a podlahové konstrukce | [5 empty] | 0
| 64 - Osazování výplní otvorů | [5 empty] | 0
| 9 - Ostatní konstrukce a práce, bourání | [5 empty] | 0
| 94 - Lešení a stavební výtahy | [5 empty] | 0
| 95 - Různé dokončovací konstrukce a práce pozemních staveb | [5 empty] | 0
| 96 - Bourání konstrukcí | [5 empty] | 0
| 97 - Prorážení otvorů a ostatní bourací práce | [5 empty] | 0
| 99 - Přesun hmot a manipulace se sutí | [5 empty] | 0
| 997 - Přesun sutě | [5 empty] | 0
| 998 - Přesun hmot | [5 empty] | 0
| PSV - Práce a dodávky PSV | [5 empty] | 0
| 766 - Konstrukce truhlářské | [5 empty] | 0
| 767 - Konstrukce zámečnické | [5 empty] | 0
| 771 - Podlahy z dlaždic | [5 empty] | 0
| 781 - Dokončovací práce - obklady | [5 empty] | 0
| 783 - Dokončovací práce - nátěry | [5 empty] | 0
| 784 - Dokončovací práce - malby a tapety | [5 empty] | 0
| HZS - Hodinové zúčtovací sazby | [5 empty] | 0
SOUPIS PRACÍ
Stavba:
Šatny praktického vyučování Křimice - 2. etapa, chlapecké šatny
Objekt:
D.1.1. - Architektonicko-stavební řešení
Místo: |  |  | Průkopníků 290/9, 322 00 Plzeň, Křimice |  |  | Datum: | 3. 8. 2021
Zadavatel: |  |  | SPŠD, Plzeň, Karlovarská 99, Karlovarská 1210/99 |  |  | Projektant: | PLANSTAV a. s.
Uchazeč: |  |  | Vyplň údaj |  |  | Zpracovatel: | Michal Jirka
PČ | Typ | Kód | Popis | MJ | Množství | J.cena [CZK] | Cena celkem [CZK] | Cenová soustava |  | DPH | J. Nh [h] | Nh celkem [h] | J. hmotnost [t] | Hmotnost celkem [t] | J. suť [t] | Suť Celkem [t]
Náklady soupisu celkem | [6 empty] | 0 |  |  |  |  | 0 |  | 46.8503 |  | 33.2208 |  | D | -1 | [13 empty] | 0
| D | HSV | Práce a dodávky HSV |  |  |  | 0 |  |  |  |  | 0 |  | 21.399 |  | 22.3864 | 1 | D | 0 |  |  |  | ROZPOCET | [9 empty] | 0
| D | 3 | Svislé a kompletní konstrukce |  |  |  | 0 |  |  |  |  | 0 |  | 9.3539 |  | 0 | 1 | D | 1 |  |  |  | ROZPOCET | [9 empty] | 0
1 | K | 346244352 | Obezdívka koupelnových van ploch rovných tl 50 mm z pórobetonových přesných tvárnic | m2 | 2.336 |  | 0 | CS ÚRS 2024 01 |  | základní |  | 0 | 0.05252 | 0.12269 | 0 | 0 | 4 | K | 2 |  |  |  | ROZPOCET |  |  |  | 0 | 0 | 0 | 0 | 0 | 1 | 0 | 4 | -7405125
| PP |  | Obezdívka koupelnových van ploch rovných z přesných pórobetonových tvárnic, na tenké maltové lože, tl. 50 mm | [14 empty] | PP | 2
| Online PSC |  | https://podminky.urs.cz/item/CS_URS_2024_01/346244352 | [14 empty] | Online PSC | 2
| VV |  | obezdívka stupaček | [14 empty] | VV | 2 | 1 | True | 0 | ROZPOCET
| VV |  | 2,975*0,185 |  | 0.55 | [12 empty] | VV | 2 | 2 | True | 0 | ROZPOCET
| VV |  | 2,975*(0,175+0,125) |  | 0.893 | [12 empty] | VV | 2 | 2 | True | 0 | ROZPOCET
| VV |  | 2,975*(0,175+0,125) |  | 0.893 | [12 empty] | VV | 2 | 2 | True | 0 | ROZPOCET
| VV |  | Součet |  | 2.336 | [12 empty] | VV | 2 | 4 | True | 1 | ROZPOCET
2 | K | 346244354 | Obezdívka koupelnových van ploch rovných tl 100 mm z pórobetonových přesných tvárnic | m2 | 2.58 |  | 0 | CS ÚRS 2024 01 |  | základní |  | 0 | 0.07325 | 0.18898 | 0 | 0 | 4 | K | 2 |  |  |  | ROZPOCET |  |  |  | 0 | 0 | 0 | 0 | 0 | 1 | 0 | 4 | 1267944507
| PP |  | Obezdívka koupelnových van ploch rovných z přesných pórobetonových tvárnic, na tenké maltové lože, tl. 100 mm | [14 empty] | PP | 2
| Online PSC |  | https://podminky.urs.cz/item/CS_URS_2024_01/346244354 | [14 empty] | Online PSC | 2
| VV |  | 1,2*2,15 " přizdívka na WC |  | 2.58 | [12 empty] | VV | 2 | 2 | True | 0 | ROZPOCET
| VV |  | Součet |  | 2.58 | [12 empty] | VV | 2 | 4 | True | 1 | ROZPOCET
3 | K | 342272235 | Příčka z pórobetonových hladkých tvárnic na tenkovrstvou maltu tl 125 mm | m2 | 129.19 |  | 0 | CS ÚRS 2024 01 |  | základní |  | 0 | 0.06998 | 9.0407 | 0 | 0 | 4 | K | 2 |  |  |  | ROZPOCET |  |  |  | 0 | 0 | 0 | 0 | 0 | 1 | 0 | 4 | -2009844797
| PP |  | Příčky z pórobetonových tvárnic hladkých na tenké maltové lože objemová hmotnost do 500 kg/m3, tloušťka příčky 125 mm | [14 empty] | PP | 2
| Online PSC |  | https://podminky.urs.cz/item/CS_URS_2024_01/342272235 | [14 empty] | Online PSC | 2
| VV |  | 2,975*42,525" zdivo u šaten |  | 126.512 | [12 empty] | VV | 2 | 2 | True | 0 | ROZPOCET
| VV |  | 2,975*0,9 |  | 2.678 | [12 empty] | VV | 2 | 2 | True | 0 | ROZPOCET
| VV |  | Součet |  | 129.19 | [12 empty] | VV | 2 | 4 | True | 1 | ROZPOCET
4 | K | 342291121 | Ukotvení příček k cihelným konstrukcím plochými kotvami | m | 11.9 |  | 0 | CS ÚRS 2024 01 |  | základní |  | 0 | 0.00013 | 0.001547 | 0 | 0 | 4 | K | 2 |  |  |  | ROZPOCET |  |  |  | 0 | 0 | 0 | 0 | 0 | 1 | 0 | 4 | -1337612967
| PP |  | Ukotvení příček plochými kotvami, do konstrukce cihelné | [14 empty] | PP | 2
| Online PSC |  | https://podminky.urs.cz/item/CS_URS_2024_01/342291121 | [14 empty] | Online PSC | 2
| VV |  | 2,975*4 |  | 11.9 | [12 empty] | VV | 2 | 2 | True | 1 | ROZPOCET
| D | 6 | Úpravy povrchů, podlahy a osazování výplní |  |  |  | 0 |  |  |  |  | 0 |  | 11.963 |  | 0 | 1 | D | 1 |  |  |  | ROZPOCET | [9 empty] | 0
| D | 61 | Úprava povrchů vnitřních |  |  |  | 0 |  |  |  |  | 0 |  | 2.6582 |  | 0 | 1 | D | 2 |  |  |  | ROZPOCET | [9 empty] | 0
5 | K | 612142001 | Pletivo sklovláknité vnitřních stěn vtlačené do tmelu | m2 | 263.296 |  | 0 | CS ÚRS 2024 01 |  | základní |  | 0 | 0.00438 | 1.1532 | 0 | 0 | 4 | K | 3 |  |  |  | ROZPOCET |  |  |  | 0 | 0 | 0 | 0 | 0 | 1 | 0 | 4 | 1273108511
| PP |  | Pletivo vnitřních ploch v ploše nebo pruzích, na plném podkladu sklovláknité vtlačené do tmelu včetně tmelu stěn | [14 empty] | PP | 3
| Online PSC |  | https://podminky.urs.cz/item/CS_URS_2024_01/612142001 | [14 empty] | Online PSC | 3
| VV |  | 2,336 |  | 2.336 | [12 empty] | VV | 3 | 2 | True | 0 | ROZPOCET
| VV |  | 2,58 |  | 2.58 | [12 empty] | VV | 3 | 2 | True | 0 | ROZPOCET
| VV |  | 2*129,190 |  | 258.38 | [12 empty] | VV | 3 | 2 | True | 0 | ROZPOCET
| VV |  | Součet |  | 263.296 | [12 empty] | VV | 3 | 4 | True | 1 | ROZPOCET
6 | K | 612321121 | Vápenocementová omítka hladká jednovrstvá vnitřních stěn nanášená ručně | m2 | 61.326 |  | 0 | CS ÚRS 2024 01 |  | základní |  | 0 | 0.0154 | 0.94442 | 0 | 0 | 4 | K | 3 |  |  |  | ROZPOCET |  |  |  | 0 | 0 | 0 | 0 | 0 | 1 | 0 | 4 | -1463198056
| PP |  | Omítka vápenocementová vnitřních ploch nanášená ručně jednovrstvá, tloušťky do 10 mm hladká svislých konstrukcí stěn | [14 empty] | PP | 3
| Online PSC |  | https://podminky.urs.cz/item/CS_URS_2024_01/612321121 | [14 empty] | Online PSC | 3
| VV |  | mč 37,38,39,40,41,42 nová omítka po odsekaných obkladech | [14 empty] | VV | 3 | 1 | True | 0 | ROZPOCET
| VV |  | 1,8*(2,275+3,125+0,1+1,4+0,1+0,9+0,8+0,8+0,8+3,61+3,125)*2 |  | 61.326 | [12 empty] | VV | 3 | 2 | True | 0 | ROZPOCET
| VV |  | Součet |  | 61.326 | [12 empty] | VV | 3 | 4 | True | 1 | ROZPOCET
7 | K | 612131121 | Penetrační disperzní nátěr vnitřních stěn nanášený ručně | m2 | 260.716 |  | 0 | CS ÚRS 2024 01 |  | základní |  | 0 | 0.00026 | 0.067786 | 0 | 0 | 4 | K | 3 |  |  |  | ROZPOCET |  |  |  | 0 | 0 | 0 | 0 | 0 | 1 | 0 | 4 | -1618607524
| PP |  | Podkladní a spojovací vrstva vnitřních omítaných ploch penetrace disperzní nanášená ručně stěn | [14 empty] | PP | 3
| Online PSC |  | https://podminky.urs.cz/item/CS_URS_2024_01/612131121 | [14 empty] | Online PSC | 3
| VV |  | 2*129,190+2,336 |  | 260.716 | [12 empty] | VV | 3 | 2 | True | 0 | ROZPOCET
| VV |  | Součet |  | 260.716 | [12 empty] | VV | 3 | 4 | True | 1 | ROZPOCET
8 | K | 612381006 | Tenkovrstvá minerální zatíraná (škrábaná) omítka zrnitost 1,0 mm vnitřních stěn | m2 | 260.716 |  | 0 | CS ÚRS 2024 01 |  | základní |  | 0 | 0.00189 | 0.49275 | 0 | 0 | 4 | K | 3 |  |  |  | ROZPOCET |  |  |  | 0 | 0 | 0 | 0 | 0 | 1 | 0 | 4 | 1931259253
| PP |  | Omítka tenkovrstvá minerální vnitřních ploch bez penetrace zatíraná (škrábaná), zrnitost 1,0 mm svislých konstrukcí stěn v podlaží i na schodišti | [14 empty] | PP | 3
| Online PSC |  | https://podminky.urs.cz/item/CS_URS_2024_01/612381006 | [14 empty] | Online PSC | 3
| VV |  | 2*129,190+2,336 |  | 260.716 | [12 empty] | VV | 3 | 2 | True | 0 | ROZPOCET
| VV |  | Součet |  | 260.716 | [12 empty] | VV | 3 | 4 | True | 1 | ROZPOCET
| D | 63 | Podlahy a podlahové konstrukce |  |  |  | 0 |  |  |  |  | 0 |  | 8.9062 |  | 0 | 1 | D | 2 |  |  |  | ROZPOCET | [9 empty] | 0
9 | K | 632451103 | Cementový samonivelační potěr ze suchých směsí tl přes 5 do 10 mm | m2 | 436.58 |  | 0 | CS ÚRS 2024 01 |  | základní |  | 0 | 0.0204 | 8.9062 | 0 | 0 | 4 | K | 3 |  |  |  | ROZPOCET |  |  |  | 0 | 0 | 0 | 0 | 0 | 1 | 0 | 4 | 227899200
| PP |  | Potěr cementový samonivelační ze suchých směsí tloušťky přes 5 do 10 mm | [14 empty] | PP | 3
| Online PSC |  | https://podminky.urs.cz/item/CS_URS_2024_01/632451103 | [14 empty] | Online PSC | 3
| VV |  | KERDL |  | 436.58 | [12 empty] | VV | 3 | 2 | True | 1 | ROZPOCET
| D | 64 | Osazování výplní otvorů |  |  |  | 0 |  |  |  |  | 0 |  | 0.39858 |  | 0 | 1 | D | 2 |  |  |  | ROZPOCET | [9 empty] | 0
10 | K | 642942611 | Osazování zárubní nebo rámů dveřních kovových do 2,5 m2 na montážní pěnu | kus | 24 |  | 0 | CS ÚRS 2024 01 |  | základní |  | 0 | 0.00048 | 0.01152 | 0 | 0 | 4 | K | 3 |  |  |  | ROZPOCET |  |  |  | 0 | 0 | 0 | 0 | 0 | 1 | 0 | 4 | 1515677973
| PP |  | Osazování zárubní nebo rámů kovových dveřních lisovaných nebo z úhelníků bez dveřních křídel na montážní pěnu, plochy otvoru do 2,5 m2 | [14 empty] | PP | 3
| Online PSC |  | https://podminky.urs.cz/item/CS_URS_2024_01/642942611 | [14 empty] | Online PSC | 3
11 | M | 55331480 | zárubeň jednokřídlá ocelová pro zdění tl stěny 75-100mm rozměru 600/1970, 2100mm | kus | 2 |  | 0 | CS ÚRS 2024 01 |  | základní |  | 0 | 0.01201 | 0.02402 | 0 | 0 | 8 | M | 3 |  |  |  | ROZPOCET |  |  |  | 0 | 0 | 0 | 0 | 0 | 1 | 0 | 4 | 1995471402
| PP |  | zárubeň jednokřídlá ocelová pro zdění tl stěny 75-100mm rozměru 600/1970, 2100mm | [14 empty] | PP | 3
12 | M | 55331485 | zárubeň jednokřídlá ocelová pro zdění tl stěny 110-150mm rozměru 600/1970, 2100mm | kus | 23 |  | 0 | CS ÚRS 2024 01 |  | základní |  | 0 | 0.01458 | 0.33534 | 0 | 0 | 8 | M | 3 |  |  |  | ROZPOCET |  |  |  | 0 | 0 | 0 | 0 | 0 | 1 | 0 | 4 | -928836757
| PP |  | zárubeň jednokřídlá ocelová pro zdění tl stěny 110-150mm rozměru 600/1970, 2100mm | [14 empty] | PP | 3
13 | M | 55331482 | zárubeň jednokřídlá ocelová pro zdění tl stěny 75-100mm rozměru 800/1970, 2100mm | kus | 1 |  | 0 | CS ÚRS 2024 01 |  | základní |  | 0 | 0.01249 | 0.01249 | 0 | 0 | 8 | M | 3 |  |  |  | ROZPOCET |  |  |  | 0 | 0 | 0 | 0 | 0 | 1 | 0 | 4 | 1306320488
| PP |  | zárubeň jednokřídlá ocelová pro zdění tl stěny 75-100mm rozměru 800/1970, 2100mm | [14 empty] | PP | 3
14 | M | 55331487 | zárubeň jednokřídlá ocelová pro zdění tl stěny 110-150mm rozměru 800/1970, 2100mm | kus | 1 |  | 0 | CS ÚRS 2024 01 |  | základní |  | 0 | 0.01521 | 0.01521 | 0 | 0 | 8 | M | 3 |  |  |  | ROZPOCET |  |  |  | 0 | 0 | 0 | 0 | 0 | 1 | 0 | 4 | 974200745
| PP |  | zárubeň jednokřídlá ocelová pro zdění tl stěny 110-150mm rozměru 800/1970, 2100mm | [14 empty] | PP | 3
| D | 9 | Ostatní konstrukce a práce, bourání |  |  |  | 0 |  |  |  |  | 0 |  | 0.082031 |  | 22.3864 | 1 | D | 1 |  |  |  | ROZPOCET | [9 empty] | 0
| D | 94 | Lešení a stavební výtahy |  |  |  | 0 |  |  |  |  | 0 |  | 0.01118 |  | 0 | 1 | D | 2 |  |  |  | ROZPOCET | [9 empty] | 0
15 | K | 949101111 | Lešení pomocné pro objekty pozemních staveb s lešeňovou podlahou v do 1,9 m zatížení do 150 kg/m2 | m2 | 86 |  | 0 | CS ÚRS 2024 01 |  | základní |  | 0 | 0.00013 | 0.01118 | 0 | 0 | 4 | K | 3 |  |  |  | ROZPOCET |  |  |  | 0 | 0 | 0 | 0 | 0 | 1 | 0 | 4 | 1523567806
| PP |  | Lešení pomocné pracovní pro objekty pozemních staveb pro zatížení do 150 kg/m2, o výšce lešeňové podlahy do 1,9 m | [14 empty] | PP | 3
| Online PSC |  | https://podminky.urs.cz/item/CS_URS_2024_01/949101111 | [14 empty] | Online PSC | 3
| VV |  | 2*43"zdění příček |  | 86 | [12 empty] | VV | 3 | 2 | True | 1 | ROZPOCET
16 | K | 949121112 | Montáž lešení lehkého kozového dílcového v přes 1,2 do 1,9 m | sada | 1 |  | 0 | CS ÚRS 2024 01 |  | základní |  | 0 | 0 | 0 | 0 | 0 | 4 | K | 3 |  |  |  | ROZPOCET |  |  |  | 0 | 0 | 0 | 0 | 0 | 1 | 0 | 4 | -423304404
| PP |  | Lešení lehké kozové dílcové o výšce lešeňové podlahy přes 1,2 do 1,9 m montáž | [14 empty] | PP | 3
| Online PSC |  | https://podminky.urs.cz/item/CS_URS_2024_01/949121112 | [14 empty] | Online PSC | 3
17 | K | 949121212 | Příplatek k lešení lehkému kozovému dílcovému v přes 1,2 do 1,9 m za každý den použití | sada | 60 |  | 0 | CS ÚRS 2024 01 |  | základní |  | 0 | 0 | 0 | 0 | 0 | 4 | K | 3 |  |  |  | ROZPOCET |  |  |  | 0 | 0 | 0 | 0 | 0 | 1 | 0 | 4 | 1632233677
| PP |  | Lešení lehké kozové dílcové o výšce lešeňové podlahy přes 1,2 do 1,9 m příplatek k ceně za každý den použití | [14 empty] | PP | 3
| Online PSC |  | https://podminky.urs.cz/item/CS_URS_2024_01/949121212 | [14 empty] | Online PSC | 3
18 | K | 949121812 | Demontáž lešení lehkého kozového dílcového v přes 1,2 do 1,9 m | sada | 1 |  | 0 | CS ÚRS 2024 01 |  | základní |  | 0 | 0 | 0 | 0 | 0 | 4 | K | 3 |  |  |  | ROZPOCET |  |  |  | 0 | 0 | 0 | 0 | 0 | 1 | 0 | 4 | -2048306763
| PP |  | Lešení lehké kozové dílcové o výšce lešeňové podlahy přes 1,2 do 1,9 m demontáž | [14 empty] | PP | 3
| Online PSC |  | https://podminky.urs.cz/item/CS_URS_2024_01/949121812 | [14 empty] | Online PSC | 3
| D | 95 | Různé dokončovací konstrukce a práce pozemních staveb |  |  |  | 0 |  |  |  |  | 0 |  | 0.070851 |  | 0 | 1 | D | 2 |  |  |  | ROZPOCET | [9 empty] | 0
19 | K | 952901111 | Vyčištění budov bytové a občanské výstavby při výšce podlaží do 4 m | m2 | 1771.28 |  | 0 | CS ÚRS 2024 01 |  | základní |  | 0 | 4e-05 | 0.070851 | 0 | 0 | 16 | K | 3 |  |  |  | ROZPOCET |  |  |  | 0 | 0 | 0 | 0 | 0 | 1 | 0 | 16 | 2121490459
| PP |  | Vyčištění budov nebo objektů před předáním do užívání budov bytové nebo občanské výstavby, světlé výšky podlaží do 4 m | [14 empty] | PP | 3
| Online PSC |  | https://podminky.urs.cz/item/CS_URS_2024_01/952901111 | [14 empty] | Online PSC | 3
| VV |  | ZAKRYTI |  | 1771.28 | [12 empty] | VV | 3 | 2 | True | 1 | ROZPOCET
| D | 96 | Bourání konstrukcí |  |  |  | 0 |  |  |  |  | 0 |  | 0 |  | 18.2162 | 1 | D | 2 |  |  |  | ROZPOCET | [9 empty] | 0
20 | K | 962031132 | Bourání příček nebo přizdívek z cihel pálených tl do 100 mm | m2 | 5.95 |  | 0 | CS ÚRS 2024 01 |  | základní |  | 0 | 0 | 0 | 0.181 | 1.077 | 4 | K | 3 |  |  |  | ROZPOCET |  |  |  | 0 | 0 | 0 | 0 | 0 | 1 | 0 | 4 | 1627915706
| PP |  | Bourání příček nebo přizdívek z cihel pálených plných nebo dutých, tl. do 100 mm | [14 empty] | PP | 3
| Online PSC |  | https://podminky.urs.cz/item/CS_URS_2024_01/962031132 | [14 empty] | Online PSC | 3
| VV |  | 2,975*2 |  | 5.95 | [12 empty] | VV | 3 | 2 | True | 0 | ROZPOCET
| VV |  | Součet |  | 5.95 | [12 empty] | VV | 3 | 4 | True | 1 | ROZPOCET
21 | K | 965081213 | Bourání podlah z dlaždic keramických nebo xylolitových tl do 10 mm plochy přes 1 m2 | m2 | 436.58 |  | 0 | CS ÚRS 2024 01 |  | základní |  | 0 | 0 | 0 | 0.035 | 15.2803 | 4 | K | 3 |  |  |  | ROZPOCET |  |  |  | 0 | 0 | 0 | 0 | 0 | 1 | 0 | 4 | -1766406769
| PP |  | Bourání podlah z dlaždic bez podkladního lože nebo mazaniny, s jakoukoliv výplní spár keramických nebo xylolitových tl. do 10 mm, plochy přes 1 m2 | [14 empty] | PP | 3
| Online PSC |  | https://podminky.urs.cz/item/CS_URS_2024_01/965081213 | [14 empty] | Online PSC | 3
| VV |  | KERDL |  | 436.58 | [12 empty] | VV | 3 | 2 | True | 1 | ROZPOCET
22 | K | 965081611 | Odsekání soklíků rovných | m | 126.7 |  | 0 | CS ÚRS 2024 01 |  | základní |  | 0 | 0 | 0 | 0.009 | 1.1403 | 4 | K | 3 |  |  |  | ROZPOCET |  |  |  | 0 | 0 | 0 | 0 | 0 | 1 | 0 | 4 | -118349954
| PP |  | Odsekání soklíků včetně otlučení podkladní omítky až na zdivo rovných | [14 empty] | PP | 3
| Online PSC |  | https://podminky.urs.cz/item/CS_URS_2024_01/965081611 | [14 empty] | Online PSC | 3
| VV |  | KERSOKL |  | 126.7 | [12 empty] | VV | 3 | 2 | True | 1 | ROZPOCET
23 | K | 968072455 | Vybourání kovových dveřních zárubní pl do 2 m2 | m2 | 9.456 |  | 0 | CS ÚRS 2024 01 |  | základní |  | 0 | 0 | 0 | 0.076 | 0.71866 | 4 | K | 3 |  |  |  | ROZPOCET |  |  |  | 0 | 0 | 0 | 0 | 0 | 1 | 0 | 4 | -1398584723
| PP |  | Vybourání kovových rámů oken s křídly, dveřních zárubní, vrat, stěn, ostění nebo obkladů dveřních zárubní, plochy do 2 m2 | [14 empty] | PP | 3
| Online PSC |  | https://podminky.urs.cz/item/CS_URS_2024_01/968072455 | [14 empty] | Online PSC | 3
| VV |  | vybourání dveří včetně zárubní | [14 empty] | VV | 3 | 1 | True | 0 | ROZPOCET
| VV |  | 4*(0,6*1,970) |  | 4.728 | [12 empty] | VV | 3 | 2 | True | 0 | ROZPOCET
| VV |  | 3*(0,8*1,970) |  | 4.728 | [12 empty] | VV | 3 | 2 | True | 0 | ROZPOCET
| VV |  | Součet |  | 9.456 | [12 empty] | VV | 3 | 4 | True | 1 | ROZPOCET
| D | 97 | Prorážení otvorů a ostatní bourací práce |  |  |  | 0 |  |  |  |  | 0 |  | 0 |  | 4.1702 | 1 | D | 2 |  |  |  | ROZPOCET | [9 empty] | 0
24 | K | 978059541 | Odsekání a odebrání obkladů stěn z vnitřních obkládaček plochy přes 1 m2 | m2 | 61.326 |  | 0 | CS ÚRS 2024 01 |  | základní |  | 0 | 0 | 0 | 0.068 | 4.1702 | 4 | K | 3 |  |  |  | ROZPOCET |  |  |  | 0 | 0 | 0 | 0 | 0 | 1 | 0 | 4 | -1624732858
| PP |  | Odsekání obkladů stěn včetně otlučení podkladní omítky až na zdivo z obkládaček vnitřních, z jakýchkoliv materiálů, plochy přes 1 m2 | [14 empty] | PP | 3
| Online PSC |  | https://podminky.urs.cz/item/CS_URS_2024_01/978059541 | [14 empty] | Online PSC | 3
| VV |  | mč 37,38,39,40,41,42 | [14 empty] | VV | 3 | 1 | True | 0 | ROZPOCET
| VV |  | 1,8*(2,275+3,125+0,1+1,4+0,1+0,9+0,8+0,8+0,8+3,61+3,125)*2 |  | 61.326 | [12 empty] | VV | 3 | 2 | True | 0 | ROZPOCET
| VV |  | Součet |  | 61.326 | [12 empty] | VV | 3 | 4 | True | 1 | ROZPOCET
| D | 99 | Přesun hmot a manipulace se sutí |  |  |  | 0 |  |  |  |  | 0 |  | 0 |  | 0 | 1 | D | 2 |  |  |  | ROZPOCET | [9 empty] | 0
| D | 997 | Přesun sutě |  |  |  | 0 |  |  |  |  | 0 |  | 0 |  | 0 | 1 | D | 3 |  |  |  | ROZPOCET | [9 empty] | 0
25 | K | 997013211 | Vnitrostaveništní doprava suti a vybouraných hmot pro budovy v do 6 m ručně | t | 33.221 |  | 0 | CS ÚRS 2024 01 |  | základní |  | 0 | 0 | 0 | 0 | 0 | 4 | K | 4 |  |  |  | ROZPOCET |  |  |  | 0 | 0 | 0 | 0 | 0 | 1 | 0 | 4 | -1462032030
| PP |  | Vnitrostaveništní doprava suti a vybouraných hmot vodorovně do 50 m s naložením ručně pro budovy a haly výšky do 6 m | [14 empty] | PP | 4
| Online PSC |  | https://podminky.urs.cz/item/CS_URS_2024_01/997013211 | [14 empty] | Online PSC | 4
26 | K | 997013501 | Odvoz suti a vybouraných hmot na skládku nebo meziskládku do 1 km se složením | t | 33.221 |  | 0 | CS ÚRS 2024 01 |  | základní |  | 0 | 0 | 0 | 0 | 0 | 4 | K | 4 |  |  |  | ROZPOCET |  |  |  | 0 | 0 | 0 | 0 | 0 | 1 | 0 | 4 | 1787813243
| PP |  | Odvoz suti a vybouraných hmot na skládku nebo meziskládku se složením, na vzdálenost do 1 km | [14 empty] | PP | 4
| Online PSC |  | https://podminky.urs.cz/item/CS_URS_2024_01/997013501 | [14 empty] | Online PSC | 4
27 | K | 997013509 | Příplatek k odvozu suti a vybouraných hmot na skládku ZKD 1 km přes 1 km | t | 465.094 |  | 0 | CS ÚRS 2024 01 |  | základní |  | 0 | 0 | 0 | 0 | 0 | 4 | K | 4 |  |  |  | ROZPOCET |  |  |  | 0 | 0 | 0 | 0 | 0 | 1 | 0 | 4 | 1045479545
| PP |  | Odvoz suti a vybouraných hmot na skládku nebo meziskládku se složením, na vzdálenost Příplatek k ceně za každý další započatý 1 km přes 1 km | [14 empty] | PP | 4
| Online PSC |  | https://podminky.urs.cz/item/CS_URS_2024_01/997013509 | [14 empty] | Online PSC | 4
| VV |  | 33,221*14 'Přepočtené koeficientem množství |  | 465.094 | [12 empty] | VV | 4 | 2 | False | 1 | ROZPOCET
28 | K | 997013871 | Poplatek za uložení stavebního odpadu na recyklační skládce (skládkovné) směsného stavebního a demoličního kód odpadu 17 09 04 | t | 33.221 |  | 0 | CS ÚRS 2024 01 |  | základní |  | 0 | 0 | 0 | 0 | 0 | 4 | K | 4 |  |  |  | ROZPOCET |  |  |  | 0 | 0 | 0 | 0 | 0 | 1 | 0 | 4 | -1488649269
| PP |  | Poplatek za uložení stavebního odpadu na recyklační skládce (skládkovné) směsného stavebního a demoličního zatříděného do Katalogu odpadů pod kódem 17 09 04 | [14 empty] | PP | 4
| Online PSC |  | https://podminky.urs.cz/item/CS_URS_2024_01/997013871 | [14 empty] | Online PSC | 4
| D | 998 | Přesun hmot |  |  |  | 0 |  |  |  |  | 0 |  | 0 |  | 0 | 1 | D | 3 |  |  |  | ROZPOCET | [9 empty] | 0
29 | K | 998018001 | Přesun hmot pro budovy ruční pro budovy v do 6 m | t | 26.738 |  | 0 | CS ÚRS 2024 01 |  | základní |  | 0 | 0 | 0 | 0 | 0 | 4 | K | 4 |  |  |  | ROZPOCET |  |  |  | 0 | 0 | 0 | 0 | 0 | 1 | 0 | 4 | 1105487793
| PP |  | Přesun hmot pro budovy občanské výstavby, bydlení, výrobu a služby ruční (bez užití mechanizace) vodorovná dopravní vzdálenost do 100 m pro budovy s jakoukoliv nosnou konstrukcí výšky do 6 m | [14 empty] | PP | 4
| Online PSC |  | https://podminky.urs.cz/item/CS_URS_2024_01/998018001 | [14 empty] | Online PSC | 4
| D | PSV | Práce a dodávky PSV |  |  |  | 0 |  |  |  |  | 0 |  | 25.4513 |  | 10.8345 | 2 | D | 0 |  |  |  | ROZPOCET | [9 empty] | 0
| D | 766 | Konstrukce truhlářské |  |  |  | 0 |  |  |  |  | 0 |  | 3.17 |  | 0 | 2 | D | 1 |  |  |  | ROZPOCET | [9 empty] | 0
30 | K | 766660001 | Montáž dveřních křídel otvíravých jednokřídlových š do 0,8 m do ocelové zárubně | kus | 6 |  | 0 | CS ÚRS 2024 01 |  | základní |  | 0 | 0 | 0 | 0 | 0 | 16 | K | 2 |  |  |  | ROZPOCET |  |  |  | 0 | 0 | 0 | 0 | 0 | 1 | 0 | 16 | 619515838
| PP |  | Montáž dveřních křídel dřevěných nebo plastových otevíravých do ocelové zárubně povrchově upravených jednokřídlových, šířky do 800 mm | [14 empty] | PP | 2
| Online PSC |  | https://podminky.urs.cz/item/CS_URS_2024_01/766660001 | [14 empty] | Online PSC | 2
| VV |  | 3" odkaz 1 |  | 3 | [12 empty] | VV | 2 | 2 | True | 0 | ROZPOCET
| VV |  | 3" odkaz 1 |  | 3 | [12 empty] | VV | 2 | 2 | True | 0 | ROZPOCET
| VV |  | Součet |  | 6 | [12 empty] | VV | 2 | 4 | True | 1 | ROZPOCET
31 | M | 1 | Vnitřní dveře dřevěné, plné, rozměr 800/1970, kompletní dodávka viz odkaz 1 | ks | 3 |  | 0 | vlastní položka |  | základní |  | 0 | 0.015 | 0.045 | 0 | 0 | 8 | M | 2 |  |  |  | ROZPOCET |  |  |  | 0 | 0 | 0 | 0 | 0 | 1 | 0 | 4 | 1714501103
| PP |  | Vnitřní dveře dřevěné, plné, rozměr 800/1970, kompletní dodávka viz odkaz 1 | [14 empty] | PP | 2
32 | M | 2 | Vnitřní dveře dřevěné, plné, rozměr 600/1970, kompletní dodávka viz odkaz 2 | ks | 3 |  | 0 | vlastní položka |  | základní |  | 0 | 0.015 | 0.045 | 0 | 0 | 8 | M | 2 |  |  |  | ROZPOCET |  |  |  | 0 | 0 | 0 | 0 | 0 | 1 | 0 | 4 | -397149148
| PP |  | Vnitřní dveře dřevěné, plné, rozměr 600/1970, kompletní dodávka viz odkaz 2 | [14 empty] | PP | 2
33 | M | a | Šatní lavička ze svařované kovové konstrukce a LTD desek, délka 2400mm, kompletní dodávka viz odkaz a | ks | 58 |  | 0 | vlastní položka |  | základní |  | 0 | 0.025 | 1.45 | 0 | 0 | 8 | M | 2 |  |  |  | ROZPOCET |  |  |  | 0 | 0 | 0 | 0 | 0 | 1 | 0 | 4 | 465928084
| PP |  | Šatní lavička ze svařované kovové konstrukce a LTD desek, délka 2400mm, kompletní dodávka viz odkaz a | [14 empty] | PP | 2
34 | M | b | Šatní věšáky, kovové do šaten, vyrobeny z nosné ocelové části, ke které jsou přivařeny nebo přišroubovány jednotlivé háčky, dl. 2400mm, kompletní dodávka viz odkaz b | ks | 58 |  | 0 | vlastní položka |  | základní |  | 0 | 0.01 | 0.58 | 0 | 0 | 8 | M | 2 |  |  |  | ROZPOCET |  |  |  | 0 | 0 | 0 | 0 | 0 | 1 | 0 | 4 | 1310701672
| PP |  | Šatní věšáky, kovové do šaten, vyrobeny z nosné ocelové části, ke které jsou přivařeny nebo přišroubovány jednotlivé háčky, dl. 2400mm, kompletní dodávka viz odkaz b | [14 empty] | PP | 2
35 | M | c | Univerzální skříň s úložným prostorem z pevného ocelového plechu 900/400/1850mm, kompletní dodávka viz odkaz c | ks | 42 |  | 0 | vlastní položka |  | základní |  | 0 | 0.025 | 1.05 | 0 | 0 | 8 | M | 2 |  |  |  | ROZPOCET |  |  |  | 0 | 0 | 0 | 0 | 0 | 1 | 0 | 4 | -596402273
| PP |  | Univerzální skříň s úložným prostorem z pevného ocelového plechu 900/400/1850mm, kompletní dodávka viz odkaz c | [14 empty] | PP | 2
36 | K | 998766121 | Přesun hmot tonážní pro kce truhlářské ruční v objektech v do 6 m | t | 3.17 |  | 0 | CS ÚRS 2024 01 |  | základní |  | 0 | 0 | 0 | 0 | 0 | 16 | K | 2 |  |  |  | ROZPOCET |  |  |  | 0 | 0 | 0 | 0 | 0 | 1 | 0 | 16 | 979053175
| PP |  | Přesun hmot pro konstrukce truhlářské stanovený z hmotnosti přesunovaného materiálu vodorovná dopravní vzdálenost do 50 m ruční (bez užití mechanizace) v objektech výšky do 6 m | [14 empty] | PP | 2
| Online PSC |  | https://podminky.urs.cz/item/CS_URS_2024_01/998766121 | [14 empty] | Online PSC | 2
| D | 767 | Konstrukce zámečnické |  |  |  | 0 |  |  |  |  | 0 |  | 2.2758 |  | 10.7813 | 2 | D | 1 |  |  |  | ROZPOCET | [9 empty] | 0
37 | K | 767122111 | Montáž stěn s výplní z drátěné sítě, šroubované | m2 | 453.361 |  | 0 | CS ÚRS 2024 01 |  | základní |  | 0 | 6e-05 | 0.027202 | 0 | 0 | 16 | K | 2 |  |  |  | ROZPOCET |  |  |  | 0 | 0 | 0 | 0 | 0 | 1 | 0 | 16 | -164781120
| PP |  | Montáž stěn a příček s výplní drátěnou sítí spojených šroubováním | [14 empty] | PP | 2
| Online PSC |  | https://podminky.urs.cz/item/CS_URS_2024_01/767122111 | [14 empty] | Online PSC | 2
| VV |  | 2,975*(7,225+1,15+0,45+0,935+4,85+0,6+1,45+1,975+0,45+5,2+0,265+6,965+4,8+0,4) |  | 109.227 | [12 empty] | VV | 2 | 2 | True | 0 | ROZPOCET
| VV |  | 2,975*(2,2+0,18+0,45+6,82+7,225+4,925+0,4+2,3+0,35+0,925+0,4+1,8+0,4+4,275) |  | 97.134 | [12 empty] | VV | 2 | 2 | True | 0 | ROZPOCET
| VV |  | 2,975*(7,225+0,24+4,8+0,5+2,2+1,15+0,4+1,8+0,4+4,275+7,225+3,35+0,4+1,8) |  | 106.401 | [12 empty] | VV | 2 | 2 | True | 0 | ROZPOCET
| VV |  | 2,975*(0,4+1,45+0,67+1,835+0,4+4,825+7,225+4,85+0,45+2,375+0,75+1,87+0,4+4,825) |  | 96.167 | [12 empty] | VV | 2 | 2 | True | 0 | ROZPOCET
| VV |  | 2,975*(7,225+0,97+3,64+0,4+2,7) |  | 44.432 | [12 empty] | VV | 2 | 2 | True | 0 | ROZPOCET
| VV |  | Součet |  | 453.361 | [12 empty] | VV | 2 | 4 | True | 1 | ROZPOCET
38 | K | 767122812 | Demontáž stěn s výplní z drátěné sítě, svařovaných | m2 | 634.196 |  | 0 | CS ÚRS 2024 01 |  | základní |  | 0 | 0 | 0 | 0.017 | 10.7813 | 16 | K | 2 |  |  |  | ROZPOCET |  |  |  | 0 | 0 | 0 | 0 | 0 | 1 | 0 | 16 | 1713816507
| PP |  | Demontáž stěn a příček s výplní z drátěné sítě svařovaných | [14 empty] | PP | 2
| Online PSC |  | https://podminky.urs.cz/item/CS_URS_2024_01/767122812 | [14 empty] | Online PSC | 2
| VV |  | demontáž stavající dělící šatní kovové konstrukce | [14 empty] | VV | 2 | 1 | True | 0 | ROZPOCET
| VV |  | 2,975*42,525 |  | 126.512 | [12 empty] | VV | 2 | 2 | True | 0 | ROZPOCET
| VV |  | 2,975*45,7 |  | 135.958 | [12 empty] | VV | 2 | 2 | True | 0 | ROZPOCET
| VV |  | (2,975*5,95)*21 |  | 371.726 | [12 empty] | VV | 2 | 2 | True | 0 | ROZPOCET
| VV |  | Součet |  | 634.196 | [12 empty] | VV | 2 | 4 | True | 1 | ROZPOCET
39 | K | 767610116 | Montáž oken kovových jednoduchých pevných do zdiva pl přes 0,6 do 1,5 m2 | m2 | 22.838 |  | 0 | CS ÚRS 2024 01 |  | základní |  | 0 | 0.00037 | 0.0084501 | 0 | 0 | 16 | K | 2 |  |  |  | ROZPOCET |  |  |  | 0 | 0 | 0 | 0 | 0 | 1 | 0 | 16 | 847312691
| PP |  | Montáž oken jednoduchých z hliníkových nebo ocelových profilů na polyuretanovou pěnu pevných do zdiva, plochy přes 0,6 do 1,5 m2 | [14 empty] | PP | 2
| Online PSC |  | https://podminky.urs.cz/item/CS_URS_2024_01/767610116 | [14 empty] | Online PSC | 2
| VV |  | 15*(1,3*0,875)" odkaz 4 |  | 17.063 | [12 empty] | VV | 2 | 2 | True | 0 | ROZPOCET
| VV |  | 6*(1,1*0,875)" odkaz 5 |  | 5.775 | [12 empty] | VV | 2 | 2 | True | 0 | ROZPOCET
| VV |  | Součet |  | 22.838 | [12 empty] | VV | 2 | 4 | True | 1 | ROZPOCET
40 | M | 4 | Okno pevné z ocelových profilů s výplní svařovaným pletivem, rozměr 1300/875mm, kompletní dodávka viz odkaz 4 | ks | 15 |  | 0 | vlastní položka |  | základní |  | 0 | 0.05 | 0.75 | 0 | 0 | 8 | M | 2 |  |  |  | ROZPOCET |  |  |  | 0 | 0 | 0 | 0 | 0 | 1 | 0 | 4 | -524238591
| PP |  | Okno pevné z ocelových profilů s výplní svařovaným pletivem, rozměr 1300/875mm, kompletní dodávka viz odkaz 4 | [14 empty] | PP | 2
41 | M | 5 | Okno pevné z ocelových profilů s výplní svařovaným pletivem, rozměr 1100/875mm, kompletní dodávka viz odkaz 5 | ks | 6 |  | 0 | vlastní položka |  | základní |  | 0 | 0.05 | 0.3 | 0 | 0 | 8 | M | 2 |  |  |  | ROZPOCET |  |  |  | 0 | 0 | 0 | 0 | 0 | 1 | 0 | 4 | 1043675528
| PP |  | Okno pevné z ocelových profilů s výplní svařovaným pletivem, rozměr 1100/875mm, kompletní dodávka viz odkaz 5 | [14 empty] | PP | 2
42 | K | 767640311 | Montáž dveří ocelových nebo hliníkových vnitřních jednokřídlových | kus | 22 |  | 0 | CS ÚRS 2024 01 |  | základní |  | 0 | 0 | 0 | 0 | 0 | 16 | K | 2 |  |  |  | ROZPOCET |  |  |  | 0 | 0 | 0 | 0 | 0 | 1 | 0 | 16 | 642370892
| PP |  | Montáž dveří ocelových nebo hliníkových vnitřních jednokřídlových | [14 empty] | PP | 2
| Online PSC |  | https://podminky.urs.cz/item/CS_URS_2024_01/767640311 | [14 empty] | Online PSC | 2
| VV |  | 22" odkaz 3 |  | 22 | [12 empty] | VV | 2 | 2 | True | 0 | ROZPOCET
| VV |  | Součet |  | 22 | [12 empty] | VV | 2 | 4 | True | 1 | ROZPOCET
43 | M | 3 | Šatní dveře z ocelových profilů s výplní svařovaným pletivem, rozměr 800/1970mm, včetně nové ocel. zárubně, kompletní dodávka viz odkaz 3 | ks | 22 |  | 0 | vlastní položka |  | základní |  | 0 | 0.05 | 1.1 | 0 | 0 | 8 | M | 2 |  |  |  | ROZPOCET |  |  |  | 0 | 0 | 0 | 0 | 0 | 1 | 0 | 4 | -1361201707
| PP |  | Šatní dveře z ocelových profilů s výplní svařovaným pletivem, rozměr 800/1970mm, včetně nové ocel. zárubně, kompletní dodávka viz odkaz 3 | [14 empty] | PP | 2
44 | K | 767662110 | Montáž mříží pevných šroubovaných | m2 | 5.6 |  | 0 | CS ÚRS 2024 01 |  | základní |  | 0 | 2e-05 | 0.000112 | 0 | 0 | 16 | K | 2 |  |  |  | ROZPOCET |  |  |  | 0 | 0 | 0 | 0 | 0 | 1 | 0 | 16 | 1589022995
| PP |  | Montáž mříží pevných, připevněných šroubováním | [14 empty] | PP | 2
| Online PSC |  | https://podminky.urs.cz/item/CS_URS_2024_01/767662110 | [14 empty] | Online PSC | 2
| VV |  | 2*2,8" odkaz 6 |  | 5.6 | [12 empty] | VV | 2 | 2 | True | 0 | ROZPOCET
| VV |  | Součet |  | 5.6 | [12 empty] | VV | 2 | 4 | True | 1 | ROZPOCET
45 | M | 6 | Kovová stěna s dveřmi - ocelová mříž z jakl profilů, rozměr 2000/2800mm, kompletní dodávka viz odkaz 6 | ks | 1 |  | 0 | vlastní položka |  | základní |  | 0 | 0.09 | 0.09 | 0 | 0 | 8 | M | 2 |  |  |  | ROZPOCET |  |  |  | 0 | 0 | 0 | 0 | 0 | 1 | 0 | 4 | 945412170
| PP |  | Kovová stěna s dveřmi - ocelová mříž z jakl profilů, rozměr 2000/2800mm, kompletní dodávka viz odkaz 6 | [14 empty] | PP | 2
46 | K | 998767121 | Přesun hmot tonážní pro zámečnické konstrukce ruční v objektech v do 6 m | t | 2.276 |  | 0 | CS ÚRS 2024 01 |  | základní |  | 0 | 0 | 0 | 0 | 0 | 16 | K | 2 |  |  |  | ROZPOCET |  |  |  | 0 | 0 | 0 | 0 | 0 | 1 | 0 | 16 | 1314891971
| PP |  | Přesun hmot pro zámečnické konstrukce stanovený z hmotnosti přesunovaného materiálu vodorovná dopravní vzdálenost do 50 m ruční (bez užití mechanizace) v objektech výšky do 6 m | [14 empty] | PP | 2
| Online PSC |  | https://podminky.urs.cz/item/CS_URS_2024_01/998767121 | [14 empty] | Online PSC | 2
| D | 771 | Podlahy z dlaždic |  |  |  | 0 |  |  |  |  | 0 |  | 17.1181 |  | 0 | 2 | D | 1 |  |  |  | ROZPOCET | [9 empty] | 0
47 | K | 771111011 | Vysátí podkladu před pokládkou dlažby | m2 | 436.58 |  | 0 | CS ÚRS 2024 01 |  | základní |  | 0 | 0 | 0 | 0 | 0 | 16 | K | 2 |  |  |  | ROZPOCET |  |  |  | 0 | 0 | 0 | 0 | 0 | 1 | 0 | 16 | 407089519
| PP |  | Příprava podkladu před provedením dlažby vysátí podlah | [14 empty] | PP | 2
| Online PSC |  | https://podminky.urs.cz/item/CS_URS_2024_01/771111011 | [14 empty] | Online PSC | 2
| VV |  | KERDL |  | 436.58 | [12 empty] | VV | 2 | 2 | True | 1 | ROZPOCET
48 | K | 771121011 | Nátěr penetrační na podlahu | m2 | 436.58 |  | 0 | CS ÚRS 2024 01 |  | základní |  | 0 | 0.0003 | 0.13097 | 0 | 0 | 16 | K | 2 |  |  |  | ROZPOCET |  |  |  | 0 | 0 | 0 | 0 | 0 | 1 | 0 | 16 | 1478293148
| PP |  | Příprava podkladu před provedením dlažby nátěr penetrační na podlahu | [14 empty] | PP | 2
| Online PSC |  | https://podminky.urs.cz/item/CS_URS_2024_01/771121011 | [14 empty] | Online PSC | 2
| VV |  | KERDL |  | 436.58 | [12 empty] | VV | 2 | 2 | True | 1 | ROZPOCET
49 | K | 771151012 | Samonivelační stěrka podlah pevnosti 20 MPa tl přes 3 do 5 mm | m2 | 436.58 |  | 0 | CS ÚRS 2024 01 |  | základní |  | 0 | 0.007582 | 3.3101 | 0 | 0 | 16 | K | 2 |  |  |  | ROZPOCET |  |  |  | 0 | 0 | 0 | 0 | 0 | 1 | 0 | 16 | -762672017
| PP |  | Příprava podkladu před provedením dlažby samonivelační stěrka min.pevnosti 20 MPa, tloušťky přes 3 do 5 mm | [14 empty] | PP | 2
| Online PSC |  | https://podminky.urs.cz/item/CS_URS_2024_01/771151012 | [14 empty] | Online PSC | 2
| VV |  | KERDL |  | 436.58 | [12 empty] | VV | 2 | 2 | True | 1 | ROZPOCET
50 | K | 771474112 | Montáž soklů z dlaždic keramických rovných lepených cementovým flexibilním lepidlem v přes 65 do 90 mm | m | 126.7 |  | 0 | CS ÚRS 2024 01 |  | základní |  | 0 | 0.000428 | 0.054228 | 0 | 0 | 16 | K | 2 |  |  |  | ROZPOCET |  |  |  | 0 | 0 | 0 | 0 | 0 | 1 | 0 | 16 | 503957469
| PP |  | Montáž soklů z dlaždic keramických lepených cementovým flexibilním lepidlem rovných, výšky přes 65 do 90 mm | [14 empty] | PP | 2
| Online PSC |  | https://podminky.urs.cz/item/CS_URS_2024_01/771474112 | [14 empty] | Online PSC | 2
| VV |  | čm. 032 | [14 empty] | VV | 2 | 1 | True | 0 | ROZPOCET
| VV |  | 23,7 |  | 23.7 | [12 empty] | VV | 2 | 2 | True | 0 | ROZPOCET
| VV |  | čm. 033 | [14 empty] | VV | 2 | 1 | True | 0 | ROZPOCET
| VV |  | 103 |  | 103 | [12 empty] | VV | 2 | 2 | True | 0 | ROZPOCET
| VV | KERSOKL | Součet |  | 126.7 | [12 empty] | VV | 2 | 4 | True | 1 | ROZPOCET
51 | M | 59761184 | sokl keramický mrazuvzdorný povrch hladký/matný tl do 10mm výšky přes 65 do 90mm | m | 133.035 |  | 0 | CS ÚRS 2024 01 |  | základní |  | 0 | 0.00198 | 0.26341 | 0 | 0 | 32 | M | 2 |  |  |  | ROZPOCET |  |  |  | 0 | 0 | 0 | 0 | 0 | 1 | 0 | 16 | -368598296
| PP |  | sokl keramický mrazuvzdorný povrch hladký/matný tl do 10mm výšky přes 65 do 90mm | [14 empty] | PP | 2
| VV |  | 126,7 |  | 126.7 | [12 empty] | VV | 2 | 2 | True | 1 | ROZPOCET
| VV |  | 126,7*1,05 'Přepočtené koeficientem množství |  | 133.035 | [12 empty] | VV | 2 | 2 | False | 1 | ROZPOCET
52 | K | 771574111 | Montáž podlah keramických hladkých lepených cementovým flexibilním lepidlem přes 6 do 9 ks/m2 | m2 | 436.58 |  | 0 | CS ÚRS 2024 01 |  | základní |  | 0 | 0.0075 | 3.2743 | 0 | 0 | 16 | K | 2 |  |  |  | ROZPOCET |  |  |  | 0 | 0 | 0 | 0 | 0 | 1 | 0 | 16 | 856843533
| PP |  | Montáž podlah z dlaždic keramických lepených cementovým flexibilním lepidlem hladkých, tloušťky do 10 mm přes 6 do 9 ks/m2 | [14 empty] | PP | 2
| Online PSC |  | https://podminky.urs.cz/item/CS_URS_2024_01/771574111 | [14 empty] | Online PSC | 2
| VV |  | čm. 011 | [14 empty] | VV | 2 | 1 | True | 0 | ROZPOCET
| VV |  | 15,33 |  | 15.33 | [12 empty] | VV | 2 | 2 | True | 0 | ROZPOCET
| VV |  | čm. 012 | [14 empty] | VV | 2 | 1 | True | 0 | ROZPOCET
| VV |  | 15,17 |  | 15.17 | [12 empty] | VV | 2 | 2 | True | 0 | ROZPOCET
| VV |  | čm. 013 | [14 empty] | VV | 2 | 1 | True | 0 | ROZPOCET
| VV |  | 13,97 |  | 13.97 | [12 empty] | VV | 2 | 2 | True | 0 | ROZPOCET
| VV |  | čm. 014 | [14 empty] | VV | 2 | 1 | True | 0 | ROZPOCET
| VV |  | 14,71 |  | 14.71 | [12 empty] | VV | 2 | 2 | True | 0 | ROZPOCET
| VV |  | čm. 015 | [14 empty] | VV | 2 | 1 | True | 0 | ROZPOCET
| VV |  | 14,61 |  | 14.61 | [12 empty] | VV | 2 | 2 | True | 0 | ROZPOCET
| VV |  | čm. 016 | [14 empty] | VV | 2 | 1 | True | 0 | ROZPOCET
| VV |  | 14,22 |  | 14.22 | [12 empty] | VV | 2 | 2 | True | 0 | ROZPOCET
| VV |  | čm. 017 | [14 empty] | VV | 2 | 1 | True | 0 | ROZPOCET
| VV |  | 14,43 |  | 14.43 | [12 empty] | VV | 2 | 2 | True | 0 | ROZPOCET
| VV |  | čm. 018 | [14 empty] | VV | 2 | 1 | True | 0 | ROZPOCET
| VV |  | 14,65 |  | 14.65 | [12 empty] | VV | 2 | 2 | True | 0 | ROZPOCET
| VV |  | čm. 019 | [14 empty] | VV | 2 | 1 | True | 0 | ROZPOCET
| VV |  | 13,9 |  | 13.9 | [12 empty] | VV | 2 | 2 | True | 0 | ROZPOCET
| VV |  | čm. 020 | [14 empty] | VV | 2 | 1 | True | 0 | ROZPOCET
| VV |  | 15,1 |  | 15.1 | [12 empty] | VV | 2 | 2 | True | 0 | ROZPOCET
| VV |  | čm. 021 | [14 empty] | VV | 2 | 1 | True | 0 | ROZPOCET
| VV |  | 14,27 |  | 14.27 | [12 empty] | VV | 2 | 2 | True | 0 | ROZPOCET
| VV |  | čm. 022 | [14 empty] | VV | 2 | 1 | True | 0 | ROZPOCET
| VV |  | 13,83 |  | 13.83 | [12 empty] | VV | 2 | 2 | True | 0 | ROZPOCET
| VV |  | čm. 023 | [14 empty] | VV | 2 | 1 | True | 0 | ROZPOCET
| VV |  | 14,61 |  | 14.61 | [12 empty] | VV | 2 | 2 | True | 0 | ROZPOCET
| VV |  | čm. 024 | [14 empty] | VV | 2 | 1 | True | 0 | ROZPOCET
| VV |  | 14,1 |  | 14.1 | [12 empty] | VV | 2 | 2 | True | 0 | ROZPOCET
| VV |  | čm. 025 | [14 empty] | VV | 2 | 1 | True | 0 | ROZPOCET
| VV |  | 13,7 |  | 13.7 | [12 empty] | VV | 2 | 2 | True | 0 | ROZPOCET
| VV |  | čm. 026 | [14 empty] | VV | 2 | 1 | True | 0 | ROZPOCET
| VV |  | 14,78 |  | 14.78 | [12 empty] | VV | 2 | 2 | True | 0 | ROZPOCET
| VV |  | čm. 027 | [14 empty] | VV | 2 | 1 | True | 0 | ROZPOCET
| VV |  | 13,7 |  | 13.7 | [12 empty] | VV | 2 | 2 | True | 0 | ROZPOCET
| VV |  | čm. 028 | [14 empty] | VV | 2 | 1 | True | 0 | ROZPOCET
| VV |  | 12,27 |  | 12.27 | [12 empty] | VV | 2 | 2 | True | 0 | ROZPOCET
| VV |  | čm. 029 | [14 empty] | VV | 2 | 1 | True | 0 | ROZPOCET
| VV |  | 13,12 |  | 13.12 | [12 empty] | VV | 2 | 2 | True | 0 | ROZPOCET
| VV |  | čm. 030 | [14 empty] | VV | 2 | 1 | True | 0 | ROZPOCET
| VV |  | 12,81 |  | 12.81 | [12 empty] | VV | 2 | 2 | True | 0 | ROZPOCET
| VV |  | čm. 031 | [14 empty] | VV | 2 | 1 | True | 0 | ROZPOCET
| VV |  | 12,82 |  | 12.82 | [12 empty] | VV | 2 | 2 | True | 0 | ROZPOCET
| VV |  | čm. 032 | [14 empty] | VV | 2 | 1 | True | 0 | ROZPOCET
| VV |  | 23,82 |  | 23.82 | [12 empty] | VV | 2 | 2 | True | 0 | ROZPOCET
| VV |  | čm. 033 | [14 empty] | VV | 2 | 1 | True | 0 | ROZPOCET
| VV |  | 89,43 |  | 89.43 | [12 empty] | VV | 2 | 2 | True | 0 | ROZPOCET
| VV |  | čm. 037 | [14 empty] | VV | 2 | 1 | True | 0 | ROZPOCET
| VV |  | 10,65 |  | 10.65 | [12 empty] | VV | 2 | 2 | True | 0 | ROZPOCET
| VV |  | čm. 038 | [14 empty] | VV | 2 | 1 | True | 0 | ROZPOCET
| VV |  | 11,23 |  | 11.23 | [12 empty] | VV | 2 | 2 | True | 0 | ROZPOCET
| VV |  | čm. 039 | [14 empty] | VV | 2 | 1 | True | 0 | ROZPOCET
| VV |  | 1,12 |  | 1.12 | [12 empty] | VV | 2 | 2 | True | 0 | ROZPOCET
| VV |  | čm. 040 | [14 empty] | VV | 2 | 1 | True | 0 | ROZPOCET
| VV |  | 1,12 |  | 1.12 | [12 empty] | VV | 2 | 2 | True | 0 | ROZPOCET
| VV |  | čm. 041 | [14 empty] | VV | 2 | 1 | True | 0 | ROZPOCET
| VV |  | 1,12 |  | 1.12 | [12 empty] | VV | 2 | 2 | True | 0 | ROZPOCET
| VV |  | čm. 042 | [14 empty] | VV | 2 | 1 | True | 0 | ROZPOCET
| VV |  | 1,27 |  | 1.27 | [12 empty] | VV | 2 | 2 | True | 0 | ROZPOCET
| VV |  | čm. 044 | [14 empty] | VV | 2 | 1 | True | 0 | ROZPOCET
| VV |  | 0,72 |  | 0.72 | [12 empty] | VV | 2 | 2 | True | 0 | ROZPOCET
| VV | KERDL | Součet |  | 436.58 | [12 empty] | VV | 2 | 4 | True | 1 | ROZPOCET
53 | M | 59761137 | dlažba keramická slinutá mrazuvzdorná povrch hladký/matný tl do 10mm přes 6 do 9ks/m2 | m2 | 458.409 |  | 0 | CS ÚRS 2024 01 |  | základní |  | 0 | 0.022 | 10.085 | 0 | 0 | 32 | M | 2 |  |  |  | ROZPOCET |  |  |  | 0 | 0 | 0 | 0 | 0 | 1 | 0 | 16 | 126161499
| PP |  | dlažba keramická slinutá mrazuvzdorná povrch hladký/matný tl do 10mm přes 6 do 9ks/m2 | [14 empty] | PP | 2
| VV |  | 436,58*1,05 'Přepočtené koeficientem množství |  | 458.409 | [12 empty] | VV | 2 | 2 | False | 1 | ROZPOCET
54 | K | 998771121 | Přesun hmot tonážní pro podlahy z dlaždic ruční v objektech v do 6 m | t | 17.118 |  | 0 | CS ÚRS 2024 01 |  | základní |  | 0 | 0 | 0 | 0 | 0 | 16 | K | 2 |  |  |  | ROZPOCET |  |  |  | 0 | 0 | 0 | 0 | 0 | 1 | 0 | 16 | 1744570963
| PP |  | Přesun hmot pro podlahy z dlaždic stanovený z hmotnosti přesunovaného materiálu vodorovná dopravní vzdálenost do 50 m ruční (bez užití mechanizace) v objektech výšky do 6 m | [14 empty] | PP | 2
| Online PSC |  | https://podminky.urs.cz/item/CS_URS_2024_01/998771121 | [14 empty] | Online PSC | 2
| D | 781 | Dokončovací práce - obklady |  |  |  | 0 |  |  |  |  | 0 |  | 1.7799 |  | 0 | 2 | D | 1 |  |  |  | ROZPOCET | [9 empty] | 0
55 | K | 781121011 | Nátěr penetrační na stěnu | m2 | 91.44 |  | 0 | CS ÚRS 2024 01 |  | základní |  | 0 | 0.0003 | 0.027432 | 0 | 0 | 16 | K | 2 |  |  |  | ROZPOCET |  |  |  | 0 | 0 | 0 | 0 | 0 | 1 | 0 | 16 | 1946570198
| PP |  | Příprava podkladu před provedením obkladu nátěr penetrační na stěnu | [14 empty] | PP | 2
| Online PSC |  | https://podminky.urs.cz/item/CS_URS_2024_01/781121011 | [14 empty] | Online PSC | 2
| VV |  | KEROBKL |  | 91.44 | [12 empty] | VV | 2 | 2 | True | 1 | ROZPOCET
56 | K | 781472217 | Montáž obkladů keramických hladkých lepených cementovým flexibilním lepidlem přes 12 do 19 ks/m2 | m2 | 91.44 |  | 0 | CS ÚRS 2024 01 |  | základní |  | 0 | 0.0053 | 0.48463 | 0 | 0 | 16 | K | 2 |  |  |  | ROZPOCET |  |  |  | 0 | 0 | 0 | 0 | 0 | 1 | 0 | 16 | -908573122
| PP |  | Montáž keramických obkladů stěn lepených cementovým flexibilním lepidlem hladkých přes 12 do 19 ks/m2 | [14 empty] | PP | 2
| Online PSC |  | https://podminky.urs.cz/item/CS_URS_2024_01/781472217 | [14 empty] | Online PSC | 2
| VV |  | čm. 037 | [14 empty] | VV | 2 | 1 | True | 0 | ROZPOCET
| VV |  | 2*14,4 |  | 28.8 | [12 empty] | VV | 2 | 2 | True | 0 | ROZPOCET
| VV |  | čm. 038 | [14 empty] | VV | 2 | 1 | True | 0 | ROZPOCET
| VV |  | 2*13,5 |  | 27 | [12 empty] | VV | 2 | 2 | True | 0 | ROZPOCET
| VV |  | čm. 039 | [14 empty] | VV | 2 | 1 | True | 0 | ROZPOCET
| VV |  | 2*4,4 |  | 8.8 | [12 empty] | VV | 2 | 2 | True | 0 | ROZPOCET
| VV |  | čm. 040 | [14 empty] | VV | 2 | 1 | True | 0 | ROZPOCET
| VV |  | 2*4,4 |  | 8.8 | [12 empty] | VV | 2 | 2 | True | 0 | ROZPOCET
| VV |  | čm. 041 | [14 empty] | VV | 2 | 1 | True | 0 | ROZPOCET
| VV |  | 2*4,4 |  | 8.8 | [12 empty] | VV | 2 | 2 | True | 0 | ROZPOCET
| VV |  | čm. 042 | [14 empty] | VV | 2 | 1 | True | 0 | ROZPOCET
| VV |  | 2*4,62 |  | 9.24 | [12 empty] | VV | 2 | 2 | True | 0 | ROZPOCET
| VV | KEROBKL | Součet |  | 91.44 | [12 empty] | VV | 2 | 4 | True | 1 | ROZPOCET
57 | M | 59761711 | obklad keramický nemrazuvzdorný povrch hladký/matný tl do 10mm přes 12 do 19ks/m2 | m2 | 100.584 |  | 0 | CS ÚRS 2024 01 |  | základní |  | 0 | 0.01232 | 1.2392 | 0 | 0 | 32 | M | 2 |  |  |  | ROZPOCET |  |  |  | 0 | 0 | 0 | 0 | 0 | 1 | 0 | 16 | 593919801
| PP |  | obklad keramický nemrazuvzdorný povrch hladký/matný tl do 10mm přes 12 do 19ks/m2 | [14 empty] | PP | 2
| VV |  | 91,44*1,1 'Přepočtené koeficientem množství |  | 100.584 | [12 empty] | VV | 2 | 2 | False | 1 | ROZPOCET
58 | K | 781492211 | Montáž profilů rohových lepených flexibilním cementovým lepidlem | m | 96 |  | 0 | CS ÚRS 2024 01 |  | základní |  | 0 | 0.0002 | 0.0192 | 0 | 0 | 16 | K | 2 |  |  |  | ROZPOCET |  |  |  | 0 | 0 | 0 | 0 | 0 | 1 | 0 | 16 | 448287523
| PP |  | Obklad - dokončující práce montáž profilu lepeného flexibilním cementovým lepidlem rohového | [14 empty] | PP | 2
| Online PSC |  | https://podminky.urs.cz/item/CS_URS_2024_01/781492211 | [14 empty] | Online PSC | 2
59 | M | 28342003 | lišta ukončovací z PVC 10mm | m | 100.8 |  | 0 | CS ÚRS 2024 01 |  | základní |  | 0 | 8e-05 | 0.008064 | 0 | 0 | 32 | M | 2 |  |  |  | ROZPOCET |  |  |  | 0 | 0 | 0 | 0 | 0 | 1 | 0 | 16 | 1986366512
| PP |  | lišta ukončovací z PVC 10mm | [14 empty] | PP | 2
| VV |  | 96*1,05 'Přepočtené koeficientem množství |  | 100.8 | [12 empty] | VV | 2 | 2 | False | 1 | ROZPOCET
60 | K | 781495115 | Spárování vnitřních obkladů silikonem | m | 45.72 |  | 0 | CS ÚRS 2024 01 |  | základní |  | 0 | 3e-05 | 0.0013716 | 0 | 0 | 16 | K | 2 |  |  |  | ROZPOCET |  |  |  | 0 | 0 | 0 | 0 | 0 | 1 | 0 | 16 | -65750790
| PP |  | Obklad - dokončující práce ostatní práce spárování silikonem | [14 empty] | PP | 2
| Online PSC |  | https://podminky.urs.cz/item/CS_URS_2024_01/781495115 | [14 empty] | Online PSC | 2
| VV |  | čm. 037 | [14 empty] | VV | 2 | 1 | True | 0 | ROZPOCET
| VV |  | 14,4 |  | 14.4 | [12 empty] | VV | 2 | 2 | True | 0 | ROZPOCET
| VV |  | čm. 038 | [14 empty] | VV | 2 | 1 | True | 0 | ROZPOCET
| VV |  | 13,5 |  | 13.5 | [12 empty] | VV | 2 | 2 | True | 0 | ROZPOCET
| VV |  | čm. 039 | [14 empty] | VV | 2 | 1 | True | 0 | ROZPOCET
| VV |  | 4,4 |  | 4.4 | [12 empty] | VV | 2 | 2 | True | 0 | ROZPOCET
| VV |  | čm. 040 | [14 empty] | VV | 2 | 1 | True | 0 | ROZPOCET
| VV |  | 4,4 |  | 4.4 | [12 empty] | VV | 2 | 2 | True | 0 | ROZPOCET
| VV |  | čm. 041 | [14 empty] | VV | 2 | 1 | True | 0 | ROZPOCET
| VV |  | 4,4 |  | 4.4 | [12 empty] | VV | 2 | 2 | True | 0 | ROZPOCET
| VV |  | čm. 042 | [14 empty] | VV | 2 | 1 | True | 0 | ROZPOCET
| VV |  | 4,62 |  | 4.62 | [12 empty] | VV | 2 | 2 | True | 0 | ROZPOCET
| VV |  | Součet |  | 45.72 | [12 empty] | VV | 2 | 4 | True | 1 | ROZPOCET
61 | K | 998781121 | Přesun hmot tonážní pro obklady keramické ruční v objektech v do 6 m | t | 1.78 |  | 0 | CS ÚRS 2024 01 |  | základní |  | 0 | 0 | 0 | 0 | 0 | 16 | K | 2 |  |  |  | ROZPOCET |  |  |  | 0 | 0 | 0 | 0 | 0 | 1 | 0 | 16 | -323017123
| PP |  | Přesun hmot pro obklady keramické stanovený z hmotnosti přesunovaného materiálu vodorovná dopravní vzdálenost do 50 m ruční (bez užití mechanizace) v objektech výšky do 6 m | [14 empty] | PP | 2
| Online PSC |  | https://podminky.urs.cz/item/CS_URS_2024_01/998781121 | [14 empty] | Online PSC | 2
| D | 783 | Dokončovací práce - nátěry |  |  |  | 0 |  |  |  |  | 0 |  | 0.0053807 |  | 0 | 2 | D | 1 |  |  |  | ROZPOCET | [9 empty] | 0
62 | K | 783301311 | Odmaštění zámečnických konstrukcí vodou ředitelným odmašťovačem | m2 | 16.5 |  | 0 | CS ÚRS 2024 01 |  | základní |  | 0 | 8e-05 | 0.00132 | 0 | 0 | 16 | K | 2 |  |  |  | ROZPOCET |  |  |  | 0 | 0 | 0 | 0 | 0 | 1 | 0 | 16 | 1544374336
| PP |  | Příprava podkladu zámečnických konstrukcí před provedením nátěru odmaštění odmašťovačem vodou ředitelným | [14 empty] | PP | 2
| Online PSC |  | https://podminky.urs.cz/item/CS_URS_2024_01/783301311 | [14 empty] | Online PSC | 2
| VV |  | nátěr zárubní | [14 empty] | VV | 2 | 1 | True | 0 | ROZPOCET
| VV |  | 0,125*(1+2+2)*24 |  | 15 | [12 empty] | VV | 2 | 2 | True | 0 | ROZPOCET
| VV |  | 0,1*(1+2+2)*3 |  | 1.5 | [12 empty] | VV | 2 | 2 | True | 0 | ROZPOCET
| VV |  | Součet |  | 16.5 | [12 empty] | VV | 2 | 4 | True | 1 | ROZPOCET
63 | K | 783315101 | Mezinátěr jednonásobný syntetický standardní zámečnických konstrukcí | m2 | 16.5 |  | 0 | CS ÚRS 2024 01 |  | základní |  | 0 | 0.00012305 | 0.0020303 | 0 | 0 | 16 | K | 2 |  |  |  | ROZPOCET |  |  |  | 0 | 0 | 0 | 0 | 0 | 1 | 0 | 16 | -1117009933
| PP |  | Mezinátěr zámečnických konstrukcí jednonásobný syntetický standardní | [14 empty] | PP | 2
| Online PSC |  | https://podminky.urs.cz/item/CS_URS_2024_01/783315101 | [14 empty] | Online PSC | 2
| VV |  | nátěr zárubní | [14 empty] | VV | 2 | 1 | True | 0 | ROZPOCET
| VV |  | 0,125*(1+2+2)*24 |  | 15 | [12 empty] | VV | 2 | 2 | True | 0 | ROZPOCET
| VV |  | 0,1*(1+2+2)*3 |  | 1.5 | [12 empty] | VV | 2 | 2 | True | 0 | ROZPOCET
| VV |  | Součet |  | 16.5 | [12 empty] | VV | 2 | 4 | True | 1 | ROZPOCET
64 | K | 783317101 | Krycí jednonásobný syntetický standardní nátěr zámečnických konstrukcí | m2 | 16.5 |  | 0 | CS ÚRS 2024 01 |  | základní |  | 0 | 0.00012305 | 0.0020303 | 0 | 0 | 16 | K | 2 |  |  |  | ROZPOCET |  |  |  | 0 | 0 | 0 | 0 | 0 | 1 | 0 | 16 | -1112879949
| PP |  | Krycí nátěr (email) zámečnických konstrukcí jednonásobný syntetický standardní | [14 empty] | PP | 2
| Online PSC |  | https://podminky.urs.cz/item/CS_URS_2024_01/783317101 | [14 empty] | Online PSC | 2
| VV |  | nátěr zárubní | [14 empty] | VV | 2 | 1 | True | 0 | ROZPOCET
| VV |  | 0,125*(1+2+2)*24 |  | 15 | [12 empty] | VV | 2 | 2 | True | 0 | ROZPOCET
| VV |  | 0,1*(1+2+2)*3 |  | 1.5 | [12 empty] | VV | 2 | 2 | True | 0 | ROZPOCET
| VV |  | Součet |  | 16.5 | [12 empty] | VV | 2 | 4 | True | 1 | ROZPOCET
| D | 784 | Dokončovací práce - malby a tapety |  |  |  | 0 |  |  |  |  | 0 |  | 1.1022 |  | 0.053138 | 2 | D | 1 |  |  |  | ROZPOCET | [9 empty] | 0
65 | K | 784111001 | Oprášení (ometení ) podkladu v místnostech v do 3,80 m | m2 | 2207.916 |  | 0 | CS ÚRS 2024 01 |  | základní |  | 0 | 0 | 0 | 0 | 0 | 16 | K | 2 |  |  |  | ROZPOCET |  |  |  | 0 | 0 | 0 | 0 | 0 | 1 | 0 | 16 | -482097858
| PP |  | Oprášení (ometení) podkladu v místnostech výšky do 3,80 m | [14 empty] | PP | 2
| Online PSC |  | https://podminky.urs.cz/item/CS_URS_2024_01/784111001 | [14 empty] | Online PSC | 2
| VV |  | MALBA |  | 2207.916 | [12 empty] | VV | 2 | 2 | True | 1 | ROZPOCET
66 | K | 784171101 | Zakrytí vnitřních podlah včetně pozdějšího odkrytí | m2 | 1771.28 |  | 0 | CS ÚRS 2024 01 |  | základní |  | 0 | 0 | 0 | 3e-05 | 0.053138 | 16 | K | 2 |  |  |  | ROZPOCET |  |  |  | 0 | 0 | 0 | 0 | 0 | 1 | 0 | 16 | 1326868989
| PP |  | Zakrytí nemalovaných ploch (materiál ve specifikaci) včetně pozdějšího odkrytí podlah | [14 empty] | PP | 2
| Online PSC |  | https://podminky.urs.cz/item/CS_URS_2024_01/784171101 | [14 empty] | Online PSC | 2
| VV |  | čm. 011 | [14 empty] | VV | 2 | 1 | True | 0 | ROZPOCET
| VV |  | 15,33 |  | 15.33 | [12 empty] | VV | 2 | 2 | True | 0 | ROZPOCET
| VV |  | čm. 012 | [14 empty] | VV | 2 | 1 | True | 0 | ROZPOCET
| VV |  | 15,17 |  | 15.17 | [12 empty] | VV | 2 | 2 | True | 0 | ROZPOCET
| VV |  | čm. 013 | [14 empty] | VV | 2 | 1 | True | 0 | ROZPOCET
| VV |  | 13,97 |  | 13.97 | [12 empty] | VV | 2 | 2 | True | 0 | ROZPOCET
| VV |  | čm. 014 | [14 empty] | VV | 2 | 1 | True | 0 | ROZPOCET
| VV |  | 14,71 |  | 14.71 | [12 empty] | VV | 2 | 2 | True | 0 | ROZPOCET
| VV |  | čm. 015 | [14 empty] | VV | 2 | 1 | True | 0 | ROZPOCET
| VV |  | 14,61 |  | 14.61 | [12 empty] | VV | 2 | 2 | True | 0 | ROZPOCET
| VV |  | čm. 016 | [14 empty] | VV | 2 | 1 | True | 0 | ROZPOCET
| VV |  | 14,22 |  | 14.22 | [12 empty] | VV | 2 | 2 | True | 0 | ROZPOCET
| VV |  | čm. 017 | [14 empty] | VV | 2 | 1 | True | 0 | ROZPOCET
| VV |  | 14,43 |  | 14.43 | [12 empty] | VV | 2 | 2 | True | 0 | ROZPOCET
| VV |  | čm. 018 | [14 empty] | VV | 2 | 1 | True | 0 | ROZPOCET
| VV |  | 14,65 |  | 14.65 | [12 empty] | VV | 2 | 2 | True | 0 | ROZPOCET
| VV |  | čm. 019 | [14 empty] | VV | 2 | 1 | True | 0 | ROZPOCET
| VV |  | 13,9 |  | 13.9 | [12 empty] | VV | 2 | 2 | True | 0 | ROZPOCET
| VV |  | čm. 020 | [14 empty] | VV | 2 | 1 | True | 0 | ROZPOCET
| VV |  | 15,1 |  | 15.1 | [12 empty] | VV | 2 | 2 | True | 0 | ROZPOCET
| VV |  | čm. 021 | [14 empty] | VV | 2 | 1 | True | 0 | ROZPOCET
| VV |  | 14,27 |  | 14.27 | [12 empty] | VV | 2 | 2 | True | 0 | ROZPOCET
| VV |  | čm. 022 | [14 empty] | VV | 2 | 1 | True | 0 | ROZPOCET
| VV |  | 13,83 |  | 13.83 | [12 empty] | VV | 2 | 2 | True | 0 | ROZPOCET
| VV |  | čm. 023 | [14 empty] | VV | 2 | 1 | True | 0 | ROZPOCET
| VV |  | 14,61 |  | 14.61 | [12 empty] | VV | 2 | 2 | True | 0 | ROZPOCET
| VV |  | čm. 024 | [14 empty] | VV | 2 | 1 | True | 0 | ROZPOCET
| VV |  | 14,1 |  | 14.1 | [12 empty] | VV | 2 | 2 | True | 0 | ROZPOCET
| VV |  | čm. 025 | [14 empty] | VV | 2 | 1 | True | 0 | ROZPOCET
| VV |  | 13,7 |  | 13.7 | [12 empty] | VV | 2 | 2 | True | 0 | ROZPOCET
| VV |  | čm. 026 | [14 empty] | VV | 2 | 1 | True | 0 | ROZPOCET
| VV |  | 14,78 |  | 14.78 | [12 empty] | VV | 2 | 2 | True | 0 | ROZPOCET
| VV |  | čm. 027 | [14 empty] | VV | 2 | 1 | True | 0 | ROZPOCET
| VV |  | 13,7 |  | 13.7 | [12 empty] | VV | 2 | 2 | True | 0 | ROZPOCET
| VV |  | čm. 028 | [14 empty] | VV | 2 | 1 | True | 0 | ROZPOCET
| VV |  | 12,27 |  | 12.27 | [12 empty] | VV | 2 | 2 | True | 0 | ROZPOCET
| VV |  | čm. 029 | [14 empty] | VV | 2 | 1 | True | 0 | ROZPOCET
| VV |  | 1312 |  | 1312 | [12 empty] | VV | 2 | 2 | True | 0 | ROZPOCET
| VV |  | čm. 030 | [14 empty] | VV | 2 | 1 | True | 0 | ROZPOCET
| VV |  | 12,81 |  | 12.81 | [12 empty] | VV | 2 | 2 | True | 0 | ROZPOCET
| VV |  | čm. 031 | [14 empty] | VV | 2 | 1 | True | 0 | ROZPOCET
| VV |  | 12,82 |  | 12.82 | [12 empty] | VV | 2 | 2 | True | 0 | ROZPOCET
| VV |  | čm. 032 | [14 empty] | VV | 2 | 1 | True | 0 | ROZPOCET
| VV |  | 23,82 |  | 23.82 | [12 empty] | VV | 2 | 2 | True | 0 | ROZPOCET
| VV |  | čm. 033 | [14 empty] | VV | 2 | 1 | True | 0 | ROZPOCET
| VV |  | 89,43 |  | 89.43 | [12 empty] | VV | 2 | 2 | True | 0 | ROZPOCET
| VV |  | čm. 037 | [14 empty] | VV | 2 | 1 | True | 0 | ROZPOCET
| VV |  | 10,65 |  | 10.65 | [12 empty] | VV | 2 | 2 | True | 0 | ROZPOCET
| VV |  | čm. 038 | [14 empty] | VV | 2 | 1 | True | 0 | ROZPOCET
| VV |  | 11,23 |  | 11.23 | [12 empty] | VV | 2 | 2 | True | 0 | ROZPOCET
| VV |  | čm. 039 | [14 empty] | VV | 2 | 1 | True | 0 | ROZPOCET
| VV |  | 1,12 |  | 1.12 | [12 empty] | VV | 2 | 2 | True | 0 | ROZPOCET
| VV |  | čm. 040 | [14 empty] | VV | 2 | 1 | True | 0 | ROZPOCET
| VV |  | 1,12 |  | 1.12 | [12 empty] | VV | 2 | 2 | True | 0 | ROZPOCET
| VV |  | čm. 041 | [14 empty] | VV | 2 | 1 | True | 0 | ROZPOCET
| VV |  | 1,12 |  | 1.12 | [12 empty] | VV | 2 | 2 | True | 0 | ROZPOCET
| VV |  | čm. 042 | [14 empty] | VV | 2 | 1 | True | 0 | ROZPOCET
| VV |  | 1,27 |  | 1.27 | [12 empty] | VV | 2 | 2 | True | 0 | ROZPOCET
| VV |  | čm. 043 | [14 empty] | VV | 2 | 1 | True | 0 | ROZPOCET
| VV |  | 35,82 |  | 35.82 | [12 empty] | VV | 2 | 2 | True | 0 | ROZPOCET
| VV |  | čm. 044 | [14 empty] | VV | 2 | 1 | True | 0 | ROZPOCET
| VV |  | 0,72 |  | 0.72 | [12 empty] | VV | 2 | 2 | True | 0 | ROZPOCET
| VV | ZAKRYTI | Součet |  | 1771.28 | [12 empty] | VV | 2 | 4 | True | 1 | ROZPOCET
67 | M | 58124842 | fólie pro malířské potřeby zakrývací tl 7µ 4x5m | m2 | 1859.844 |  | 0 | CS ÚRS 2024 01 |  | základní |  | 0 | 0 | 0 | 0 | 0 | 32 | M | 2 |  |  |  | ROZPOCET |  |  |  | 0 | 0 | 0 | 0 | 0 | 1 | 0 | 16 | -1376584352
| PP |  | fólie pro malířské potřeby zakrývací tl 7µ 4x5m | [14 empty] | PP | 2
| VV |  | 1771,28*1,05 'Přepočtené koeficientem množství |  | 1859.844 | [12 empty] | VV | 2 | 2 | False | 1 | ROZPOCET
68 | K | 784181121 | Hloubková jednonásobná bezbarvá penetrace podkladu v místnostech v do 3,80 m | m2 | 2207.916 |  | 0 | CS ÚRS 2024 01 |  | základní |  | 0 | 0.0002 | 0.44158 | 0 | 0 | 16 | K | 2 |  |  |  | ROZPOCET |  |  |  | 0 | 0 | 0 | 0 | 0 | 1 | 0 | 16 | 1912104646
| PP |  | Penetrace podkladu jednonásobná hloubková akrylátová bezbarvá v místnostech výšky do 3,80 m | [14 empty] | PP | 2
| Online PSC |  | https://podminky.urs.cz/item/CS_URS_2024_01/784181121 | [14 empty] | Online PSC | 2
| VV |  | malba |  | 2207.916 | [12 empty] | VV | 2 | 2 | True | 1 | ROZPOCET
69 | K | 784221101 | Dvojnásobné bílé malby ze směsí za sucha dobře otěruvzdorných v místnostech do 3,80 m | m2 | 2207.916 |  | 0 | CS ÚRS 2024 01 |  | základní |  | 0 | 0.000286 | 0.63146 | 0 | 0 | 16 | K | 2 |  |  |  | ROZPOCET |  |  |  | 0 | 0 | 0 | 0 | 0 | 1 | 0 | 16 | 1988195332
| PP |  | Malby z malířských směsí otěruvzdorných za sucha dvojnásobné, bílé za sucha otěruvzdorné dobře v místnostech výšky do 3,80 m | [14 empty] | PP | 2
| Online PSC |  | https://podminky.urs.cz/item/CS_URS_2024_01/784221101 | [14 empty] | Online PSC | 2
| VV |  | Malba stropy | [14 empty] | VV | 2 | 1 | True | 0 | ROZPOCET
| VV |  | čm. 011 | [14 empty] | VV | 2 | 1 | True | 0 | ROZPOCET
| VV |  | 15,33 |  | 15.33 | [12 empty] | VV | 2 | 2 | True | 0 | ROZPOCET
| VV |  | čm. 012 | [14 empty] | VV | 2 | 1 | True | 0 | ROZPOCET
| VV |  | 15,17 |  | 15.17 | [12 empty] | VV | 2 | 2 | True | 0 | ROZPOCET
| VV |  | čm. 013 | [14 empty] | VV | 2 | 1 | True | 0 | ROZPOCET
| VV |  | 13,97 |  | 13.97 | [12 empty] | VV | 2 | 2 | True | 0 | ROZPOCET
| VV |  | čm. 014 | [14 empty] | VV | 2 | 1 | True | 0 | ROZPOCET
| VV |  | 14,71 |  | 14.71 | [12 empty] | VV | 2 | 2 | True | 0 | ROZPOCET
| VV |  | čm. 015 | [14 empty] | VV | 2 | 1 | True | 0 | ROZPOCET
| VV |  | 14,61 |  | 14.61 | [12 empty] | VV | 2 | 2 | True | 0 | ROZPOCET
| VV |  | čm. 016 | [14 empty] | VV | 2 | 1 | True | 0 | ROZPOCET
| VV |  | 14,22 |  | 14.22 | [12 empty] | VV | 2 | 2 | True | 0 | ROZPOCET
| VV |  | čm. 017 | [14 empty] | VV | 2 | 1 | True | 0 | ROZPOCET
| VV |  | 14,43 |  | 14.43 | [12 empty] | VV | 2 | 2 | True | 0 | ROZPOCET
| VV |  | čm. 018 | [14 empty] | VV | 2 | 1 | True | 0 | ROZPOCET
| VV |  | 14,65 |  | 14.65 | [12 empty] | VV | 2 | 2 | True | 0 | ROZPOCET
| VV |  | čm. 019 | [14 empty] | VV | 2 | 1 | True | 0 | ROZPOCET
| VV |  | 13,9 |  | 13.9 | [12 empty] | VV | 2 | 2 | True | 0 | ROZPOCET
| VV |  | čm. 020 | [14 empty] | VV | 2 | 1 | True | 0 | ROZPOCET
| VV |  | 15,1 |  | 15.1 | [12 empty] | VV | 2 | 2 | True | 0 | ROZPOCET
| VV |  | čm. 021 | [14 empty] | VV | 2 | 1 | True | 0 | ROZPOCET
| VV |  | 14,27 |  | 14.27 | [12 empty] | VV | 2 | 2 | True | 0 | ROZPOCET
| VV |  | čm. 022 | [14 empty] | VV | 2 | 1 | True | 0 | ROZPOCET
| VV |  | 13,83 |  | 13.83 | [12 empty] | VV | 2 | 2 | True | 0 | ROZPOCET
| VV |  | čm. 023 | [14 empty] | VV | 2 | 1 | True | 0 | ROZPOCET
| VV |  | 14,61 |  | 14.61 | [12 empty] | VV | 2 | 2 | True | 0 | ROZPOCET
| VV |  | čm. 024 | [14 empty] | VV | 2 | 1 | True | 0 | ROZPOCET
| VV |  | 14,1 |  | 14.1 | [12 empty] | VV | 2 | 2 | True | 0 | ROZPOCET
| VV |  | čm. 025 | [14 empty] | VV | 2 | 1 | True | 0 | ROZPOCET
| VV |  | 13,7 |  | 13.7 | [12 empty] | VV | 2 | 2 | True | 0 | ROZPOCET
| VV |  | čm. 026 | [14 empty] | VV | 2 | 1 | True | 0 | ROZPOCET
| VV |  | 14,78 |  | 14.78 | [12 empty] | VV | 2 | 2 | True | 0 | ROZPOCET
| VV |  | čm. 027 | [14 empty] | VV | 2 | 1 | True | 0 | ROZPOCET
| VV |  | 13,7 |  | 13.7 | [12 empty] | VV | 2 | 2 | True | 0 | ROZPOCET
| VV |  | čm. 028 | [14 empty] | VV | 2 | 1 | True | 0 | ROZPOCET
| VV |  | 12,27 |  | 12.27 | [12 empty] | VV | 2 | 2 | True | 0 | ROZPOCET
| VV |  | čm. 029 | [14 empty] | VV | 2 | 1 | True | 0 | ROZPOCET
| VV |  | 1312 |  | 1312 | [12 empty] | VV | 2 | 2 | True | 0 | ROZPOCET
| VV |  | čm. 030 | [14 empty] | VV | 2 | 1 | True | 0 | ROZPOCET
| VV |  | 12,81 |  | 12.81 | [12 empty] | VV | 2 | 2 | True | 0 | ROZPOCET
| VV |  | čm. 031 | [14 empty] | VV | 2 | 1 | True | 0 | ROZPOCET
| VV |  | 12,82 |  | 12.82 | [12 empty] | VV | 2 | 2 | True | 0 | ROZPOCET
| VV |  | čm. 032 | [14 empty] | VV | 2 | 1 | True | 0 | ROZPOCET
| VV |  | 23,82 |  | 23.82 | [12 empty] | VV | 2 | 2 | True | 0 | ROZPOCET
| VV |  | čm. 033 | [14 empty] | VV | 2 | 1 | True | 0 | ROZPOCET
| VV |  | 89,43 |  | 89.43 | [12 empty] | VV | 2 | 2 | True | 0 | ROZPOCET
| VV |  | čm. 037 | [14 empty] | VV | 2 | 1 | True | 0 | ROZPOCET
| VV |  | 10,65 |  | 10.65 | [12 empty] | VV | 2 | 2 | True | 0 | ROZPOCET
| VV |  | čm. 038 | [14 empty] | VV | 2 | 1 | True | 0 | ROZPOCET
| VV |  | 11,23 |  | 11.23 | [12 empty] | VV | 2 | 2 | True | 0 | ROZPOCET
| VV |  | čm. 039 | [14 empty] | VV | 2 | 1 | True | 0 | ROZPOCET
| VV |  | 1,12 |  | 1.12 | [12 empty] | VV | 2 | 2 | True | 0 | ROZPOCET
| VV |  | čm. 040 | [14 empty] | VV | 2 | 1 | True | 0 | ROZPOCET
| VV |  | 1,12 |  | 1.12 | [12 empty] | VV | 2 | 2 | True | 0 | ROZPOCET
| VV |  | čm. 041 | [14 empty] | VV | 2 | 1 | True | 0 | ROZPOCET
| VV |  | 1,12 |  | 1.12 | [12 empty] | VV | 2 | 2 | True | 0 | ROZPOCET
| VV |  | čm. 042 | [14 empty] | VV | 2 | 1 | True | 0 | ROZPOCET
| VV |  | 1,27 |  | 1.27 | [12 empty] | VV | 2 | 2 | True | 0 | ROZPOCET
| VV |  | čm. 043 | [14 empty] | VV | 2 | 1 | True | 0 | ROZPOCET
| VV |  | 35,82 |  | 35.82 | [12 empty] | VV | 2 | 2 | True | 0 | ROZPOCET
| VV |  | čm. 044 | [14 empty] | VV | 2 | 1 | True | 0 | ROZPOCET
| VV |  | 0,72 |  | 0.72 | [12 empty] | VV | 2 | 2 | True | 0 | ROZPOCET
| VV |  | Mezisoučet |  | 1771.28 | [12 empty] | VV | 2 | 3 | True | 0 | ROZPOCET
| VV |  | Malba zdi | [14 empty] | VV | 2 | 1 | True | 0 | ROZPOCET
| VV |  | čm. 032 | [14 empty] | VV | 2 | 1 | True | 0 | ROZPOCET
| VV |  | 2,975*23,7 |  | 70.508 | [12 empty] | VV | 2 | 2 | True | 0 | ROZPOCET
| VV |  | čm. 033 | [14 empty] | VV | 2 | 1 | True | 0 | ROZPOCET
| VV |  | 2,975*103 |  | 306.425 | [12 empty] | VV | 2 | 2 | True | 0 | ROZPOCET
| VV |  | čm. 037 | [14 empty] | VV | 2 | 1 | True | 0 | ROZPOCET
| VV |  | 0,975*14,4 |  | 14.04 | [12 empty] | VV | 2 | 2 | True | 0 | ROZPOCET
| VV |  | čm. 038 | [14 empty] | VV | 2 | 1 | True | 0 | ROZPOCET
| VV |  | 0,975*13,5 |  | 13.163 | [12 empty] | VV | 2 | 2 | True | 0 | ROZPOCET
| VV |  | čm. 039 | [14 empty] | VV | 2 | 1 | True | 0 | ROZPOCET
| VV |  | 0,975*4,4 |  | 4.29 | [12 empty] | VV | 2 | 2 | True | 0 | ROZPOCET
| VV |  | čm. 040 | [14 empty] | VV | 2 | 1 | True | 0 | ROZPOCET
| VV |  | 0,975*4,4 |  | 4.29 | [12 empty] | VV | 2 | 2 | True | 0 | ROZPOCET
| VV |  | čm. 041 | [14 empty] | VV | 2 | 1 | True | 0 | ROZPOCET
| VV |  | 0,975*4,4 |  | 4.29 | [12 empty] | VV | 2 | 2 | True | 0 | ROZPOCET
| VV |  | čm. 042 | [14 empty] | VV | 2 | 1 | True | 0 | ROZPOCET
| VV |  | 0,975*4,62 |  | 4.505 | [12 empty] | VV | 2 | 2 | True | 0 | ROZPOCET
| VV |  | čm. 043 | [14 empty] | VV | 2 | 1 | True | 0 | ROZPOCET
| VV |  | 2,975*35,82 |  | 106.565 | [12 empty] | VV | 2 | 2 | True | 0 | ROZPOCET
| VV |  | Mezisoučet |  | 528.076 | [12 empty] | VV | 2 | 3 | True | 0 | ROZPOCET
| VV |  | odpočet keramický obklad | [14 empty] | VV | 2 | 1 | True | 0 | ROZPOCET
| VV |  | -KEROBKL |  | -91.44 | [12 empty] | VV | 2 | 2 | True | 0 | ROZPOCET
| VV |  | Mezisoučet |  | -91.44 | [12 empty] | VV | 2 | 3 | True | 0 | ROZPOCET
| VV | MALBA | Součet |  | 2207.916 | [12 empty] | VV | 2 | 4 | True | 1 | ROZPOCET
70 | K | 784221141 | Příplatek k cenám 2x maleb za sucha otěruvzdorných za barevnou malbu tónovanou tónovacími přípravky | m2 | 2207.916 |  | 0 | CS ÚRS 2024 01 |  | základní |  | 0 | 1.32e-05 | 0.029144 | 0 | 0 | 16 | K | 2 |  |  |  | ROZPOCET |  |  |  | 0 | 0 | 0 | 0 | 0 | 1 | 0 | 16 | 1572952859
| PP |  | Malby z malířských směsí otěruvzdorných za sucha Příplatek k cenám dvojnásobných maleb za provádění barevné malby tónované tónovacími přípravky | [14 empty] | PP | 2
| Online PSC |  | https://podminky.urs.cz/item/CS_URS_2024_01/784221141 | [14 empty] | Online PSC | 2
| VV |  | MALBA |  | 2207.916 | [12 empty] | VV | 2 | 2 | True | 1 | ROZPOCET
| D | HZS | Hodinové zúčtovací sazby |  |  |  | 0 |  |  |  |  | 0 |  | 0 |  | 0 | 4 | D | 0 |  |  |  | ROZPOCET | [9 empty] | 0
71 | K | HZS2492 | Hodinová zúčtovací sazba pomocný dělník PSV | hod | 80 |  | 0 | CS ÚRS 2024 01 |  | základní |  | 0 | 0 | 0 | 0 | 0 | 512 | K | 1 |  |  |  | ROZPOCET |  |  |  | 0 | 0 | 0 | 0 | 0 | 1 | 0 | 512 | -1614488500
| PP |  | Hodinové zúčtovací sazby profesí PSV zednické výpomoci a pomocné práce PSV pomocný dělník PSV | [14 empty] | PP | 1
| Online PSC |  | https://podminky.urs.cz/item/CS_URS_2024_01/HZS2492 | [14 empty] | Online PSC | 1
| VV |  | kompletace a montáž vybavení šaten - lavičky, háčky, skříňky | [14 empty] | VV | 1 | 1 | True | 0 | ROZPOCET
| VV |  | 80 |  | 80 | [12 empty] | VV | 1 | 2 | True | 0 | ROZPOCET
| VV |  | Součet |  | 80 | [12 empty] | VV | 1 | 4 | True | 1 | ROZPOCET

## D.1.4.1. - Elektroinstalace
{82ffebe4-4dd0-4b91-8880-63121dbd9b2a}
2
| KRYCÍ LIST SOUPISU PRACÍ | [7 empty] | v --- níže se nacházejí doplnkové a pomocné údaje k sestavám --- v | [8 empty] | False
Stavba:
Šatny praktického vyučování Křimice - 2. etapa, chlapecké šatny
Objekt:
D.1.4. - Technika prostředí staveb
Soupis:
D.1.4.1. - Elektroinstalace
| KSO: |  |  |  |  | CC-CZ:
| Místo: |  | Průkopníků 290/9, 322 00 Plzeň, Křimice |  |  | Datum: | 3. 8. 2021
| Zadavatel: |  |  |  |  | IČ:
|  | SPŠD, Plzeň, Karlovarská 99, Karlovarská 1210/99 |  |  |  | DIČ:
| Uchazeč: |  |  |  |  | IČ: | Vyplň údaj
|  | Vyplň údaj |  |  |  | DIČ: | Vyplň údaj
| Projektant: |  |  |  |  | IČ:
|  | PLANSTAV a. s. |  |  |  | DIČ:
| Zpracovatel: |  |  |  |  | IČ:
|  | Michal Jirka |  |  |  | DIČ:
Poznámka:
Soupis prací je sestaven s využitím Cenové soustavy ÚRS. Položky, které pochází z této cenové soustavy, jsou ve sloupci 'Cenová soustava' označeny popisem 'CS ÚRS' a úrovní příslušného kalendářního pololetí. Veškeré další informace vymezující popis a podmínky použití těchto položek z Cenové soustavy, které nejsou uvedeny přímo v soupisu prací, jsou neomezeně dálkově k dispozici na webu www.podminky.urs.cz.
| Cena bez DPH | [5 empty] | 0
|  |  | Základ daně |  |  | Sazba daně | Výše daně
| DPH | základní | 0 |  |  | 21% | 0
|  | snížená | 0 |  |  | 12% | 0
|  | zákl. přenesená | 0 |  |  | 21% | 0
|  | sníž. přenesená | 0 |  |  | 12% | 0
|  | nulová | 0 |  |  | 0% | 0
| Cena s DPH |  |  | v | CZK |  | 0
REKAPITULACE ČLENĚNÍ SOUPISU PRACÍ
Stavba:
Šatny praktického vyučování Křimice - 2. etapa, chlapecké šatny
Objekt:
D.1.4. - Technika prostředí staveb
Soupis:
D.1.4.1. - Elektroinstalace
Místo: |  |  | Průkopníků 290/9, 322 00 Plzeň, Křimice |  |  | Datum: | 3. 8. 2021
Zadavatel: |  |  | SPŠD, Plzeň, Karlovarská 99, Karlovarská 1210/99 |  |  | Projektant: | PLANSTAV a. s.
Uchazeč: |  |  | Vyplň údaj |  |  | Zpracovatel: | Michal Jirka
Kód dílu - Popis | [6 empty] | Cena celkem [CZK]
Náklady stavby celkem | [6 empty] | 0 | [11 empty] | -1
| D1 - Dodávky zařízení | [5 empty] | 0
| D2 - Materiál elektromontážní | [5 empty] | 0
| D3 - Elektromontáže | [5 empty] | 0
| D4 - Demontáže | [5 empty] | 0
| D5 - Ostatní náklady | [5 empty] | 0
SOUPIS PRACÍ
Stavba:
Šatny praktického vyučování Křimice - 2. etapa, chlapecké šatny
Objekt:
D.1.4. - Technika prostředí staveb
Soupis:
D.1.4.1. - Elektroinstalace
Místo: |  |  | Průkopníků 290/9, 322 00 Plzeň, Křimice |  |  | Datum: | 3. 8. 2021
Zadavatel: |  |  | SPŠD, Plzeň, Karlovarská 99, Karlovarská 1210/99 |  |  | Projektant: | PLANSTAV a. s.
Uchazeč: |  |  | Vyplň údaj |  |  | Zpracovatel: | Michal Jirka
PČ | Typ | Kód | Popis | MJ | Množství | J.cena [CZK] | Cena celkem [CZK] | Cenová soustava |  | DPH | J. Nh [h] | Nh celkem [h] | J. hmotnost [t] | Hmotnost celkem [t] | J. suť [t] | Suť Celkem [t]
Náklady soupisu celkem | [6 empty] | 0 |  |  |  |  | 0 |  | 0 |  | 0 |  | D | -1 | [7 empty] | 0
| D | D1 | Dodávky zařízení |  |  |  | 0 |  |  |  |  | 0 |  | 0 |  | 0 | 1 | D | 0 | ROZPOCET | [6 empty] | 0
1 | M | 000509031 | svít LED 24W/4000K/2000lm IP44 | ks | 130 |  | 0 | vlastní položka |  | základní |  | 0 | 0 | 0 | 0 | 0 | 8 | M | 1 | ROZPOCET | 0 | 0 | 0 | 0 | 0 | 1 | 0 | 4 | 2
| PP |  | svít LED 24W/4000K/2000lm IP44 | [14 empty] | PP | 1
2 | M | 000552043 | nouz svit LED 1W/90lm IP44 60MIN | ks | 6 |  | 0 | vlastní položka |  | základní |  | 0 | 0 | 0 | 0 | 0 | 8 | M | 1 | ROZPOCET | 0 | 0 | 0 | 0 | 0 | 1 | 0 | 4 | 4
| PP |  | nouz svit LED 1W/90lm IP44 60MIN | [14 empty] | PP | 1
3 | M | 000900349 | rozvaděč domovní RP1 -vč.výzbroje dle výkresu 4 | ks | 1 |  | 0 | vlastní položka |  | základní |  | 0 | 0 | 0 | 0 | 0 | 8 | M | 1 | ROZPOCET | 0 | 0 | 0 | 0 | 0 | 1 | 0 | 4 | 6
| PP |  | rozvaděč domovní RP1 -vč.výzbroje dle výkresu 4 | [14 empty] | PP | 1
| D | D2 | Materiál elektromontážní |  |  |  | 0 |  |  |  |  | 0 |  | 0 |  | 0 | 1 | D | 0 | ROZPOCET | [6 empty] | 0
4 | M | 000101105 | kabel CYKY 3x1,5 | m | 400 |  | 0 | vlastní položka |  | základní |  | 0 | 0 | 0 | 0 | 0 | 8 | M | 1 | ROZPOCET | 0 | 0 | 0 | 0 | 0 | 1 | 0 | 4 | 8
| PP |  | kabel CYKY 3x1,5 | [14 empty] | PP | 1
5 | M | 000101205 | kabel CYKY 4x1,5 | m | 200 |  | 0 | vlastní položka |  | základní |  | 0 | 0 | 0 | 0 | 0 | 8 | M | 1 | ROZPOCET | 0 | 0 | 0 | 0 | 0 | 1 | 0 | 4 | 10
| PP |  | kabel CYKY 4x1,5 | [14 empty] | PP | 1
6 | M | 000101005 | kabel CYKY 2x1,5 | m | 200 |  | 0 | vlastní položka |  | základní |  | 0 | 0 | 0 | 0 | 0 | 8 | M | 1 | ROZPOCET | 0 | 0 | 0 | 0 | 0 | 1 | 0 | 4 | 12
| PP |  | kabel CYKY 2x1,5 | [14 empty] | PP | 1
7 | M | 000311117 | krabice univerz/rozvodka KU68-1903 vč.KO68 +S66 | ks | 10 |  | 0 | vlastní položka |  | základní |  | 0 | 0 | 0 | 0 | 0 | 8 | M | 1 | ROZPOCET | 0 | 0 | 0 | 0 | 0 | 1 | 0 | 4 | 14
| PP |  | krabice univerz/rozvodka KU68-1903 vč.KO68 +S66 | [14 empty] | PP | 1
8 | M | 000311217 | krabice přístrojová KP67/3 | ks | 18 |  | 0 | vlastní položka |  | základní |  | 0 | 0 | 0 | 0 | 0 | 8 | M | 1 | ROZPOCET | 0 | 0 | 0 | 0 | 0 | 1 | 0 | 4 | 16
| PP |  | krabice přístrojová KP67/3 | [14 empty] | PP | 1
9 | M | 000199211 | svorka Wago 273-100 3x1,5mm2 krabicová bezšroubo | ks | 20 |  | 0 | vlastní položka |  | základní |  | 0 | 0 | 0 | 0 | 0 | 8 | M | 1 | ROZPOCET | 0 | 0 | 0 | 0 | 0 | 1 | 0 | 4 | 18
| PP |  | svorka Wago 273-100 3x1,5mm2 krabicová bezšroubo | [14 empty] | PP | 1
10 | M | 000101106 | kabel CYKY 3x2,5 | m | 120 |  | 0 | vlastní položka |  | základní |  | 0 | 0 | 0 | 0 | 0 | 8 | M | 1 | ROZPOCET | 0 | 0 | 0 | 0 | 0 | 1 | 0 | 4 | 20
| PP |  | kabel CYKY 3x2,5 | [14 empty] | PP | 1
11 | M | 000199212 | svorka Wago 273-101 5x1,5mm2 krabicová bezšroubo | ks | 20 |  | 0 | vlastní položka |  | základní |  | 0 | 0 | 0 | 0 | 0 | 8 | M | 1 | ROZPOCET | 0 | 0 | 0 | 0 | 0 | 1 | 0 | 4 | 22
| PP |  | svorka Wago 273-101 5x1,5mm2 krabicová bezšroubo | [14 empty] | PP | 1
12 | M | 000421302 | zásuvka 16A/250Vstř +clonky | ks | 6 |  | 0 | vlastní položka |  | základní |  | 0 | 0 | 0 | 0 | 0 | 8 | M | 1 | ROZPOCET | 0 | 0 | 0 | 0 | 0 | 1 | 0 | 4 | 24
| PP |  | zásuvka 16A/250Vstř +clonky | [14 empty] | PP | 1
13 | M | 000421391 | rámeček krycí 1přístroj | ks | 6 |  | 0 | vlastní položka |  | základní |  | 0 | 0 | 0 | 0 | 0 | 8 | M | 1 | ROZPOCET | 0 | 0 | 0 | 0 | 0 | 1 | 0 | 4 | 26
| PP |  | rámeček krycí 1přístroj | [14 empty] | PP | 1
14 | M | 000364022 | ŽLAB KABELOVÝ DRÁTĚNÝ ŽÁROVÝ ZIN včetně držáků a připojení | m | 24 |  | 0 | vlastní položka |  | základní |  | 0 | 0 | 0 | 0 | 0 | 8 | M | 1 | ROZPOCET | 0 | 0 | 0 | 0 | 0 | 1 | 0 | 4 | 28
| PP |  | ŽLAB KABELOVÝ DRÁTĚNÝ ŽÁROVÝ ZIN včetně držáků a připojení | [14 empty] | PP | 1
15 | M | 000411191 | spínač 10A/250Vstř/IP44 řaz.1 | ks | 6 |  | 0 | vlastní položka |  | základní |  | 0 | 0 | 0 | 0 | 0 | 8 | M | 1 | ROZPOCET | 0 | 0 | 0 | 0 | 0 | 1 | 0 | 4 | 30
| PP |  | spínač 10A/250Vstř/IP44 řaz.1 | [14 empty] | PP | 1
16 | M | 000421391.1 | rámeček krycí Valena 1přístroj | ks | 6 |  | 0 | vlastní položka |  | základní |  | 0 | 0 | 0 | 0 | 0 | 8 | M | 1 | ROZPOCET | 0 | 0 | 0 | 0 | 0 | 1 | 0 | 4 | 32
| PP |  | rámeček krycí Valena 1přístroj | [14 empty] | PP | 1
17 | M | 000411192 | přepínač 10A/250Vstř/IP44 řaz.6 | ks | 6 |  | 0 | vlastní položka |  | základní |  | 0 | 0 | 0 | 0 | 0 | 8 | M | 1 | ROZPOCET | 0 | 0 | 0 | 0 | 0 | 1 | 0 | 4 | 34
| PP |  | přepínač 10A/250Vstř/IP44 řaz.6 | [14 empty] | PP | 1
18 | M | 000421391.2 | rámeček krycí 1přístroj | ks | 6 |  | 0 | vlastní položka |  | základní |  | 0 | 0 | 0 | 0 | 0 | 8 | M | 1 | ROZPOCET | 0 | 0 | 0 | 0 | 0 | 1 | 0 | 4 | 36
| PP |  | rámeček krycí 1přístroj | [14 empty] | PP | 1
19 | M | 000900241 | drobný upevňovací a spojovací materiál | ks | 1 |  | 0 | vlastní položka |  | základní |  | 0 | 0 | 0 | 0 | 0 | 8 | M | 1 | ROZPOCET | 0 | 0 | 0 | 0 | 0 | 1 | 0 | 4 | 38
| PP |  | drobný upevňovací a spojovací materiál | [14 empty] | PP | 1
20 | M | 000900281 | projektová dokumentace skut. stavu | ks | 1 |  | 0 | vlastní položka |  | základní |  | 0 | 0 | 0 | 0 | 0 | 8 | M | 1 | ROZPOCET | 0 | 0 | 0 | 0 | 0 | 1 | 0 | 4 | 40
| PP |  | projektová dokumentace skut. stavu | [14 empty] | PP | 1
21 | M | 000900174 | likvidace demont. materiálu | ks | 1 |  | 0 | vlastní položka |  | základní |  | 0 | 0 | 0 | 0 | 0 | 8 | M | 1 | ROZPOCET | 0 | 0 | 0 | 0 | 0 | 1 | 0 | 4 | 42
| PP |  | likvidace demont. materiálu | [14 empty] | PP | 1
22 | M | 000315112 | krabice pancéř plast 8107 72x72x42 IP40 +S66 | ks | 24 |  | 0 | vlastní položka |  | základní |  | 0 | 0 | 0 | 0 | 0 | 8 | M | 1 | ROZPOCET | 0 | 0 | 0 | 0 | 0 | 1 | 0 | 4 | 44
| PP |  | krabice pancéř plast 8107 72x72x42 IP40 +S66 | [14 empty] | PP | 1
23 | M | 000333021 | lišta vkládací LV 18x13 vč. tvar.prvků | m | 60 |  | 0 | vlastní položka |  | základní |  | 0 | 0 | 0 | 0 | 0 | 8 | M | 1 | ROZPOCET | 0 | 0 | 0 | 0 | 0 | 1 | 0 | 4 | 46
| PP |  | lišta vkládací LV 18x13 vč. tvar.prvků | [14 empty] | PP | 1
| D | D3 | Elektromontáže |  |  |  | 0 |  |  |  |  | 0 |  | 0 |  | 0 | 1 | D | 0 | ROZPOCET | [6 empty] | 0
24 | K | 210810048 | kabel(-CYKY) pevně uložený do 3x6/4x4/7x2,5 | m | 400 |  | 0 | vlastní položka |  | základní |  | 0 | 0 | 0 | 0 | 0 | 4 | K | 1 | ROZPOCET | 0 | 0 | 0 | 0 | 0 | 1 | 0 | 4 | 48
| PP |  | kabel(-CYKY) pevně uložený do 3x6/4x4/7x2,5 | [14 empty] | PP | 1
25 | K | 210800103 | kabel Cu(-CYKY) pod omítkou do 2x4/3x2,5/5x1,5 | m | 200 |  | 0 | vlastní položka |  | základní |  | 0 | 0 | 0 | 0 | 0 | 4 | K | 1 | ROZPOCET | 0 | 0 | 0 | 0 | 0 | 1 | 0 | 4 | 50
| PP |  | kabel Cu(-CYKY) pod omítkou do 2x4/3x2,5/5x1,5 | [14 empty] | PP | 1
26 | K | 210800103 | kabel Cu(-CYKY) pod omítkou do 2x4/3x2,5/5x1,5 | m | 200 |  | 0 | vlastní položka |  | základní |  | 0 | 0 | 0 | 0 | 0 | 4 | K | 1 | ROZPOCET | 0 | 0 | 0 | 0 | 0 | 1 | 0 | 4 | 52
| PP |  | kabel Cu(-CYKY) pod omítkou do 2x4/3x2,5/5x1,5 | [14 empty] | PP | 1
27 | K | 210100001 | ukončení v rozvaděči vč.zapojení vodiče do 2,5mm2 | ks | 39 |  | 0 | vlastní položka |  | základní |  | 0 | 0 | 0 | 0 | 0 | 4 | K | 1 | ROZPOCET | 0 | 0 | 0 | 0 | 0 | 1 | 0 | 4 | 54
| PP |  | ukončení v rozvaděči vč.zapojení vodiče do 2,5mm2 | [14 empty] | PP | 1
28 | K | 210010321 | krabicová rozvodka vč.svorkovn.a zapojení(-KR68) | ks | 10 |  | 0 | vlastní položka |  | základní |  | 0 | 0 | 0 | 0 | 0 | 4 | K | 1 | ROZPOCET | 0 | 0 | 0 | 0 | 0 | 1 | 0 | 4 | 56
| PP |  | krabicová rozvodka vč.svorkovn.a zapojení(-KR68) | [14 empty] | PP | 1
29 | K | 210010301 | krabice přístrojová bez zapojení | ks | 18 |  | 0 | vlastní položka |  | základní |  | 0 | 0 | 0 | 0 | 0 | 4 | K | 1 | ROZPOCET | 0 | 0 | 0 | 0 | 0 | 1 | 0 | 4 | 58
| PP |  | krabice přístrojová bez zapojení | [14 empty] | PP | 1
30 | K | 210810048 | kabel(-CYKY) pevně uložený do 3x6/4x4/7x2,5 | m | 120 |  | 0 | vlastní položka |  | základní |  | 0 | 0 | 0 | 0 | 0 | 4 | K | 1 | ROZPOCET | 0 | 0 | 0 | 0 | 0 | 1 | 0 | 4 | 60
| PP |  | kabel(-CYKY) pevně uložený do 3x6/4x4/7x2,5 | [14 empty] | PP | 1
31 | K | 210111012 | zásuvka domovní zapuštěná vč.zapojení průběžně | ks | 6 |  | 0 | vlastní položka |  | základní |  | 0 | 0 | 0 | 0 | 0 | 4 | K | 1 | ROZPOCET | 0 | 0 | 0 | 0 | 0 | 1 | 0 | 4 | 62
| PP |  | zásuvka domovní zapuštěná vč.zapojení průběžně | [14 empty] | PP | 1
32 | K | 210020133 | kabelový rošt do š.40cm | m | 24 |  | 0 | vlastní položka |  | základní |  | 0 | 0 | 0 | 0 | 0 | 4 | K | 1 | ROZPOCET | 0 | 0 | 0 | 0 | 0 | 1 | 0 | 4 | 64
| PP |  | kabelový rošt do š.40cm | [14 empty] | PP | 1
33 | K | 210110041 | spínač zapuštěný vč.zapojení 1pólový/řazení 1 | ks | 11 |  | 0 | vlastní položka |  | základní |  | 0 | 0 | 0 | 0 | 0 | 4 | K | 1 | ROZPOCET | 0 | 0 | 0 | 0 | 0 | 1 | 0 | 4 | 66
| PP |  | spínač zapuštěný vč.zapojení 1pólový/řazení 1 | [14 empty] | PP | 1
34 | K | 210110045 | přepínač zapuštěný vč.zapojení střídavý/řazení 6 | ks | 6 |  | 0 | vlastní položka |  | základní |  | 0 | 0 | 0 | 0 | 0 | 4 | K | 1 | ROZPOCET | 0 | 0 | 0 | 0 | 0 | 1 | 0 | 4 | 68
| PP |  | přepínač zapuštěný vč.zapojení střídavý/řazení 6 | [14 empty] | PP | 1
35 | K | 210200012 | svítidlo žárovkové bytové stropní/více zdrojů | ks | 130 |  | 0 | vlastní položka |  | základní |  | 0 | 0 | 0 | 0 | 0 | 4 | K | 1 | ROZPOCET | 0 | 0 | 0 | 0 | 0 | 1 | 0 | 4 | 70
| PP |  | svítidlo žárovkové bytové stropní/více zdrojů | [14 empty] | PP | 1
36 | K | 210201201 | nouzové orientační svítidlo zářivkové | ks | 6 |  | 0 | vlastní položka |  | základní |  | 0 | 0 | 0 | 0 | 0 | 4 | K | 1 | ROZPOCET | 0 | 0 | 0 | 0 | 0 | 1 | 0 | 4 | 72
| PP |  | nouzové orientační svítidlo zářivkové | [14 empty] | PP | 1
37 | K | 210990222 | práce mimo ceník | hod | 10 |  | 0 | vlastní položka |  | základní |  | 0 | 0 | 0 | 0 | 0 | 4 | K | 1 | ROZPOCET | 0 | 0 | 0 | 0 | 0 | 1 | 0 | 4 | 74
| PP |  | práce mimo ceník | [14 empty] | PP | 1
38 | K | 210990207 | práce v rozvaděči | hod | 6 |  | 0 | vlastní položka |  | základní |  | 0 | 0 | 0 | 0 | 0 | 4 | K | 1 | ROZPOCET | 0 | 0 | 0 | 0 | 0 | 1 | 0 | 4 | 76
| PP |  | práce v rozvaděči | [14 empty] | PP | 1
39 | K | 210990139 | úprava rozvaděče | ks | 1 |  | 0 | vlastní položka |  | základní |  | 0 | 0 | 0 | 0 | 0 | 4 | K | 1 | ROZPOCET | 0 | 0 | 0 | 0 | 0 | 1 | 0 | 4 | 78
| PP |  | úprava rozvaděče | [14 empty] | PP | 1
40 | K | 210010453 | krabice plast pro P rozvod vč.zapojení 8111 | ks | 24 |  | 0 | vlastní položka |  | základní |  | 0 | 0 | 0 | 0 | 0 | 4 | K | 1 | ROZPOCET | 0 | 0 | 0 | 0 | 0 | 1 | 0 | 4 | 80
| PP |  | krabice plast pro P rozvod vč.zapojení 8111 | [14 empty] | PP | 1
41 | K | 210010111 | minilišta vkládací pevně uložená do š.20mm | m | 60 |  | 0 | vlastní položka |  | základní |  | 0 | 0 | 0 | 0 | 0 | 4 | K | 1 | ROZPOCET | 0 | 0 | 0 | 0 | 0 | 1 | 0 | 4 | 82
| PP |  | minilišta vkládací pevně uložená do š.20mm | [14 empty] | PP | 1
42 | K | 210990172 | rozvodnice do hmotnosti 50kg | ks | 1 |  | 0 | vlastní položka |  | základní |  | 0 | 0 | 0 | 0 | 0 | 4 | K | 1 | ROZPOCET | 0 | 0 | 0 | 0 | 0 | 1 | 0 | 4 | 84
| PP |  | rozvodnice do hmotnosti 50kg | [14 empty] | PP | 1
| D | D4 | Demontáže |  |  |  | 0 |  |  |  |  | 0 |  | 0 |  | 0 | 1 | D | 0 | ROZPOCET | [6 empty] | 0
43 | K | 210990186 | demontáž stáv elektroinstalace /dmtž /dmtž | hod | 40 |  | 0 | vlastní položka |  | základní |  | 0 | 0 | 0 | 0 | 0 | 4 | K | 1 | ROZPOCET | 0 | 0 | 0 | 0 | 0 | 1 | 0 | 4 | 86
| PP |  | demontáž stáv elektroinstalace /dmtž /dmtž | [14 empty] | PP | 1
| D | D5 | Ostatní náklady |  |  |  | 0 |  |  |  |  | 0 |  | 0 |  | 0 | 1 | D | 0 | ROZPOCET | [6 empty] | 0
44 | K | 218009001 | poplatek za recyklaci svítidla přes 50cm | ks | 130 |  | 0 | vlastní položka |  | základní |  | 0 | 0 | 0 | 0 | 0 | 4 | K | 1 | ROZPOCET | 0 | 0 | 0 | 0 | 0 | 1 | 0 | 4 | 88
| PP |  | poplatek za recyklaci svítidla přes 50cm | [14 empty] | PP | 1
45 | K | 218009001 | poplatek za recyklaci svítidla přes 50cm | ks | 6 |  | 0 | vlastní položka |  | základní |  | 0 | 0 | 0 | 0 | 0 | 4 | K | 1 | ROZPOCET | 0 | 0 | 0 | 0 | 0 | 1 | 0 | 4 | 90
| PP |  | poplatek za recyklaci svítidla přes 50cm | [14 empty] | PP | 1
46 | K | 218009011 | poplatek za recyklaci světelného zdroje | ks | 3 |  | 0 | vlastní položka |  | základní |  | 0 | 0 | 0 | 0 | 0 | 4 | K | 1 | ROZPOCET | 0 | 0 | 0 | 0 | 0 | 1 | 0 | 4 | 92
| PP |  | poplatek za recyklaci světelného zdroje | [14 empty] | PP | 1
47 | K | 219002213 | vysekání kapsy/zeď cihla/ do 100x100x100mm | ks | 46 |  | 0 | vlastní položka |  | základní |  | 0 | 0 | 0 | 0 | 0 | 4 | K | 1 | ROZPOCET | 0 | 0 | 0 | 0 | 0 | 1 | 0 | 4 | 94
| PP |  | vysekání kapsy/zeď cihla/ do 100x100x100mm | [14 empty] | PP | 1
48 | K | 219002611 | vysekání rýhy/zeď cihla/ hl.do 30mm/š.do 30mm | m | 200 |  | 0 | vlastní položka |  | základní |  | 0 | 0 | 0 | 0 | 0 | 4 | K | 1 | ROZPOCET | 0 | 0 | 0 | 0 | 0 | 1 | 0 | 4 | 96
| PP |  | vysekání rýhy/zeď cihla/ hl.do 30mm/š.do 30mm | [14 empty] | PP | 1
49 | K | 219003622 | omítka hladká/stěna/rýha šířka do 0,30m/vč.maltyMV | m2 | 200 |  | 0 | vlastní položka |  | základní |  | 0 | 0 | 0 | 0 | 0 | 4 | K | 1 | ROZPOCET | 0 | 0 | 0 | 0 | 0 | 1 | 0 | 4 | 98
| PP |  | omítka hladká/stěna/rýha šířka do 0,30m/vč.maltyMV | [14 empty] | PP | 1
50 | K | 219004524 | bourání zděné příčky do tl. 250mm | m2 | 10 |  | 0 | vlastní položka |  | základní |  | 0 | 0 | 0 | 0 | 0 | 4 | K | 1 | ROZPOCET | 0 | 0 | 0 | 0 | 0 | 1 | 0 | 4 | 100
| PP |  | bourání zděné příčky do tl. 250mm | [14 empty] | PP | 1

## D.1.4.2. - Zdravotní inst...
{46fa7bf0-f019-4f5c-b299-446dcdc2ccbc}
2
| KRYCÍ LIST SOUPISU PRACÍ | [7 empty] | v --- níže se nacházejí doplnkové a pomocné údaje k sestavám --- v | [8 empty] | False
Stavba:
Šatny praktického vyučování Křimice - 2. etapa, chlapecké šatny
Objekt:
D.1.4. - Technika prostředí staveb
Soupis:
D.1.4.2. - Zdravotní instalace
| KSO: |  |  |  |  | CC-CZ:
| Místo: |  | Průkopníků 290/9, 322 00 Plzeň, Křimice |  |  | Datum: | 3. 8. 2021
| Zadavatel: |  |  |  |  | IČ:
|  | SPŠD, Plzeň, Karlovarská 99, Karlovarská 1210/99 |  |  |  | DIČ:
| Uchazeč: |  |  |  |  | IČ: | Vyplň údaj
|  | Vyplň údaj |  |  |  | DIČ: | Vyplň údaj
| Projektant: |  |  |  |  | IČ:
|  | PLANSTAV a. s. |  |  |  | DIČ:
| Zpracovatel: |  |  |  |  | IČ:
|  | Michal Jirka |  |  |  | DIČ:
Poznámka:
Soupis prací je sestaven s využitím Cenové soustavy ÚRS. Položky, které pochází z této cenové soustavy, jsou ve sloupci 'Cenová soustava' označeny popisem 'CS ÚRS' a úrovní příslušného kalendářního pololetí. Veškeré další informace vymezující popis a podmínky použití těchto položek z Cenové soustavy, které nejsou uvedeny přímo v soupisu prací, jsou neomezeně dálkově k dispozici na webu www.podminky.urs.cz.
| Cena bez DPH | [5 empty] | 0
|  |  | Základ daně |  |  | Sazba daně | Výše daně
| DPH | základní | 0 |  |  | 21% | 0
|  | snížená | 0 |  |  | 12% | 0
|  | zákl. přenesená | 0 |  |  | 21% | 0
|  | sníž. přenesená | 0 |  |  | 12% | 0
|  | nulová | 0 |  |  | 0% | 0
| Cena s DPH |  |  | v | CZK |  | 0
REKAPITULACE ČLENĚNÍ SOUPISU PRACÍ
Stavba:
Šatny praktického vyučování Křimice - 2. etapa, chlapecké šatny
Objekt:
D.1.4. - Technika prostředí staveb
Soupis:
D.1.4.2. - Zdravotní instalace
Místo: |  |  | Průkopníků 290/9, 322 00 Plzeň, Křimice |  |  | Datum: | 3. 8. 2021
Zadavatel: |  |  | SPŠD, Plzeň, Karlovarská 99, Karlovarská 1210/99 |  |  | Projektant: | PLANSTAV a. s.
Uchazeč: |  |  | Vyplň údaj |  |  | Zpracovatel: | Michal Jirka
Kód dílu - Popis | [6 empty] | Cena celkem [CZK]
Náklady stavby celkem | [6 empty] | 0 | [11 empty] | -1
| HSV - Práce a dodávky HSV | [5 empty] | 0
| 6 - Úpravy povrchů, podlahy a osazování výplní | [5 empty] | 0
| 63 - Podlahy a podlahové konstrukce | [5 empty] | 0
| 9 - Ostatní konstrukce a práce, bourání | [5 empty] | 0
| 97 - Prorážení otvorů a ostatní bourací práce | [5 empty] | 0
| 99 - Přesun hmot a manipulace se sutí | [5 empty] | 0
| 997 - Přesun sutě | [5 empty] | 0
| PSV - Práce a dodávky PSV | [5 empty] | 0
| 721 - Zdravotechnika - vnitřní kanalizace | [5 empty] | 0
| 722 - Zdravotechnika - vnitřní vodovod | [5 empty] | 0
| 725 - Zdravotechnika - zařizovací předměty | [5 empty] | 0
| 781 - Dokončovací práce - obklady | [5 empty] | 0
| HZS - Hodinové zúčtovací sazby | [5 empty] | 0
SOUPIS PRACÍ
Stavba:
Šatny praktického vyučování Křimice - 2. etapa, chlapecké šatny
Objekt:
D.1.4. - Technika prostředí staveb
Soupis:
D.1.4.2. - Zdravotní instalace
Místo: |  |  | Průkopníků 290/9, 322 00 Plzeň, Křimice |  |  | Datum: | 3. 8. 2021
Zadavatel: |  |  | SPŠD, Plzeň, Karlovarská 99, Karlovarská 1210/99 |  |  | Projektant: | PLANSTAV a. s.
Uchazeč: |  |  | Vyplň údaj |  |  | Zpracovatel: | Michal Jirka
PČ | Typ | Kód | Popis | MJ | Množství | J.cena [CZK] | Cena celkem [CZK] | Cenová soustava |  | DPH | J. Nh [h] | Nh celkem [h] | J. hmotnost [t] | Hmotnost celkem [t] | J. suť [t] | Suť Celkem [t]
Náklady soupisu celkem | [6 empty] | 0 |  |  |  |  | 0 |  | 0.15208 |  | 0.72537 |  | D | -1 | [10 empty] | 0
| D | HSV | Práce a dodávky HSV |  |  |  | 0 |  |  |  |  | 0 |  | 0.02301 |  | 0.202 | 1 | D | 0 |  |  |  | ROZPOCET | [6 empty] | 0
| D | 6 | Úpravy povrchů, podlahy a osazování výplní |  |  |  | 0 |  |  |  |  | 0 |  | 0.02301 |  | 0 | 1 | D | 1 |  |  |  | ROZPOCET | [6 empty] | 0
| D | 63 | Podlahy a podlahové konstrukce |  |  |  | 0 |  |  |  |  | 0 |  | 0.02301 |  | 0 | 1 | D | 2 |  |  |  | ROZPOCET | [6 empty] | 0
1 | K | 631312141 | Doplnění rýh v dosavadních mazaninách betonem prostým | m3 | 0.01 |  | 0 | CS ÚRS 2024 01 |  | základní |  | 0 | 2.301 | 0.02301 | 0 | 0 | 4 | K | 3 |  |  |  | ROZPOCET | 0 | 0 | 0 | 0 | 0 | 1 | 0 | 4 | -1717832545
| PP |  | Doplnění dosavadních mazanin prostým betonem s dodáním hmot, bez potěru, plochy jednotlivě rýh v dosavadních mazaninách | [14 empty] | PP | 3
| Online PSC |  | https://podminky.urs.cz/item/CS_URS_2024_01/631312141 | [14 empty] | Online PSC | 3
| VV |  | 0,1*0,1*1" rýha v podlaze - kanalizace |  | 0.01 | [12 empty] | VV | 3 | 2 | True | 0 | ROZPOCET
| VV |  | Součet |  | 0.01 | [12 empty] | VV | 3 | 4 | True | 1 | ROZPOCET
| D | 9 | Ostatní konstrukce a práce, bourání |  |  |  | 0 |  |  |  |  | 0 |  | 0 |  | 0.202 | 1 | D | 1 |  |  |  | ROZPOCET | [6 empty] | 0
| D | 97 | Prorážení otvorů a ostatní bourací práce |  |  |  | 0 |  |  |  |  | 0 |  | 0 |  | 0.202 | 1 | D | 2 |  |  |  | ROZPOCET | [6 empty] | 0
2 | K | 974032132 | Vysekání rýh ve stěnách nebo příčkách z dutých cihel nebo tvárnic hl do 50 mm š 70 mm | m | 15 |  | 0 | CS ÚRS 2024 01 |  | základní |  | 0 | 0 | 0 | 0.005 | 0.075 | 4 | K | 3 |  |  |  | ROZPOCET | 0 | 0 | 0 | 0 | 0 | 1 | 0 | 4 | 422376339
| PP |  | Vysekání rýh ve stěnách nebo příčkách z dutých cihel, tvárnic, desek z dutých cihel nebo tvárnic do hl. 50 mm a šířky do 70 mm | [14 empty] | PP | 3
| Online PSC |  | https://podminky.urs.cz/item/CS_URS_2024_01/974032132 | [14 empty] | Online PSC | 3
| VV |  | 15" voda |  | 15 | [12 empty] | VV | 3 | 2 | True | 0 | ROZPOCET
| VV |  | Součet |  | 15 | [12 empty] | VV | 3 | 4 | True | 1 | ROZPOCET
3 | K | 974032142 | Vysekání rýh ve stěnách nebo příčkách z dutých cihel nebo tvárnic hl do 70 mm š do 70 mm | m | 15 |  | 0 | CS ÚRS 2024 01 |  | základní |  | 0 | 0 | 0 | 0.007 | 0.105 | 4 | K | 3 |  |  |  | ROZPOCET | 0 | 0 | 0 | 0 | 0 | 1 | 0 | 4 | -1166413482
| PP |  | Vysekání rýh ve stěnách nebo příčkách z dutých cihel, tvárnic, desek z dutých cihel nebo tvárnic do hl. 70 mm a šířky do 70 mm | [14 empty] | PP | 3
| Online PSC |  | https://podminky.urs.cz/item/CS_URS_2024_01/974032142 | [14 empty] | Online PSC | 3
| VV |  | 15" kanalizace |  | 15 | [12 empty] | VV | 3 | 2 | True | 0 | ROZPOCET
| VV |  | Součet |  | 15 | [12 empty] | VV | 3 | 4 | True | 1 | ROZPOCET
4 | K | 974042553 | Vysekání rýh v dlažbě betonové nebo jiné monolitické hl do 100 mm š do 100 mm | m | 1 |  | 0 | CS ÚRS 2024 01 |  | základní |  | 0 | 0 | 0 | 0.022 | 0.022 | 4 | K | 3 |  |  |  | ROZPOCET | 0 | 0 | 0 | 0 | 0 | 1 | 0 | 4 | -960803067
| PP |  | Vysekání rýh v betonové nebo jiné monolitické dlažbě s betonovým podkladem do hl. 100 mm a šířky do 100 mm | [14 empty] | PP | 3
| Online PSC |  | https://podminky.urs.cz/item/CS_URS_2024_01/974042553 | [14 empty] | Online PSC | 3
| VV |  | 1" kanalizace |  | 1 | [12 empty] | VV | 3 | 2 | True | 0 | ROZPOCET
| VV |  | Součet |  | 1 | [12 empty] | VV | 3 | 4 | True | 1 | ROZPOCET
| D | 99 | Přesun hmot a manipulace se sutí |  |  |  | 0 |  |  |  |  | 0 |  | 0 |  | 0 | 1 | D | 2 |  |  |  | ROZPOCET | [6 empty] | 0
| D | 997 | Přesun sutě |  |  |  | 0 |  |  |  |  | 0 |  | 0 |  | 0 | 1 | D | 3 |  |  |  | ROZPOCET | [6 empty] | 0
5 | K | 997013211 | Vnitrostaveništní doprava suti a vybouraných hmot pro budovy v do 6 m ručně | t | 0.725 |  | 0 | CS ÚRS 2024 01 |  | základní |  | 0 | 0 | 0 | 0 | 0 | 4 | K | 4 |  |  |  | ROZPOCET | 0 | 0 | 0 | 0 | 0 | 1 | 0 | 4 | -927402115
| PP |  | Vnitrostaveništní doprava suti a vybouraných hmot vodorovně do 50 m s naložením ručně pro budovy a haly výšky do 6 m | [14 empty] | PP | 4
| Online PSC |  | https://podminky.urs.cz/item/CS_URS_2024_01/997013211 | [14 empty] | Online PSC | 4
6 | K | 997013501 | Odvoz suti a vybouraných hmot na skládku nebo meziskládku do 1 km se složením | t | 0.725 |  | 0 | CS ÚRS 2024 01 |  | základní |  | 0 | 0 | 0 | 0 | 0 | 4 | K | 4 |  |  |  | ROZPOCET | 0 | 0 | 0 | 0 | 0 | 1 | 0 | 4 | 857809074
| PP |  | Odvoz suti a vybouraných hmot na skládku nebo meziskládku se složením, na vzdálenost do 1 km | [14 empty] | PP | 4
| Online PSC |  | https://podminky.urs.cz/item/CS_URS_2024_01/997013501 | [14 empty] | Online PSC | 4
7 | K | 997013509 | Příplatek k odvozu suti a vybouraných hmot na skládku ZKD 1 km přes 1 km | t | 10.15 |  | 0 | CS ÚRS 2024 01 |  | základní |  | 0 | 0 | 0 | 0 | 0 | 4 | K | 4 |  |  |  | ROZPOCET | 0 | 0 | 0 | 0 | 0 | 1 | 0 | 4 | 2074292175
| PP |  | Odvoz suti a vybouraných hmot na skládku nebo meziskládku se složením, na vzdálenost Příplatek k ceně za každý další započatý 1 km přes 1 km | [14 empty] | PP | 4
| Online PSC |  | https://podminky.urs.cz/item/CS_URS_2024_01/997013509 | [14 empty] | Online PSC | 4
| VV |  | 0,725*14 'Přepočtené koeficientem množství |  | 10.15 | [12 empty] | VV | 4 | 2 | False | 1 | ROZPOCET
8 | K | 997013631 | Poplatek za uložení na skládce (skládkovné) stavebního odpadu směsného kód odpadu 17 09 04 | t | 0.725 |  | 0 | CS ÚRS 2024 01 |  | základní |  | 0 | 0 | 0 | 0 | 0 | 4 | K | 4 |  |  |  | ROZPOCET | 0 | 0 | 0 | 0 | 0 | 1 | 0 | 4 | -1328266937
| PP |  | Poplatek za uložení stavebního odpadu na skládce (skládkovné) směsného stavebního a demoličního zatříděného do Katalogu odpadů pod kódem 17 09 04 | [14 empty] | PP | 4
| Online PSC |  | https://podminky.urs.cz/item/CS_URS_2024_01/997013631 | [14 empty] | Online PSC | 4
| D | PSV | Práce a dodávky PSV |  |  |  | 0 |  |  |  |  | 0 |  | 0.12907 |  | 0.52337 | 2 | D | 0 |  |  |  | ROZPOCET | [6 empty] | 0
| D | 721 | Zdravotechnika - vnitřní kanalizace |  |  |  | 0 |  |  |  |  | 0 |  | 0.034861 |  | 0.40341 | 2 | D | 1 |  |  |  | ROZPOCET | [6 empty] | 0
9 | K | 721110806 | Demontáž potrubí kameninové DN přes 100 do 200 | m | 14 |  | 0 | CS ÚRS 2024 01 |  | základní |  | 0 | 0 | 0 | 0.0267 | 0.3738 | 16 | K | 2 |  |  |  | ROZPOCET | 0 | 0 | 0 | 0 | 0 | 1 | 0 | 16 | 1321243340
| PP |  | Demontáž potrubí z kameninových trub normálních nebo kyselinovzdorných přes 100 do DN 200 | [14 empty] | PP | 2
| Online PSC |  | https://podminky.urs.cz/item/CS_URS_2024_01/721110806 | [14 empty] | Online PSC | 2
10 | K | 721173401 | Potrubí kanalizační z PVC SN 4 svodné DN 110 | m | 2 |  | 0 | CS ÚRS 2024 01 |  | základní |  | 0 | 0.00142 | 0.00284 | 0 | 0 | 16 | K | 2 |  |  |  | ROZPOCET | 0 | 0 | 0 | 0 | 0 | 1 | 0 | 16 | -767527404
| PP |  | Potrubí z trub PVC SN4 svodné (ležaté) DN 110 | [14 empty] | PP | 2
| Online PSC |  | https://podminky.urs.cz/item/CS_URS_2024_01/721173401 | [14 empty] | Online PSC | 2
11 | M | 28615603 | čistící tvarovka odpadní pro vysoké teploty HTRE DN 110 | kus | 2 |  | 0 | CS ÚRS 2024 01 |  | základní |  | 0 | 0.00033 | 0.00066 | 0 | 0 | 32 | M | 2 |  |  |  | ROZPOCET | 0 | 0 | 0 | 0 | 0 | 1 | 0 | 16 | 911333158
| PP |  | čistící tvarovka odpadní pro vysoké teploty HTRE DN 110 | [14 empty] | PP | 2
12 | K | 721174024 | Potrubí kanalizační z PP odpadní DN 75 | m | 2 |  | 0 | CS ÚRS 2024 01 |  | základní |  | 0 | 0.0005868 | 0.0011736 | 0 | 0 | 16 | K | 2 |  |  |  | ROZPOCET | 0 | 0 | 0 | 0 | 0 | 1 | 0 | 16 | 773059472
| PP |  | Potrubí z trub polypropylenových odpadní (svislé) DN 75 | [14 empty] | PP | 2
| Online PSC |  | https://podminky.urs.cz/item/CS_URS_2024_01/721174024 | [14 empty] | Online PSC | 2
13 | K | 721174025 | Potrubí kanalizační z PP odpadní DN 110 | m | 13 |  | 0 | CS ÚRS 2024 01 |  | základní |  | 0 | 0.0020099 | 0.026129 | 0 | 0 | 16 | K | 2 |  |  |  | ROZPOCET | 0 | 0 | 0 | 0 | 0 | 1 | 0 | 16 | 1663337192
| PP |  | Potrubí z trub polypropylenových odpadní (svislé) DN 110 | [14 empty] | PP | 2
| Online PSC |  | https://podminky.urs.cz/item/CS_URS_2024_01/721174025 | [14 empty] | Online PSC | 2
14 | K | 721174042 | Potrubí kanalizační z PP připojovací DN 40 | m | 5 |  | 0 | CS ÚRS 2024 01 |  | základní |  | 0 | 0.0004119 | 0.0020595 | 0 | 0 | 16 | K | 2 |  |  |  | ROZPOCET | 0 | 0 | 0 | 0 | 0 | 1 | 0 | 16 | -1410948512
| PP |  | Potrubí z trub polypropylenových připojovací DN 40 | [14 empty] | PP | 2
| Online PSC |  | https://podminky.urs.cz/item/CS_URS_2024_01/721174042 | [14 empty] | Online PSC | 2
15 | K | 721174043 | Potrubí kanalizační z PP připojovací DN 50 | m | 3 |  | 0 | CS ÚRS 2024 01 |  | základní |  | 0 | 0.0004765 | 0.0014295 | 0 | 0 | 16 | K | 2 |  |  |  | ROZPOCET | 0 | 0 | 0 | 0 | 0 | 1 | 0 | 16 | 1726928262
| PP |  | Potrubí z trub polypropylenových připojovací DN 50 | [14 empty] | PP | 2
| Online PSC |  | https://podminky.urs.cz/item/CS_URS_2024_01/721174043 | [14 empty] | Online PSC | 2
16 | K | 721194104 | Vyvedení a upevnění odpadních výpustek DN 40 | kus | 2 |  | 0 | CS ÚRS 2024 01 |  | základní |  | 0 | 0 | 0 | 0 | 0 | 16 | K | 2 |  |  |  | ROZPOCET | 0 | 0 | 0 | 0 | 0 | 1 | 0 | 16 | 1975356749
| PP |  | Vyměření přípojek na potrubí vyvedení a upevnění odpadních výpustek DN 40 | [14 empty] | PP | 2
| Online PSC |  | https://podminky.urs.cz/item/CS_URS_2024_01/721194104 | [14 empty] | Online PSC | 2
17 | K | 721194105 | Vyvedení a upevnění odpadních výpustek DN 50 | kus | 4 |  | 0 | CS ÚRS 2024 01 |  | základní |  | 0 | 0 | 0 | 0 | 0 | 16 | K | 2 |  |  |  | ROZPOCET | 0 | 0 | 0 | 0 | 0 | 1 | 0 | 16 | 622616838
| PP |  | Vyměření přípojek na potrubí vyvedení a upevnění odpadních výpustek DN 50 | [14 empty] | PP | 2
| Online PSC |  | https://podminky.urs.cz/item/CS_URS_2024_01/721194105 | [14 empty] | Online PSC | 2
18 | K | 721194109 | Vyvedení a upevnění odpadních výpustek DN 110 | kus | 4 |  | 0 | CS ÚRS 2024 01 |  | základní |  | 0 | 0 | 0 | 0 | 0 | 16 | K | 2 |  |  |  | ROZPOCET | 0 | 0 | 0 | 0 | 0 | 1 | 0 | 16 | -805526849
| PP |  | Vyměření přípojek na potrubí vyvedení a upevnění odpadních výpustek DN 110 | [14 empty] | PP | 2
| Online PSC |  | https://podminky.urs.cz/item/CS_URS_2024_01/721194109 | [14 empty] | Online PSC | 2
19 | K | 721210813 | Demontáž vpustí podlahových z kyselinovzdorné kameniny DN 100 | kus | 1 |  | 0 | CS ÚRS 2024 01 |  | základní |  | 0 | 0 | 0 | 0.02961 | 0.02961 | 16 | K | 2 |  |  |  | ROZPOCET | 0 | 0 | 0 | 0 | 0 | 1 | 0 | 16 | 509720979
| PP |  | Demontáž kanalizačního příslušenství vpustí podlahových z kyselinovzdorné kameniny DN 100 | [14 empty] | PP | 2
| Online PSC |  | https://podminky.urs.cz/item/CS_URS_2024_01/721210813 | [14 empty] | Online PSC | 2
20 | K | 721211913 | Montáž vpustí podlahových DN 110 ostatní typ | kus | 1 |  | 0 | CS ÚRS 2024 01 |  | základní |  | 0 | 0.00057 | 0.00057 | 0 | 0 | 16 | K | 2 |  |  |  | ROZPOCET | 0 | 0 | 0 | 0 | 0 | 1 | 0 | 16 | 1804633376
| PP |  | Podlahové vpusti montáž podlahových vpustí ostatních typů DN 110 | [14 empty] | PP | 2
| Online PSC |  | https://podminky.urs.cz/item/CS_URS_2024_01/721211913 | [14 empty] | Online PSC | 2
| VV |  | 1"PV |  | 1 | [12 empty] | VV | 2 | 2 | True | 1 | ROZPOCET
21 | K | 721290111 | Zkouška těsnosti potrubí kanalizace vodou DN do 125 | m | 25 |  | 0 | CS ÚRS 2024 01 |  | základní |  | 0 | 0 | 0 | 0 | 0 | 16 | K | 2 |  |  |  | ROZPOCET | 0 | 0 | 0 | 0 | 0 | 1 | 0 | 16 | -1344445274
| PP |  | Zkouška těsnosti kanalizace v objektech vodou do DN 125 | [14 empty] | PP | 2
| Online PSC |  | https://podminky.urs.cz/item/CS_URS_2024_01/721290111 | [14 empty] | Online PSC | 2
| VV |  | 2+5+3+2+13 |  | 25 | [12 empty] | VV | 2 | 2 | True | 1 | ROZPOCET
22 | K | 721-R1 | Přechodka DN 100 dodávka + montáž | kus | 9 |  | 0 | vlastní položka |  | základní |  | 0 | 0 | 0 | 0 | 0 | 16 | K | 2 |  |  |  | ROZPOCET | 0 | 0 | 0 | 0 | 0 | 1 | 0 | 16 | 184501000
| PP |  | Přechodka DN 100 dodávka + montáž | [14 empty] | PP | 2
23 | K | 721-R2 | Propojení kanalizace na stávající | kus | 14 |  | 0 | vlastní položka |  | základní |  | 0 | 0 | 0 | 0 | 0 | 16 | K | 2 |  |  |  | ROZPOCET | 0 | 0 | 0 | 0 | 0 | 1 | 0 | 16 | -1620682692
| PP |  | Propojení kanalizace na stávající | [14 empty] | PP | 2
24 | K | 998721121 | Přesun hmot tonážní pro vnitřní kanalizaci ruční v objektech v do 6 m | t | 0.035 |  | 0 | CS ÚRS 2024 01 |  | základní |  | 0 | 0 | 0 | 0 | 0 | 16 | K | 2 |  |  |  | ROZPOCET | 0 | 0 | 0 | 0 | 0 | 1 | 0 | 16 | 755452199
| PP |  | Přesun hmot pro vnitřní kanalizaci stanovený z hmotnosti přesunovaného materiálu vodorovná dopravní vzdálenost do 50 m ruční (bez užití mechanizace) v objektech výšky do 6 m | [14 empty] | PP | 2
| Online PSC |  | https://podminky.urs.cz/item/CS_URS_2024_01/998721121 | [14 empty] | Online PSC | 2
| D | 722 | Zdravotechnika - vnitřní vodovod |  |  |  | 0 |  |  |  |  | 0 |  | 0.072777 |  | 0.00576 | 2 | D | 1 |  |  |  | ROZPOCET | [6 empty] | 0
25 | K | 722170801 | Demontáž rozvodů vody z plastů D do 25 | m | 13 |  | 0 | CS ÚRS 2024 01 |  | základní |  | 0 | 0 | 0 | 0.00028 | 0.00364 | 16 | K | 2 |  |  |  | ROZPOCET | 0 | 0 | 0 | 0 | 0 | 1 | 0 | 16 | -1003927974
| PP |  | Demontáž rozvodů vody z plastů do Ø 25 mm | [14 empty] | PP | 2
| Online PSC |  | https://podminky.urs.cz/item/CS_URS_2024_01/722170801 | [14 empty] | Online PSC | 2
26 | K | 722175002 | Potrubí vodovodní plastové PP-RCT svar polyfúze D 20x2,8 mm | m | 19 |  | 0 | CS ÚRS 2024 01 |  | základní |  | 0 | 0.00073 | 0.01387 | 0 | 0 | 16 | K | 2 |  |  |  | ROZPOCET | 0 | 0 | 0 | 0 | 0 | 1 | 0 | 16 | 1505433304
| PP |  | Potrubí z plastových trubek z polypropylenu PP-RCT svařovaných polyfúzně D 20 x 2,8 | [14 empty] | PP | 2
| Online PSC |  | https://podminky.urs.cz/item/CS_URS_2024_01/722175002 | [14 empty] | Online PSC | 2
27 | K | 722175003 | Potrubí vodovodní plastové PP-RCT svar polyfúze D 25x3,5 mm | m | 11 |  | 0 | CS ÚRS 2024 01 |  | základní |  | 0 | 0.00098 | 0.01078 | 0 | 0 | 16 | K | 2 |  |  |  | ROZPOCET | 0 | 0 | 0 | 0 | 0 | 1 | 0 | 16 | -827379094
| PP |  | Potrubí z plastových trubek z polypropylenu PP-RCT svařovaných polyfúzně D 25 x 3,5 | [14 empty] | PP | 2
| Online PSC |  | https://podminky.urs.cz/item/CS_URS_2024_01/722175003 | [14 empty] | Online PSC | 2
28 | K | 722175004 | Potrubí vodovodní plastové PP-RCT svar polyfúze D 32x4,4 mm | m | 3 |  | 0 | CS ÚRS 2024 01 |  | základní |  | 0 | 0.0013 | 0.0039 | 0 | 0 | 16 | K | 2 |  |  |  | ROZPOCET | 0 | 0 | 0 | 0 | 0 | 1 | 0 | 16 | 1135024498
| PP |  | Potrubí z plastových trubek z polypropylenu PP-RCT svařovaných polyfúzně D 32 x 4,4 | [14 empty] | PP | 2
| Online PSC |  | https://podminky.urs.cz/item/CS_URS_2024_01/722175004 | [14 empty] | Online PSC | 2
29 | K | 722175005 | Potrubí vodovodní plastové PP-RCT svar polyfúze D 40x5,5 mm | m | 2 |  | 0 | CS ÚRS 2024 01 |  | základní |  | 0 | 0.00263 | 0.00526 | 0 | 0 | 16 | K | 2 |  |  |  | ROZPOCET | 0 | 0 | 0 | 0 | 0 | 1 | 0 | 16 | -996572910
| PP |  | Potrubí z plastových trubek z polypropylenu PP-RCT svařovaných polyfúzně D 40 x 5,5 | [14 empty] | PP | 2
| Online PSC |  | https://podminky.urs.cz/item/CS_URS_2024_01/722175005 | [14 empty] | Online PSC | 2
30 | K | 722181252 | Ochrana vodovodního potrubí přilepenými termoizolačními trubicemi z PE tl přes 20 do 25 mm DN přes 22 do 45 mm | m | 75 |  | 0 | CS ÚRS 2024 01 |  | základní |  | 0 | 0.00024 | 0.018 | 0 | 0 | 16 | K | 2 |  |  |  | ROZPOCET | 0 | 0 | 0 | 0 | 0 | 1 | 0 | 16 | -1054897953
| PP |  | Ochrana potrubí termoizolačními trubicemi z pěnového polyetylenu PE přilepenými v příčných a podélných spojích, tloušťky izolace přes 20 do 25 mm, vnitřního průměru izolace DN přes 22 do 45 mm | [14 empty] | PP | 2
| Online PSC |  | https://podminky.urs.cz/item/CS_URS_2024_01/722181252 | [14 empty] | Online PSC | 2
| VV |  | vodovod | [14 empty] | VV | 2 | 1 | True | 0 | ROZPOCET
| VV |  | 40 |  | 40 | [12 empty] | VV | 2 | 2 | True | 0 | ROZPOCET
| VV |  | doplnění na stávajícím rozvodu/ | [14 empty] | VV | 2 | 1 | True | 0 | ROZPOCET
| VV |  | 35 |  | 35 | [12 empty] | VV | 2 | 2 | True | 0 | ROZPOCET
| VV |  | Součet |  | 75 | [12 empty] | VV | 2 | 4 | True | 1 | ROZPOCET
31 | K | 722181256 | Ochrana vodovodního potrubí přilepenými termoizolačními trubicemi z PE tl přes 20 do 25 mm DN přes 110 mm | m | 13 |  | 0 | CS ÚRS 2024 01 |  | základní |  | 0 | 0.00047 | 0.00611 | 0 | 0 | 16 | K | 2 |  |  |  | ROZPOCET | 0 | 0 | 0 | 0 | 0 | 1 | 0 | 16 | -1902880207
| PP |  | Ochrana potrubí termoizolačními trubicemi z pěnového polyetylenu PE přilepenými v příčných a podélných spojích, tloušťky izolace přes 20 do 25 mm, vnitřního průměru izolace DN přes 110 mm | [14 empty] | PP | 2
| Online PSC |  | https://podminky.urs.cz/item/CS_URS_2024_01/722181256 | [14 empty] | Online PSC | 2
| VV |  | kanalizace | [14 empty] | VV | 2 | 1 | True | 0 | ROZPOCET
| VV |  | 13 |  | 13 | [12 empty] | VV | 2 | 2 | True | 0 | ROZPOCET
| VV |  | Součet |  | 13 | [12 empty] | VV | 2 | 4 | True | 1 | ROZPOCET
32 | K | 722190401 | Vyvedení a upevnění výpustku DN do 25 | kus | 12 |  | 0 | CS ÚRS 2024 01 |  | základní |  | 0 | 0 | 0 | 0 | 0 | 16 | K | 2 |  |  |  | ROZPOCET | 0 | 0 | 0 | 0 | 0 | 1 | 0 | 16 | 26022119
| PP |  | Zřízení přípojek na potrubí vyvedení a upevnění výpustek do DN 25 | [14 empty] | PP | 2
| Online PSC |  | https://podminky.urs.cz/item/CS_URS_2024_01/722190401 | [14 empty] | Online PSC | 2
| VV |  | 3+2*2+3+1*2 |  | 12 | [12 empty] | VV | 2 | 2 | True | 1 | ROZPOCET
33 | K | 722190901 | Uzavření nebo otevření vodovodního potrubí při opravách | kus | 2 |  | 0 | CS ÚRS 2024 01 |  | základní |  | 0 | 0 | 0 | 0 | 0 | 16 | K | 2 |  |  |  | ROZPOCET | 0 | 0 | 0 | 0 | 0 | 1 | 0 | 16 | -413767106
| PP |  | Opravy ostatní uzavření nebo otevření vodovodního potrubí při opravách včetně vypuštění a napuštění | [14 empty] | PP | 2
| Online PSC |  | https://podminky.urs.cz/item/CS_URS_2024_01/722190901 | [14 empty] | Online PSC | 2
34 | K | 722220111 | Nástěnka pro výtokový ventil G 1/2" s jedním závitem | kus | 6 |  | 0 | CS ÚRS 2024 01 |  | základní |  | 0 | 0.00012557 | 0.00075342 | 0 | 0 | 16 | K | 2 |  |  |  | ROZPOCET | 0 | 0 | 0 | 0 | 0 | 1 | 0 | 16 | -304708534
| PP |  | Armatury s jedním závitem nástěnky pro výtokový ventil G 1/2" | [14 empty] | PP | 2
| Online PSC |  | https://podminky.urs.cz/item/CS_URS_2024_01/722220111 | [14 empty] | Online PSC | 2
| VV |  | 3+3 |  | 6 | [12 empty] | VV | 2 | 2 | True | 1 | ROZPOCET
35 | K | 722220121 | Nástěnka pro baterii G 1/2" s jedním závitem | pár | 3 |  | 0 | CS ÚRS 2024 01 |  | základní |  | 0 | 0.00025114 | 0.00075342 | 0 | 0 | 16 | K | 2 |  |  |  | ROZPOCET | 0 | 0 | 0 | 0 | 0 | 1 | 0 | 16 | 648255448
| PP |  | Armatury s jedním závitem nástěnky pro baterii G 1/2" | [14 empty] | PP | 2
| Online PSC |  | https://podminky.urs.cz/item/CS_URS_2024_01/722220121 | [14 empty] | Online PSC | 2
36 | K | 722220861 | Demontáž armatur závitových se dvěma závity G do 3/4 | kus | 4 |  | 0 | CS ÚRS 2024 01 |  | základní |  | 0 | 0 | 0 | 0.00053 | 0.00212 | 16 | K | 2 |  |  |  | ROZPOCET | 0 | 0 | 0 | 0 | 0 | 1 | 0 | 16 | 694349960
| PP |  | Demontáž armatur závitových se dvěma závity do G 3/4 | [14 empty] | PP | 2
| Online PSC |  | https://podminky.urs.cz/item/CS_URS_2024_01/722220861 | [14 empty] | Online PSC | 2
37 | K | 722240121 | Kohout kulový plastový PPR DN 16 | kus | 2 |  | 0 | CS ÚRS 2024 01 |  | základní |  | 0 | 0.0006 | 0.0012 | 0 | 0 | 16 | K | 2 |  |  |  | ROZPOCET | 0 | 0 | 0 | 0 | 0 | 1 | 0 | 16 | -807886881
| PP |  | Armatury z plastických hmot kohouty (PPR) kulové DN 16 | [14 empty] | PP | 2
| Online PSC |  | https://podminky.urs.cz/item/CS_URS_2024_01/722240121 | [14 empty] | Online PSC | 2
38 | K | 722240126 | Kohout kulový plastový PPR DN 50 | kus | 2 |  | 0 | CS ÚRS 2024 01 |  | základní |  | 0 | 0.00238 | 0.00476 | 0 | 0 | 16 | K | 2 |  |  |  | ROZPOCET | 0 | 0 | 0 | 0 | 0 | 1 | 0 | 16 | -5814002
| PP |  | Armatury z plastických hmot kohouty (PPR) kulové DN 50 | [14 empty] | PP | 2
| Online PSC |  | https://podminky.urs.cz/item/CS_URS_2024_01/722240126 | [14 empty] | Online PSC | 2
39 | K | 722290226 | Zkouška těsnosti vodovodního potrubí závitového DN do 50 | m | 35 |  | 0 | CS ÚRS 2024 01 |  | základní |  | 0 | 0.00018972 | 0.0066403 | 0 | 0 | 16 | K | 2 |  |  |  | ROZPOCET | 0 | 0 | 0 | 0 | 0 | 1 | 0 | 16 | -1746906941
| PP |  | Zkoušky, proplach a desinfekce vodovodního potrubí zkoušky těsnosti vodovodního potrubí závitového do DN 50 | [14 empty] | PP | 2
| Online PSC |  | https://podminky.urs.cz/item/CS_URS_2024_01/722290226 | [14 empty] | Online PSC | 2
| VV |  | 19+11+3+2 |  | 35 | [12 empty] | VV | 2 | 2 | True | 1 | ROZPOCET
40 | K | 722290234 | Proplach a dezinfekce vodovodního potrubí DN do 80 | m | 75 |  | 0 | CS ÚRS 2024 01 |  | základní |  | 0 | 1e-05 | 0.00075 | 0 | 0 | 512 | K | 2 |  |  |  | ROZPOCET | 0 | 0 | 0 | 0 | 0 | 1 | 0 | 512 | 516544870
| PP |  | Zkoušky, proplach a desinfekce vodovodního potrubí proplach a desinfekce vodovodního potrubí do DN 80 | [14 empty] | PP | 2
| Online PSC |  | https://podminky.urs.cz/item/CS_URS_2024_01/722290234 | [14 empty] | Online PSC | 2
41 | K | 722-R1 | Propojení na stávající rozvody | kus | 4 |  | 0 | vlastní položka |  | základní |  | 0 | 0 | 0 | 0 | 0 | 4 | K | 2 |  |  |  | ROZPOCET | 0 | 0 | 0 | 0 | 0 | 1 | 0 | 4 | 27781756
| PP |  | Propojení na stávající rozvody | [14 empty] | PP | 2
42 | K | 998722121 | Přesun hmot tonážní pro vnitřní vodovod ruční v objektech v do 6 m | t | 0.072 |  | 0 | CS ÚRS 2024 01 |  | základní |  | 0 | 0 | 0 | 0 | 0 | 16 | K | 2 |  |  |  | ROZPOCET | 0 | 0 | 0 | 0 | 0 | 1 | 0 | 16 | -1507812107
| PP |  | Přesun hmot pro vnitřní vodovod stanovený z hmotnosti přesunovaného materiálu vodorovná dopravní vzdálenost do 50 m ruční (bez užití mechanizace) v objektech výšky do 6 m | [14 empty] | PP | 2
| Online PSC |  | https://podminky.urs.cz/item/CS_URS_2024_01/998722121 | [14 empty] | Online PSC | 2
| D | 725 | Zdravotechnika - zařizovací předměty |  |  |  | 0 |  |  |  |  | 0 |  | 0.019188 |  | 0.11365 | 2 | D | 1 |  |  |  | ROZPOCET | [6 empty] | 0
43 | K | 725110811 | Demontáž klozetů splachovací s nádrží | soubor | 1 |  | 0 | CS ÚRS 2024 01 |  | základní |  | 0 | 0 | 0 | 0.01933 | 0.01933 | 16 | K | 2 |  |  |  | ROZPOCET | 0 | 0 | 0 | 0 | 0 | 1 | 0 | 16 | -1151636148
| PP |  | Demontáž klozetů splachovacích s nádrží nebo tlakovým splachovačem | [14 empty] | PP | 2
| Online PSC |  | https://podminky.urs.cz/item/CS_URS_2024_01/725110811 | [14 empty] | Online PSC | 2
44 | K | 725119122 | Montáž klozetových mís kombi | kus | 3 |  | 0 | CS ÚRS 2024 01 |  | základní |  | 0 | 0.0018288 | 0.0054865 | 0 | 0 | 16 | K | 2 |  |  |  | ROZPOCET | 0 | 0 | 0 | 0 | 0 | 1 | 0 | 16 | -682650686
| PP |  | Zařízení záchodů montáž klozetových mís kombi | [14 empty] | PP | 2
| Online PSC |  | https://podminky.urs.cz/item/CS_URS_2024_01/725119122 | [14 empty] | Online PSC | 2
45 | M | WC | WC - klozet diturvitový kombi, komplet včetně nádržky + ventil rohový -1/2“ + sedátko + instalační sada | kus | 3 |  | 0 | vlastní položka |  | základní |  | 0 | 0 | 0 | 0 | 0 | 32 | M | 2 |  |  |  | ROZPOCET | 0 | 0 | 0 | 0 | 0 | 1 | 0 | 16 | 1406435204
| PP |  | WC - klozet diturvitový kombi, komplet včetně nádržky + ventil rohový -1/2“ + sedátko + instalační sada | [14 empty] | PP | 2
46 | K | 725122817 | Demontáž pisoárových stání bez nádrže a jedním záchodkem | soubor | 4 |  | 0 | CS ÚRS 2024 01 |  | základní |  | 0 | 0 | 0 | 0.01107 | 0.04428 | 16 | K | 2 |  |  |  | ROZPOCET | 0 | 0 | 0 | 0 | 0 | 1 | 0 | 16 | -619085894
| PP |  | Demontáž pisoárů bez nádrže s rohovým ventilem s 1 záchodkem | [14 empty] | PP | 2
| Online PSC |  | https://podminky.urs.cz/item/CS_URS_2024_01/725122817 | [14 empty] | Online PSC | 2
47 | K | 725129101 | Montáž pisoáru keramického | kus | 3 |  | 0 | CS ÚRS 2024 01 |  | základní |  | 0 | 0.00069 | 0.00207 | 0 | 0 | 16 | K | 2 |  |  |  | ROZPOCET | 0 | 0 | 0 | 0 | 0 | 1 | 0 | 16 | -200453595
| PP |  | Pisoárové záchodky montáž ostatních typů keramických | [14 empty] | PP | 2
| Online PSC |  | https://podminky.urs.cz/item/CS_URS_2024_01/725129101 | [14 empty] | Online PSC | 2
48 | M | P | P – diturvitový pisoár + sifon + instalační sada + tlačný splachovací ventil | kus | 3 |  | 0 | vlastní položka |  | základní |  | 0 | 0 | 0 | 0 | 0 | 32 | M | 2 |  |  |  | ROZPOCET | 0 | 0 | 0 | 0 | 0 | 1 | 0 | 16 | -60479253
| PP |  | P – diturvitový pisoár + sifon + instalační sada + tlačný splachovací ventil | [14 empty] | PP | 2
49 | K | 725210821 | Demontáž umyvadel bez výtokových armatur | soubor | 2 |  | 0 | CS ÚRS 2024 01 |  | základní |  | 0 | 0 | 0 | 0.01946 | 0.03892 | 16 | K | 2 |  |  |  | ROZPOCET | 0 | 0 | 0 | 0 | 0 | 1 | 0 | 16 | 22871968
| PP |  | Demontáž umyvadel bez výtokových armatur umyvadel | [14 empty] | PP | 2
| Online PSC |  | https://podminky.urs.cz/item/CS_URS_2024_01/725210821 | [14 empty] | Online PSC | 2
50 | K | 725219102 | Montáž umyvadla připevněného na šrouby do zdiva | soubor | 2 |  | 0 | CS ÚRS 2024 01 |  | základní |  | 0 | 0.0017286 | 0.0034572 | 0 | 0 | 16 | K | 2 |  |  |  | ROZPOCET | 0 | 0 | 0 | 0 | 0 | 1 | 0 | 16 | -651488424
| PP |  | Umyvadla montáž umyvadel ostatních typů na šrouby | [14 empty] | PP | 2
| Online PSC |  | https://podminky.urs.cz/item/CS_URS_2024_01/725219102 | [14 empty] | Online PSC | 2
51 | M | U | U - umyvadlo diturvitové + sifon + baterie nástěnná páková + instalační sada | kus | 2 |  | 0 | vlastní položka |  | základní |  | 0 | 0 | 0 | 0 | 0 | 32 | M | 2 |  |  |  | ROZPOCET | 0 | 0 | 0 | 0 | 0 | 1 | 0 | 16 | -1534773841
| PP |  | U - umyvadlo diturvitové + sifon + baterie nástěnná páková + instalační sada | [14 empty] | PP | 2
52 | K | 725241901 | Montáž vaničky sprchové | soubor | 1 |  | 0 | CS ÚRS 2024 01 |  | základní |  | 0 | 0.00583 | 0.00583 | 0 | 0 | 16 | K | 2 |  |  |  | ROZPOCET | 0 | 0 | 0 | 0 | 0 | 1 | 0 | 16 | -1212891565
| PP |  | Sprchové vaničky montáž sprchových vaniček | [14 empty] | PP | 2
| Online PSC |  | https://podminky.urs.cz/item/CS_URS_2024_01/725241901 | [14 empty] | Online PSC | 2
53 | M | SK | SK - sprchový kout komplet /zástěna, sprchová vpusť s roštem, baterie sprchová | kus | 1 |  | 0 | vlastní položka |  | základní |  | 0 | 0 | 0 | 0 | 0 | 32 | M | 2 |  |  |  | ROZPOCET | 0 | 0 | 0 | 0 | 0 | 1 | 0 | 16 | 681127132
| PP |  | SK - sprchový kout komplet /zástěna, sprchová vpusť s roštem, baterie sprchová | [14 empty] | PP | 2
54 | M | PV | PV -podlahová vpusť se zápach. uzávěrkou, zp. klapkou, nerez mřížka, odpad DN 100 | kus | 1 |  | 0 | vlastní položka |  | základní |  | 0 | 0 | 0 | 0 | 0 | 32 | M | 2 |  |  |  | ROZPOCET | 0 | 0 | 0 | 0 | 0 | 1 | 0 | 16 | -361053809
| PP |  | PV -podlahová vpusť se zápach. uzávěrkou, zp. klapkou, nerez mřížka, odpad DN 100 | [14 empty] | PP | 2
55 | K | 725820802 | Demontáž baterie stojánkové do jednoho otvoru | soubor | 7 |  | 0 | CS ÚRS 2024 01 |  | základní |  | 0 | 0 | 0 | 0.00086 | 0.00602 | 16 | K | 2 |  |  |  | ROZPOCET | 0 | 0 | 0 | 0 | 0 | 1 | 0 | 16 | 791958791
| PP |  | Demontáž baterií stojánkových do 1 otvoru | [14 empty] | PP | 2
| Online PSC |  | https://podminky.urs.cz/item/CS_URS_2024_01/725820802 | [14 empty] | Online PSC | 2
56 | K | 725860811 | Demontáž uzávěrů zápachu jednoduchých | kus | 6 |  | 0 | CS ÚRS 2024 01 |  | základní |  | 0 | 0 | 0 | 0.00085 | 0.0051 | 16 | K | 2 |  |  |  | ROZPOCET | 0 | 0 | 0 | 0 | 0 | 1 | 0 | 16 | 2093113385
| PP |  | Demontáž zápachových uzávěrek pro zařizovací předměty jednoduchých | [14 empty] | PP | 2
| Online PSC |  | https://podminky.urs.cz/item/CS_URS_2024_01/725860811 | [14 empty] | Online PSC | 2
57 | K | 725869218 | Montáž zápachových uzávěrek U-sifonů | kus | 3 |  | 0 | CS ÚRS 2024 01 |  | základní |  | 0 | 0.00018157 | 0.00054471 | 0 | 0 | 16 | K | 2 |  |  |  | ROZPOCET | 0 | 0 | 0 | 0 | 0 | 1 | 0 | 16 | 927593887
| PP |  | Zápachové uzávěrky zařizovacích předmětů montáž zápachových uzávěrek dřezových dvoudílných U-sifonů | [14 empty] | PP | 2
| Online PSC |  | https://podminky.urs.cz/item/CS_URS_2024_01/725869218 | [14 empty] | Online PSC | 2
58 | M | 552332R | flexi sifon DN 110 | kus | 3 |  | 0 | vlastní položka |  | základní |  | 0 | 0.0006 | 0.0018 | 0 | 0 | 32 | M | 2 |  |  |  | ROZPOCET | 0 | 0 | 0 | 0 | 0 | 1 | 0 | 16 | -410869825
| PP |  | flexi sifon DN 110 | [14 empty] | PP | 2
59 | K | 998725121 | Přesun hmot tonážní pro zařizovací předměty ruční v objektech v do 6 m | t | 0.019 |  | 0 | CS ÚRS 2024 01 |  | základní |  | 0 | 0 | 0 | 0 | 0 | 16 | K | 2 |  |  |  | ROZPOCET | 0 | 0 | 0 | 0 | 0 | 1 | 0 | 16 | -945653366
| PP |  | Přesun hmot pro zařizovací předměty stanovený z hmotnosti přesunovaného materiálu vodorovná dopravní vzdálenost do 50 m ruční (bez užití mechanizace) v objektech výšky do 6 m | [14 empty] | PP | 2
| Online PSC |  | https://podminky.urs.cz/item/CS_URS_2024_01/998725121 | [14 empty] | Online PSC | 2
| D | 781 | Dokončovací práce - obklady |  |  |  | 0 |  |  |  |  | 0 |  | 0.00224 |  | 0.00055 | 2 | D | 1 |  |  |  | ROZPOCET | [6 empty] | 0
60 | K | 781491821 | Demontáž vanových dvířek plastových lepených uchycených na magnet | kus | 1 |  | 0 | CS ÚRS 2024 01 |  | základní |  | 0 | 0 | 0 | 0.00055 | 0.00055 | 16 | K | 2 |  |  |  | ROZPOCET | 0 | 0 | 0 | 0 | 0 | 1 | 0 | 16 | 1087964463
| PP |  | Odstranění obkladů - ostatní prvky vanová dvířka plastová lepená uchycená na magnet | [14 empty] | PP | 2
| Online PSC |  | https://podminky.urs.cz/item/CS_URS_2024_01/781491821 | [14 empty] | Online PSC | 2
61 | K | 781493610 | Montáž vanových plastových dvířek lepených s uchycením na magnet | kus | 4 |  | 0 | CS ÚRS 2024 01 |  | základní |  | 0 | 0.0002 | 0.0008 | 0 | 0 | 16 | K | 2 |  |  |  | ROZPOCET | 0 | 0 | 0 | 0 | 0 | 1 | 0 | 16 | -1535778603
| PP |  | Obklad - dokončující práce montáž vanových dvířek plastových lepených uchycených na magnet | [14 empty] | PP | 2
| Online PSC |  | https://podminky.urs.cz/item/CS_URS_2024_01/781493610 | [14 empty] | Online PSC | 2
62 | M | 56245720 | dvířka vanová bílá 300x400mm | kus | 4 |  | 0 | CS ÚRS 2024 01 |  | základní |  | 0 | 0.00036 | 0.00144 | 0 | 0 | 32 | M | 2 |  |  |  | ROZPOCET | 0 | 0 | 0 | 0 | 0 | 1 | 0 | 16 | -301770485
| PP |  | dvířka vanová bílá 300x400mm | [14 empty] | PP | 2
63 | K | 998781121 | Přesun hmot tonážní pro obklady keramické ruční v objektech v do 6 m | t | 0.002 |  | 0 | CS ÚRS 2024 01 |  | základní |  | 0 | 0 | 0 | 0 | 0 | 16 | K | 2 |  |  |  | ROZPOCET | 0 | 0 | 0 | 0 | 0 | 1 | 0 | 16 | 1270880647
| PP |  | Přesun hmot pro obklady keramické stanovený z hmotnosti přesunovaného materiálu vodorovná dopravní vzdálenost do 50 m ruční (bez užití mechanizace) v objektech výšky do 6 m | [14 empty] | PP | 2
| Online PSC |  | https://podminky.urs.cz/item/CS_URS_2024_01/998781121 | [14 empty] | Online PSC | 2
| D | HZS | Hodinové zúčtovací sazby |  |  |  | 0 |  |  |  |  | 0 |  | 0 |  | 0 | 4 | D | 0 |  |  |  | ROZPOCET | [6 empty] | 0
64 | K | HZS2211 | Hodinová zúčtovací sazba instalatér | hod | 4 |  | 0 | CS ÚRS 2024 01 |  | základní |  | 0 | 0 | 0 | 0 | 0 | 512 | K | 1 |  |  |  | ROZPOCET | 0 | 0 | 0 | 0 | 0 | 1 | 0 | 512 | 1923010622
| PP |  | Hodinové zúčtovací sazby profesí PSV provádění stavebních instalací instalatér | [14 empty] | PP | 1
| Online PSC |  | https://podminky.urs.cz/item/CS_URS_2024_01/HZS2211 | [14 empty] | Online PSC | 1
| VV |  | zajištění stávajících odpadů proti možnému znečištění/ pročištění stávajících/ | [14 empty] | VV | 1 | 1 | True | 0 | ROZPOCET
| VV |  | 2 |  | 2 | [12 empty] | VV | 1 | 2 | True | 0 | ROZPOCET
| VV |  | vodovod - prověření stávajících uzávěrů pro 1.NP / výměna se upřesní na místě/ | [14 empty] | VV | 1 | 1 | True | 0 | ROZPOCET
| VV |  | 2 |  | 2 | [12 empty] | VV | 1 | 2 | True | 0 | ROZPOCET
| VV |  | Součet |  | 4 | [12 empty] | VV | 1 | 4 | True | 1 | ROZPOCET
65 | K | HZS2492 | Hodinová zúčtovací sazba pomocný dělník PSV | hod | 25 |  | 0 | CS ÚRS 2024 01 |  | základní |  | 0 | 0 | 0 | 0 | 0 | 512 | K | 1 |  |  |  | ROZPOCET | 0 | 0 | 0 | 0 | 0 | 1 | 0 | 512 | 1747918643
| PP |  | Hodinové zúčtovací sazby profesí PSV zednické výpomoci a pomocné práce PSV pomocný dělník PSV | [14 empty] | PP | 1
| Online PSC |  | https://podminky.urs.cz/item/CS_URS_2024_01/HZS2492 | [14 empty] | Online PSC | 1
| VV |  | -montážní jáma v podlaze/ propojení rozvodů /,zpětné začištění - 3 kpl | [14 empty] | VV | 1 | 1 | True | 0 | ROZPOCET
| VV |  | -montážní jáma v podlaze/ výměna vpusti /,zpětné začištění - 1 kpl | [14 empty] | VV | 1 | 1 | True | 0 | ROZPOCET
| VV |  | -nový prostup zdí + chráničky - 5 kpl | [14 empty] | VV | 1 | 1 | True | 0 | ROZPOCET
| VV |  | -rekonstrukce stoupačky ,zpětné zazdění /viz.stavební část/ | [14 empty] | VV | 1 | 1 | True | 0 | ROZPOCET
| VV |  | -oprava prostupu ve stropě - 5kpl | [14 empty] | VV | 1 | 1 | True | 0 | ROZPOCET
| VV |  | -zazdění a začištění stávajících prostupů | [14 empty] | VV | 1 | 1 | True | 0 | ROZPOCET
| VV |  | 25 |  | 25 | [12 empty] | VV | 1 | 2 | True | 0 | ROZPOCET
| VV |  | Součet |  | 25 | [12 empty] | VV | 1 | 4 | True | 1 | ROZPOCET

## VON - Vedlejší a ostatní ...
{06d39442-e570-4ec3-885f-a5509d477b30}
2
| KRYCÍ LIST SOUPISU PRACÍ | [7 empty] | v --- níže se nacházejí doplnkové a pomocné údaje k sestavám --- v | [8 empty] | False
Stavba:
Šatny praktického vyučování Křimice - 2. etapa, chlapecké šatny
Objekt:
VON - Vedlejší a ostatní rozpočtové náklady
| KSO: |  |  |  |  | CC-CZ:
| Místo: |  | Průkopníků 290/9, 322 00 Plzeň, Křimice |  |  | Datum: | 3. 8. 2021
| Zadavatel: |  |  |  |  | IČ:
|  | SPŠD, Plzeň, Karlovarská 99, Karlovarská 1210/99 |  |  |  | DIČ:
| Uchazeč: |  |  |  |  | IČ: | Vyplň údaj
|  | Vyplň údaj |  |  |  | DIČ: | Vyplň údaj
| Projektant: |  |  |  |  | IČ:
|  | PLANSTAV a. s. |  |  |  | DIČ:
| Zpracovatel: |  |  |  |  | IČ:
|  | Michal Jirka |  |  |  | DIČ:
Poznámka:
Soupis prací je sestaven s využitím Cenové soustavy ÚRS. Položky, které pochází z této cenové soustavy, jsou ve sloupci 'Cenová soustava' označeny popisem 'CS ÚRS' a úrovní příslušného kalendářního pololetí. Veškeré další informace vymezující popis a podmínky použití těchto položek z Cenové soustavy, které nejsou uvedeny přímo v soupisu prací, jsou neomezeně dálkově k dispozici na webu www.podminky.urs.cz.
| Cena bez DPH | [5 empty] | 0
|  |  | Základ daně |  |  | Sazba daně | Výše daně
| DPH | základní | 0 |  |  | 21% | 0
|  | snížená | 0 |  |  | 12% | 0
|  | zákl. přenesená | 0 |  |  | 21% | 0
|  | sníž. přenesená | 0 |  |  | 12% | 0
|  | nulová | 0 |  |  | 0% | 0
| Cena s DPH |  |  | v | CZK |  | 0
REKAPITULACE ČLENĚNÍ SOUPISU PRACÍ
Stavba:
Šatny praktického vyučování Křimice - 2. etapa, chlapecké šatny
Objekt:
VON - Vedlejší a ostatní rozpočtové náklady
Místo: |  |  | Průkopníků 290/9, 322 00 Plzeň, Křimice |  |  | Datum: | 3. 8. 2021
Zadavatel: |  |  | SPŠD, Plzeň, Karlovarská 99, Karlovarská 1210/99 |  |  | Projektant: | PLANSTAV a. s.
Uchazeč: |  |  | Vyplň údaj |  |  | Zpracovatel: | Michal Jirka
Kód dílu - Popis | [6 empty] | Cena celkem [CZK]
Náklady stavby celkem | [6 empty] | 0 | [11 empty] | -1
| VRN - Vedlejší rozpočtové náklady | [5 empty] | 0
| VRN1 - Průzkumné, geodetické a projektové práce | [5 empty] | 0
| VRN3 - Zařízení staveniště | [5 empty] | 0
| VRN4 - Inženýrská činnost | [5 empty] | 0
SOUPIS PRACÍ
Stavba:
Šatny praktického vyučování Křimice - 2. etapa, chlapecké šatny
Objekt:
VON - Vedlejší a ostatní rozpočtové náklady
Místo: |  |  | Průkopníků 290/9, 322 00 Plzeň, Křimice |  |  | Datum: | 3. 8. 2021
Zadavatel: |  |  | SPŠD, Plzeň, Karlovarská 99, Karlovarská 1210/99 |  |  | Projektant: | PLANSTAV a. s.
Uchazeč: |  |  | Vyplň údaj |  |  | Zpracovatel: | Michal Jirka
PČ | Typ | Kód | Popis | MJ | Množství | J.cena [CZK] | Cena celkem [CZK] | Cenová soustava |  | DPH | J. Nh [h] | Nh celkem [h] | J. hmotnost [t] | Hmotnost celkem [t] | J. suť [t] | Suť Celkem [t]
Náklady soupisu celkem | [6 empty] | 0 |  |  |  |  | 0 |  | 0 |  | 0 |  | D | -1 | [7 empty] | 0
| D | VRN | Vedlejší rozpočtové náklady |  |  |  | 0 |  |  |  |  | 0 |  | 0 |  | 0 | 5 | D | 0 | ROZPOCET | [6 empty] | 0
| D | VRN1 | Průzkumné, geodetické a projektové práce |  |  |  | 0 |  |  |  |  | 0 |  | 0 |  | 0 | 5 | D | 1 | ROZPOCET | [6 empty] | 0
1 | K | 013254000 | Dokumentace skutečného provedení stavby | Kč | 1 |  | 0 | CS ÚRS 2024 01 |  | základní |  | 0 | 0 | 0 | 0 | 0 | 1024 | K | 2 | ROZPOCET | 0 | 0 | 0 | 0 | 0 | 1 | 0 | 1024 | 959196339
| PP |  | Dokumentace skutečného provedení stavby | [14 empty] | PP | 2
| Online PSC |  | https://podminky.urs.cz/item/CS_URS_2024_01/013254000 | [14 empty] | Online PSC | 2
| D | VRN3 | Zařízení staveniště |  |  |  | 0 |  |  |  |  | 0 |  | 0 |  | 0 | 5 | D | 1 | ROZPOCET | [6 empty] | 0
2 | K | 030001000 | Zařízení staveniště | Kč | 1 |  | 0 | CS ÚRS 2024 01 |  | základní |  | 0 | 0 | 0 | 0 | 0 | 1024 | K | 2 | ROZPOCET | 0 | 0 | 0 | 0 | 0 | 1 | 0 | 1024 | 1080591387
| PP |  | Zařízení staveniště | [14 empty] | PP | 2
| Online PSC |  | https://podminky.urs.cz/item/CS_URS_2024_01/030001000 | [14 empty] | Online PSC | 2
| D | VRN4 | Inženýrská činnost |  |  |  | 0 |  |  |  |  | 0 |  | 0 |  | 0 | 5 | D | 1 | ROZPOCET | [6 empty] | 0
3 | K | 045002000 | Kompletační a koordinační činnost | Kč | 1 |  | 0 | CS ÚRS 2024 01 |  | základní |  | 0 | 0 | 0 | 0 | 0 | 1024 | K | 2 | ROZPOCET | 0 | 0 | 0 | 0 | 0 | 1 | 0 | 1024 | 134360319
| PP |  | Kompletační a koordinační činnost | [14 empty] | PP | 2
| Online PSC |  | https://podminky.urs.cz/item/CS_URS_2024_01/045002000 | [14 empty] | Online PSC | 2

## Seznam figur
SEZNAM FIGUR
Kód: | 2021-78-PL
Stavba: | Šatny praktického vyučování Křimice - 2. etapa, chlapecké šatny
Datum: | 3. 8. 2021
Kód | Popis | MJ | Výměra
D.1.1. | Architektonicko-stavební řešení
KERDL |  |  | 436.58
| čm. 011 |  | 0
| 15,33 |  | 15.33
| čm. 012 |  | 0
| 15,17 |  | 15.17
| čm. 013 |  | 0
| 13,97 |  | 13.97
| čm. 014 |  | 0
| 14,71 |  | 14.71
| čm. 015 |  | 0
| 14,61 |  | 14.61
| čm. 016 |  | 0
| 14,22 |  | 14.22
| čm. 017 |  | 0
| 14,43 |  | 14.43
| čm. 018 |  | 0
| 14,65 |  | 14.65
| čm. 019 |  | 0
| 13,9 |  | 13.9
| čm. 020 |  | 0
| 15,1 |  | 15.1
| čm. 021 |  | 0
| 14,27 |  | 14.27
| čm. 022 |  | 0
| 13,83 |  | 13.83
| čm. 023 |  | 0
| 14,61 |  | 14.61
| čm. 024 |  | 0
| 14,1 |  | 14.1
| čm. 025 |  | 0
| 13,7 |  | 13.7
| čm. 026 |  | 0
| 14,78 |  | 14.78
| čm. 027 |  | 0
| 13,7 |  | 13.7
| čm. 028 |  | 0
| 12,27 |  | 12.27
| čm. 029 |  | 0
| 13,12 |  | 13.12
| čm. 030 |  | 0
| 12,81 |  | 12.81
| čm. 031 |  | 0
| 12,82 |  | 12.82
| čm. 032 |  | 0
| 23,82 |  | 23.82
| čm. 033 |  | 0
| 89,43 |  | 89.43
| čm. 037 |  | 0
| 10,65 |  | 10.65
| čm. 038 |  | 0
| 11,23 |  | 11.23
| čm. 039 |  | 0
| 1,12 |  | 1.12
| čm. 040 |  | 0
| 1,12 |  | 1.12
| čm. 041 |  | 0
| 1,12 |  | 1.12
| čm. 042 |  | 0
| 1,27 |  | 1.27
| čm. 044 |  | 0
| 0,72 |  | 0.72
KERDL | Součet |  | 436.58
Použití figury:
771574111 | Montáž podlah keramických hladkých lepených cementovým flexibilním lepidlem přes 6 do 9 ks/m2 | m2 | 436.58
632451103 | Cementový samonivelační potěr ze suchých směsí tl přes 5 do 10 mm | m2 | 436.58
771111011 | Vysátí podkladu před pokládkou dlažby | m2 | 436.58
771121011 | Nátěr penetrační na podlahu | m2 | 436.58
771151012 | Samonivelační stěrka podlah pevnosti 20 MPa tl přes 3 do 5 mm | m2 | 436.58
965081213 | Bourání podlah z dlaždic keramických nebo xylolitových tl do 10 mm plochy přes 1 m2 | m2 | 436.58
KEROBKL |  |  | 91.44
| čm. 037 |  | 0
| 2*14,4 |  | 28.8
| čm. 038 |  | 0
| 2*13,5 |  | 27
| čm. 039 |  | 0
| 2*4,4 |  | 8.8
| čm. 040 |  | 0
| 2*4,4 |  | 8.8
| čm. 041 |  | 0
| 2*4,4 |  | 8.8
| čm. 042 |  | 0
| 2*4,62 |  | 9.24
KEROBKL | Součet |  | 91.44
Použití figury:
781472217 | Montáž obkladů keramických hladkých lepených cementovým flexibilním lepidlem přes 12 do 19 ks/m2 | m2 | 91.44
781121011 | Nátěr penetrační na stěnu | m2 | 91.44
784221101 | Dvojnásobné bílé malby ze směsí za sucha dobře otěruvzdorných v místnostech do 3,80 m | m2 | 2207.916
KERSOKL |  |  | 126.7
| čm. 032 |  | 0
| 23,7 |  | 23.7
| čm. 033 |  | 0
| 103 |  | 103
KERSOKL | Součet |  | 126.7
Použití figury:
771474112 | Montáž soklů z dlaždic keramických rovných lepených cementovým flexibilním lepidlem v přes 65 do 90 mm | m | 126.7
965081611 | Odsekání soklíků rovných | m | 126.7
MALBA |  |  | 2207.916
| Malba stropy |  | 0
| čm. 011 |  | 0
| 15,33 |  | 15.33
| čm. 012 |  | 0
| 15,17 |  | 15.17
| čm. 013 |  | 0
| 13,97 |  | 13.97
| čm. 014 |  | 0
| 14,71 |  | 14.71
| čm. 015 |  | 0
| 14,61 |  | 14.61
| čm. 016 |  | 0
| 14,22 |  | 14.22
| čm. 017 |  | 0
| 14,43 |  | 14.43
| čm. 018 |  | 0
| 14,65 |  | 14.65
| čm. 019 |  | 0
| 13,9 |  | 13.9
| čm. 020 |  | 0
| 15,1 |  | 15.1
| čm. 021 |  | 0
| 14,27 |  | 14.27
| čm. 022 |  | 0
| 13,83 |  | 13.83
| čm. 023 |  | 0
| 14,61 |  | 14.61
| čm. 024 |  | 0
| 14,1 |  | 14.1
| čm. 025 |  | 0
| 13,7 |  | 13.7
| čm. 026 |  | 0
| 14,78 |  | 14.78
| čm. 027 |  | 0
| 13,7 |  | 13.7
| čm. 028 |  | 0
| 12,27 |  | 12.27
| čm. 029 |  | 0
| 1312 |  | 1312
| čm. 030 |  | 0
| 12,81 |  | 12.81
| čm. 031 |  | 0
| 12,82 |  | 12.82
| čm. 032 |  | 0
| 23,82 |  | 23.82
| čm. 033 |  | 0
| 89,43 |  | 89.43
| čm. 037 |  | 0
| 10,65 |  | 10.65
| čm. 038 |  | 0
| 11,23 |  | 11.23
| čm. 039 |  | 0
| 1,12 |  | 1.12
| čm. 040 |  | 0
| 1,12 |  | 1.12
| čm. 041 |  | 0
| 1,12 |  | 1.12
| čm. 042 |  | 0
| 1,27 |  | 1.27
| čm. 043 |  | 0
| 35,82 |  | 35.82
| čm. 044 |  | 0
| 0,72 |  | 0.72
| Malba zdi |  | 0
| čm. 032 |  | 0
| 2,975*23,7 |  | 70.508
| čm. 033 |  | 0
| 2,975*103 |  | 306.425
| čm. 037 |  | 0
| 0,975*14,4 |  | 14.04
| čm. 038 |  | 0
| 0,975*13,5 |  | 13.163
| čm. 039 |  | 0
| 0,975*4,4 |  | 4.29
| čm. 040 |  | 0
| 0,975*4,4 |  | 4.29
| čm. 041 |  | 0
| 0,975*4,4 |  | 4.29
| čm. 042 |  | 0
| 0,975*4,62 |  | 4.505
| čm. 043 |  | 0
| 2,975*35,82 |  | 106.565
| odpočet keramický obklad |  | 0
| -KEROBKL |  | -91.44
MALBA | Součet |  | 2207.916
Použití figury:
784221101 | Dvojnásobné bílé malby ze směsí za sucha dobře otěruvzdorných v místnostech do 3,80 m | m2 | 2207.916
784111001 | Oprášení (ometení ) podkladu v místnostech v do 3,80 m | m2 | 2207.916
784181121 | Hloubková jednonásobná bezbarvá penetrace podkladu v místnostech v do 3,80 m | m2 | 2207.916
784221141 | Příplatek k cenám 2x maleb za sucha otěruvzdorných za barevnou malbu tónovanou tónovacími přípravky | m2 | 2207.916
ZAKRYTI |  |  | 1771.28
| čm. 011 |  | 0
| 15,33 |  | 15.33
| čm. 012 |  | 0
| 15,17 |  | 15.17
| čm. 013 |  | 0
| 13,97 |  | 13.97
| čm. 014 |  | 0
| 14,71 |  | 14.71
| čm. 015 |  | 0
| 14,61 |  | 14.61
| čm. 016 |  | 0
| 14,22 |  | 14.22
| čm. 017 |  | 0
| 14,43 |  | 14.43
| čm. 018 |  | 0
| 14,65 |  | 14.65
| čm. 019 |  | 0
| 13,9 |  | 13.9
| čm. 020 |  | 0
| 15,1 |  | 15.1
| čm. 021 |  | 0
| 14,27 |  | 14.27
| čm. 022 |  | 0
| 13,83 |  | 13.83
| čm. 023 |  | 0
| 14,61 |  | 14.61
| čm. 024 |  | 0
| 14,1 |  | 14.1
| čm. 025 |  | 0
| 13,7 |  | 13.7
| čm. 026 |  | 0
| 14,78 |  | 14.78
| čm. 027 |  | 0
| 13,7 |  | 13.7
| čm. 028 |  | 0
| 12,27 |  | 12.27
| čm. 029 |  | 0
| 1312 |  | 1312
| čm. 030 |  | 0
| 12,81 |  | 12.81
| čm. 031 |  | 0
| 12,82 |  | 12.82
| čm. 032 |  | 0
| 23,82 |  | 23.82
| čm. 033 |  | 0
| 89,43 |  | 89.43
| čm. 037 |  | 0
| 10,65 |  | 10.65
| čm. 038 |  | 0
| 11,23 |  | 11.23
| čm. 039 |  | 0
| 1,12 |  | 1.12
| čm. 040 |  | 0
| 1,12 |  | 1.12
| čm. 041 |  | 0
| 1,12 |  | 1.12
| čm. 042 |  | 0
| 1,27 |  | 1.27
| čm. 043 |  | 0
| 35,82 |  | 35.82
| čm. 044 |  | 0
| 0,72 |  | 0.72
ZAKRYTI | Součet |  | 1771.28
Použití figury:
784171101 | Zakrytí vnitřních podlah včetně pozdějšího odkrytí | m2 | 1771.28
952901111 | Vyčištění budov bytové a občanské výstavby při výšce podlaží do 4 m | m2 | 1771.28

## Pokyny pro vyplnění
Struktura údajů, formát souboru a metodika pro zpracování
Struktura
Soubor je složen ze záložky Rekapitulace stavby a záložek s názvem soupisu prací pro jednotlivé objekty ve formátu XLSX. Každá ze záložek přitom obsahuje
ještě samostatné sestavy vymezené orámovaním a nadpisem sestavy.
Rekapitulace stavby obsahuje sestavu Rekapitulace stavby a Rekapitulace objektů stavby a soupisů prací.
V sestavě Rekapitulace stavby jsou uvedeny informace identifikující předmět veřejné zakázky na stavební práce, KSO, CC-CZ, CZ-CPV, CZ-CPA a rekapitulaci
celkové nabídkové ceny uchazeče.
Termínem "uchazeč" (resp. zhotovitel) se myslí "účastník zadávacího řízení" ve smyslu zákona o zadávání veřejných zakázek.
V sestavě Rekapitulace objektů stavby a soupisů prací je uvedena rekapitulace stavebních objektů, inženýrských objektů, provozních souborů,
vedlejších a ostatních nákladů a ostatních nákladů s rekapitulací nabídkové ceny za jednotlivé soupisy prací. Na základě údaje Typ je možné
identifikovat, zda se jedná o objekt nebo soupis prací pro daný objekt:
|  | STA | Stavební objekt pozemní
|  | ING | Stavební objekt inženýrský
|  | PRO | Provozní soubor
|  | VON | Vedlejší a ostatní náklady
|  | OST | Ostatní
|  | Soupis | Soupis prací pro daný typ objektu
Soupis prací pro jednotlivé objekty obsahuje sestavy Krycí list soupisu prací, Rekapitulace členění soupisu prací, Soupis prací. Za soupis prací může být považován
i objekt stavby v případě, že neobsahuje podřízenou zakázku.
Krycí list soupisu obsahuje rekapitulaci informací o předmětu veřejné zakázky ze sestavy Rekapitulace stavby, informaci o zařazení objektu do KSO,
CC-CZ, CZ-CPV, CZ-CPA a rekapitulaci celkové nabídkové ceny uchazeče za aktuální soupis prací.
Rekapitulace členění soupisu prací obsahuje rekapitulaci soupisu prací ve všech úrovních členění soupisu tak, jak byla tato členění použita (např.
stavební díly, funkční díly, případně jiné členění) s rekapitulací nabídkové ceny.
Soupis prací obsahuje položky veškerých stavebních nebo montážních prací, dodávek materiálů a služeb nezbytných pro zhotovení stavebního objektu,
inženýrského objektu, provozního souboru, vedlejších a ostatních nákladů.
Pro položky soupisu prací se zobrazují následující informace:
|  | PČ |  | Pořadové číslo položky v aktuálním soupisu
|  | TYP |  | Typ položky: K - konstrukce, M - materiál, PP - plný popis, PSC - poznámka k souboru cen, P - poznámka k položce, VV - výkaz výměr, FIG - rozpad figur
|  | Kód |  | Kód položky
|  | Popis |  | Zkrácený popis položky
|  | MJ |  | Měrná jednotka položky
|  | Množství |  | Množství v měrné jednotce
|  | J.cena |  | Jednotková cena položky. Zadaní může obsahovat namísto J.ceny sloupce J.materiál a J.montáž, jejichž součet definuje
J.cenu položky.
|  | Cena celkem |  | Celková cena položky daná jako součin množství a j.ceny
|  | Cenová soustava |  | Příslušnost položky do cenové soustavy
Ke každé položce soupisu prací se na samostatných řádcích může zobrazovat:
Plný popis položky
Poznámka k souboru cen a poznámka zadavatele
Výkaz výměr
Pokud je k řádku výkazu výměr evidovaný údaj ve sloupci Kód, jedná se o definovaný odkaz, na který se může odvolávat výkaz výměr z jiné položky.
Metodika pro zpracování
Jednotlivé sestavy jsou v souboru provázány. Editovatelné pole jsou zvýrazněny žlutým podbarvením, ostatní pole neslouží k editaci a nesmí být jakkoliv
modifikovány.
Uchazeč je pro podání nabídky povinen vyplnit žlutě podbarvená pole:
Pole Uchazeč v sestavě Rekapitulace stavby - zde uchazeč vyplní svůj název (název subjektu)
Pole IČ a DIČ v sestavě Rekapitulace stavby - zde uchazeč vyplní svoje IČ a DIČ
Datum v sestavě Rekapitulace stavby - zde uchazeč vyplní datum vytvoření nabídky
J.cena = jednotková cena v sestavě Soupis prací o maximálním počtu desetinných míst uvedených v poli
- pokud sestavy soupisů prací obsahují pole J.cena, měla by být všechna tato pole vyplněna nenulovými
Poznámka - nepovinný údaj pro položku soupisu
V případě, že sestavy soupisů prací neobsahují pole J.cena, potom ve všech soupisech prací obsahují pole:
- J.materiál - jednotková cena materiálu
- J.montáž - jednotková cena montáže
Uchazeč v tomto případě by měl vyplnit všechna pole J.materiál a pole J.montáž nenulovými kladnými číslicemi. V případech, kdy položka
neobsahuje žádný materiál je přípustné, aby pole J.materiál bylo vyplněno nulou. V případech, kdy položka neobsahuje žádnou montáž je přípustné,
aby pole J.montáž bylo vyplněno nulou. Obě pole - J.materiál, J.Montáž u jedné položky by však neměly být vyplněny nulou.
Rekapitulace stavby
Název |  |  | Povinný |  | Popis | Typ | Max. počet
atributu |  |  | (A/N) |  |  |  | znaků
Kód |  |  | A |  | Kód stavby | String | 20
Stavba |  |  | A |  | Název stavby | String | 120
Místo |  |  | N |  | Místo stavby | String | 50
Datum |  |  | A |  | Datum vykonaného exportu | Date
KSO |  |  | N |  | Klasifikace stavebního objektu | String | 15
CC-CZ |  |  | N |  | Klasifikace stavbeních děl | String | 15
CZ-CPV |  |  | N |  | Společný slovník pro veřejné zakázky | String | 20
CZ-CPA |  |  | N |  | Klasifikace produkce podle činností | String | 20
Zadavatel |  |  | N |  | Zadavatel zadaní | String | 50
IČ |  |  | N |  | IČ zadavatele zadaní | String | 20
DIČ |  |  | N |  | DIČ zadavatele zadaní | String | 20
Uchazeč |  |  | N |  | Uchazeč veřejné zakázky | String | 50
Projektant |  |  | N |  | Projektant | String | 50
Poznámka |  |  | N |  | Poznámka k zadání | String | 255
Sazba DPH |  |  | A |  | Rekapitulace sazeb DPH u položek soupisů | eGSazbaDph
Základna DPH |  |  | A |  | Základna DPH určena součtem celkové ceny z položek soupisů | Double
Hodnota DPH |  |  | A |  | Hodnota DPH | Double
Cena bez DPH |  |  | A |  | Celková cena bez DPH za celou stavbu. Sčítává se ze všech listů. | Double
Cena s DPH |  |  | A |  | Celková cena s DPH za celou stavbu | Double
Rekapitulace objektů stavby a soupisů prací
Název |  |  | Povinný |  | Popis | Typ | Max. počet
atributu |  |  | (A/N) |  |  |  | znaků
Kód |  |  | A |  | Přebírá se z Rekapitulace stavby | String | 20
Stavba |  |  | A |  | Přebírá se z Rekapitulace stavby | String | 120
Místo |  |  | N |  | Přebírá se z Rekapitulace stavby | String | 50
Datum |  |  | A |  | Přebírá se z Rekapitulace stavby | Date
Zadavatel |  |  | N |  | Přebírá se z Rekapitulace stavby | String | 50
Projektant |  |  | N |  | Přebírá se z Rekapitulace stavby | String | 50
Uchazeč |  |  | N |  | Přebírá se z Rekapitulace stavby | String | 50
Kód |  |  | A |  | Kód objektu | String | 20
Objektu, Soupis prací |  |  | A |  | Název objektu | String | 120
Cena bez DPH |  |  | A |  | Cena bez DPH za daný objekt | Double
Cena s DPH |  |  | A |  | Cena spolu s DPH za daný objekt | Double
Typ |  |  | A |  | Typ zakázky | eGTypZakazky
Krycí list soupisu
Název |  |  | Povinný |  | Popis | Typ | Max. počet
atributu |  |  | (A/N) |  |  |  | znaků
Stavba |  |  | A |  | Přebírá se z Rekapitulace stavby | String | 120
Objekt |  |  | A |  | Kód a název objektu | String | 20 + 120
Soupis |  |  | A |  | Kód a název soupisu | String | 20 + 120
KSO |  |  | N |  | Klasifikace stavebního objektu | String | 15
CC-CZ |  |  | N |  | Klasifikace stavbeních děl | String | 15
CZ-CPV |  |  | N |  | Společný slovník pro veřejné zakázky | String | 20
CZ-CPA |  |  | N |  | Klasifikace produkce podle činností | String | 20
Místo |  |  | N |  | Přebírá se z Rekapitulace stavby | String | 50
Zadavatel |  |  | N |  | Přebírá se z Rekapitulace stavby | String | 50
Uchazeč |  |  | N |  | Přebírá se z Rekapitulace stavby | String | 50
Projektant |  |  | N |  | Přebírá se z Rekapitulace stavby | String | 50
Poznámka |  |  | N |  | Poznámka k soupisu prací | String | 255
Sazba DPH |  |  | A |  | Rekapitulace sazeb DPH na položkách aktuálního soupisu | eGSazbaDph
Základna DPH |  |  | A |  | Základna DPH určena součtem celkové ceny z položek aktuálního soupisu | Double
Hodnota DPH |  |  | A |  | Hodnota DPH | Double
Cena bez DPH |  |  | A |  | Cena bez DPH za daný soupis | Double
Cena s DPH |  |  | A |  | Cena s DPH za daný soupis | Double
Rekapitulace členění soupisu prací
Název |  |  | Povinný |  | Popis | Typ | Max. počet
atributu |  |  | (A/N) |  |  |  | znaků
Stavba |  |  | A |  | Přebírá se z Rekapitulace stavby | String | 120
Objekt |  |  | A |  | Kód a název objektu, přebírá se z Krycího listu soupisu | String | 20 + 120
Soupis |  |  | A |  | Kód a název objektu, přebírá se z Krycího listu soupisu | String | 20 + 120
Místo |  |  | N |  | Přebírá se z Rekapitulace stavby | String | 50
Datum |  |  | A |  | Přebírá se z Rekapitulace stavby | Date
Zadavatel |  |  | N |  | Přebírá se z Rekapitulace stavby | String | 50
Projektant |  |  | N |  | Přebírá se z Rekapitulace stavby | String | 50
Uchazeč |  |  | N |  | Přebírá se z Rekapitulace stavby | String | 50
Kód dílu - Popis |  |  | A |  | Kód a název dílu ze soupisu | String | 20 + 100
Cena celkem |  |  | A |  | Cena celkem za díl ze soupisu | Double
Soupis prací
Název |  |  | Povinný |  | Popis | Typ | Max. počet
atributu |  |  | (A/N) |  |  |  | znaků
Stavba |  |  | A |  | Přebírá se z Rekapitulace stavby | String | 120
Objekt |  |  | A |  | Kód a název objektu | String | 20 + 120
Soupis |  |  | A |  | Přebírá se z Krycího listu soupisu | String | 20 + 120
Místo |  |  | N |  | Přebírá se z Krycího listu soupisu | String | 50
Datum |  |  | A |  | Přebírá se z Krycího listu soupisu | Date
Zadavatel |  |  | N |  | Přebírá se z Krycího listu soupisu | String | 50
Projektant |  |  | N |  | Přebírá se z Krycího listu soupisu | String | 50
Uchazeč |  |  | N |  | Přebírá se z Krycího listu soupisu | String | 50
PČ |  |  | A |  | Pořadové číslo položky soupisu | Long
Typ |  |  | A |  | Typ položky soupisu | eGTypPolozky | 1
Kód |  |  | A |  | Kód položky ze soupisu | String | 20
Popis |  |  | A |  | Popis položky ze soupisu | String | 255
MJ |  |  | A |  | Měrná jednotka položky | String | 10
Množství |  |  | A |  | Množství položky soupisu | Double
J.Cena |  |  | A |  | Jednotková cena položky | Double
Cena celkem |  |  | A |  | Cena celkem vyčíslena jako J.Cena * Množství | Double
Cenová soustava |  |  | N |  | Zařazení položky do cenové soustavy | String | 50
p |  |  | N |  | Poznámka položky ze soupisu | Memo
psc |  |  | N |  | Poznámka k souboru cen ze soupisu | Memo
pp |  |  | N |  | Plný popis položky ze soupisu | Memo
vv |  |  | N |  | Výkaz výměr (figura, výraz, výměra) ze soupisu | Text,Text,Double | 20, 150
fig |  |  | N |  | Rozpad figur | Text,Text,Double | 20, 150
DPH |  |  | A |  | Sazba DPH pro položku | eGSazbaDPH
Hmotnost |  |  | A |  | Hmotnost položky ze soupisu | Double
Suť |  |  | A |  | Suť položky ze soupisu | Double
Nh |  |  | N |  | Normohodiny položky ze soupisu | Double
Datová věta
Typ věty |  |  | Hodnota |  | Význam
eGSazbaDPH |  |  | základní |  | Základní sazba DPH
|  |  | snížená |  | Snížená sazba DPH
|  |  | nulová |  | Nulová sazba DPH
|  |  | zákl. přenesená |  | Základní sazba DPH přenesená
|  |  | sníž. přenesená |  | Snížená sazba DPH přenesená
eGTypZakazky |  |  | STA |  | Stavební objekt
|  |  | PRO |  | Provozní soubor
|  |  | ING |  | Inženýrský objekt
|  |  | VON |  | Vedlejší a ostatní náklady
|  |  | OST |  | Ostatní náklady
eGTypPolozky |  |  | 1 |  | Položka typu HSV
|  |  | 2 |  | Položka typu PSV
|  |  | 3 |  | Položka typu M
|  |  | 4 |  | Položka typu OST