## Data
název akce: Šatny praktického vyučování Křimice- 2. etapa, chl
objekt: D1.4.1 Elektroinstalace
p.č. | rok | č.ak. | kap. | č.položky | popis položky | mj. | množství | cena/mj. | cena celkem | Rc/Nh/mj. | Rc/Nh/Sum | DPH | VKP | CKP
1 | 2021 | 16 | DE | 509031 | svít LED 24W/4000K/2000lm IP44 | ks | 130 | 820 | 106600 | 0 | 0 | Z | * | 18
2 | 2021 | 16 | DE | 552043 | nouz svit LED 1W/90lm IP44 60MIN | ks | 6 | 805 | 4830 | 0 | 0 | Z | * | 19
3 | 2021 | 16 | DE | 900349 | rozvaděč domovní RP1 -vč.výzbroje dle výkresu 4 | ks | 1 | 24870 | 24870 | 0 | 0 | S | * | 34
4 | 2021 | 16 | ME | 101105 | kabel CYKY 3x1,5 | m | 400 | 14 | 5600 | 0 | 0 | S | * | 1
5 | 2021 | 16 | ME | 101205 | kabel CYKY 4x1,5 | m | 200 | 20.9 | 4180 | 0 | 0 | S | * | 2
6 | 2021 | 16 | ME | 101005 | kabel CYKY 2x1,5 | m | 200 | 10.9 | 2180 | 0 | 0 | S | * | 3
7 | 2021 | 16 | ME | 311117 | krabice univerz/rozvodka KU68-1903 vč.KO68 +S66 | ks | 10 | 50.3 | 503 | 0 | 0 | S | * | 5
8 | 2021 | 16 | ME | 311217 | krabice přístrojová KP67/3 | ks | 18 | 14.3 | 257 | 0 | 0 | S | * | 6
9 | 2021 | 16 | ME | 199211 | svorka Wago 273-100 3x1,5mm2 krabicová bezšroubo | ks | 20 | 4.4 | 88 | 0 | 0 | S | * | 7
10 | 2021 | 16 | ME | 101106 | kabel CYKY 3x2,5 | m | 120 | 25.7 | 3084 | 0 | 0 | S | * | 8
11 | 2021 | 16 | ME | 199212 | svorka Wago 273-101 5x1,5mm2 krabicová bezšroubo | ks | 20 | 5.8 | 116 | 0 | 0 | S | * | 8
12 | 2021 | 16 | ME | 421302 | zásuvka 16A/250Vstř +clonky | ks | 6 | 172 | 1032 | 0 | 0 | S | * | 9
13 | 2021 | 16 | ME | 421391 | rámeček krycí 1přístroj | ks | 6 | 73.9 | 443 | 0 | 0 | S |  | 9
14 | 2021 | 16 | ME | 364022 | ŽLAB KABELOVÝ DRÁTĚNÝ ŽÁROVÝ ZIN včetně držáků a | m | 24 | 350 | 8400 | 0 | 0 | S | * | 10
| 2021 |  | ME |  | připojení |  |  |  | 0 |  | 0 |  | & | 10
15 | 2021 | 16 | ME | 411191 | spínač 10A/250Vstř/IP44 řaz.1 | ks | 6 | 194 | 1164 | 0 | 0 | S | * | 11
16 | 2021 | 16 | ME | 421391 | rámeček krycí Valena 1přístroj | ks | 6 | 59 | 354 | 0 | 0 | S |  | 11
17 | 2021 | 16 | ME | 411192 | přepínač 10A/250Vstř/IP44 řaz.6 | ks | 6 | 194 | 1164 | 0 | 0 | S | * | 12
18 | 2021 | 16 | ME | 421391 | rámeček krycí 1přístroj | ks | 6 | 59 | 354 | 0 | 0 | S |  | 12
19 | 2021 | 16 | ME | 900241 | drobný upevňovací a spojovací materiál | ks | 1 | 6000 | 6000 | 0 | 0 | S | * | 24
20 | 2021 | 16 | ME | 900281 | projektová dokumentace skut. stavu | ks | 1 | 9000 | 9000 | 0 | 0 | S | * | 26
21 | 2021 | 16 | ME | 900174 | likvidace demont. materiálu | ks | 1 | 5000 | 5000 | 0 | 0 | S | * | 27
22 | 2021 | 16 | ME | 315112 | krabice pancéř plast 8107 72x72x42 IP40 +S66 | ks | 24 | 139 | 3336 | 0 | 0 | S | * | 32
23 | 2021 | 16 | ME | 333021 | lišta vkládací LV 18x13 vč. tvar.prvků | m | 60 | 40.2 | 2412 | 0 | 0 | S | * | 33
24 | 2021 | 16 | CE | 210810048 | kabel(-CYKY) pevně uložený do 3x6/4x4/7x2,5 | m | 400 | 33.3 | 13320 | 0.09 | 36 | S |  | 1
25 | 2021 | 16 | CE | 210800103 | kabel Cu(-CYKY) pod omítkou do 2x4/3x2,5/5x1,5 | m | 200 | 21.1 | 4220 | 0.057 | 11.4 | S |  | 2
26 | 2021 | 16 | CE | 210800103 | kabel Cu(-CYKY) pod omítkou do 2x4/3x2,5/5x1,5 | m | 200 | 21.1 | 4220 | 0.057 | 11.4 | S |  | 3
27 | 2021 | 16 | CE | 210100001 | ukončení v rozvaděči vč.zapojení vodiče do 2,5mm2 | ks | 39 | 18.5 | 722 | 0.05 | 1.95 | S | * | 4
28 | 2021 | 16 | CE | 210010321 | krabicová rozvodka vč.svorkovn.a zapojení(-KR68) | ks | 10 | 144 | 1440 | 0.39 | 3.9 | S |  | 5
29 | 2021 | 16 | CE | 210010301 | krabice přístrojová bez zapojení | ks | 18 | 33.7 | 607 | 0.091 | 1.64 | S |  | 6
30 | 2021 | 16 | CE | 210810048 | kabel(-CYKY) pevně uložený do 3x6/4x4/7x2,5 | m | 120 | 33.3 | 3996 | 0.09 | 10.8 | S |  | 8
31 | 2021 | 16 | CE | 210111012 | zásuvka domovní zapuštěná vč.zapojení průběžně | ks | 6 | 121 | 726 | 0.327 | 1.96 | S |  | 9
32 | 2021 | 16 | CE | 210020133 | kabelový rošt do š.40cm | m | 24 | 71.4 | 1714 | 0.193 | 4.63 | S |  | 10
33 | 2021 | 16 | CE | 210110041 | spínač zapuštěný vč.zapojení 1pólový/řazení 1 | ks | 11 | 54.8 | 603 | 0.148 | 1.63 | S |  | 11
34 | 2021 | 16 | CE | 210110045 | přepínač zapuštěný vč.zapojení střídavý/řazení 6 | ks | 6 | 62.9 | 377 | 0.17 | 1.02 | S |  | 12
35 | 2021 | 16 | CE | 210200012 | svítidlo žárovkové bytové stropní/více zdrojů | ks | 130 | 203 | 26390 | 0.548 | 71.24 | S |  | 18
36 | 2021 | 16 | CE | 210201201 | nouzové orientační svítidlo zářivkové | ks | 6 | 266 | 1596 | 0.72 | 4.32 | S |  | 19
37 | 2021 | 16 | CE | 210990222 | práce mimo ceník | hod | 10 | 500 | 5000 | 2.78 | 27.8 | S | * | 28
38 | 2021 | 16 | CE | 210990207 | práce v rozvaděči | hod | 6 | 500 | 3000 | 2.78 | 16.68 | S | * | 29
39 | 2021 | 16 | CE | 210990139 | úprava rozvaděče | ks | 1 | 2000 | 2000 | 11.113 | 11.11 | S | * | 30
40 | 2021 | 16 | CE | 210010453 | krabice plast pro P rozvod vč.zapojení 8111 | ks | 24 | 226 | 5424 | 0.612 | 14.69 | S |  | 32
41 | 2021 | 16 | CE | 210010111 | minilišta vkládací pevně uložená do š.20mm | m | 60 | 41.1 | 2466 | 0.111 | 6.66 | S |  | 33
42 | 2021 | 16 | CE | 210990172 | rozvodnice do hmotnosti 50kg | ks | 1 | 2500 | 2500 | 13.89 | 13.89 | S |  | 34
43 | 2021 | 16 | CD | 210990186 | demontáž stáv elektroinstalace /dmtž /dmtž | hod | 40 | 450 | 18000 | 2.502 | 100.08 | S | * | 31
44 | 2021 | 16 | ON | 218009001 | poplatek za recyklaci svítidla přes 50cm | ks | 130 | 7.5 | 975 | 0 | 0 | Z |  | 18
45 | 2021 | 16 | ON | 218009001 | poplatek za recyklaci svítidla přes 50cm | ks | 6 | 7.5 | 45 | 0 | 0 | Z |  | 19
46 | 2021 | 16 | ON | 218009011 | poplatek za recyklaci světelného zdroje | ks | 3 | 2.5 | 8 | 0.009 | 0.03 | Z |  | 19
47 | 2021 | 16 | ON | 219002213 | vysekání kapsy/zeď cihla/ do 100x100x100mm | ks | 46 | 43.8 | 2015 | 0.137 | 6.3 | S | * | 20
48 | 2021 | 16 | ON | 219002611 | vysekání rýhy/zeď cihla/ hl.do 30mm/š.do 30mm | m | 200 | 74.2 | 14840 | 0.232 | 46.4 | S | * | 21
49 | 2021 | 16 | ON | 219003622 | omítka hladká/stěna/rýha šířka do 0,30m/vč.maltyMV | m2 | 200 | 230 | 46000 | 0.718 | 143.6 | S | * | 22
50 | 2021 | 16 | ON | 219004524 | bourání zděné příčky do tl. 250mm | m2 | 10 | 172 | 1720 | 0.537 | 5.37 | S | * | 23
[5 empty] | Celkem |  |  |  | 354891 |  | 554.5

## Soupis položek-
název akce: Šatny praktického vyučování Křimice- 2. etapa, chl
objekt: D1.4.1 Elektroinstalace
Soupis položek
p.č. | č.položky | popis položky | mj. | množství | cena/mj. | cena celkem | Rc/Nh/mj. | Rc/Nh/Sum | DPH | VKP | TC | kap. | proř/ON09 | recy/ON | dphZ | recZ
Dodávky zařízení | [6 empty] | recy/mj | recySuma
1 | 509031 | svít LED 24W/4000K/2000lm IP44 | ks | 130 | 820 | 106600 | 0 | 0 | Z | * |  | DE |  |  | 106600 | 0
2 | 552043 | nouz svit LED 1W/90lm IP44 60MIN | ks | 6 | 805 | 4830 | 0 | 0 | Z | * |  | DE |  |  | 4830 | 0
3 | 900349 | rozvaděč domovní RP1 -vč.výzbroje dle výkresu 4 | ks | 1 | 24870 | 24870 | 0 | 0 | S | * |  | DE
|  | součet |  |  |  | 136300 |  | 0 |  |  |  | DE |  | 0
Materiál elektromontážní | [6 empty] | recy/mj | recySuma
4 | 101105 | kabel CYKY 3x1,5 | m | 400 | 14 | 5600 | 0 | 0 | S | * |  | ME | 5600
5 | 101205 | kabel CYKY 4x1,5 | m | 200 | 20.9 | 4180 | 0 | 0 | S | * |  | ME | 4180
6 | 101005 | kabel CYKY 2x1,5 | m | 200 | 10.9 | 2180 | 0 | 0 | S | * |  | ME | 2180
7 | 311117 | krabice univerz/rozvodka KU68-1903 vč.KO68 +S66 | ks | 10 | 50.3 | 503 | 0 | 0 | S | * |  | ME
8 | 311217 | krabice přístrojová KP67/3 | ks | 18 | 14.3 | 257 | 0 | 0 | S | * |  | ME
9 | 199211 | svorka Wago 273-100 3x1,5mm2 krabicová bezšroubo | ks | 20 | 4.4 | 88 | 0 | 0 | S | * |  | ME
10 | 101106 | kabel CYKY 3x2,5 | m | 120 | 25.7 | 3084 | 0 | 0 | S | * |  | ME | 3084
11 | 199212 | svorka Wago 273-101 5x1,5mm2 krabicová bezšroubo | ks | 20 | 5.8 | 116 | 0 | 0 | S | * |  | ME
12 | 421302 | zásuvka 16A/250Vstř +clonky | ks | 6 | 172 | 1032 | 0 | 0 | S | * |  | ME
13 | 421391 | rámeček krycí 1přístroj | ks | 6 | 73.9 | 443 | 0 | 0 | S |  |  | ME
14 | 364022 | ŽLAB KABELOVÝ DRÁTĚNÝ ŽÁROVÝ ZIN včetně držáků a | m | 24 | 350 | 8400 | 0 | 0 | S | * |  | ME | 8400
|  | připojení |  |  |  | 0 |  | 0 |  | & |  | ME
15 | 411191 | spínač 10A/250Vstř/IP44 řaz.1 | ks | 6 | 194 | 1164 | 0 | 0 | S | * |  | ME
16 | 421391 | rámeček krycí Valena 1přístroj | ks | 6 | 59 | 354 | 0 | 0 | S |  |  | ME
17 | 411192 | přepínač 10A/250Vstř/IP44 řaz.6 | ks | 6 | 194 | 1164 | 0 | 0 | S | * |  | ME
18 | 421391 | rámeček krycí 1přístroj | ks | 6 | 59 | 354 | 0 | 0 | S |  |  | ME
19 | 900241 | drobný upevňovací a spojovací materiál | ks | 1 | 6000 | 6000 | 0 | 0 | S | * |  | ME
20 | 900281 | projektová dokumentace skut. stavu | ks | 1 | 9000 | 9000 | 0 | 0 | S | * |  | ME
21 | 900174 | likvidace demont. materiálu | ks | 1 | 5000 | 5000 | 0 | 0 | S | * |  | ME
22 | 315112 | krabice pancéř plast 8107 72x72x42 IP40 +S66 | ks | 24 | 139 | 3336 | 0 | 0 | S | * |  | ME
23 | 333021 | lišta vkládací LV 18x13 vč. tvar.prvků | m | 60 | 40.2 | 2412 | 0 | 0 | S | * |  | ME | 2412
|  | součet |  |  |  | 54667 |  | 0 |  |  |  | ME | 25856 | 0
Elektromontáže | [6 empty] | Nh/mj | NhSuma |  |  |  |  | 0
24 | 210810048 | kabel(-CYKY) pevně uložený do 3x6/4x4/7x2,5 | m | 400 | 33.3 | 13320 | 0.09 | 36 | S |  |  | CE
25 | 210800103 | kabel Cu(-CYKY) pod omítkou do 2x4/3x2,5/5x1,5 | m | 200 | 21.1 | 4220 | 0.057 | 11.4 | S |  |  | CE
26 | 210800103 | kabel Cu(-CYKY) pod omítkou do 2x4/3x2,5/5x1,5 | m | 200 | 21.1 | 4220 | 0.057 | 11.4 | S |  |  | CE
27 | 210100001 | ukončení v rozvaděči vč.zapojení vodiče do 2,5mm2 | ks | 39 | 18.5 | 722 | 0.05 | 1.95 | S | * |  | CE
28 | 210010321 | krabicová rozvodka vč.svorkovn.a zapojení(-KR68) | ks | 10 | 144 | 1440 | 0.39 | 3.9 | S |  |  | CE
29 | 210010301 | krabice přístrojová bez zapojení | ks | 18 | 33.7 | 607 | 0.091 | 1.64 | S |  |  | CE
30 | 210810048 | kabel(-CYKY) pevně uložený do 3x6/4x4/7x2,5 | m | 120 | 33.3 | 3996 | 0.09 | 10.8 | S |  |  | CE
31 | 210111012 | zásuvka domovní zapuštěná vč.zapojení průběžně | ks | 6 | 121 | 726 | 0.327 | 1.96 | S |  |  | CE
32 | 210020133 | kabelový rošt do š.40cm | m | 24 | 71.4 | 1714 | 0.193 | 4.63 | S |  |  | CE
33 | 210110041 | spínač zapuštěný vč.zapojení 1pólový/řazení 1 | ks | 11 | 54.8 | 603 | 0.148 | 1.63 | S |  |  | CE
34 | 210110045 | přepínač zapuštěný vč.zapojení střídavý/řazení 6 | ks | 6 | 62.9 | 377 | 0.17 | 1.02 | S |  |  | CE
35 | 210200012 | svítidlo žárovkové bytové stropní/více zdrojů | ks | 130 | 203 | 26390 | 0.548 | 71.24 | S |  |  | CE
36 | 210201201 | nouzové orientační svítidlo zářivkové | ks | 6 | 266 | 1596 | 0.72 | 4.32 | S |  |  | CE
37 | 210990222 | práce mimo ceník | hod | 10 | 500 | 5000 | 2.78 | 27.8 | S | * |  | CE
38 | 210990207 | práce v rozvaděči | hod | 6 | 500 | 3000 | 2.78 | 16.68 | S | * |  | CE
39 | 210990139 | úprava rozvaděče | ks | 1 | 2000 | 2000 | 11.113 | 11.11 | S | * |  | CE
40 | 210010453 | krabice plast pro P rozvod vč.zapojení 8111 | ks | 24 | 226 | 5424 | 0.612 | 14.69 | S |  |  | CE
41 | 210010111 | minilišta vkládací pevně uložená do š.20mm | m | 60 | 41.1 | 2466 | 0.111 | 6.66 | S |  |  | CE
42 | 210990172 | rozvodnice do hmotnosti 50kg | ks | 1 | 2500 | 2500 | 13.89 | 13.89 | S |  |  | CE
|  | součet |  |  |  | 80321 |  | 252.72 |  |  |  | CE
Demontáže
43 | 210990186 | demontáž stáv elektroinstalace /dmtž /dmtž | hod | 40 | 450 | 18000 | 2.502 | 100.08 | S | * |  | CD
|  | součet |  |  |  | 18000 |  | 100.08 |  |  |  | CD
Ostatní náklady
44 | 218009001 | poplatek za recyklaci svítidla přes 50cm | ks | 130 | 7.5 | 975 | 0 | 0 | Z |  |  | ON | 975 | 975 | 975
45 | 218009001 | poplatek za recyklaci svítidla přes 50cm | ks | 6 | 7.5 | 45 | 0 | 0 | Z |  |  | ON | 45 | 45 | 45
46 | 218009011 | poplatek za recyklaci světelného zdroje | ks | 3 | 2.5 | 8 | 0.009 | 0.03 | Z |  |  | ON | 8 | 8 | 7.5
47 | 219002213 | vysekání kapsy/zeď cihla/ do 100x100x100mm | ks | 46 | 43.8 | 2015 | 0.137 | 6.3 | S | * |  | ON |  | 2015
48 | 219002611 | vysekání rýhy/zeď cihla/ hl.do 30mm/š.do 30mm | m | 200 | 74.2 | 14840 | 0.232 | 46.4 | S | * |  | ON |  | 14840
49 | 219003622 | omítka hladká/stěna/rýha šířka do 0,30m/vč.maltyMV | m2 | 200 | 230 | 46000 | 0.718 | 143.6 | S | * |  | ON |  | 46000
50 | 219004524 | bourání zděné příčky do tl. 250mm | m2 | 10 | 172 | 1720 | 0.537 | 5.37 | S | * |  | ON |  | 1720
|  | součet |  |  |  | 65603 |  | 201.7 |  |  |  | ON | 1028 | 65603
Datum: 03.08.2021
Vypracoval:

## Soupis položek+
název akce: Šatny praktického vyučování Křimice- 2. etapa, chl
objekt: D1.4.1 Elektroinstalace
Soupis položek
p.č. | č.položky | popis položky | mj. | množství | cena/mj. | cena celkem | Rc/Nh/mj. | Rc/Nh/Sum | DPH | VKP | TC | kap. | proř/ON09 | recy/ON | dphZ | recZ
Dodávky zařízení | [6 empty] | recy/mj | recySuma
1 | 509031 | svít LED 24W/4000K/2000lm IP44 | ks | 130 | 820 | 106600 | 0 | 0 | Z | * |  | DE |  |  | 106600 | 0
2 | 552043 | nouz svit LED 1W/90lm IP44 60MIN | ks | 6 | 805 | 4830 | 0 | 0 | Z | * |  | DE |  |  | 4830 | 0
3 | 900349 | rozvaděč domovní RP1 -vč.výzbroje dle výkresu 4 | ks | 1 | 24870 | 24870 | 0 | 0 | S | * |  | DE
|  | součet |  |  |  | 136300 |  | 0 |  |  |  | DE |  | 0
Materiál elektromontážní | [6 empty] | recy/mj | recySuma
4 | 101105 | kabel CYKY 3x1,5 | m | 400 | 14 | 5600 | 0 | 0 | S | * |  | ME | 5600
5 | 101205 | kabel CYKY 4x1,5 | m | 200 | 20.9 | 4180 | 0 | 0 | S | * |  | ME | 4180
6 | 101005 | kabel CYKY 2x1,5 | m | 200 | 10.9 | 2180 | 0 | 0 | S | * |  | ME | 2180
7 | 311117 | krabice univerz/rozvodka KU68-1903 vč.KO68 +S66 | ks | 10 | 50.3 | 503 | 0 | 0 | S | * |  | ME
8 | 311217 | krabice přístrojová KP67/3 | ks | 18 | 14.3 | 257 | 0 | 0 | S | * |  | ME
9 | 199211 | svorka Wago 273-100 3x1,5mm2 krabicová bezšroubo | ks | 20 | 4.4 | 88 | 0 | 0 | S | * |  | ME
10 | 101106 | kabel CYKY 3x2,5 | m | 120 | 25.7 | 3084 | 0 | 0 | S | * |  | ME | 3084
11 | 199212 | svorka Wago 273-101 5x1,5mm2 krabicová bezšroubo | ks | 20 | 5.8 | 116 | 0 | 0 | S | * |  | ME
12 | 421302 | zásuvka 16A/250Vstř +clonky | ks | 6 | 172 | 1032 | 0 | 0 | S | * |  | ME
13 | 421391 | rámeček krycí 1přístroj | ks | 6 | 73.9 | 443 | 0 | 0 | S |  |  | ME
14 | 364022 | ŽLAB KABELOVÝ DRÁTĚNÝ ŽÁROVÝ ZIN včetně držáků a | m | 24 | 350 | 8400 | 0 | 0 | S | * |  | ME | 8400
|  | připojení |  |  |  | 0 |  | 0 |  | & |  | ME
15 | 411191 | spínač 10A/250Vstř/IP44 řaz.1 | ks | 6 | 194 | 1164 | 0 | 0 | S | * |  | ME
16 | 421391 | rámeček krycí Valena 1přístroj | ks | 6 | 59 | 354 | 0 | 0 | S |  |  | ME
17 | 411192 | přepínač 10A/250Vstř/IP44 řaz.6 | ks | 6 | 194 | 1164 | 0 | 0 | S | * |  | ME
18 | 421391 | rámeček krycí 1přístroj | ks | 6 | 59 | 354 | 0 | 0 | S |  |  | ME
19 | 900241 | drobný upevňovací a spojovací materiál | ks | 1 | 6000 | 6000 | 0 | 0 | S | * |  | ME
20 | 900281 | projektová dokumentace skut. stavu | ks | 1 | 9000 | 9000 | 0 | 0 | S | * |  | ME
21 | 900174 | likvidace demont. materiálu | ks | 1 | 5000 | 5000 | 0 | 0 | S | * |  | ME
22 | 315112 | krabice pancéř plast 8107 72x72x42 IP40 +S66 | ks | 24 | 139 | 3336 | 0 | 0 | S | * |  | ME
23 | 333021 | lišta vkládací LV 18x13 vč. tvar.prvků | m | 60 | 40.2 | 2412 | 0 | 0 | S | * |  | ME | 2412
|  | součet |  |  |  | 54667 |  | 0 |  |  |  | ME | 25856 | 0
Elektromontáže | [6 empty] | Nh/mj | NhSuma |  |  |  |  | 0
24 | 210810048 | kabel(-CYKY) pevně uložený do 3x6/4x4/7x2,5 | m | 400 | 33.3 | 13320 | 0.09 | 36 | S |  |  | CE
25 | 210800103 | kabel Cu(-CYKY) pod omítkou do 2x4/3x2,5/5x1,5 | m | 200 | 21.1 | 4220 | 0.057 | 11.4 | S |  |  | CE
26 | 210800103 | kabel Cu(-CYKY) pod omítkou do 2x4/3x2,5/5x1,5 | m | 200 | 21.1 | 4220 | 0.057 | 11.4 | S |  |  | CE
27 | 210100001 | ukončení v rozvaděči vč.zapojení vodiče do 2,5mm2 | ks | 39 | 18.5 | 722 | 0.05 | 1.95 | S | * |  | CE
28 | 210010321 | krabicová rozvodka vč.svorkovn.a zapojení(-KR68) | ks | 10 | 144 | 1440 | 0.39 | 3.9 | S |  |  | CE
29 | 210010301 | krabice přístrojová bez zapojení | ks | 18 | 33.7 | 607 | 0.091 | 1.64 | S |  |  | CE
30 | 210810048 | kabel(-CYKY) pevně uložený do 3x6/4x4/7x2,5 | m | 120 | 33.3 | 3996 | 0.09 | 10.8 | S |  |  | CE
31 | 210111012 | zásuvka domovní zapuštěná vč.zapojení průběžně | ks | 6 | 121 | 726 | 0.327 | 1.96 | S |  |  | CE
32 | 210020133 | kabelový rošt do š.40cm | m | 24 | 71.4 | 1714 | 0.193 | 4.63 | S |  |  | CE
33 | 210110041 | spínač zapuštěný vč.zapojení 1pólový/řazení 1 | ks | 11 | 54.8 | 603 | 0.148 | 1.63 | S |  |  | CE
34 | 210110045 | přepínač zapuštěný vč.zapojení střídavý/řazení 6 | ks | 6 | 62.9 | 377 | 0.17 | 1.02 | S |  |  | CE
35 | 210200012 | svítidlo žárovkové bytové stropní/více zdrojů | ks | 130 | 203 | 26390 | 0.548 | 71.24 | S |  |  | CE
36 | 210201201 | nouzové orientační svítidlo zářivkové | ks | 6 | 266 | 1596 | 0.72 | 4.32 | S |  |  | CE
37 | 210990222 | práce mimo ceník | hod | 10 | 500 | 5000 | 2.78 | 27.8 | S | * |  | CE
38 | 210990207 | práce v rozvaděči | hod | 6 | 500 | 3000 | 2.78 | 16.68 | S | * |  | CE
39 | 210990139 | úprava rozvaděče | ks | 1 | 2000 | 2000 | 11.113 | 11.11 | S | * |  | CE
40 | 210010453 | krabice plast pro P rozvod vč.zapojení 8111 | ks | 24 | 226 | 5424 | 0.612 | 14.69 | S |  |  | CE
41 | 210010111 | minilišta vkládací pevně uložená do š.20mm | m | 60 | 41.1 | 2466 | 0.111 | 6.66 | S |  |  | CE
42 | 210990172 | rozvodnice do hmotnosti 50kg | ks | 1 | 2500 | 2500 | 13.89 | 13.89 | S |  |  | CE
|  | součet |  |  |  | 80321 |  | 252.72 |  |  |  | CE
Demontáže
43 | 210990186 | demontáž stáv elektroinstalace /dmtž /dmtž | hod | 40 | 450 | 18000 | 2.502 | 100.08 | S | * |  | CD
|  | součet |  |  |  | 18000 |  | 100.08 |  |  |  | CD
Ostatní náklady
44 | 218009001 | poplatek za recyklaci svítidla přes 50cm | ks | 130 | 7.5 | 975 | 0 | 0 | Z |  |  | ON | 975 | 975 | 975
45 | 218009001 | poplatek za recyklaci svítidla přes 50cm | ks | 6 | 7.5 | 45 | 0 | 0 | Z |  |  | ON | 45 | 45 | 45
46 | 218009011 | poplatek za recyklaci světelného zdroje | ks | 3 | 2.5 | 8 | 0.009 | 0.03 | Z |  |  | ON | 8 | 8 | 7.5
47 | 219002213 | vysekání kapsy/zeď cihla/ do 100x100x100mm | ks | 46 | 43.8 | 2015 | 0.137 | 6.3 | S | * |  | ON |  | 2015
48 | 219002611 | vysekání rýhy/zeď cihla/ hl.do 30mm/š.do 30mm | m | 200 | 74.2 | 14840 | 0.232 | 46.4 | S | * |  | ON |  | 14840
49 | 219003622 | omítka hladká/stěna/rýha šířka do 0,30m/vč.maltyMV | m2 | 200 | 230 | 46000 | 0.718 | 143.6 | S | * |  | ON |  | 46000
50 | 219004524 | bourání zděné příčky do tl. 250mm | m2 | 10 | 172 | 1720 | 0.537 | 5.37 | S | * |  | ON |  | 1720
|  | součet |  |  |  | 65603 |  | 201.7 |  |  |  | ON | 1028 | 65603
Datum: 03.08.2021
Vypracoval:

## Rekapitulace-
název akce: Šatny praktického vyučování Křimice- 2. etapa, chl
objekt: D1.4.1 Elektroinstalace
Rekapitulace ceny
p.č. |  | % | základ | cena /Kč/ |  |  | sazbaDPH | dphZ
1 | dodávky zařízení |  |  | 136300 |  | 9
2 | doprava dodávek | 3.6 | 136300 | 4907 |  | 10
3 | přesun dodávek | 1 | 136300 | 1363 |  | 12
4 | materiál elektromontážní |  |  | 54667 |  | 13
5 | prořez | 5 | 25856 | 1293 |  | 14
6 | materiál podružný | 3 | 54667 | 1640 |  | 15
7 | elektromontáže |  |  | 80321 | 57600 | 18
8 | demontáže |  |  | 18000 |  | 19
9 | PPV pro elektromontáže | 6 | 137921 | 8275 |  | 22
10 | dodávky celkem |  |  | 141207 |  | 25
11 | materiál+výkony celkem |  |  | 165559 |  | 26
12 | ostatní náklady |  |  | 65603 |  | 27 |  | 0
13 | NÁKLADY hl.III celkem |  |  | 372369 | 372369 | 28
14 | kompletační činnost |  |  | 2112 |  | 35
15 | NÁKLADY hl.XI celkem |  |  | 2112 | 2112 | 41
16 | CENA bez DPH (Kč) |  |  | 374481 |  | 44
Datum: 03.08.2021
Vypracoval:

## Rekapitulace+
název akce: Šatny praktického vyučování Křimice- 2. etapa, chl
objekt: D1.4.1 Elektroinstalace
Rekapitulace ceny
p.č. |  | % | základ | cena /Kč/ |  |  | sazbaDPH | dphZ
1 | dodávky zařízení |  |  | 136300 |  | 9
2 | doprava dodávek | 3.6 | 136300 | 4907 |  | 10
3 | přesun dodávek | 1 | 136300 | 1363 |  | 12
4 | materiál elektromontážní |  |  | 54667 |  | 13
5 | prořez | 5 | 25856 | 1293 |  | 14
6 | materiál podružný | 3 | 54667 | 1640 |  | 15
7 | elektromontáže |  |  | 80321 | 57600 | 18
8 | demontáže |  |  | 18000 |  | 19
9 | PPV pro elektromontáže | 6 | 137921 | 8275 |  | 22
10 | dodávky celkem |  |  | 141207 |  | 25
11 | materiál+výkony celkem |  |  | 165559 |  | 26
12 | ostatní náklady |  |  | 65603 |  | 27 |  | 0
13 | NÁKLADY hl.III celkem |  |  | 372369 | 372369 | 28
14 | kompletační činnost |  |  | 2112 |  | 35
15 | NÁKLADY hl.XI celkem |  |  | 2112 | 2112 | 41
16 | CENA bez DPH (Kč) |  |  | 374481 |  | 44
Datum: 03.08.2021
Vypracoval: