## List1
OPRAVA HAVARIJNÍHO STAVU SILNICE II/198 – Tachov ( mezi OK)
řádek č.	text	MJ	výměra	cena za MJ	Cena celkem
1	frézování živičného krytu v tl.do 5 cm	m2	1400	0	0,00
2	odvoz na skládku do 1 km	t	182	0	0,00
3	uložení bez poplatku	t	182	0	0,00
4	očištění plochy	m2	1400	0	0,00
5	vyrovnání podkladu z AB	t	20	0	0,00
6	Kryt z ACO 11 v tl.5 cm	m2	1400	0	0,00
7	řezání spár	m	35	0	0,00
8	zalití spár asf.zálivkou	m	400	0	0,00
9	dopravní opatření	soub	1	0	0,00
10	výšková úprava armatur	ks	12	0	0,00
11	přesun hmot	t	202	0	0,00
12	technologická doprava zhotovitele	soub	1	0	0,00
Cena celkem bez DPH					0,00