## List1
Číslo položky | Název | Požadované vlastnosti a funkce | Barva pohledové strany | Množství ks | Výrobce | Typové označení | Popis produktu | Odkaz na produkt | Cena za kus * | Cena
Zobrazovač
1 | LCD panel 110" 4K | Úhlopříčka obrazovky 110", technologie IPS, poměr stran obrazu 16:9, nativní rozlišení 3840x2160 (4K UHD), frekvence 120Hz, jas 500nit, kontrast 1200:1, pozorovací úhly 178°, odezva 8ms, provozní doba 12/7, konektivita 2xHDMI, 1xUSB, LAN (RJ-45) umožňující řízení zapínání/vypínání, montáž na stěnu, včetně VESA držáku na stěnu | černá | 1
Kamery a přenos obrazu
2 | Otočná IP kamera bílá | PTZ kamera, Full HD rozlišení 1920x1080/60/50/30fps, horizontální FOV minimálně 64°, optický zoom 30x, dostatečné osvětlení 0.05LUX, výstup HDMI, 3G-SDI, USB (v režimu webkamery), s latencí pod 10ms na uvedených výstupech a rozlišeních, IP stream H.264 i H.265, ovládání HTTP API, VISCA over IP, VISCA over RS232, 255 presetů, symetrický stereo audio vstup, napájení přes PoE, uchycení na stěnu, bílé provedení | bílá | 1
3 | Otočná IP kamera černá | PTZ kamera, Full HD rozlišení 1920x1080/60/50/30fps, horizontální FOV minimálně 64°, optický zoom 30x, dostatečné osvětlení 0.05LUX, výstup HDMI, 3G-SDI, USB (v režimu webkamery), s latencí pod 10ms na uvedených výstupech a rozlišeních, IP stream H.264 i H.265, ovládání HTTP API, VISCA over IP, VISCA over RS232, 255 presetů, symetrický stereo audio vstup, napájení přes PoE, uchycení na stěnu, černé provedení | černá | 1
4 | HDBaseT extender | Extender pro přenos HDMI, RS-232 a IR na vzdálenost až 70m po kabelu CAT6. Rozlišení HDMI signálu až 4K30 8bit 4:4:4 HDR nebo 1080p60 16bit. Možnost napájení ze strany vysílače i přijímače. |  | 2
5 | Kamerový přepínač | Switch pro přepínání 3 kamer do 1 výstupu. 1x vstup HDMI 1080p50/60, 2x vstup USB 2.0/3.0. Výstup HDMI 4K60 a USB 2.0 1080p30 (v režimu webkamery). Ovládání po LAN, RS232 a manuálně tlačítky |  | 1
Distribuce video signálu
6 | Přípojné místo do stolu | USB-C konektor pro montáž do stolu kompatibilní s USB-C hub, včetně kabelu délky 0,3m, bílé nebo šedé provedení | šedá / bílá | 1
7 | USB-C hub | USB-C hub pro připojení notebooku k periferiím po USB-C, včetna napájení připojeného zařízení hubem. Konektivita: 1x HDMI 4K30Hz output, 2x USB3.0 input 5 Gbit, 1x USB-C input 5 Gbit, 1x USB2.0 input 480 Mbps, 1x USB-C power input 100W, 1x Ethernet RJ45 Gigabit input. Napájení externím adaptérem 100W. |  | 1
8 | HDBaseT extender | Extender pro přenos HDMI a USB 2.0 na vzdálenost až 100m po kabelu CAT6. Rozlišení HDMI signálu až 4K30 8bit 4:4:4 HDR nebo 1080p60 12bit. Čtyři porty USB 2.0. Latence přenosu 10 μs, USB přenosy dat až 190 Mbps pro webové kamery a periferní zařízení. Možnost napájení ze strany vysílače i přijímače. |  | 2
9 | Přepínač USB 3.0 | Přepínač pro přepojování dvou USB 3.0/2.0 portů mezi dvěma USB hostujícími zařízeními. Ovládání po RS232 a GPI nebo automatické přepínání na základě posledního připojeného vstupu. Konfigurace a upgrade FW z desktopové aplikace výrobce. |  | 1
10 | HDMI matice | HDMI 4K@60Hz 10bit 4:2:0 matice, 4x HDMI vstup, 4x HDMI výstup, pixel clock 600MHz. Podpora HDR10, HLG a Dolby Vision, HDCP 2.2. Ovládání po LAN, RS232 a manuálně tlačítky. |  | 1
Ozvučení
11 | Ruční bezdrátový mikrofon s přijímačem a nabíjecí stanicí | Ruční bezdrátový mikrofon, včetně přijímače a nabíjecí stanice (nabíjení akumulátorů bez jejich demontáže), provoz v pásmu UHF 470-694 MHz (nutno vybrat rozsah pásma nekolidující s vysíláním DVB-T2 na adrese KÚPK) . Frekvenční rozsah minimálně 30 Hz - 17 kHz, automatická synchronizace parametrů vysílače s přijímačem - vysílací výkon, pracovní frekvence, zisk modulace. Nastavitelný výkon vysílače v alespoň 2 krocích. Funkce automatického hledání nejvhodnějších provozních VF kmitočtů. Výstup XLR, Jack 6.3mm. Provoz s externími anténami. LCD displej (na mikforonu i přijímači) s údaji o vysílacím výkonu, pracovní frekvenci a stavu baterií. Zamykatelné tlačítko pro vypnutí či umlčení mikrofonu. Napájení 2x AA NiMH. Provoz alespoň 8 hodin na jednu sadu AA akumulátorů. Tmavé provedení mikrofonu. |  | 1
12 | Stropní mikrofony se zesilovači | Stropní mikrofonní systém s technologií pro vícesměrové formování paprsku a automatické sledování zdroje řečového signálu. Skládá se z mikrofonu pro montáž do stropních kazet, bílé provedení, průměr montážního otvoru 16,5cm a ze síťové krabice se zesilovačem pro reproduktory. Stropní mikrofon musí využívat síť AVB/TSN prostřednictvím jednoho konektoru RJ-45 pro zvukové sítě i pro konfiguraci a řízení. Mikrofon musí obsahovat šestnáctičlenné digitální mikrofonní pole a musí poskytovat 360° pokrytí. Zpracování signálu musí být konfigurovatelné prostřednictvím konfiguračního softwaru, mimo jiné včetně: směrování a míchání signálu, AGC, AEC, filtrování, dynamiky a zpoždění, nástrojů pro ovládání, monitorování a diagnostiku. Napájení PoE+ (IEEE 802.3at Class 3, 15.4W). Musí být vhodný pro použití v prostorech s instalovanou vzduchotechnikou a musí být vybaven dalším konektorem RJ-45, který umožní připojení jednoho rozšiřujícího mikrofonu. Mikrofon musí podporovat centrální správu včetně kontroly stavu. Síťová krabice musí obsahovat 2kanálový výkonový zesilovač s výkonem 4W RMS na kanál do zátěže 4 i 8 Ohmů a nárazově až 40W do 4 Ohmů a 30W do 8 Ohmů na kanál. | bílá | 2
13 | Stropní mikrofony | Stropní mikrofonní systém s technologií pro vícesměrové formování paprsku a automatické sledování zdroje řečového signálu. Skládá se z mikrofonu pro montáž do stropních kazet, bílé provedení, průměr montážního otvoru 16,5cm a ze síťové krabice. Stropní mikrofon musí využívat síť AVB/TSN prostřednictvím jednoho konektoru RJ-45 pro zvukové sítě i pro konfiguraci a řízení. Mikrofon musí obsahovat šestnáctičlenné digitální mikrofonní pole a musí poskytovat 360° pokrytí. Zpracování signálu musí být konfigurovatelné prostřednictvím konfiguračního softwaru, mimo jiné včetně: směrování a míchání signálu, AGC, AEC, filtrování, dynamiky a zpoždění, nástrojů pro ovládání, monitorování a diagnostiku. Napájení PoE+ (IEEE 802.3at Class 3, 15.4W). Musí být vhodný pro použití v prostorech s instalovanou vzduchotechnikou a musí být vybaven dalším konektorem RJ-45, který umožní připojení jednoho rozšiřujícího mikrofonu. Mikrofon musí podporovat centrální správu včetně kontroly stavu. | bílá | 1
14 | Stropní mikrofony rozšiřující | Rozšiřující stropní mikrofonní systém s technologií pro vícesměrové formování paprsku a automatické sledování zdroje řečového signálu. Skládá se z mikrofonu pro montáž do stropních kazet, bílé provedení, průměr montážního otvoru 16,5cm a ze síťové krabice. Stropní mikrofon musí využívat síť AVB / TSN prostřednictvím jednoho konektoru RJ-45. Mikrofon musí obsahovat šestnáctičlenné digitální mikrofonní pole a musí poskytovat 360° pokrytí. Zpracování signálu musí být konfigurovatelné prostřednictvím konfiguračního softwaru, mimo jiné včetně: směrování a míchání signálu, AGC, AEC, filtrování, dynamiky a zpoždění, nástrojů pro ovládání, monitorování a diagnostiku. Musí být vhodný pro použití v prostorech s instalovanou vzduchotechnikou. | bílá | 3
15 | Zvukový server / matice | Audio matice musí podporovat digitální audio ve standardu AVB pro až 128 x 128 kanálů, analogových 12 vstupů mikrofonní/linkové úrovně s AEC na každém vstupu, 8 mikrofonních/linkových výstupů a až 8 kanálů USB audio. Síťové připojení AVB/TSN musí být provedeno konektorem RJ-45, podpora programování a řízení po Ethernetu pomocí dalšího konektoru RJ-45. Matice musí mít vnitřní zpracování pomocí DSP s otevřenou architekturou. Matice musí mít 4 porty GPIO softwarově konfigurovatelné, řízení i přes RS-232. Matice musí být softwarově konfigurovatelná pro až 8 kanálů digitálního zvukového přenosu USB třídy 1 do nebo z matice nebo současně oběma směry. Matice musí podporovat autentizaci portů pomocí IEEE 802.1x. Každý jednotlivý analogový audio vstup/výstup musí mít samostatný konektor. Matice musí poskytovat indikaci napájení, stavu, závad a aktivity pomocí OLED displeje na předním panelu a musí disponovat softwarově konfigurovatelným zpracováním signálu včetně směrování a směšování signálu, AGC, filtrování, dynamiky a zpoždění, stejně jako kontrolními, monitorovacími a diagnostickými nástroji. DSP musí mít označení CE. Správa z centrálního SW. |  | 1
16 | Stropní reproduktory | Dvoupásmová reprosoustava se stropní montáží do stropních kazet, průměr montážního otvoru 25cm. Středobasové repro 6,5" + výškové 1". Koaxiální konstrukce, výškový měnič fyzicky oddělen od středobasového. Bassreflexová ozvučnice. Provozní rozsah minimálně (-10dB) 60Hz – 20kHz. Vyzařovací úhel 130°. Připojení konektory RJ45. Magneticky uchycená krycí mřížka, bílé provedení. Montážní body pro uchycení zesilovače. Reproduktor musí být vybaven sekundárním zádržným bodem pro zakotvení do struktury budovy | bílá | 8
Řídicí systém + podružné jednotky
17 | Síťový switch | Řiditelný switch, 24x ethernet 1G, PoE 15,4W na všech portech současně, 4x SFP+ 1G/10G, integrovaný napájecí zdroj. Podpora IGMP Snoopingu v2, Immediate Leave, IEEE 802.1x. Podpora AVB minimálně na 4 portech. |  | 1
18 | Ovládací panel | Ovládací panel s dotykovým displejem a otočným ovladačem pro ovládání hlasitosti, bílé provedení, montáž na stěnu. Kapacitní displej, otočný ovladač s integrovaným tlačítkem a LED pruh pro signalizaci. Podpora až 6 SW tlačítek současně dostupných na dotykovém displeji, podpora více stránek, 4stavová LED signalizace v horní hraně panelu, vše plně nastavitelné v konfiguračním SW pro zvukové DSP. Jas displeje se může automaticky přizpůsobit úrovni okolního osvětlení. Připojení k systému jediným UTP kabelem, napájení PoE. | bílá | 1
Instalace
19 | Instalační a montážní práce |  |  | 1
20 | Montážní materiál |  |  | 1
* Ceny komponet musí být uvedeny i včetně případné softwarové licence (pokud je pro popisovanou funkčnost potřeba)