## Rekapitulace
Firma: Pontex, spol. s r.o.
Rekapitulace ceny
Stavba: 222630_Blizejov - Most ev.č. 18310-3 přes potok Zubřina před obcí Blížejov
Varianta: ZŘ - Základní řešení
Celková cena bez DPH:
Celková cena s DPH:
Objekt | Popis | Cena bez DPH | DPH | Cena s DPH
SO 000 | Vedlejší a ostatní náklady
SO 001 | Demolice NK mostu
SO 181 | Přechodné dopravní značení
SO 201 | Nová NK mostu

## SO 000_SO 000
ASPE10 |  |  |  | Firma: Pontex, spol. s r.o. | [6 empty] | 3
|  |  |  | Soupis prací objektu | [6 empty] | 3
S | Stavba: | 222630_Blizejov |  | Most ev.č. 18310-3 přes potok Zubřina před obcí Blížejov |  |  | SO 000 |  |  | 0,00 | 2
O | Objekt: | SO 000 |  | Vedlejší a ostatní náklady | [5 empty] | 15,00 | 2
O1 | Rozpočet: | SO 000 |  | Vedlejší a ostatní náklady | [5 empty] | 21,00 | 2
Typ | Poř. číslo | Kód položky | Varianta | Název položky | MJ | Množství | Jednotková cena |  | Cenová soustava
[7 empty] | Jednotková | Celkem
0 | 1 | 2 | 3 | 4 | 5 | 6 | 9 | 10 | 11
SD |  | 0 |  | Všeobecné konstrukce a práce
P | 1 | 00410R |  | Vedlejší náklady | KPL | 1 | 0 |  |  |  | 2
PP |  |  |  | obsahují zejména náklady na: - ztížené výrobní podmínky související s umístěním stavby, provozními nebo dopravními omezeními - uvedení stavbou dotčených ploch a staveništní dopravou dotčených komunikací do původního nebo projektovaného stavu - zajištění bezpečnosti při provádění stavby ve smyslu bezpečnosti práce a ochrany životního prostředí - likvidace přebytečného stavebního materiálu odpovídajícím způsobem - péče o nepředané objekty a konstrukce stavby, jejich ošetřování - nutný rozsah stavebního pojištění budovaného díla na předmětné stavbě a pojištění odpovědnosti za škodu způsobenou dodavatelem třetí osobě - zajištění bankovních garancí - všechny další nutné náklady k řádnému a úplnému zhotovení předmětu díla zřejmé ze zadávací dokumentace nebo místních podmínek
VV
P | 2 | 00420R |  | Ostatní náklady | KPL | 1 | 0 |  |  |  | 2
PP |  |  |  | obsahují zejména náklady na: - úpravu příslušné dokumentace dle technologických postupů zhotovitele a dle při provádění díla zjištěných skutečností - zpracování Plánu havarijních opatření zařízení staveniště a mechanizace - zpracování Plánu bezpečnosti a ochrany zdraví při práci na staveništi (dle § 15, odst. 2 zákona č. 309/2006 Sb., kterým se upravují další požadavky BOZP) - zpracování technologických postupů a plánů kontrol - pasportizace stavbou dotčených ploch a objektů - všechny další nutné činnosti k řádnému a úplnému zhotovení předmětu díla zřejmé ze zadávací dokumentace nebo místních podmínek
VV
P | 3 | 02520 |  | ZKOUŠENÍ MATERIÁLŮ NEZÁVISLOU ZKUŠEBNOU | KPL | 1 | 0 |  | 2023_OTSKP |  | 2
PP |  |  |  | dle TKP, ZTKP včetně zkoušení obsahu aromatických uhlovodíků a zatřídění dle vyhlášky č. 130/2019 sb. v aktuálním znění
VV
P | 4 | 02710R |  | PASPORTIZACE OBJEKTŮ V OKOLÍ STAVBY | KPL | 1 | 0 |  |  |  | 2
PP
VV
P | 5 | 02910 |  | OSTATNÍ POŽADAVKY - ZEMĚMĚŘIČSKÁ MĚŘENÍ | KPL | 1 | 0 |  | 2023_OTSKP |  | 2
PP |  |  |  | vytyčení hranice staveniště, vč.vyhotovení vytyčovacího protokolu stavby
VV
P | 6 | 029113 |  | OSTATNÍ POŽADAVKY - GEODETICKÉ ZAMĚŘENÍ - CELKY | KUS | 1 | 0 |  | 2023_OTSKP |  | 2
PP |  |  |  | Zaměření skutečného stavu po dokončení stavby vč.zákresu do katastrální mapy a její digitalizace
VV
P | 7 | 02940 |  | OSTATNÍ POŽADAVKY - VYPRACOVÁNÍ DOKUMENTACE | KPL | 1 | 0 |  | 2023_OTSKP |  | 2
PP |  |  |  | technické předpisy (betonáž, izolace, PKO, tryskání apod.)
VV
P | 8 | 02943 |  | OSTATNÍ POŽADAVKY - VYPRACOVÁNÍ RDS | KPL | 1 | 0 |  | 2023_OTSKP |  | 2
PP |  |  |  | RDS-Z-PDS - pro celou stavbu
VV
P | 9 | 02944 |  | OSTAT POŽADAVKY - DOKUMENTACE SKUTEČ PROVEDENÍ V DIGIT FORMĚ | KPL | 1 | 0 |  | 2023_OTSKP |  | 2
PP |  |  |  | skutečného provedení stavby - v dogitální i tištěné podobě (4 paré)
VV
P | 10 | 02945 |  | OSTAT POŽADAVKY - GEOMETRICKÝ PLÁN | KPL | 1 | 0 |  | 2023_OTSKP |  | 2
PP |  |  |  | Ve 12-ti vyhotoveních
VV
P | 11 | 02946 |  | OSTAT POŽADAVKY - FOTODOKUMENTACE | KPL | 1 | 0 |  | 2023_OTSKP |  | 2
PP |  |  |  | Včetně zdokumentování stávajícího stavu během demolice a pasportizace přilehlých ploch, okolí a konstrukcí
VV
P | 12 | 02950 |  | OSTATNÍ POŽADAVKY - POSUDKY, KONTROLY, REVIZNÍ ZPRÁVY | KPL | 1 | 0 |  | 2023_OTSKP |  | 2
PP |  |  |  | Povodňový a havarijní plán
VV
P | 13 | 02991 |  | OSTATNÍ POŽADAVKY - INFORMAČNÍ TABULE | KUS | 2 | 0 |  | 2023_OTSKP |  | 2
PP |  |  |  | Označení stavby dle směrnic investora
VV
P | 14 | 03100 |  | ZAŘÍZENÍ STAVENIŠTĚ - ZŘÍZENÍ, PROVOZ, DEMONTÁŽ | KPL | 1 | 0 |  | 2023_OTSKP |  | 2
PP |  |  |  | vč.oplocení staveniště, proviz.zábradlí a pod. Vč. případného nájmu pozemku, vč. provizorních komunikací a případných záborů vč. buňkoviště, toalet a dalšího zařízení nezbytného pro provoz a řízení stavby po celou dobu její výstavby
VV

## SO 001_SO 001
ASPE10 |  |  |  | Firma: Pontex, spol. s r.o. | [6 empty] | 3
|  |  |  | Soupis prací objektu | [6 empty] | 3
S | Stavba: | 222630_Blizejov |  | Most ev.č. 18310-3 přes potok Zubřina před obcí Blížejov |  |  | SO 001 |  |  | 0,00 | 2
O | Objekt: | SO 001 |  | Demolice NK mostu | [5 empty] | 15,00 | 2
O1 | Rozpočet: | SO 001 |  | Demolice NK mostu | [5 empty] | 21,00 | 2
Typ | Poř. číslo | Kód položky | Varianta | Název položky | MJ | Množství | Jednotková cena |  | Cenová soustava
[7 empty] | Jednotková | Celkem
0 | 1 | 2 | 3 | 4 | 5 | 6 | 9 | 10 | 11
SD |  | 0 |  | Všeobecné konstrukce a práce
P | 1 | 015140 | A | POPLATKY ZA LIKVIDACI ODPADŮ NEKONTAMINOVANÝCH - 17 01 01 BETON Z DEMOLIC OBJEKTŮ, ZÁKLADŮ TV | T | 309.233 | 0 |  | 2023_OTSKP |  | 2
PP |  |  |  | železobeton
VV |  |  |  | pol.966168 33,385*2,5=83,463 [A] pol.966118 90,308*2,5=225,770 [B] Celkem: A+B=309,233 [C]
P | 2 | 015140 | B | POPLATKY ZA LIKVIDACI ODPADŮ NEKONTAMINOVANÝCH - 17 01 01 BETON Z DEMOLIC OBJEKTŮ, ZÁKLADŮ TV | T | 39.875 | 0 |  | 2023_OTSKP |  | 2
PP |  |  |  | beton prostý
VV |  |  |  | pol.97816 13,944*2,3=32,071 [A] pol.97811 169,65*0,02*2,3=7,804 [B] Celkem: A+B=39,875 [C]
P | 3 | 015420 |  | POPLATKY ZA LIKVIDACI ODPADŮ NEKONTAMINOVANÝCH - 17 06 04 ZBYTKY IZOLAČNÍCH MATERIÁLŮ | T | 3.688 | 0 |  | 2023_OTSKP |  | 2
PP
VV |  |  |  | pol.97817 153,68*0,01*2,4=3,688 [A]
SD |  | 1 |  | Zemní práce
P | 4 | 113725 |  | FRÉZOVÁNÍ ZPEVNĚNÝCH PLOCH ASFALTOVÝCH, ODVOZ DO 8KM | M3 | 19.025 | 0 |  | 2023_OTSKP |  | 2
PP |  |  |  | na skládku investora
VV |  |  |  | na mostě tl.80 mm 6,8*21,6*0,08=11,750 [A] mimo most tl.100 mm (6,8*5,0+38,75m2)*0,1=7,275 [B] Celkem: A+B=19,025 [C]
SD |  | 9 |  | Ostatní konstrukce a práce
P | 5 | 9112A3 |  | ZÁBRADLÍ MOSTNÍ S VODOR MADLY - DEMONTÁŽ S PŘESUNEM | M | 44 | 0 |  | 2023_OTSKP |  | 2
PP |  |  |  | vč.odvozu do šrotu
VV |  |  |  | 22,0*2=44,000 [A]
P | 6 | 914133 |  | DOPRAVNÍ ZNAČKY ZÁKLADNÍ VELIKOSTI OCELOVÉ FÓLIE TŘ 2 - DEMONTÁŽ | KUS | 6 | 0 |  | 2023_OTSKP |  | 2
PP |  |  |  | vč.odvozu
VV |  |  |  | stávající vč.sloupku 3+3=6,000 [A]
P | 7 | 966118 |  | BOURÁNÍ KONSTRUKCÍ Z BETON DÍLCŮ S ODVOZEM DO 20KM | M3 | 90.308 | 0 |  | 2023_OTSKP |  | 2
PP |  |  |  | vč.odvozu a uložení na skládku
VV |  |  |  | NK - nosníky 8,1*0,78*19,6=123,833 [A] odpočet otvory -0,35m2*7*18,0=-44,100 [B] Celkem NK: A+B=79,733 [C] římsy 0,75*0,3*23,5*2=10,575 [D] Celkem: C+D=90,308 [E]
P | 8 | 966168 |  | BOURÁNÍ KONSTRUKCÍ ZE ŽELEZOBETONU S ODVOZEM DO 20KM | M3 | 33.385 | 0 |  | 2023_OTSKP |  | 2
PP
VV |  |  |  | stávající úložné prahy (0,63+0,73)*2,4*8,64=28,201 [A] stáv.záv.zídky 1,0*0,3*8,64*2=5,184 [B] Celkem: A+B=33,385 [C]
P | 9 | 967851 |  | VYBOURÁNÍ MOSTNÍCH DILATAČNÍCH ZÁVĚRŮ PODPOVRCHOVÝCH | M | 21.4 | 0 |  | 2023_OTSKP |  | 2
PP |  |  |  | vč.odvozu a uložení na skládku, vč.poplatku za uložení
VV |  |  |  | 10,7*2=21,400 [A]
P | 10 | 97811 |  | OTLUČENÍ OMÍTKY | M2 | 169.65 | 0 |  | 2023_OTSKP |  | 2
PP |  |  |  | vč.odvozu a uložení na skládku
VV |  |  |  | NK - boky a podhled 0,78*2*21,0+8,1*16,9=169,650 [A]
P | 11 | 97816 |  | ODSEKÁNÍ VRSTVY VYROVNÁVACÍHO BETONU NA MOSTECH | M3 | 13.944 | 0 |  | 2023_OTSKP |  | 2
PP |  |  |  | vč.odvozu a uložení na skládku
VV |  |  |  | tl.prům.8mm 8,3*0,08*21,0=13,944 [A]
P | 12 | 97817 |  | ODSTRANĚNÍ MOSTNÍ IZOLACE | M2 | 153.68 | 0 |  | 2023_OTSKP |  | 2
PP |  |  |  | vč.ochrany vč.odvozu a uložení na skládku
VV |  |  |  | 6,8*(21,6+0,5*2)=153,680 [A]

## SO 181_SO 181
ASPE10 |  |  |  | Firma: Pontex, spol. s r.o. | [6 empty] | 3
|  |  |  | Soupis prací objektu | [6 empty] | 3
S | Stavba: | 222630_Blizejov |  | Most ev.č. 18310-3 přes potok Zubřina před obcí Blížejov |  |  | SO 181 |  |  | 0,00 | 2
O | Objekt: | SO 181 |  | Přechodné dopravní značení | [5 empty] | 15,00 | 2
O1 | Rozpočet: | SO 181 |  | Přechodné dopravní značení | [5 empty] | 21,00 | 2
Typ | Poř. číslo | Kód položky | Varianta | Název položky | MJ | Množství | Jednotková cena |  | Cenová soustava
[7 empty] | Jednotková | Celkem
0 | 1 | 2 | 3 | 4 | 5 | 6 | 9 | 10 | 11
SD |  | 0 |  | Všeobecné konstrukce a práce
P | 1 | 02710R |  | PASPORTIZACE DOPRAVNÍHO ZNAČENÍ | KPL | 1 | 0 |  |  |  | 2
PP
VV
P | 2 | 02720 |  | POMOC PRÁCE ZŘÍZ NEBO ZAJIŠŤ REGULACI A OCHRANU DOPRAVY | KPL | 1 | 0 |  | 2023_OTSKP |  | 2
PP |  |  |  | položka zahrnuje dopravně inženýrská opatření v průběhu celé stavby (dle schváleného plánu ZOV a vyjádření DI PČR), zahrnuje osazení, přesuny a odvoz provizorního dopravního značení. Zahrnuje dočasné dopravní značení, dopravní zařízení (např. zvětšené i základní svislé značky, vodorovné značení z fólie, citybloky, provizorní betonová a ocelová svodidla, ochranná zábradlí, světelné výstražné zařízení atd.- viz příloha TZ), oplocení a všechny související práce po dobu trvání stavby Součástí položky je i údržba a péče o dopravně inženýrská opatření v průběhu celé stavby. Součástí položky je vyřízení DIR včetně jeho projednání.
VV
SD |  | 5 |  | Komunikace
P | 3 | 57792B |  | VÝSPRAVA VÝTLUKŮ SMĚSÍ ACO MODIFIK TL. DO 50MM | M2 | 567 | 0 |  | 2023_OTSKP |  | 2
PP |  |  |  | oprava objízdných tras
VV |  |  |  | odhad 0,5% plochy 6,0*18900,0*0,005=567,000 [A]

## SO 201_SO 201
ASPE10 |  |  |  | Firma: Pontex, spol. s r.o. | [6 empty] | 3
|  |  |  | Soupis prací objektu | [6 empty] | 3
S | Stavba: | 222630_Blizejov |  | Most ev.č. 18310-3 přes potok Zubřina před obcí Blížejov |  |  | SO 201 |  |  | 0,00 | 2
O | Objekt: | SO 201 |  | Nová NK mostu | [5 empty] | 15,00 | 2
O1 | Rozpočet: | SO 201 |  | Nová NK mostu | [5 empty] | 21,00 | 2
Typ | Poř. číslo | Kód položky | Varianta | Název položky | MJ | Množství | Jednotková cena |  | Cenová soustava
[7 empty] | Jednotková | Celkem
0 | 1 | 2 | 3 | 4 | 5 | 6 | 9 | 10 | 11
SD |  | 0 |  | Všeobecné konstrukce a práce
P | 1 | 015111 |  | POPLATKY ZA LIKVIDACI ODPADŮ NEKONTAMINOVANÝCH - 17 05 04 VYTĚŽENÉ ZEMINY A HORNINY - I. TŘÍDA TĚŽITELNOSTI | T | 101.88 | 0 |  | 2023_OTSKP |  | 2
PP |  |  |  | zemina. kámen, kamenivo
VV |  |  |  | pol.131738 50,94*2,0=101,880 [A]
P | 2 | 02940 |  | OSTATNÍ POŽADAVKY - VYPRACOVÁNÍ DOKUMENTACE | KPL | 1 | 0 |  | 2023_OTSKP |  | 2
PP |  |  |  | plán sledování a údržby mostu
VV
P | 3 | 029412 |  | OSTATNÍ POŽADAVKY - VYPRACOVÁNÍ MOSTNÍHO LISTU | KUS | 1 | 0 |  | 2023_OTSKP |  | 2
PP
VV
P | 4 | 02950 |  | OSTATNÍ POŽADAVKY - POSUDKY, KONTROLY, REVIZNÍ ZPRÁVY | KPL | 1 | 0 |  | 2022_OTSKP |  | 2
PP |  |  |  | výpočet zatížitelnosti vč.vyhodnocení
VV
P | 5 | 02953 |  | OSTATNÍ POŽADAVKY - HLAVNÍ MOSTNÍ PROHLÍDKA | KUS | 1 | 0 |  | 2023_OTSKP |  | 2
PP |  |  |  | 1. HMP vč.zpřístupnění
VV
SD |  | 1 |  | Zemní práce
P | 6 | 113725 |  | FRÉZOVÁNÍ ZPEVNĚNÝCH PLOCH ASFALTOVÝCH, ODVOZ DO 8KM | M3 | 214.2 | 0 |  | 2023_OTSKP |  | 2
PP |  |  |  | oprava silnice na skládku investora
VV |  |  |  | před a za mostem v tl.50 mm ((185,0+615,0)*6,3-756,0m2)*0,05=214,200 [A]
P | 7 | 113766 |  | FRÉZOVÁNÍ DRÁŽKY PRŮŘEZU DO 800MM2 V ASFALTOVÉ VOZOVCE | M | 25.7 | 0 |  | 2023_OTSKP |  | 2
PP |  |  |  | napojení
VV |  |  |  | 9,9+15,8=25,700 [A]
P | 8 | 12110 |  | SEJMUTÍ ORNICE NEBO LESNÍ PŮDY | M3 | 2 | 0 |  | 2023_OTSKP |  | 2
PP |  |  |  | použije se zpět
VV |  |  |  | u křídel - odhad 5,0m2*4*0,1=2,000 [A]
P | 9 | 131738 |  | HLOUBENÍ JAM ZAPAŽ I NEPAŽ TŘ. I, ODVOZ DO 20KM | M3 | 50.94 | 0 |  | 2023_OTSKP |  | 2
PP |  |  |  | vč.odvozu na skládku
VV |  |  |  | (2,72+2,94)m2*9,0=50,940 [A]
P | 10 | 17120 |  | ULOŽENÍ SYPANINY DO NÁSYPŮ A NA SKLÁDKY BEZ ZHUTNĚNÍ | M3 | 50.94 | 0 |  | 2023_OTSKP |  | 2
PP |  |  |  | skládka
VV |  |  |  | 50,94=50,940 [A]
P | 11 | 18221 |  | ROZPROSTŘENÍ ORNICE VE SVAHU V TL DO 0,10M | M2 | 20 | 0 |  | 2023_OTSKP |  | 2
PP |  |  |  | použije se sejmutá
VV |  |  |  | u křídel 5,0m2*4=20,000 [A]
P | 12 | 18242 |  | ZALOŽENÍ TRÁVNÍKU HYDROOSEVEM NA ORNICI | M2 | 20 | 0 |  | 2023_OTSKP |  | 2
PP
VV
SD |  | 2 |  | Základy
P | 13 | 285392 |  | DODATEČNÉ KOTVENÍ VLEPENÍM BETONÁŘSKÉ VÝZTUŽE D DO 16MM DO VRTŮ | KUS | 116 | 0 |  | 2023_OTSKP |  | 2
PP |  |  |  | úložné prahy
VV |  |  |  | po min.300 mm ve dvou řadách (8,33/0,3+1)*2*2=115,067 [A] 116,0=116,000 [B]
SD |  | 3 |  | Svislé konstrukce
P | 14 | 333325 |  | MOSTNÍ OPĚRY A KŘÍDLA ZE ŽELEZOVÉHO BETONU DO C30/37 | M3 | 7.682 | 0 |  | 2023_OTSKP |  | 2
PP |  |  |  | C30/37 XF4
VV |  |  |  | nový úložný práh 0,7*0,6*8,328*2=6,996 [A] bloky proti posunutí 0,817*0,7*0,3*2*2=0,686 [B] Celkem: A+B=7,682 [C]
P | 15 | 333365 |  | VÝZTUŽ MOSTNÍCH OPĚR A KŘÍDEL Z OCELI 10505, B500B | T | 1.383 | 0 |  | 2023_OTSKP |  | 2
PP |  |  |  | Odhad 180 kg/m3
VV |  |  |  | 7,682*0,180=1,383 [A]
SD |  | 4 |  | Vodorovné konstrukce
P | 16 | 424A13 |  | SPŘAŽENÁ MOSTOVKA BETON - BETON SILNIČNÍ, ROZPĚTÍ DO 20M | M2 | 115.56 | 0 |  | 2023_OTSKP |  | 2
PP |  |  |  | součástí položky je zhotovení mostovky z prefabrikovaných dílců, spřažených železobetonovou deskou a koncovými příčníky, včetně osazení a dodání veškeré výztuže.
VV |  |  |  | 5,4*21,4=115,560 [A]
P | 17 | 45747 |  | VYROVNÁVACÍ A SPÁD VRSTVY Z MALTY ZVLÁŠTNÍ (PLASTMALTA) | M3 | 0.018 | 0 |  | 2023_OTSKP |  | 2
PP |  |  |  | polymermalta tl.20 mm
VV |  |  |  | uložení nosníků 0,15*0,02*1,0*3*2=0,018 [A]
P | 18 | 45860 |  | VÝPLŇ ZA OPĚRAMI A ZDMI Z MEZEROVITÉHO BETONU | M3 | 50.94 | 0 |  | 2023_OTSKP |  | 2
PP
VV |  |  |  | za rubem opěr (2,72+2,94)m2*9,0=50,940 [A]
SD |  | 5 |  | Komunikace
P | 19 | 574B44 |  | ASFALTOVÝ BETON PRO OBRUSNÉ VRSTVY MODIFIK ACO 11+, 11S TL. 50MM | M2 | 4352.05 | 0 |  | 2023_OTSKP |  | 2
PP
VV |  |  |  | předpolí 29,3m2+38,75m2=68,050 [B] oprava silnice - před a za mostem (185,0+615,0)*6,3-756,0m2=4 284,000 [A] Celkem: B+A=4 352,050 [C]
P | 20 | 574D56 |  | ASFALTOVÝ BETON PRO LOŽNÍ VRSTVY MODIFIK ACL 16+, 16S TL. 60MM | M2 | 68.05 | 0 |  | 2023_OTSKP |  | 2
PP |  |  |  | ACL 16+
VV |  |  |  | předpolí 29,3m2+38,75m2=68,050 [A]
P | 21 | 57790R |  | VÝSPRAVA VÝTLUKŮ V TLOUŠŤCE CELÉHO KUFRU | M2 | 756 | 0 |  |  |  | 2
PP |  |  |  | oprava silnice oprava a sanace lokálních výtluků - kompletní složení vozovky
VV |  |  |  | před a za mostem - 15% plochy (185,0+615,0)*6,3*0,15=756,000 [A]
SD |  | 7 |  | Přidružená stavební výroba
P | 22 | 78381 |  | NÁTĚRY BETON KONSTR TYP S1 (OS-A) | M2 | 115.56 | 0 |  | 2023_OTSKP |  | 2
PP |  |  |  | hydrofobní impregnační nátěr
VV |  |  |  | povrch mostovky 5,4*21,4=115,560 [A]
SD |  | 9 |  | Ostatní konstrukce a práce
P | 23 | 9111A1 |  | ZÁBRADLÍ SILNIČNÍ S VODOR MADLY - DODÁVKA A MONTÁŽ | M | 13.25 | 0 |  | 2023_OTSKP |  | 2
PP |  |  |  | kompletní dvoumadlové
VV |  |  |  | 2,8+3,8+6,65=13,250 [A]
P | 24 | 9117C1 |  | SVOD OCEL ZÁBRADEL ÚROVEŇ ZADRŽ H2 - DODÁVKA A MONTÁŽ | M | 45.2 | 0 |  | 2023_OTSKP |  | 2
PP |  |  |  | se svislou výplní
VV |  |  |  | 22,6*2=45,200 [A]
P | 25 | 911FC1 |  | SVODIDLO BETON, ÚROVEŇ ZADRŽ H2 VÝŠ 1,2M - DODÁVKA A MONTÁŽ | M | 35 | 0 |  | 2023_OTSKP |  | 2
PP
VV |  |  |  | 10,0*3+5,0=35,000 [A]
P | 26 | 91355 |  | EVIDENČNÍ ČÍSLO MOSTU | KUS | 2 | 0 |  | 2023_OTSKP |  | 2
PP |  |  |  | kompletní vč.sloupku
VV |  |  |  | 2=2,000 [A]
P | 27 | 914131 |  | DOPRAVNÍ ZNAČKY ZÁKLADNÍ VELIKOSTI OCELOVÉ FÓLIE TŘ 2 - DODÁVKA A MONTÁŽ | KUS | 10 | 0 |  | 2023_OTSKP |  | 2
PP |  |  |  | kompletní vč.sloupku
VV |  |  |  | A6a+P7+P8+B20a+B21a 5*2=10,000 [A]
P | 28 | 919111 |  | ŘEZÁNÍ ASFALTOVÉHO KRYTU VOZOVEK TL DO 50MM | M | 25.7 | 0 |  | 2023_OTSKP |  | 2
PP |  |  |  | napojení
VV |  |  |  | 9,9+15,8=25,700 [A]
P | 29 | 931182 |  | VÝPLŇ DILATAČNÍCH SPAR Z POLYSTYRENU TL 20MM | M2 | 30.821 | 0 |  | 2023_OTSKP |  | 2
PP
VV |  |  |  | uložení nosníků (0,7+0,6+0,7-0,15)*8,33*2=30,821 [A]
P | 30 | 931326 |  | TĚSNĚNÍ DILATAČ SPAR ASF ZÁLIVKOU MODIFIK PRŮŘ DO 800MM2 | M | 25.7 | 0 |  | 2023_OTSKP |  | 2
PP |  |  |  | napojení
VV |  |  |  | 9,9+15,8=25,700 [A]