## Rekapitulace stavby
Export VZ |  | List obsahuje: |  |  |  |  | 1) Rekapitulace stavby |  |  | 2) Rekapitulace objektů stavby a soupisů prací | [20 empty] | 1.0 | False | False | {E96DD004-26A3-478D-8F1F-3F3BC70756F0}
| optimalizováno pro tisk sestav ve formátu A4 - na výšku | [29 empty] | 0,01 | 21
[31 empty] | 1 | 15
| REKAPITULACE STAVBY | [16 empty] | v --- níže se nacházejí doplnkové a pomocné údaje k sestavám --- v | [11 empty] | Návod na vyplnění | 0,001
[30 empty] | Měnit lze pouze buňky se žlutým podbarvením! 1) v Rekapitulaci stavby vyplňte údaje o Uchazeči (přenesou se do ostatních sestav i v jiných listech) 2) na vybraných listech vyplňte v sestavě Soupis prací ceny u položek Podrobnosti k vyplnění naleznete na poslední záložce s Pokyny pro vyplnění | 0,01
|  | Stavba: |  |  |  |  | 12613 - 12613 Klatovy - střední škola zemědělsá a potravinářská | [23 empty] | 0,1
1
|  | Místo: | [11 empty] | Datum: |  | 22.07.2013 | [14 empty] | 10
100
|  | Zadavatel: | [11 empty] | IČ: | [16 empty] | 0,1
[14 empty] | DIČ: | [16 empty] | 0,1
0,1
|  | Uchazeč: | [11 empty] | IČ: |  | Vyplň údaj | [14 empty] | 0,1
|  |  | Vyplň údaj | [10 empty] | DIČ: |  | Vyplň údaj | [14 empty] | 0,1
False
|  | Projektant: | [11 empty] | IČ: | [16 empty] | False
[14 empty] | DIČ: | [16 empty] | True
0,01
|  | Poznámka: | [28 empty] | 0,1
False
|  | Cena bez DPH | [11 empty] | 0
|  | DPH |  | základní |  |  |  | 21% | ze | 0 |  |  |  | 0
|  |  |  | snížená |  |  |  | 15% | ze | 0 |  |  |  | 0
|  |  |  | zákl. přenesená |  |  |  | 21% | ze | 0 |  |  |  | 0
|  |  |  | sníž. přenesená |  |  |  | 15% | ze | 0 |  |  |  | 0
|  |  |  | nulová |  |  |  | 0% | ze | 0 |  |  |  | 0
|  | Cena s DPH | [6 empty] | v |  | CZK |  |  | 0
REKAPITULACE OBJEKTŮ STAVBY A SOUPISŮ PRACÍ
| Stavba: | [6 empty] | 12613 - 12613 Klatovy - střední škola zemědělsá a potravinářská
| Místo: | [11 empty] | Datum: |  | 22.07.2013
| Zadavatel: | [11 empty] | Projektant: |  |  |  |  | Informatívní údaje z listů zakázek
Uchazeč:
| Kód |  |  |  | Objekt, Soupis prací | [6 empty] | Cena bez DPH [CZK] |  |  |  | Cena s DPH [CZK] | Typ | z toho Ostat. náklady [CZK] | DPH [CZK] | Normohodiny [h] | DPH základní [CZK] | DPH snížená [CZK] | DPH základní přenesená [CZK] | DPH snížená přenesená [CZK] | Základna DPH základní | Základna DPH snížená | Základna DPH zákl. přenesená | Základna DPH sníž. přenesená | Základna DPH nulová
| Náklady stavby celkem | [10 empty] | 0 |  |  |  | 0 |  | 0 | 0 | 0 | 0 | 0 | 0 | 0 | 0 | 0 | 0 | 0 | 0 |  | D | 0 | ###NOIMPORT### | IMPORT | {E96DD004-26A3-478D-8F1F-3F3BC70756F0} | {00000000-0000-0000-0000-000000000000}
/ |  | 01 |  |  |  | 01 Kotelna | [5 empty] | 0 |  |  |  | 0 | STA | 0 | 0 | 0 | 0 | 0 | 0 | 0 | 0 | 0 | 0 | 0 | 0 |  |  | 1 |  | IMPORT | {EE8AEC5A-AC87-4E43-9A1C-63046271F4CA} | {E96DD004-26A3-478D-8F1F-3F3BC70756F0} | 2
/ |  | 01-1 |  |  |  | 01-1 Vedlejší a ostatní náklady | [5 empty] | 0 |  |  |  | 0 | STA | 0 | 0 | 0 | 0 | 0 | 0 | 0 | 0 | 0 | 0 | 0 | 0 |  |  | 1 |  | IMPORT | {DEDA7D86-3451-40FC-9824-40893763B027} | {E96DD004-26A3-478D-8F1F-3F3BC70756F0} | 2

## 01 - 01 Kotelna
| List obsahuje: |  | 1) Krycí list soupisu |  | 2) Rekapitulace |  |  | 3) Soupis prací |  |  | Zpět na list: |  | Rekapitulace stavby
optimalizováno pro tisk sestav ve formátu A4 - na výšku | [22 empty] | {EE8AEC5A-AC87-4E43-9A1C-63046271F4CA}
2
KRYCÍ LIST SOUPISU | [13 empty] | v --- níže se nacházejí doplnkové a pomocné údaje k sestavám --- v | [8 empty] | False
| Stavba: |  | 12613 - 12613 Klatovy - střední škola zemědělsá a potravinářská
| Objekt: |  | 01 - 01 Kotelna
KSO:
| Místo: | [7 empty] | Datum: |  | 22.07.2013
| Zadavatel: | [7 empty] | IČ:
DIČ:
| Uchazeč: | [7 empty] | IČ: |  | Vyplň údaj
|  | Vyplň údaj | [6 empty] | DIČ: |  | Vyplň údaj
| Projektant: | [7 empty] | IČ:
DIČ:
Poznámka:
| Cena bez DPH | [7 empty] | 0
| DPH | základní | 21% | ze | 0 |  |  |  | 0
|  | snížená | 15% | ze | 0 |  |  |  | 0
|  | zákl. přenesená | 21% | ze | 0 |  |  |  | 0
|  | sníž. přenesená | 15% | ze | 0 |  |  |  | 0
|  | nulová | 0% | ze | 0 |  |  |  | 0
| Cena s DPH |  |  | v | CZK |  |  | 0
REKAPITULACE ČLENĚNÍ SOUPISU PRACÍ
Stavba: |  |  | 12613 - 12613 Klatovy - střední škola zemědělsá a potravinářská
Objekt: |  |  | 01 - 01 Kotelna
Místo: | [6 empty] | Datum: |  | 22.07.2013
Zadavatel: | [6 empty] | Projektant:
Uchazeč: |  |  | Vyplň údaj
Kód dílu - Popis | [9 empty] | Cena celkem [CZK]
Náklady soupisu celkem | [9 empty] | 0 | [13 empty] | -1
| HSV - Práce a dodávky HSV | [8 empty] | 0
| 2 - Zakládání | [8 empty] | 0
| 3 - Svislé a kompletní konstrukce | [8 empty] | 0
| 9 - Ostatní konstrukce a práce-bourání | [8 empty] | 0
| PSV - Práce a dodávky PSV | [8 empty] | 0
| 713 - Izolace tepelné | [8 empty] | 0
| 722 - Zdravotechnika - vnitřní vodovod | [8 empty] | 0
| 723 - Zdravotechnika - vnitřní plynovod | [8 empty] | 0
| 731 - Ústřední vytápění - kotelny | [8 empty] | 0
| 732 - Ústřední vytápění - strojovny | [8 empty] | 0
| 733 - Ústřední vytápění - potrubí | [8 empty] | 0
| 734 - Ústřední vytápění - armatury | [8 empty] | 0
| 751 - Vzduchotechnika | [8 empty] | 0
SOUPIS PRACÍ
Stavba: |  |  | 12613 - 12613 Klatovy - střední škola zemědělsá a potravinářská
Objekt: |  |  | 01 - 01 Kotelna
Místo: | [6 empty] | Datum: |  | 22.07.2013
Zadavatel: | [6 empty] | Projektant:
Uchazeč: |  |  | Vyplň údaj
PČ | Typ | Kód | Popis |  |  | MJ | Množství | J.cena [CZK] |  | Cena celkem [CZK] |  | Cenová soustava |  | Poznámka | DPH | J. Nh [h] | Nh celkem [h] | J. hmotnost [t] | Hmotnost celkem [t] | J. suť [t] | Suť Celkem [t]
Náklady soupisu celkem | [9 empty] | 0 | [6 empty] | 0 |  | 4.2335 |  | 2.4244 |  | D | -1 | [10 empty] | 0
| HSV - Práce a dodávky HSV | [8 empty] | 0 | [6 empty] | 0 |  | 1.7222 |  | 0.126 | 1 | D | 0 |  |  |  | ROZPOCET | [6 empty] | 0
| 2 - Zakládání | [8 empty] | 0 | [6 empty] | 0 |  | 1.3538 |  | 0 | 1 | D | 1 |  |  |  | ROZPOCET | [6 empty] | 0
1 | K | 275313611 | Základové patky z betonu tř. C 16/20 |  |  | m3 | 0.6 |  |  | 0 |  | CS ÚRS 2013 01 |  |  | základní |  |  | 2.2563 | 1.3538 | 0 | 0 | 4 | K | 2 |  |  |  | ROZPOCET | 0 | 0 | 0 | 0 | 0 | 1 | 0 | 4 | -1079740730
|  |  | Základy z betonu prostého patky a bloky z betonu kamenem neprokládaného tř. C 16/20 | [19 empty] | PP | 2
|  |  | 5,00*0,12 |  |  |  | 0.6 | [15 empty] | VV | 2 | 2 | -1 | 0 | ROZPOCET
| 3 - Svislé a kompletní konstrukce | [8 empty] | 0 | [6 empty] | 0 |  | 0.36845 |  | 0 | 1 | D | 1 |  |  |  | ROZPOCET | [6 empty] | 0
2 | K | 310238211 | Zazdívka otvorů pl do 1 m2 ve zdivu nadzákladovém cihlami pálenými na MVC |  |  | m3 | 0.13 |  |  | 0 |  | CS ÚRS 2013 01 |  |  | základní |  |  | 1.7545 | 0.22809 | 0 | 0 | 4 | K | 2 |  |  |  | ROZPOCET | 0 | 0 | 0 | 0 | 0 | 1 | 0 | 4 | 491295145
|  |  | Zazdívka otvorů ve zdivu nadzákladovém cihlami pálenými plochy přes 0,25 m2 do 1 m2 na maltu vápenocementovou | [19 empty] | PP | 2
3 | K | 310238411 | Zazdívka otvorů pl do 1 m2 ve zdivu nadzákladovém cihlami pálenými na MC |  |  | m3 | 0.08 |  |  | 0 |  | CS ÚRS 2013 01 |  |  | základní |  |  | 1.7545 | 0.14036 | 0 | 0 | 4 | K | 2 |  |  |  | ROZPOCET | 0 | 0 | 0 | 0 | 0 | 1 | 0 | 4 | 729413540
|  |  | Zazdívka otvorů ve zdivu nadzákladovém cihlami pálenými plochy přes 0,25 m2 do 1 m2 na maltu cementovou | [19 empty] | PP | 2
| 9 - Ostatní konstrukce a práce-bourání | [8 empty] | 0 | [6 empty] | 0 |  | 0 |  | 0.126 | 1 | D | 1 |  |  |  | ROZPOCET | [6 empty] | 0
4 | K | 962032231 | Bourání zdiva z cihel pálených nebo vápenopískových na MV nebo MVC |  |  | m3 | 0.07 |  |  | 0 |  | CS ÚRS 2013 01 |  |  | základní |  |  | 0 | 0 | 1.8 | 0.126 | 4 | K | 2 |  |  |  | ROZPOCET | 0 | 0 | 0 | 0 | 0 | 1 | 0 | 4 | 1964213170
|  |  | Bourání zdiva nadzákladového z cihel nebo tvárnic z cihel pálených nebo vápenopískových, na maltu vápennou nebo vápenocementovou | [19 empty] | PP | 2
5 | M | 970101000 | Otvor ve dbeřích pro mřížku |  |  | m2 | 0.2 |  |  | 0 |  |  |  |  | základní |  |  | 0 | 0 | 0 | 0 | 8 | M | 2 |  |  |  | ROZPOCET | 0 | 0 | 0 | 0 | 0 | 1 | 0 | 4 | -84841953
|  |  | Otvor ve dbeřích pro mřížku | [19 empty] | PP | 2
6 | M | 970101001 | Zařízení pro práce ve výšce |  |  | Kč | 1 |  |  | 0 |  |  |  |  | základní |  |  | 0 | 0 | 0 | 0 | 8 | M | 2 |  |  |  | ROZPOCET | 0 | 0 | 0 | 0 | 0 | 1 | 0 | 4 | -1411357742
|  |  | Zařízení pro práce ve výšce | [19 empty] | PP | 2
| PSV - Práce a dodávky PSV | [8 empty] | 0 | [6 empty] | 0 |  | 2.5112 |  | 2.2984 | 2 | D | 0 |  |  |  | ROZPOCET | [6 empty] | 0
| 713 - Izolace tepelné | [8 empty] | 0 | [6 empty] | 0 |  | 0.077267 |  | 0 | 2 | D | 1 |  |  |  | ROZPOCET | [6 empty] | 0
7 | K | 713463111 | Montáž izolace tepelné potrubí potrubními pouzdry bez úpravy staženými drátem 1x D do 100 mm |  |  | m | 72 |  |  | 0 |  | CS ÚRS 2013 01 |  |  | základní |  |  | 0 | 0 | 0 | 0 | 16 | K | 2 |  |  |  | ROZPOCET | 0 | 0 | 0 | 0 | 0 | 1 | 0 | 16 | 563121856
|  |  | Montáž izolace tepelné potrubí a ohybů tvarovkami nebo deskami potrubními pouzdry bez povrchové úpravy (izolační materiál ve specifikaci) staženými pozinkovaným drátem potrubí jednovrstvá D do 100 mm | [19 empty] | PP | 2
|  |  | 72,00 |  |  |  | 72 | [15 empty] | VV | 2 | 2 | -1 | 0 | ROZPOCET
8 | M | 631544050 | pouzdro potrubní izolační PS 924hu 60/25 mm |  |  | m | 65.1 |  |  | 0 |  | CS ÚRS 2013 01 |  |  | základní |  |  | 0.00047 | 0.030597 | 0 | 0 | 32 | M | 2 |  |  |  | ROZPOCET | 0 | 0 | 0 | 0 | 0 | 1 | 0 | 16 | 1689731238
|  |  | plsť minerální a výrobky z ní (desky, skruže, pásy, rohože, vložkové pytle apod.) výrobky z minerální vlny pouzdro potrubní izolační PS 924hu objem.hmot.83 kg/m3 (1. číselný údaj v označení výrobků znamená vnitřní průměr v mm 2. údaj označuje tloušťku tepelné izolace v mm) PS 924hu - tl. izolační vrstvy 25 mm 60/25 mm | [19 empty] | PP | 2
|  |  | 65,10 |  |  |  | 65.1 | [15 empty] | VV | 2 | 2 | -1 | 0 | ROZPOCET
9 | M | 631544080 | pouzdro potrubní izolační PS 924hu 89/25 mm |  |  | m | 21 |  |  | 0 |  | CS ÚRS 2013 01 |  |  | základní |  |  | 0.00063 | 0.01323 | 0 | 0 | 32 | M | 2 |  |  |  | ROZPOCET | 0 | 0 | 0 | 0 | 0 | 1 | 0 | 16 | -1082579210
|  |  | plsť minerální a výrobky z ní (desky, skruže, pásy, rohože, vložkové pytle apod.) výrobky z minerální vlny pouzdro potrubní izolační PS 924hu objem.hmot.83 kg/m3 (1. číselný údaj výrobků znamená vnitřní průměr v mm 2. údaj označuje tloušťku tepelné izolace v mm) PS 924hu - tl. izolační vrstvy 25 mm 89/25 mm | [19 empty] | PP | 2
|  |  | 21,00 |  |  |  | 21 | [15 empty] | VV | 2 | 2 | -1 | 0 | ROZPOCET
10 | K | 713463112 | Montáž izolace tepelné potrubí potrubními pouzdry bez úpravy staženými drátem 1x D přes 100 mm |  |  | m | 33 |  |  | 0 |  | CS ÚRS 2013 01 |  |  | základní |  |  | 1e-05 | 0.00033 | 0 | 0 | 16 | K | 2 |  |  |  | ROZPOCET | 0 | 0 | 0 | 0 | 0 | 1 | 0 | 16 | -1618792535
|  |  | Montáž izolace tepelné potrubí a ohybů tvarovkami nebo deskami potrubními pouzdry bez povrchové úpravy (izolační materiál ve specifikaci) staženými pozinkovaným drátem potrubí jednovrstvá D přes 100 mm | [19 empty] | PP | 2
|  |  | 33,00 |  |  |  | 33 | [15 empty] | VV | 2 | 2 | -1 | 0 | ROZPOCET
11 | M | 631544140 | pouzdro potrubní izolační PS 924hu 159/25 mm |  |  | m | 27 |  |  | 0 |  | CS ÚRS 2013 01 |  |  | základní |  |  | 0.00101 | 0.02727 | 0 | 0 | 32 | M | 2 |  |  |  | ROZPOCET | 0 | 0 | 0 | 0 | 0 | 1 | 0 | 16 | 89165697
|  |  | plsť minerální a výrobky z ní (desky, skruže, pásy, rohože, vložkové pytle apod.) výrobky z minerální vlny pouzdro potrubní izolační PS 924hu objem.hmot.83 kg/m3 (1. číselný údaj v označení výrobků znamená vnitřní průměr v mm 2. údaj označuje tloušťku tepelné izolace v mm) PS 924hu - tl. izolační vrstvy 25 mm 159/25 mm | [19 empty] | PP | 2
|  |  | 27,00 |  |  |  | 27 | [15 empty] | VV | 2 | 2 | -1 | 0 | ROZPOCET
12 | M | 631544100 | pouzdro potrubní izolační PS 924hu 108/25 mm |  |  | m | 8 |  |  | 0 |  | CS ÚRS 2013 01 |  |  | základní |  |  | 0.00073 | 0.00584 | 0 | 0 | 32 | M | 2 |  |  |  | ROZPOCET | 0 | 0 | 0 | 0 | 0 | 1 | 0 | 16 | 423161629
|  |  | plsť minerální a výrobky z ní (desky, skruže, pásy, rohože, vložkové pytle apod.) výrobky z minerální vlny pouzdro potrubní izolační PS 924hu objem.hmot.83 kg/m3 (1. číselný údaj v označení výrobků znamená vnitřní průměr v mm 2. údaj označuje tloušťku tepelné izolace v mm) PS 924hu - tl. izolační vrstvy 25 mm 108/25 mm | [19 empty] | PP | 2
|  |  | 8,00 |  |  |  | 8 | [15 empty] | VV | 2 | 2 | -1 | 0 | ROZPOCET
13 | K | 998713101 | Přesun hmot tonážní tonážní pro izolace tepelné v objektech v do 6 m |  |  | t | 0.077 |  |  | 0 |  | CS ÚRS 2013 01 |  |  | základní |  |  | 0 | 0 | 0 | 0 | 16 | K | 2 |  |  |  | ROZPOCET | 0 | 0 | 0 | 0 | 0 | 1 | 0 | 16 | -468432194
|  |  | Přesun hmot pro izolace tepelné stanovený z hmotnosti přesunovaného materiálu vodorovná dopravní vzdálenost do 50 m v objektech výšky do 6 m | [19 empty] | PP | 2
| 722 - Zdravotechnika - vnitřní vodovod | [8 empty] | 0 | [6 empty] | 0 |  | 0.04788 |  | 0 | 2 | D | 1 |  |  |  | ROZPOCET | [6 empty] | 0
14 | K | 722130233 | Potrubí vodovodní ocelové závitové pozinkované svařované běžné DN 25 |  |  | m | 12 |  |  | 0 |  | CS ÚRS 2013 01 |  |  | základní |  |  | 0.00304 | 0.03648 | 0 | 0 | 16 | K | 2 |  |  |  | ROZPOCET | 0 | 0 | 0 | 0 | 0 | 1 | 0 | 16 | -46944365
|  |  | Potrubí z ocelových trubek pozinkovaných závitových svařovaných běžných DN 25 | [19 empty] | PP | 2
|  |  | 12,00 |  |  |  | 12 | [15 empty] | VV | 2 | 2 | -1 | 0 | ROZPOCET
15 | M | 722232040 | Odlučovač tuku |  |  | ks | 1 |  |  | 0 |  |  |  |  | základní |  |  | 0 | 0 | 0 | 0 | 32 | M | 2 |  |  |  | ROZPOCET | 0 | 0 | 0 | 0 | 0 | 1 | 0 | 16 | -899017663
|  |  | Odlučovač tuku | [19 empty] | PP | 2
|  |  | 1 |  |  |  | 1 | [15 empty] | VV | 2 | 2 | -1 | 0 | ROZPOCET
16 | K | 722232043 | Kohout kulový přímý G 1/2 PN 42 do 185°C vnitřní závit |  |  | kus | 3 |  |  | 0 |  | CS ÚRS 2013 01 |  |  | základní |  |  | 0.00021 | 0.00063 | 0 | 0 | 16 | K | 2 |  |  |  | ROZPOCET | 0 | 0 | 0 | 0 | 0 | 1 | 0 | 16 | 1179924544
|  |  | Armatury se dvěma závity kulové kohouty PN 42 do 185 st.C přímé vnitřní závit (R 250 D G 1/2 | [19 empty] | PP | 2
17 | K | 722232045 | Kohout kulový přímý G 1 PN 42 do 185°C vnitřní závit |  |  | kus | 3 |  |  | 0 |  | CS ÚRS 2013 01 |  |  | základní |  |  | 0.0005 | 0.0015 | 0 | 0 | 16 | K | 2 |  |  |  | ROZPOCET | 0 | 0 | 0 | 0 | 0 | 1 | 0 | 16 | -1328515165
|  |  | Armatury se dvěma závity kulové kohouty PN 42 do 185 st.C přímé vnitřní závit (R 250 D) G 1 | [19 empty] | PP | 2
18 | K | 722239101 | Montáž armatur vodovodních se dvěma závity G 1/2 |  |  | kus | 3 |  |  | 0 |  | CS ÚRS 2013 01 |  |  | základní |  |  | 2e-05 | 6e-05 | 0 | 0 | 16 | K | 2 |  |  |  | ROZPOCET | 0 | 0 | 0 | 0 | 0 | 1 | 0 | 16 | -611995409
|  |  | Armatury se dvěma závity montáž vodovodních armatur se dvěma závity ostatních typů G 1/2 | [19 empty] | PP | 2
19 | K | 722239103 | Montáž armatur vodovodních se dvěma závity G 1 |  |  | kus | 3 |  |  | 0 |  | CS ÚRS 2013 01 |  |  | základní |  |  | 2e-05 | 6e-05 | 0 | 0 | 16 | K | 2 |  |  |  | ROZPOCET | 0 | 0 | 0 | 0 | 0 | 1 | 0 | 16 | 1193281809
|  |  | Armatury se dvěma závity montáž vodovodních armatur se dvěma závity ostatních typů G 1 | [19 empty] | PP | 2
20 | K | 722262161 | Vodoměr přírubový šroubový do 40 °C DN 20 x 190 mm Qn 1,5 m3/s horizontální |  |  | kus | 1 |  |  | 0 |  | CS ÚRS 2013 01 |  |  | základní |  |  | 0.00915 | 0.00915 | 0 | 0 | 16 | K | 2 |  |  |  | ROZPOCET | 0 | 0 | 0 | 0 | 0 | 1 | 0 | 16 | 1532443209
|  |  | Vodoměry pro vodu do 40 st.C přírubové šroubové horizontální DN 20 x 190 mm Qn 1,5 | [19 empty] | PP | 2
21 | M | 722280000 | Úprava vody dle ČSN 07 7401 |  |  | Kč | 1 |  |  | 0 |  |  |  |  | základní |  |  | 0 | 0 | 0 | 0 | 32 | M | 2 |  |  |  | ROZPOCET | 0 | 0 | 0 | 0 | 0 | 1 | 0 | 16 | -1577561483
|  |  | Úprava vody dle ČSN 07 7401 | [19 empty] | PP | 2
22 | K | 998722101 | Přesun hmot tonážní tonážní pro vnitřní vodovod v objektech v do 6 m |  |  | t | 0.048 |  |  | 0 |  | CS ÚRS 2013 01 |  |  | základní |  |  | 0 | 0 | 0 | 0 | 16 | K | 2 |  |  |  | ROZPOCET | 0 | 0 | 0 | 0 | 0 | 1 | 0 | 16 | -1710509666
|  |  | Přesun hmot pro vnitřní vodovod stanovený z hmotnosti přesunovaného materiálu vodorovná dopravní vzdálenost do 50 m v objektech výšky do 6 m | [19 empty] | PP | 2
| 723 - Zdravotechnika - vnitřní plynovod | [8 empty] | 0 | [6 empty] | 0 |  | 0.23032 |  | 0.20756 | 2 | D | 1 |  |  |  | ROZPOCET | [6 empty] | 0
23 | K | 723111203 | Potrubí ocelové závitové černé bezešvé svařované běžné DN 20 |  |  | m | 10 |  |  | 0 |  | CS ÚRS 2013 01 |  |  | základní |  |  | 0.00184 | 0.0184 | 0 | 0 | 16 | K | 2 |  |  |  | ROZPOCET | 0 | 0 | 0 | 0 | 0 | 1 | 0 | 16 | 714943877
|  |  | Potrubí z ocelových trubek závitových černých spojovaných svařováním, bezešvých běžných DN 20 | [19 empty] | PP | 2
24 | K | 723111205 | Potrubí ocelové závitové černé bezešvé svařované běžné DN 32 |  |  | m | 3 |  |  | 0 |  | CS ÚRS 2013 01 |  |  | základní |  |  | 0.00345 | 0.01035 | 0 | 0 | 16 | K | 2 |  |  |  | ROZPOCET | 0 | 0 | 0 | 0 | 0 | 1 | 0 | 16 | 438468995
|  |  | Potrubí z ocelových trubek závitových černých spojovaných svařováním, bezešvých běžných DN 32 | [19 empty] | PP | 2
25 | K | 723150314 | Potrubí ocelové hladké černé bezešvé spojované svařováním tvářené za tepla D 89x3,6 mm |  |  | m | 8 |  |  | 0 |  | CS ÚRS 2013 01 |  |  | základní |  |  | 0.00856 | 0.06848 | 0 | 0 | 16 | K | 2 |  |  |  | ROZPOCET | 0 | 0 | 0 | 0 | 0 | 1 | 0 | 16 | -1585303174
|  |  | Potrubí z ocelových trubek hladkých černých spojovaných svařováním tvářených za tepla D 89/3,6 | [19 empty] | PP | 2
26 | K | 723150315 | Potrubí ocelové hladké černé bezešvé spojované svařováním tvářené za tepla D 108x4 mm |  |  | m | 10 |  |  | 0 |  | CS ÚRS 2013 01 |  |  | základní |  |  | 0.01108 | 0.1108 | 0 | 0 | 16 | K | 2 |  |  |  | ROZPOCET | 0 | 0 | 0 | 0 | 0 | 1 | 0 | 16 | 2096601241
|  |  | Potrubí z ocelových trubek hladkých černých spojovaných svařováním tvářených za tepla D 108/4 | [19 empty] | PP | 2
27 | M | 723150319 | Oblouk DN 80/90 |  |  | ks | 3 |  |  | 0 |  |  |  |  | základní |  |  | 0 | 0 | 0 | 0 | 32 | M | 2 |  |  |  | ROZPOCET | 0 | 0 | 0 | 0 | 0 | 1 | 0 | 16 | -312784086
|  |  | Oblouk DN 80/90 | [19 empty] | PP | 2
28 | M | 723150320 | Oblouk DN 100/90 |  |  | ks | 7 |  |  | 0 |  |  |  |  | základní |  |  | 0 | 0 | 0 | 0 | 32 | M | 2 |  |  |  | ROZPOCET | 0 | 0 | 0 | 0 | 0 | 1 | 0 | 16 | -1579660019
|  |  | Oblouk DN 100/90 | [19 empty] | PP | 2
29 | K | 723150801 | Demontáž potrubí ocelové hladké svařované do D 32 |  |  | m | 15 |  |  | 0 |  | CS ÚRS 2013 01 |  |  | základní |  |  | 0.00024 | 0.0036 | 0.00254 | 0.0381 | 16 | K | 2 |  |  |  | ROZPOCET | 0 | 0 | 0 | 0 | 0 | 1 | 0 | 16 | -798570353
|  |  | Demontáž potrubí svařovaného z ocelových trubek hladkých do D 32 | [19 empty] | PP | 2
30 | K | 723150803 | Demontáž potrubí ocelové hladké svařované do D 76 |  |  | m | 20 |  |  | 0 |  | CS ÚRS 2013 01 |  |  | základní |  |  | 0.00024 | 0.0048 | 0.00553 | 0.1106 | 16 | K | 2 |  |  |  | ROZPOCET | 0 | 0 | 0 | 0 | 0 | 1 | 0 | 16 | -1460529700
|  |  | Demontáž potrubí svařovaného z ocelových trubek hladkých přes 44,5 do D 76 | [19 empty] | PP | 2
31 | K | 723150804 | Demontáž potrubí ocelové hladké svařované do D 108 |  |  | m | 6 |  |  | 0 |  | CS ÚRS 2013 01 |  |  | základní |  |  | 0.00035 | 0.0021 | 0.00981 | 0.05886 | 16 | K | 2 |  |  |  | ROZPOCET | 0 | 0 | 0 | 0 | 0 | 1 | 0 | 16 | 1534463805
|  |  | Demontáž potrubí svařovaného z ocelových trubek hladkých přes 76 do D 108 | [19 empty] | PP | 2
32 | K | 723219105 | Montáž armatur plynovodních přírubových DN 100 ostatní typ |  |  | kus | 1 |  |  | 0 |  | CS ÚRS 2013 01 |  |  | základní |  |  | 0.00727 | 0.00727 | 0 | 0 | 16 | K | 2 |  |  |  | ROZPOCET | 0 | 0 | 0 | 0 | 0 | 1 | 0 | 16 | -1800898627
|  |  | Armatury přírubové montáž armatur přírubových ostatních typů DN 100 | [19 empty] | PP | 2
33 | M | 723212100 | Elektromagnetický ventil pro nízkotlaký olynovod s havarijní funkcí bez produ zavřeno |  |  | ks | 1 |  |  | 0 |  |  |  |  | základní |  |  | 0 | 0 | 0 | 0 | 32 | M | 2 |  |  |  | ROZPOCET | 0 | 0 | 0 | 0 | 0 | 1 | 0 | 16 | -721065762
|  |  | Elektromagnetický ventil pro nízkotlaký olynovod s havarijní funkcí bez produ zavřeno | [19 empty] | PP | 2
34 | M | 723221310 | Tlakoměr 0-10 kPa |  |  | ks | 2 |  |  | 0 |  |  |  |  | základní |  |  | 0 | 0 | 0 | 0 | 32 | M | 2 |  |  |  | ROZPOCET | 0 | 0 | 0 | 0 | 0 | 1 | 0 | 16 | -1703573843
|  |  | Tlakoměr 0-10 kPa | [19 empty] | PP | 2
35 | M | 723221311 | Kondenzační smyčka k přivaření stočená PN 250 do 300 C |  |  | ks | 2 |  |  | 0 |  |  |  |  | základní |  |  | 0 | 0 | 0 | 0 | 32 | M | 2 |  |  |  | ROZPOCET | 0 | 0 | 0 | 0 | 0 | 1 | 0 | 16 | 1765573136
|  |  | Kondenzační smyčka k přivaření stočená PN 250 do 300 C | [19 empty] | PP | 2
36 | M | 723230801 | Demontáž HUK elektroventil S 25 113-610 |  |  | ks | 1 |  |  | 0 |  |  |  |  | základní |  |  | 0 | 0 | 0 | 0 | 32 | M | 2 |  |  |  | ROZPOCET | 0 | 0 | 0 | 0 | 0 | 1 | 0 | 16 | 1945227484
|  |  | Demontáž HUK elektroventil S 25 113-610 | [19 empty] | PP | 2
37 | M | 723230791 | Demontáž ventil kulový DN 15 |  |  | ks | 10 |  |  | 0 |  |  |  |  | základní |  |  | 0 | 0 | 0 | 0 | 32 | M | 2 |  |  |  | ROZPOCET | 0 | 0 | 0 | 0 | 0 | 1 | 0 | 16 | 1964372556
|  |  | Demontáž ventil kulový DN 15 | [19 empty] | PP | 2
38 | M | 723230792 | Demontáž ventil K-858 DN 15 |  |  | ks | 5 |  |  | 0 |  |  |  |  | základní |  |  | 0 | 0 | 0 | 0 | 32 | M | 2 |  |  |  | ROZPOCET | 0 | 0 | 0 | 0 | 0 | 1 | 0 | 16 | 527793611
|  |  | Demontáž ventil K-858 DN 15 | [19 empty] | PP | 2
39 | M | 723230793 | Demontáž ventil kulový DN 50 |  |  | ks | 5 |  |  | 0 |  |  |  |  | základní |  |  | 0 | 0 | 0 | 0 | 32 | M | 2 |  |  |  | ROZPOCET | 0 | 0 | 0 | 0 | 0 | 1 | 0 | 16 | -1125207607
|  |  | Demontáž ventil kulový DN 50 | [19 empty] | PP | 2
40 | M | 723230794 | Demontáž kohout k tlakoměru K 70 181 DN 15 |  |  | ks | 5 |  |  | 0 |  |  |  |  | základní |  |  | 0 | 0 | 0 | 0 | 32 | M | 2 |  |  |  | ROZPOCET | 0 | 0 | 0 | 0 | 0 | 1 | 0 | 16 | -1910093908
|  |  | Demontáž kohout k tlakoměru K 70 181 DN 15 | [19 empty] | PP | 2
41 | M | 723230795 | Demontáž tlakoměru d 160(0-2,5 kPa |  |  | ks | 5 |  |  | 0 |  |  |  |  | základní |  |  | 0 | 0 | 0 | 0 | 32 | M | 2 |  |  |  | ROZPOCET | 0 | 0 | 0 | 0 | 0 | 1 | 0 | 16 | -34678352
|  |  | Demontáž tlakoměru d 160(0-2,5 kPa | [19 empty] | PP | 2
42 | K | 723231162 | Kohout kulový přímý G 1/2 PN 42 do 185°C plnoprůtokový k tlakoměru |  |  | kus | 2 |  |  | 0 |  | CS ÚRS 2013 01 |  |  | základní |  |  | 0.00024 | 0.00048 | 0 | 0 | 16 | K | 2 |  |  |  | ROZPOCET | 0 | 0 | 0 | 0 | 0 | 1 | 0 | 16 | -1143785660
|  |  | Armatury se dvěma závity kohouty kulové PN 42 do 185 st.C plnoprůtokové s koulí „DADO“ vnitřní závit těžká řada (R 950 ) G 1/2 | [19 empty] | PP | 2
43 | K | 723231163 | Kohout kulový přímý G 3/4 PN 42 do 185°C plnoprůtokový s koulí DADO vnitřní závit těžká řada |  |  | kus | 4 |  |  | 0 |  | CS ÚRS 2013 01 |  |  | základní |  |  | 0.00038 | 0.00152 | 0 | 0 | 16 | K | 2 |  |  |  | ROZPOCET | 0 | 0 | 0 | 0 | 0 | 1 | 0 | 16 | 2082523312
|  |  | Armatury se dvěma závity kohouty kulové PN 42 do 185 st.C plnoprůtokové s koulí „DADO“ vnitřní závit těžká řada (R 950 G 3/4 | [19 empty] | PP | 2
44 | K | 7232311631 | Kohout kulový přímý G 3/4 PN 42 do 185°C plnoprůtokový s nátrubkem |  |  | kus | 2 |  |  | 0 |  |  |  |  | základní |  |  | 0.00038 | 0.00076 | 0 | 0 | 16 | K | 2 |  |  |  | ROZPOCET | 0 | 0 | 0 | 0 | 0 | 1 | 0 | 16 | -1719164580
|  |  | Armatury se dvěma závity kohouty kulové PN 42 do 185 st.C plnoprůtokové s koulí „DADO“ vnitřní závit těžká řada (R 950 G 3/4 | [19 empty] | PP | 2
45 | K | 723231165 | Kohout kulový přímý G 1 1/4 PN 42 do 185°C plnoprůtokový s koulí DADO vnitřní závit těžká řada |  |  | kus | 2 |  |  | 0 |  | CS ÚRS 2013 01 |  |  | základní |  |  | 0.00088 | 0.00176 | 0 | 0 | 16 | K | 2 |  |  |  | ROZPOCET | 0 | 0 | 0 | 0 | 0 | 1 | 0 | 16 | -659590324
|  |  | Armatury se dvěma závity kohouty kulové PN 42 do 185 st.C plnoprůtokové s koulí „DADO“ vnitřní závit těžká řada (R 950 G 1 1/4 | [19 empty] | PP | 2
46 | K | 723239101 | Montáž armatur plynovodních se dvěma závity G 1/2 ostatní typ |  |  | kus | 2 |  |  | 0 |  | CS ÚRS 2013 01 |  |  | základní |  |  | 0 | 0 | 0 | 0 | 16 | K | 2 |  |  |  | ROZPOCET | 0 | 0 | 0 | 0 | 0 | 1 | 0 | 16 | 480122670
|  |  | Armatury se dvěma závity montáž armatur se dvěma závity ostatních typů do G 1/2 | [19 empty] | PP | 2
47 | K | 723239102 | Montáž armatur plynovodních se dvěma závity G 3/4 ostatní typ |  |  | kus | 6 |  |  | 0 |  | CS ÚRS 2013 01 |  |  | základní |  |  | 0 | 0 | 0 | 0 | 16 | K | 2 |  |  |  | ROZPOCET | 0 | 0 | 0 | 0 | 0 | 1 | 0 | 16 | -757571999
|  |  | Armatury se dvěma závity montáž armatur se dvěma závity ostatních typů G 3/4 | [19 empty] | PP | 2
48 | K | 723239104 | Montáž armatur plynovodních se dvěma závity G 1 1/4 ostatní typ |  |  | kus | 2 |  |  | 0 |  | CS ÚRS 2013 01 |  |  | základní |  |  | 0 | 0 | 0 | 0 | 16 | K | 2 |  |  |  | ROZPOCET | 0 | 0 | 0 | 0 | 0 | 1 | 0 | 16 | 822072549
|  |  | Armatury se dvěma závity montáž armatur se dvěma závity ostatních typů G 1 1/4 | [19 empty] | PP | 2
49 | M | 723401000 | Montážní atěsnící materiál |  |  | kg | 3 |  |  | 0 |  |  |  |  | základní |  |  | 0 | 0 | 0 | 0 | 32 | M | 2 |  |  |  | ROZPOCET | 0 | 0 | 0 | 0 | 0 | 1 | 0 | 16 | -359369446
|  |  | Montážní atěsnící materiál | [19 empty] | PP | 2
50 | M | 723401001 | Revize plynovodu |  |  | m | 37 |  |  | 0 |  |  |  |  | základní |  |  | 0 | 0 | 0 | 0 | 32 | M | 2 |  |  |  | ROZPOCET | 0 | 0 | 0 | 0 | 0 | 1 | 0 | 16 | 1156070248
|  |  | Revize plynovodu | [19 empty] | PP | 2
51 | M | 723401002 | Doprava |  |  | Kč | 1 |  |  | 0 |  |  |  |  | základní |  |  | 0 | 0 | 0 | 0 | 32 | M | 2 |  |  |  | ROZPOCET | 0 | 0 | 0 | 0 | 0 | 1 | 0 | 16 | 1911192020
|  |  | Doprava | [19 empty] | PP | 2
52 | M | 783402589 | 1x základní nátěr potrubí do DN 100 |  |  | m | 31 |  |  | 0 |  |  |  |  | základní |  |  | 0 | 0 | 0 | 0 | 32 | M | 2 |  |  |  | ROZPOCET | 0 | 0 | 0 | 0 | 0 | 1 | 0 | 16 | 39324034
|  |  | 1x základní nátěr potrubí do DN 100 | [19 empty] | PP | 2
53 | M | 783402590 | 2x vrchní nátěr potrubí do DN 100 |  |  | m | 62 |  |  | 0 |  |  |  |  | základní |  |  | 0 | 0 | 0 | 0 | 32 | M | 2 |  |  |  | ROZPOCET | 0 | 0 | 0 | 0 | 0 | 1 | 0 | 16 | -1901401476
|  |  | 2x vrchní nátěr potrubí do DN 100 | [19 empty] | PP | 2
| 731 - Ústřední vytápění - kotelny | [8 empty] | 0 | [6 empty] | 0 |  | 0 |  | 0 | 2 | D | 1 |  |  |  | ROZPOCET | [6 empty] | 0
54 | M | 731151500 | Plynový kondenzační kotel Tv/Tr=50/30 C,135-404 kW |  |  | ks | 2 |  |  | 0 |  |  |  |  | základní |  |  | 0 | 0 | 0 | 0 | 32 | M | 2 |  |  |  | ROZPOCET | 0 | 0 | 0 | 0 | 0 | 1 | 0 | 16 | -511845256
|  |  | Plynový kondenzační kotel Tv/Tr=50/30 C,135-404 kW | [19 empty] | PP | 2
55 | M | 731151501 | Sada pružného uložení pod kotel (typové příslušenství kotle) |  |  | ks | 2 |  |  | 0 |  |  |  |  | základní |  |  | 0 | 0 | 0 | 0 | 32 | M | 2 |  |  |  | ROZPOCET | 0 | 0 | 0 | 0 | 0 | 1 | 0 | 16 | -1876066438
|  |  | Sada pružného uložení pod kotel (typové příslušenství kotle) | [19 empty] | PP | 2
56 | M | 731151502 | Omezovač min. tlaku 0-6 bar(typové příslušenství kotle) |  |  | ks | 2 |  |  | 0 |  |  |  |  | základní |  |  | 0 | 0 | 0 | 0 | 32 | M | 2 |  |  |  | ROZPOCET | 0 | 0 | 0 | 0 | 0 | 1 | 0 | 16 | 857086838
|  |  | Omezovač min. tlaku 0-6 bar(typové příslušenství kotle) | [19 empty] | PP | 2
57 | M | 731151503 | Omezovač max. tlaku 0-6 bar(typové příslušenství kotle) |  |  | ks | 2 |  |  | 0 |  |  |  |  | základní |  |  | 0 | 0 | 0 | 0 | 32 | M | 2 |  |  |  | ROZPOCET | 0 | 0 | 0 | 0 | 0 | 1 | 0 | 16 | 1410063122
|  |  | Omezovač max. tlaku 0-6 bar(typové příslušenství kotle) | [19 empty] | PP | 2
58 | M | 731151531 | Vnitřní těsnění(d 300) |  |  | ks | 22 |  |  | 0 |  |  |  |  | základní |  |  | 0 | 0 | 0 | 0 | 32 | M | 2 |  |  |  | ROZPOCET | 0 | 0 | 0 | 0 | 0 | 1 | 0 | 16 | 986773732
|  |  | Vnitřní těsnění(d 300) | [19 empty] | PP | 2
59 | M | 731151511 | Koleno 87 s čistícím otvorem včetně těsnění /d 300) |  |  | ks | 1 |  |  | 0 |  |  |  |  | základní |  |  | 0 | 0 | 0 | 0 | 32 | M | 2 |  |  |  | ROZPOCET | 0 | 0 | 0 | 0 | 0 | 1 | 0 | 16 | 1592949123
|  |  | Koleno 87 s čistícím otvorem včetně těsnění /d 300) | [19 empty] | PP | 2
60 | M | 731151521 | Přechodka ew-dw (d 300) |  |  | ks | 1 |  |  | 0 |  |  |  |  | základní |  |  | 0 | 0 | 0 | 0 | 32 | M | 2 |  |  |  | ROZPOCET | 0 | 0 | 0 | 0 | 0 | 1 | 0 | 16 | -926019901
|  |  | Přechodka ew-dw (d 300) | [19 empty] | PP | 2
61 | M | 731151522 | prodloužení 1000 mm (d 300) |  |  | ks | 16 |  |  | 0 |  |  |  |  | základní |  |  | 0 | 0 | 0 | 0 | 32 | M | 2 |  |  |  | ROZPOCET | 0 | 0 | 0 | 0 | 0 | 1 | 0 | 16 | 1385158466
|  |  | prodloužení 1000 mm (d 300) | [19 empty] | PP | 2
62 | M | 731151523 | Koleno 87 (d 300) |  |  | ks | 1 |  |  | 0 |  |  |  |  | základní |  |  | 0 | 0 | 0 | 0 | 32 | M | 2 |  |  |  | ROZPOCET | 0 | 0 | 0 | 0 | 0 | 1 | 0 | 16 | -1596585702
|  |  | Koleno 87 (d 300) | [19 empty] | PP | 2
63 | M | 731151524 | Základová deska pro mezivzpěry |  |  | ks | 1 |  |  | 0 |  |  |  |  | základní |  |  | 0 | 0 | 0 | 0 | 32 | M | 2 |  |  |  | ROZPOCET | 0 | 0 | 0 | 0 | 0 | 1 | 0 | 16 | -813527561
|  |  | Základová deska pro mezivzpěry | [19 empty] | PP | 2
64 | M | 731151525 | Spojka |  |  | ks | 1 |  |  | 0 |  |  |  |  | základní |  |  | 0 | 0 | 0 | 0 | 32 | M | 2 |  |  |  | ROZPOCET | 0 | 0 | 0 | 0 | 0 | 1 | 0 | 16 | -1747294885
|  |  | Spojka | [19 empty] | PP | 2
65 | M | 731151526 | Plechové konzole.odstup od stěny 50-150 mm |  |  | ks | 1 |  |  | 0 |  |  |  |  | základní |  |  | 0 | 0 | 0 | 0 | 32 | M | 2 |  |  |  | ROZPOCET | 0 | 0 | 0 | 0 | 0 | 1 | 0 | 16 | -2126081269
|  |  | Plechové konzole.odstup od stěny 50-150 mm | [19 empty] | PP | 2
66 | M | 731151527 | Čistící prvek (d 300) |  |  | ks | 1 |  |  | 0 |  |  |  |  | základní |  |  | 0 | 0 | 0 | 0 | 32 | M | 2 |  |  |  | ROZPOCET | 0 | 0 | 0 | 0 | 0 | 1 | 0 | 16 | 1540516845
|  |  | Čistící prvek (d 300) | [19 empty] | PP | 2
67 | M | 731151528 | Koleno pevné 30 (d300) |  |  | ks | 1 |  |  | 0 |  |  |  |  | základní |  |  | 0 | 0 | 0 | 0 | 32 | M | 2 |  |  |  | ROZPOCET | 0 | 0 | 0 | 0 | 0 | 1 | 0 | 16 | -1810907605
|  |  | Koleno pevné 30 (d300) | [19 empty] | PP | 2
68 | M | 731151529 | Uzávěr vedení (d 300) |  |  | ks | 1 |  |  | 0 |  |  |  |  | základní |  |  | 0 | 0 | 0 | 0 | 32 | M | 2 |  |  |  | ROZPOCET | 0 | 0 | 0 | 0 | 0 | 1 | 0 | 16 | 355781215
|  |  | Uzávěr vedení (d 300) | [19 empty] | PP | 2
69 | M | 731151530 | Statické lůžko pevné, stěnový odstup 50 mm |  |  | ks | 5 |  |  | 0 |  |  |  |  | základní |  |  | 0 | 0 | 0 | 0 | 32 | M | 2 |  |  |  | ROZPOCET | 0 | 0 | 0 | 0 | 0 | 1 | 0 | 16 | -1896771005
|  |  | Statické lůžko pevné, stěnový odstup 50 mm | [19 empty] | PP | 2
70 | M | 731151535 | Koleno 87 (d 250) |  |  | ks | 1 |  |  | 0 |  |  |  |  | základní |  |  | 0 | 0 | 0 | 0 | 32 | M | 2 |  |  |  | ROZPOCET | 0 | 0 | 0 | 0 | 0 | 1 | 0 | 16 | -1360138108
|  |  | Koleno 87 (d 250) | [19 empty] | PP | 2
71 | M | 731151536 | prodlužovací trubka 1000 mm (d 250) |  |  | ks | 4 |  |  | 0 |  |  |  |  | základní |  |  | 0 | 0 | 0 | 0 | 32 | M | 2 |  |  |  | ROZPOCET | 0 | 0 | 0 | 0 | 0 | 1 | 0 | 16 | 1250666823
|  |  | prodlužovací trubka 1000 mm (d 250) | [19 empty] | PP | 2
72 | M | 731151537 | Prodlužovací trubka 500 mm (d 250) |  |  | ks | 3 |  |  | 0 |  |  |  |  | základní |  |  | 0 | 0 | 0 | 0 | 32 | M | 2 |  |  |  | ROZPOCET | 0 | 0 | 0 | 0 | 0 | 1 | 0 | 16 | 1375192838
|  |  | Prodlužovací trubka 500 mm (d 250) | [19 empty] | PP | 2
73 | M | 731151539 | Clona větrání (d 250) |  |  | ks | 2 |  |  | 0 |  |  |  |  | základní |  |  | 0 | 0 | 0 | 0 | 32 | M | 2 |  |  |  | ROZPOCET | 0 | 0 | 0 | 0 | 0 | 1 | 0 | 16 | 1219802037
|  |  | Clona větrání (d 250) | [19 empty] | PP | 2
74 | M | 731151540 | Ochrana přívodu vzduchu před větrem |  |  | ks | 2 |  |  | 0 |  |  |  |  | základní |  |  | 0 | 0 | 0 | 0 | 32 | M | 2 |  |  |  | ROZPOCET | 0 | 0 | 0 | 0 | 0 | 1 | 0 | 16 | -1083310421
|  |  | Ochrana přívodu vzduchu před větrem | [19 empty] | PP | 2
75 | M | 731201815 | Demontáž kotle Lumex 200 kW |  |  | ks | 5 |  |  | 0 |  |  |  |  | základní |  |  | 0 | 0 | 0 | 0 | 32 | M | 2 |  |  |  | ROZPOCET | 0 | 0 | 0 | 0 | 0 | 1 | 0 | 16 | 981328696
|  |  | Demontáž kotle Lumex 200 kW | [19 empty] | PP | 2
76 | M | 731151504 | Armatury pro manostaty a manometrem(typové příslušenství kotlr) |  |  | ks | 2 |  |  | 0 |  |  |  |  | základní |  |  | 0 | 0 | 0 | 0 | 32 | M | 2 |  |  |  | ROZPOCET | 0 | 0 | 0 | 0 | 0 | 1 | 0 | 16 | 1074973733
|  |  | Armatury pro manostaty a manometrem(typové příslušenství kotlr) | [19 empty] | PP | 2
77 | M | 731151505 | Neutralizační zařízení/zypové příslušenství kotlr) |  |  | ks | 2 |  |  | 0 |  |  |  |  | základní |  |  | 0 | 0 | 0 | 0 | 32 | M | 2 |  |  |  | ROZPOCET | 0 | 0 | 0 | 0 | 0 | 1 | 0 | 16 | -92244085
|  |  | Neutralizační zařízení/zypové příslušenství kotlr) | [19 empty] | PP | 2
78 | M | 731151506 | Rozšíření EA 1(typové příslušenství kotle) |  |  | ks | 2 |  |  | 0 |  |  |  |  | základní |  |  | 0 | 0 | 0 | 0 | 32 | M | 2 |  |  |  | ROZPOCET | 0 | 0 | 0 | 0 | 0 | 1 | 0 | 16 | -1654952707
|  |  | Rozšíření EA 1(typové příslušenství kotle) | [19 empty] | PP | 2
79 | M | 731151507 | Spalinová kaskáda 250/300(typopvé příslušenství kotle) |  |  | ks | 1 |  |  | 0 |  |  |  |  | základní |  |  | 0 | 0 | 0 | 0 | 32 | M | 2 |  |  |  | ROZPOCET | 0 | 0 | 0 | 0 | 0 | 1 | 0 | 16 | 2132274366
|  |  | Spalinová kaskáda 250/300(typopvé příslušenství kotle) | [19 empty] | PP | 2
80 | M | 731501000 | Topná zkouška |  |  | hod | 72 |  |  | 0 |  |  |  |  | základní |  |  | 0 | 0 | 0 | 0 | 32 | M | 2 |  |  |  | ROZPOCET | 0 | 0 | 0 | 0 | 0 | 1 | 0 | 16 | 1223855840
|  |  | Topná zkouška | [19 empty] | PP | 2
81 | M | 735501001 | Montážní a těsnící materiál |  |  | kg | 15 |  |  | 0 |  |  |  |  | základní |  |  | 0 | 0 | 0 | 0 | 32 | M | 2 |  |  |  | ROZPOCET | 0 | 0 | 0 | 0 | 0 | 1 | 0 | 16 | -69766693
|  |  | Montážní a těsnící materiál | [19 empty] | PP | 2
82 | M | 783102000 | Nátěr základní 1x |  |  | m | 107 |  |  | 0 |  |  |  |  | základní |  |  | 0 | 0 | 0 | 0 | 32 | M | 2 |  |  |  | ROZPOCET | 0 | 0 | 0 | 0 | 0 | 1 | 0 | 16 | -507116897
|  |  | Nátěr základní 1x | [19 empty] | PP | 2
83 | M | 783102001 | Nátěr vrchní 2x |  |  | m | 214 |  |  | 0 |  |  |  |  | základní |  |  | 0 | 0 | 0 | 0 | 32 | M | 2 |  |  |  | ROZPOCET | 0 | 0 | 0 | 0 | 0 | 1 | 0 | 16 | -712455328
|  |  | Nátěr vrchní 2x | [19 empty] | PP | 2
84 | M | 735501002 | Napouštění a vypouštění systému,odvzdušnění |  |  | hod | 8 |  |  | 0 |  |  |  |  | základní |  |  | 0 | 0 | 0 | 0 | 32 | M | 2 |  |  |  | ROZPOCET | 0 | 0 | 0 | 0 | 0 | 1 | 0 | 16 | -1888996946
|  |  | Napouštění a vypouštění systému,odvzdušnění | [19 empty] | PP | 2
85 | M | 735504001 | Měření a regulace(subdodávka odbornou firmou vč vlastní relizační dokumentace) |  |  | Kč | 1 |  |  | 0 |  |  |  |  | základní |  |  | 0 | 0 | 0 | 0 | 32 | M | 2 |  |  |  | ROZPOCET | 0 | 0 | 0 | 0 | 0 | 1 | 0 | 16 | 1563307018
|  |  | Měření a regulace(subdodávka odbornou firmou vč vlastní relizační dokumentace) | [19 empty] | PP | 2
86 | M | 735504002 | Doprava |  |  | Kč | 1 |  |  | 0 |  |  |  |  | základní |  |  | 0 | 0 | 0 | 0 | 32 | M | 2 |  |  |  | ROZPOCET | 0 | 0 | 0 | 0 | 0 | 1 | 0 | 16 | 1956727351
|  |  | Doprava | [19 empty] | PP | 2
87 | M | 735504003 | Stavební výpomoce |  |  | Kč | 1 |  |  | 0 |  |  |  |  | základní |  |  | 0 | 0 | 0 | 0 | 32 | M | 2 |  |  |  | ROZPOCET | 0 | 0 | 0 | 0 | 0 | 1 | 0 | 16 | -1166949742
|  |  | Stavební výpomoce | [19 empty] | PP | 2
| 732 - Ústřední vytápění - strojovny | [8 empty] | 0 | [6 empty] | 0 |  | 0.03474 |  | 0.78046 | 2 | D | 1 |  |  |  | ROZPOCET | [6 empty] | 0
88 | K | 732199100 | Montáž orientačních štítků |  |  | soubor | 30 |  |  | 0 |  | CS ÚRS 2013 01 |  |  | základní |  |  | 0.00113 | 0.0339 | 0 | 0 | 16 | K | 2 |  |  |  | ROZPOCET | 0 | 0 | 0 | 0 | 0 | 1 | 0 | 16 | -926724521
|  |  | Montáž štítků orientačních | [19 empty] | PP | 2
89 | K | 732212815 | Demontáž expanzní nádoby o obsahu do 1600 litrů |  |  | kus | 1 |  |  | 0 |  | CS ÚRS 2013 01 |  |  | základní |  |  | 0 | 0 | 0.51196 | 0.51196 | 16 | K | 2 |  |  |  | ROZPOCET | 0 | 0 | 0 | 0 | 0 | 1 | 0 | 16 | -1610452129
|  |  | Demontáž expanzní nádoby o obsahu do 1 600 l | [19 empty] | PP | 2
90 | M | 732111124 | Rozdělovač a sběrač 200x200(4 topné okruhy, l=2200mm) |  |  | ks | 1 |  |  | 0 |  |  |  |  | základní |  |  | 0 | 0 | 0 | 0 | 32 | M | 2 |  |  |  | ROZPOCET | 0 | 0 | 0 | 0 | 0 | 1 | 0 | 16 | 321192293
|  |  | Rozdělovač a sběrač 200x200(4 topné okruhy, l=2200mm) | [19 empty] | PP | 2
91 | M | 732111220 | Expanzní automat pro výkon zdroje 808 kW a objem vodní soustavy 13000 litrů |  |  | ks | 1 |  |  | 0 |  |  |  |  | základní |  |  | 0 | 0 | 0 | 0 | 32 | M | 2 |  |  |  | ROZPOCET | 0 | 0 | 0 | 0 | 0 | 1 | 0 | 16 | -2079330252
|  |  | Expanzní automat pro výkon zdroje 808 kW a objem vodní soustavy 13000 litrů | [19 empty] | PP | 2
92 | M | 732199101 | Orientační štítky |  |  | ks | 30 |  |  | 0 |  |  |  |  | základní |  |  | 0 | 0 | 0 | 0 | 32 | M | 2 |  |  |  | ROZPOCET | 0 | 0 | 0 | 0 | 0 | 1 | 0 | 16 | -1666019186
|  |  | Orientační štítky | [19 empty] | PP | 2
93 | M | 732421113 | Oběhové čerpadlo DN 65 Q=20000 kg/hod,elektronicky řízeno |  |  | ks | 3 |  |  | 0 |  |  |  |  | základní |  |  | 0 | 0 | 0 | 0 | 32 | M | 2 |  |  |  | ROZPOCET | 0 | 0 | 0 | 0 | 0 | 1 | 0 | 16 | -966400493
|  |  | Oběhové čerpadlo DN 65 Q=20000 kg/hod,elektronicky řízeno | [19 empty] | PP | 2
94 | M | 732421111 | Oběhové čerpadlo DN 40,Q=7100 kg/hod,elktronicky řízeno |  |  | ks | 3 |  |  | 0 |  |  |  |  | základní |  |  | 0 | 0 | 0 | 0 | 32 | M | 2 |  |  |  | ROZPOCET | 0 | 0 | 0 | 0 | 0 | 1 | 0 | 16 | -1588082236
|  |  | Oběhové čerpadlo DN 40,Q=7100 kg/hod,elktronicky řízeno | [19 empty] | PP | 2
95 | K | 732420811 | Demontáž čerpadla oběhového spirálního DN 25 |  |  | kus | 1 |  |  | 0 |  | CS ÚRS 2013 01 |  |  | základní |  |  | 7e-05 | 7e-05 | 0.0045 | 0.0045 | 16 | K | 2 |  |  |  | ROZPOCET | 0 | 0 | 0 | 0 | 0 | 1 | 0 | 16 | -1491973815
|  |  | Demontáž čerpadel oběhových spirálních (do potrubí) DN 25 | [19 empty] | PP | 2
96 | K | 732420814 | Demontáž čerpadla oběhového spirálního DN 65 |  |  | kus | 11 |  |  | 0 |  | CS ÚRS 2013 01 |  |  | základní |  |  | 7e-05 | 0.00077 | 0.024 | 0.264 | 16 | K | 2 |  |  |  | ROZPOCET | 0 | 0 | 0 | 0 | 0 | 1 | 0 | 16 | 442589515
|  |  | Demontáž čerpadel oběhových spirálních (do potrubí) DN 65 | [19 empty] | PP | 2
| 733 - Ústřední vytápění - potrubí | [8 empty] | 0 | [6 empty] | 0 |  | 0.91023 |  | 1.3041 | 2 | D | 1 |  |  |  | ROZPOCET | [6 empty] | 0
97 | K | 733110806 | Demontáž potrubí ocelového závitového do DN 32 |  |  | m | 19 |  |  | 0 |  | CS ÚRS 2013 01 |  |  | základní |  |  | 2e-05 | 0.00038 | 0.0032 | 0.0608 | 16 | K | 2 |  |  |  | ROZPOCET | 0 | 0 | 0 | 0 | 0 | 1 | 0 | 16 | 75452279
|  |  | Demontáž potrubí z trubek ocelových závitových DN přes 15 do 32 | [19 empty] | PP | 2
98 | K | 733110810 | Demontáž potrubí ocelového závitového do DN 80 |  |  | m | 82 |  |  | 0 |  | CS ÚRS 2013 01 |  |  | základní |  |  | 9e-05 | 0.00738 | 0.00858 | 0.70356 | 16 | K | 2 |  |  |  | ROZPOCET | 0 | 0 | 0 | 0 | 0 | 1 | 0 | 16 | -440567170
|  |  | Demontáž potrubí z trubek ocelových závitových DN přes 50 do 80 | [19 empty] | PP | 2
99 | K | 733111118 | Potrubí ocelové závitové bezešvé běžné v kotelnách nebo strojovnách DN 50 |  |  | m | 51 |  |  | 0 |  | CS ÚRS 2013 01 |  |  | základní |  |  | 0.00623 | 0.31773 | 0 | 0 | 16 | K | 2 |  |  |  | ROZPOCET | 0 | 0 | 0 | 0 | 0 | 1 | 0 | 16 | -783413130
|  |  | Potrubí z trubek ocelových závitových bezešvých běžných nízkotlakých v kotelnách a strojovnách DN 50 | [19 empty] | PP | 2
100 | K | 733120832 | Demontáž potrubí ocelového hladkého do D 133 |  |  | m | 39 |  |  | 0 |  | CS ÚRS 2013 01 |  |  | základní |  |  | 0.0001 | 0.0039 | 0.01384 | 0.53976 | 16 | K | 2 |  |  |  | ROZPOCET | 0 | 0 | 0 | 0 | 0 | 1 | 0 | 16 | -1094487799
|  |  | Demontáž potrubí z trubek ocelových hladkých D přes 89 do 133 | [19 empty] | PP | 2
101 | K | 733121225 | Potrubí ocelové hladké bezešvé v kotelnách nebo strojovnách D 89x3,6 |  |  | m | 21 |  |  | 0 |  | CS ÚRS 2013 01 |  |  | základní |  |  | 0.00888 | 0.18648 | 0 | 0 | 16 | K | 2 |  |  |  | ROZPOCET | 0 | 0 | 0 | 0 | 0 | 1 | 0 | 16 | 466640292
|  |  | Potrubí z trubek ocelových hladkých bezešvých tvářených za tepla v kotelnách a strojovnách D 89/3,6 | [19 empty] | PP | 2
102 | K | 733121228 | Potrubí ocelové hladké bezešvé v kotelnách nebo strojovnách D 108x4,0 |  |  | m | 6 |  |  | 0 |  | CS ÚRS 2013 01 |  |  | základní |  |  | 0.01185 | 0.0711 | 0 | 0 | 16 | K | 2 |  |  |  | ROZPOCET | 0 | 0 | 0 | 0 | 0 | 1 | 0 | 16 | 453803240
|  |  | Potrubí z trubek ocelových hladkých bezešvých tvářených za tepla v kotelnách a strojovnách D 108/4,0 | [19 empty] | PP | 2
103 | K | 733121235 | Potrubí ocelové hladké bezešvé v kotelnách nebo strojovnách D 159x4,5 |  |  | m | 27 |  |  | 0 |  | CS ÚRS 2013 01 |  |  | základní |  |  | 0.01148 | 0.30996 | 0 | 0 | 16 | K | 2 |  |  |  | ROZPOCET | 0 | 0 | 0 | 0 | 0 | 1 | 0 | 16 | -82298259
|  |  | Potrubí z trubek ocelových hladkých bezešvých tvářených za tepla v kotelnách a strojovnách D 159/4,5 | [19 empty] | PP | 2
104 | K | 733141102 | Odvzdušňovací nádoba z trubek ocelových do DN 50 |  |  | kus | 10 |  |  | 0 |  | CS ÚRS 2013 01 |  |  | základní |  |  | 0.00133 | 0.0133 | 0 | 0 | 16 | K | 2 |  |  |  | ROZPOCET | 0 | 0 | 0 | 0 | 0 | 1 | 0 | 16 | 1675757928
|  |  | Odvzdušňovací nádobky, odlučovače a odkalovače nádobky z trubek ocelových do DN 50 | [19 empty] | PP | 2
105 | K | 733190108 | Zkouška těsnosti potrubí ocelové závitové do DN 50 |  |  | m | 51 |  |  | 0 |  | CS ÚRS 2013 01 |  |  | základní |  |  | 0 | 0 | 0 | 0 | 16 | K | 2 |  |  |  | ROZPOCET | 0 | 0 | 0 | 0 | 0 | 1 | 0 | 16 | -1732972797
|  |  | Zkoušky těsnosti potrubí, manžety prostupové z trubek ocelových zkoušky těsnosti potrubí (za provozu) z trubek ocelových závitových DN 40 do 50 | [19 empty] | PP | 2
106 | K | 733190225 | Zkouška těsnosti potrubí ocelové hladké přes D 60,3x2,9 do D 89x5,0 |  |  | m | 21 |  |  | 0 |  | CS ÚRS 2013 01 |  |  | základní |  |  | 0 | 0 | 0 | 0 | 16 | K | 2 |  |  |  | ROZPOCET | 0 | 0 | 0 | 0 | 0 | 1 | 0 | 16 | 972260806
|  |  | Zkoušky těsnosti potrubí, manžety prostupové z trubek ocelových zkoušky těsnosti potrubí (za provozu) z trubek ocelových hladkých D přes 60,3/2,9 do 89/5,0 | [19 empty] | PP | 2
107 | K | 733190232 | Zkouška těsnosti potrubí ocelové hladké přes D 89x5,0 do D 133x5,0 |  |  | m | 8 |  |  | 0 |  | CS ÚRS 2013 01 |  |  | základní |  |  | 0 | 0 | 0 | 0 | 16 | K | 2 |  |  |  | ROZPOCET | 0 | 0 | 0 | 0 | 0 | 1 | 0 | 16 | 1625908361
|  |  | Zkoušky těsnosti potrubí, manžety prostupové z trubek ocelových zkoušky těsnosti potrubí (za provozu) z trubek ocelových hladkých D přes 89/5,0 do 133/5,0 | [19 empty] | PP | 2
108 | K | 733190235 | Zkouška těsnosti potrubí ocelové hladké přes D 133x5,0 do D 159x6,3 |  |  | m | 27 |  |  | 0 |  | CS ÚRS 2013 01 |  |  | základní |  |  | 0 | 0 | 0 | 0 | 16 | K | 2 |  |  |  | ROZPOCET | 0 | 0 | 0 | 0 | 0 | 1 | 0 | 16 | -1868136850
|  |  | Zkoušky těsnosti potrubí, manžety prostupové z trubek ocelových zkoušky těsnosti potrubí (za provozu) z trubek ocelových hladkých D přes 133/5,0 do 159/6,3 | [19 empty] | PP | 2
109 | K | 733391102 | Zkouška těsnosti potrubí plastové do D 50x4,6 |  |  | m | 15 |  |  | 0 |  | CS ÚRS 2013 01 |  |  | základní |  |  | 0 | 0 | 0 | 0 | 16 | K | 2 |  |  |  | ROZPOCET | 0 | 0 | 0 | 0 | 0 | 1 | 0 | 16 | 1146399865
|  |  | Zkoušky těsnosti potrubí z trubek plastových D přes 32/3,0 do 50/4,6 | [19 empty] | PP | 2
110 | M | 733321105 | Potrubí plastové z PVC nebo PE spojované lepením D 40x3,7 |  |  | m | 5 |  |  | 0 |  |  |  |  | základní |  |  | 0 | 0 | 0 | 0 | 32 | M | 2 |  |  |  | ROZPOCET | 0 | 0 | 0 | 0 | 0 | 1 | 0 | 16 | -1068340280
|  |  | Potrubí plastové z PVC nebo PE spojované lepením D 40x3,7 | [19 empty] | PP | 2
111 | M | 733321106 | Potrubí plastové z PVC nebo PE spojované lepením D 50x4,6 |  |  | m | 10 |  |  | 0 |  |  |  |  | základní |  |  | 0 | 0 | 0 | 0 | 32 | M | 2 |  |  |  | ROZPOCET | 0 | 0 | 0 | 0 | 0 | 1 | 0 | 16 | 1253136338
|  |  | Potrubí plastové z PVC nebo PE spojované lepením D 50x4,6 | [19 empty] | PP | 2
112 | K | 998733101 | Přesun hmot tonážní pro rozvody potrubí v objektech v do 6 m |  |  | t | 0.91 |  |  | 0 |  | CS ÚRS 2013 01 |  |  | základní |  |  | 0 | 0 | 0 | 0 | 16 | K | 2 |  |  |  | ROZPOCET | 0 | 0 | 0 | 0 | 0 | 1 | 0 | 16 | -1063690739
|  |  | Přesun hmot pro rozvody potrubí stanovený z hmotnosti přesunovaného materiálu vodorovná dopravní vzdálenost do 50 m v objektech výšky do 6 m | [19 empty] | PP | 2
| 734 - Ústřední vytápění - armatury | [8 empty] | 0 | [6 empty] | 0 |  | 1.2108 |  | 0.0063 | 2 | D | 1 |  |  |  | ROZPOCET | [6 empty] | 0
113 | K | 734109113 | Montáž armatury přírubové se dvěma přírubami PN 6 DN 40 |  |  | soubor | 2 |  |  | 0 |  | CS ÚRS 2013 01 |  |  | základní |  |  | 0.00408 | 0.00816 | 0 | 0 | 16 | K | 2 |  |  |  | ROZPOCET | 0 | 0 | 0 | 0 | 0 | 1 | 0 | 16 | -1979068395
|  |  | Montáž armatur přírubových se dvěma přírubami PN 6 DN 40 | [19 empty] | PP | 2
114 | M | 734100810 | Demontáž armatur přírubových |  |  | hod | 14 |  |  | 0 |  |  |  |  | základní |  |  | 0 | 0 | 0 | 0 | 32 | M | 2 |  |  |  | ROZPOCET | 0 | 0 | 0 | 0 | 0 | 1 | 0 | 16 | -1125020232
|  |  | Demontáž armatur přírubových | [19 empty] | PP | 2
115 | K | 734109115 | Montáž armatury přírubové se dvěma přírubami PN 6 DN 65 |  |  | soubor | 2 |  |  | 0 |  | CS ÚRS 2013 01 |  |  | základní |  |  | 0.00545 | 0.0109 | 0 | 0 | 16 | K | 2 |  |  |  | ROZPOCET | 0 | 0 | 0 | 0 | 0 | 1 | 0 | 16 | 213815330
|  |  | Montáž armatur přírubových se dvěma přírubami PN 6 DN 65 | [19 empty] | PP | 2
116 | K | 734109116 | Montáž armatury přírubové se dvěma přírubami PN 6 DN 80 |  |  | soubor | 12 |  |  | 0 |  | CS ÚRS 2013 01 |  |  | základní |  |  | 0.00666 | 0.07992 | 0 | 0 | 16 | K | 2 |  |  |  | ROZPOCET | 0 | 0 | 0 | 0 | 0 | 1 | 0 | 16 | 255882401
|  |  | Montáž armatur přírubových se dvěma přírubami PN 6 DN 80 | [19 empty] | PP | 2
117 | K | 734109117 | Montáž armatury přírubové se dvěma přírubami PN 6 DN 100 |  |  | soubor | 8 |  |  | 0 |  | CS ÚRS 2013 01 |  |  | základní |  |  | 0.00745 | 0.0596 | 0 | 0 | 16 | K | 2 |  |  |  | ROZPOCET | 0 | 0 | 0 | 0 | 0 | 1 | 0 | 16 | -871862840
|  |  | Montáž armatur přírubových se dvěma přírubami PN 6 DN 100 | [19 empty] | PP | 2
118 | K | 734109119 | Montáž armatury přírubové se dvěma přírubami PN 6 DN 150 |  |  | soubor | 2 |  |  | 0 |  | CS ÚRS 2013 01 |  |  | základní |  |  | 0.01098 | 0.02196 | 0 | 0 | 16 | K | 2 |  |  |  | ROZPOCET | 0 | 0 | 0 | 0 | 0 | 1 | 0 | 16 | 820006187
|  |  | Montáž armatur přírubových se dvěma přírubami PN 6 DN 150 | [19 empty] | PP | 2
119 | K | 734109413 | Montáž armatury přírubové se třemi přírubami PN 16 DN 40 |  |  | soubor | 1 |  |  | 0 |  | CS ÚRS 2013 01 |  |  | základní |  |  | 0.00832 | 0.00832 | 0 | 0 | 16 | K | 2 |  |  |  | ROZPOCET | 0 | 0 | 0 | 0 | 0 | 1 | 0 | 16 | 777475978
|  |  | Montáž armatur přírubových se třemi přírubami PN 16 DN 40 | [19 empty] | PP | 2
120 | K | 734109415 | Montáž armatury přírubové se třemi přírubami PN 16 DN 65 |  |  | soubor | 2 |  |  | 0 |  | CS ÚRS 2013 01 |  |  | základní |  |  | 0.01082 | 0.02164 | 0 | 0 | 16 | K | 2 |  |  |  | ROZPOCET | 0 | 0 | 0 | 0 | 0 | 1 | 0 | 16 | 56270263
|  |  | Montáž armatur přírubových se třemi přírubami PN 16 DN 65 | [19 empty] | PP | 2
121 | K | 734109421 | Montáž armatury přírubové se třemi přírubami PN 16 DN 32 |  |  | soubor | 1 |  |  | 0 |  | CS ÚRS 2013 01 |  |  | základní |  |  | 0.00657 | 0.00657 | 0 | 0 | 16 | K | 2 |  |  |  | ROZPOCET | 0 | 0 | 0 | 0 | 0 | 1 | 0 | 16 | 1461602676
|  |  | Montáž armatur přírubových se třemi přírubami PN 16 DN 32 | [19 empty] | PP | 2
122 | K | 734134643 | Ventil přírubový pojistný DN 50 PN 40 do 300°C pružinový nárožní proporcionální |  |  | soubor | 2 |  |  | 0 |  | CS ÚRS 2013 01 |  |  | základní |  |  | 0.03212 | 0.06424 | 0 | 0 | 16 | K | 2 |  |  |  | ROZPOCET | 0 | 0 | 0 | 0 | 0 | 1 | 0 | 16 | 780847563
|  |  | Ventily pojistné přírubové pružinové nárožní proporcionální PN 40 do 300 st.C (P 15 217 540) DN 50 | [19 empty] | PP | 2
123 | K | 734163428 | Filtr DN 80 PN 16 do 300°C z uhlíkové oceli s vypouštěcí přírubou |  |  | soubor | 2 |  |  | 0 |  | CS ÚRS 2013 01 |  |  | základní |  |  | 0.02934 | 0.05868 | 0 | 0 | 16 | K | 2 |  |  |  | ROZPOCET | 0 | 0 | 0 | 0 | 0 | 1 | 0 | 16 | -1659380820
|  |  | Filtry z uhlíkové oceli s vypouštěcí přírubou PN 16 do 300 st.C DN 80 | [19 empty] | PP | 2
124 | K | 734163429 | Filtr DN 100 PN 16 do 300°C z uhlíkové oceli s vypouštěcí přírubou |  |  | soubor | 2 |  |  | 0 |  | CS ÚRS 2013 01 |  |  | základní |  |  | 0.03987 | 0.07974 | 0 | 0 | 16 | K | 2 |  |  |  | ROZPOCET | 0 | 0 | 0 | 0 | 0 | 1 | 0 | 16 | -269701885
|  |  | Filtry z uhlíkové oceli s vypouštěcí přírubou PN 16 do 300 st.C DN 100 | [19 empty] | PP | 2
125 | K | 734173213 | Spoj přírubový PN 6/I do 200°C DN 40 |  |  | soubor | 3 |  |  | 0 |  | CS ÚRS 2013 01 |  |  | základní |  |  | 0.00358 | 0.01074 | 0 | 0 | 16 | K | 2 |  |  |  | ROZPOCET | 0 | 0 | 0 | 0 | 0 | 1 | 0 | 16 | -1847364529
|  |  | Mezikusy, přírubové spoje přírubové spoje PN 6/I, 200 st.C DN 40 | [19 empty] | PP | 2
126 | K | 734173216 | Spoj přírubový PN 6/I do 200°C DN 65 |  |  | soubor | 10 |  |  | 0 |  | CS ÚRS 2013 01 |  |  | základní |  |  | 0.00483 | 0.0483 | 0 | 0 | 16 | K | 2 |  |  |  | ROZPOCET | 0 | 0 | 0 | 0 | 0 | 1 | 0 | 16 | -1285186101
|  |  | Mezikusy, přírubové spoje přírubové spoje PN 6/I, 200 st.C DN 65 | [19 empty] | PP | 2
127 | K | 734173217 | Spoj přírubový PN 6/I do 200°C DN 80 |  |  | soubor | 24 |  |  | 0 |  | CS ÚRS 2013 01 |  |  | základní |  |  | 0.00578 | 0.13872 | 0 | 0 | 16 | K | 2 |  |  |  | ROZPOCET | 0 | 0 | 0 | 0 | 0 | 1 | 0 | 16 | 151978274
|  |  | Mezikusy, přírubové spoje přírubové spoje PN 6/I, 200 st.C DN 80 | [19 empty] | PP | 2
128 | K | 734173218 | Spoj přírubový PN 6/I do 200°C DN 100 |  |  | soubor | 12 |  |  | 0 |  | CS ÚRS 2013 01 |  |  | základní |  |  | 0.00628 | 0.07536 | 0 | 0 | 16 | K | 2 |  |  |  | ROZPOCET | 0 | 0 | 0 | 0 | 0 | 1 | 0 | 16 | 710037335
|  |  | Mezikusy, přírubové spoje přírubové spoje PN 6/I, 200 st.C DN 100 | [19 empty] | PP | 2
129 | K | 734173222 | Spoj přírubový PN 6/I do 200°C DN 150 |  |  | soubor | 4 |  |  | 0 |  | CS ÚRS 2013 01 |  |  | základní |  |  | 0.00854 | 0.03416 | 0 | 0 | 16 | K | 2 |  |  |  | ROZPOCET | 0 | 0 | 0 | 0 | 0 | 1 | 0 | 16 | 1237137957
|  |  | Mezikusy, přírubové spoje přírubové spoje PN 6/I, 200 st.C DN 150 | [19 empty] | PP | 2
130 | K | 734191737 | Ventil přírubový regulační DN 100 PN 40 do 400°C s elektrickým servomotorem |  |  | soubor | 2 |  |  | 0 |  | CS ÚRS 2013 01 |  |  | základní |  |  | 0.07628 | 0.15256 | 0 | 0 | 16 | K | 2 |  |  |  | ROZPOCET | 0 | 0 | 0 | 0 | 0 | 1 | 0 | 16 | 338495477
|  |  | Ostatní přírubové armatury ventily regulační přímé s elektrickým servomotorem PN 40 do 400 st.C (V 41 113 540) DN 100 | [19 empty] | PP | 2
131 | K | 734192317 | Klapka přírubová zpětná DN 80 PN 16 do 100°C samočinná |  |  | soubor | 2 |  |  | 0 |  | CS ÚRS 2013 01 |  |  | základní |  |  | 0.02081 | 0.04162 | 0 | 0 | 16 | K | 2 |  |  |  | ROZPOCET | 0 | 0 | 0 | 0 | 0 | 1 | 0 | 16 | -1039213349
|  |  | Ostatní přírubové armatury klapky zpětné samočinné PN 16 do 100 st.C (BRA.F5.000) DN 80 | [19 empty] | PP | 2
132 | K | 734193116 | Klapka mezipřírubová uzavírací DN 80 PN 16 do 120°C disk tvárná litina |  |  | soubor | 8 |  |  | 0 |  | CS ÚRS 2013 01 |  |  | základní |  |  | 0.01427 | 0.11416 | 0 | 0 | 16 | K | 2 |  |  |  | ROZPOCET | 0 | 0 | 0 | 0 | 0 | 1 | 0 | 16 | 524595424
|  |  | Ostatní přírubové armatury klapky mezipřírubové uzavírací PN 16 do 120 st.C (BRA.J9.000) disk tvárná litina DN 80 | [19 empty] | PP | 2
133 | K | 734193117 | Klapka mezipřírubová uzavírací DN 100 PN 16 do 120°C disk tvárná litina |  |  | soubor | 4 |  |  | 0 |  | CS ÚRS 2013 01 |  |  | základní |  |  | 0.01749 | 0.06996 | 0 | 0 | 16 | K | 2 |  |  |  | ROZPOCET | 0 | 0 | 0 | 0 | 0 | 1 | 0 | 16 | -1817127669
|  |  | Ostatní přírubové armatury klapky mezipřírubové uzavírací PN 16 do 120 st.C (BRA.J9.000) disk tvárná litina DN 100 | [19 empty] | PP | 2
134 | K | 734193119 | Klapka mezipřírubová uzavírací DN 150 PN 16 do 120°C disk tvárná litina |  |  | soubor | 2 |  |  | 0 |  | CS ÚRS 2013 01 |  |  | základní |  |  | 0.02722 | 0.05444 | 0 | 0 | 16 | K | 2 |  |  |  | ROZPOCET | 0 | 0 | 0 | 0 | 0 | 1 | 0 | 16 | -37428396
|  |  | Ostatní přírubové armatury klapky mezipřírubové uzavírací PN 16 do 120 st.C (BRA.J9.000) disk tvárná litina DN 150 | [19 empty] | PP | 2
135 | M | 734200810 | Demontáž armatury závitové |  |  | hod | 8 |  |  | 0 |  |  |  |  | základní |  |  | 0 | 0 | 0 | 0 | 32 | M | 2 |  |  |  | ROZPOCET | 0 | 0 | 0 | 0 | 0 | 1 | 0 | 16 | 2095015963
|  |  | Demontáž armatury závitové | [19 empty] | PP | 2
136 | K | 734200811 | Demontáž armatury závitové s jedním závitem do G 1/2 |  |  | kus | 14 |  |  | 0 |  | CS ÚRS 2013 01 |  |  | základní |  |  | 4e-05 | 0.00056 | 0.00045 | 0.0063 | 16 | K | 2 |  |  |  | ROZPOCET | 0 | 0 | 0 | 0 | 0 | 1 | 0 | 16 | 52188064
|  |  | Demontáž armatur závitových s jedním závitem do G 1/2 | [19 empty] | PP | 2
137 | K | 734209102 | Montáž armatury závitové s jedním závitem G 3/8 |  |  | kus | 14 |  |  | 0 |  | CS ÚRS 2013 01 |  |  | základní |  |  | 3e-05 | 0.00042 | 0 | 0 | 16 | K | 2 |  |  |  | ROZPOCET | 0 | 0 | 0 | 0 | 0 | 1 | 0 | 16 | 2057751073
|  |  | Montáž závitových armatur s 1 závitem G 3/8 (DN 10) | [19 empty] | PP | 2
138 | K | 734209103 | Montáž armatury závitové s jedním závitem G 1/2 |  |  | kus | 8 |  |  | 0 |  | CS ÚRS 2013 01 |  |  | základní |  |  | 3e-05 | 0.00024 | 0 | 0 | 16 | K | 2 |  |  |  | ROZPOCET | 0 | 0 | 0 | 0 | 0 | 1 | 0 | 16 | 1426031469
|  |  | Montáž závitových armatur s 1 závitem G 1/2 (DN 15) | [19 empty] | PP | 2
139 | K | 734209105 | Montáž armatury závitové s jedním závitem G 1 |  |  | kus | 2 |  |  | 0 |  | CS ÚRS 2013 01 |  |  | základní |  |  | 3e-05 | 6e-05 | 0 | 0 | 16 | K | 2 |  |  |  | ROZPOCET | 0 | 0 | 0 | 0 | 0 | 1 | 0 | 16 | 1688174588
|  |  | Montáž závitových armatur s 1 závitem G 1 (DN 25) | [19 empty] | PP | 2
140 | K | 734209116 | Montáž armatury závitové s dvěma závity G 5/4 |  |  | kus | 3 |  |  | 0 |  | CS ÚRS 2013 01 |  |  | základní |  |  | 0.00022 | 0.00066 | 0 | 0 | 16 | K | 2 |  |  |  | ROZPOCET | 0 | 0 | 0 | 0 | 0 | 1 | 0 | 16 | -1083688059
|  |  | Montáž závitových armatur se 2 závity G 5/4 (DN 32) | [19 empty] | PP | 2
141 | K | 734209117 | Montáž armatury závitové s dvěma závity G 6/4 |  |  | kus | 1 |  |  | 0 |  | CS ÚRS 2013 01 |  |  | základní |  |  | 0.00025 | 0.00025 | 0 | 0 | 16 | K | 2 |  |  |  | ROZPOCET | 0 | 0 | 0 | 0 | 0 | 1 | 0 | 16 | -1769998123
|  |  | Montáž závitových armatur se 2 závity G 6/4 (DN 40) | [19 empty] | PP | 2
142 | K | 734209118 | Montáž armatury závitové s dvěma závity G 2 |  |  | kus | 10 |  |  | 0 |  | CS ÚRS 2013 01 |  |  | základní |  |  | 0.00035 | 0.0035 | 0 | 0 | 16 | K | 2 |  |  |  | ROZPOCET | 0 | 0 | 0 | 0 | 0 | 1 | 0 | 16 | 547680591
|  |  | Montáž závitových armatur se 2 závity G 2 (DN 50) | [19 empty] | PP | 2
143 | K | 734211113 | Ventil závitový odvzdušňovací G 3/8 PN 10 do 120°C otopných těles |  |  | kus | 10 |  |  | 0 |  | CS ÚRS 2013 01 |  |  | základní |  |  | 6e-05 | 0.0006 | 0 | 0 | 16 | K | 2 |  |  |  | ROZPOCET | 0 | 0 | 0 | 0 | 0 | 1 | 0 | 16 | -860623427
|  |  | Ventily odvzdušňovací závitové otopných těles PN 6 do 120 st.C G 3/8 | [19 empty] | PP | 2
144 | K | 734242417 | Ventil závitový zpětný přímý G 2 PN 16 do 110°C |  |  | kus | 2 |  |  | 0 |  | CS ÚRS 2013 01 |  |  | základní |  |  | 0.00078 | 0.00156 | 0 | 0 | 16 | K | 2 |  |  |  | ROZPOCET | 0 | 0 | 0 | 0 | 0 | 1 | 0 | 16 | -304151861
|  |  | Ventily zpětné závitové PN 16 do 110 st.C (R60 přímé G 2 | [19 empty] | PP | 2
145 | K | 734291123 | Kohout plnící a vypouštěcí G 1/2 PN 10 do 110°C závitový |  |  | kus | 8 |  |  | 0 |  | CS ÚRS 2013 01 |  |  | základní |  |  | 0.00022 | 0.00176 | 0 | 0 | 16 | K | 2 |  |  |  | ROZPOCET | 0 | 0 | 0 | 0 | 0 | 1 | 0 | 16 | -1524891346
|  |  | Ostatní armatury kohouty plnicí a vypouštěcí PN 10 do 110 st.C (R 608 G 1/2 | [19 empty] | PP | 2
146 | K | 734291124 | Kohout plnící a vypouštěcí G 3/4 PN 10 do 110°C závitový |  |  | kus | 4 |  |  | 0 |  | CS ÚRS 2013 01 |  |  | základní |  |  | 0.00027 | 0.00108 | 0 | 0 | 16 | K | 2 |  |  |  | ROZPOCET | 0 | 0 | 0 | 0 | 0 | 1 | 0 | 16 | 850130398
|  |  | Ostatní armatury kohouty plnicí a vypouštěcí PN 10 do 110 st.C (R 608 G 3/4 | [19 empty] | PP | 2
147 | K | 7342911241 | Kohout plnící a vypouštěcí G 1 PN 10 do 110°C závitový |  |  | kus | 2 |  |  | 0 |  |  |  |  | základní |  |  | 0.00027 | 0.00054 | 0 | 0 | 16 | K | 2 |  |  |  | ROZPOCET | 0 | 0 | 0 | 0 | 0 | 1 | 0 | 16 | 245707272
|  |  | Ostatní armatury kohouty plnicí a vypouštěcí PN 10 do 110 st.C (R 608 G 3/4 | [19 empty] | PP | 2
148 | K | 734291245 | Filtr závitový přímý G 1 1/4 PN 16 do 130°C s vnitřními závity |  |  | kus | 1 |  |  | 0 |  | CS ÚRS 2013 01 |  |  | základní |  |  | 0.00124 | 0.00124 | 0 | 0 | 16 | K | 2 |  |  |  | ROZPOCET | 0 | 0 | 0 | 0 | 0 | 1 | 0 | 16 | 672945369
|  |  | Ostatní armatury filtry závitové PN 16 do 130 st.C přímé s vnitřními závity (R 74A G 1 1/4 | [19 empty] | PP | 2
149 | K | 734291247 | Filtr závitový přímý G 2 PN 16 do 130°C s vnitřními závity |  |  | kus | 2 |  |  | 0 |  | CS ÚRS 2013 01 |  |  | základní |  |  | 0.00173 | 0.00346 | 0 | 0 | 16 | K | 2 |  |  |  | ROZPOCET | 0 | 0 | 0 | 0 | 0 | 1 | 0 | 16 | -1282093809
|  |  | Ostatní armatury filtry závitové PN 16 do 130 st.C přímé s vnitřními závity (R 74A G 2 | [19 empty] | PP | 2
150 | K | 734292716 | Kohout kulový přímý G 1 1/4 PN 42 do 185°C vnitřní závit |  |  | kus | 2 |  |  | 0 |  | CS ÚRS 2013 01 |  |  | základní |  |  | 0.0007 | 0.0014 | 0 | 0 | 16 | K | 2 |  |  |  | ROZPOCET | 0 | 0 | 0 | 0 | 0 | 1 | 0 | 16 | 1066429644
|  |  | Ostatní armatury kulové kohouty PN 42 do 185 st.C přímé vnitřní závit (R 250 D G 1 1/4 | [19 empty] | PP | 2
151 | K | 734292717 | Kohout kulový přímý G 1 1/2 PN 42 do 185°C vnitřní závit |  |  | kus | 1 |  |  | 0 |  | CS ÚRS 2013 01 |  |  | základní |  |  | 0.00107 | 0.00107 | 0 | 0 | 16 | K | 2 |  |  |  | ROZPOCET | 0 | 0 | 0 | 0 | 0 | 1 | 0 | 16 | 1190379945
|  |  | Ostatní armatury kulové kohouty PN 42 do 185 st.C přímé vnitřní závit (R 250 D G 1 1/2 | [19 empty] | PP | 2
152 | M | 734292710 | odvaděč kalu |  |  | ks | 1 |  |  | 0 |  |  |  |  | základní |  |  | 0 | 0 | 0 | 0 | 32 | M | 2 |  |  |  | ROZPOCET | 0 | 0 | 0 | 0 | 0 | 1 | 0 | 16 | -1323446910
|  |  | odvaděč kalu | [19 empty] | PP | 2
153 | K | 734292718 | Kohout kulový přímý G 2 PN 42 do 185°C vnitřní závit |  |  | kus | 8 |  |  | 0 |  | CS ÚRS 2013 01 |  |  | základní |  |  | 0.00168 | 0.01344 | 0 | 0 | 16 | K | 2 |  |  |  | ROZPOCET | 0 | 0 | 0 | 0 | 0 | 1 | 0 | 16 | -1384497065
|  |  | Ostatní armatury kulové kohouty PN 42 do 185 st.C přímé vnitřní závit (R 250 D G 2 | [19 empty] | PP | 2
154 | K | 734295118 | Směšovací armatura přivařovací trojcestná DN 100 s přímým průtokem |  |  | kus | 2 |  |  | 0 |  | CS ÚRS 2013 01 |  |  | základní |  |  | 0.00959 | 0.01918 | 0 | 0 | 16 | K | 2 |  |  |  | ROZPOCET | 0 | 0 | 0 | 0 | 0 | 1 | 0 | 16 | 1403990016
|  |  | Směšovací armatury přivařovací trojcestné s přímým průtokem DN 100 | [19 empty] | PP | 2
155 | M | 7342925119 | 3-cest směš ventil DN 32,kv´16+servopohon 230 V 3 bodový |  |  | ks | 2 |  |  | 0 |  |  |  |  | základní |  |  | 0 | 0 | 0 | 0 | 32 | M | 2 |  |  |  | ROZPOCET | 0 | 0 | 0 | 0 | 0 | 1 | 0 | 16 | -1065996700
|  |  | 3-cest směš ventil DN 32,kv´16+servopohon 230 V 3 bodový | [19 empty] | PP | 2
156 | M | 734295119 | 3-cest směš ventil DN 40,kv=25+servopohon 230 V,3 bodový |  |  | ks | 1 |  |  | 0 |  |  |  |  | základní |  |  | 0 | 0 | 0 | 0 | 32 | M | 2 |  |  |  | ROZPOCET | 0 | 0 | 0 | 0 | 0 | 1 | 0 | 16 | 1884136722
|  |  | 3-cest směš ventil DN 40,kv=25+servopohon 230 V,3 bodový | [19 empty] | PP | 2
157 | M | 734295121 | 3-cest směš ventil DN 65,kv=58+servopohon 200 V,3 bodový |  |  | ks | 2 |  |  | 0 |  |  |  |  | základní |  |  | 0 | 0 | 0 | 0 | 32 | M | 2 |  |  |  | ROZPOCET | 0 | 0 | 0 | 0 | 0 | 1 | 0 | 16 | -1936525994
|  |  | 3-cest směš ventil DN 65,kv=58+servopohon 200 V,3 bodový | [19 empty] | PP | 2
158 | M | 734411133 | Teploměr technický s pevným stonkem a jímkou zadní připojení délky 160 mm |  |  | ks | 8 |  |  | 0 |  |  |  |  | základní |  |  | 0 | 0 | 0 | 0 | 32 | M | 2 |  |  |  | ROZPOCET | 0 | 0 | 0 | 0 | 0 | 1 | 0 | 16 | 2099742069
|  |  | Teploměr technický s pevným stonkem a jímkou zadní připojení délky 160 mm | [19 empty] | PP | 2
| 751 - Vzduchotechnika | [8 empty] | 0 | [6 empty] | 0 |  | 0 |  | 0 | 2 | D | 1 |  |  |  | ROZPOCET | [6 empty] | 0
159 | M | 150.01 | Výfuková mřížka 400x400 mm |  |  | ks | 1 |  |  | 0 |  |  |  |  | základní |  |  | 0 | 0 | 0 | 0 | 32 | M | 2 |  |  |  | ROZPOCET | 0 | 0 | 0 | 0 | 0 | 1 | 0 | 16 | -1501149136
|  |  | Výfuková mřížka 400x400 mm | [19 empty] | PP | 2
160 | M | 150.02 | Mřížka s min. průtočnou plochou 0,1 m2 |  |  | ks | 1 |  |  | 0 |  |  |  |  | základní |  |  | 0 | 0 | 0 | 0 | 32 | M | 2 |  |  |  | ROZPOCET | 0 | 0 | 0 | 0 | 0 | 1 | 0 | 16 | -1053875685
|  |  | Mřížka s min. průtočnou plochou 0,1 m2 | [19 empty] | PP | 2
161 | M | 150.03 | Přechodový kus 400x400/ d 250 |  |  | ks | 1 |  |  | 0 |  |  |  |  | základní |  |  | 0 | 0 | 0 | 0 | 32 | M | 2 |  |  |  | ROZPOCET | 0 | 0 | 0 | 0 | 0 | 1 | 0 | 16 | 1136453016
|  |  | Přechodový kus 400x400/ d 250 | [19 empty] | PP | 2
162 | M | 150.04 | Potrubí d 250 + tvarovky |  |  | m | 8 |  |  | 0 |  |  |  |  | základní |  |  | 0 | 0 | 0 | 0 | 32 | M | 2 |  |  |  | ROZPOCET | 0 | 0 | 0 | 0 | 0 | 1 | 0 | 16 | 1871451557
|  |  | Potrubí d 250 + tvarovky | [19 empty] | PP | 2
163 | M | 150.05 | Demontáž protidešťové žaluzie 400x400 |  |  | ks | 1 |  |  | 0 |  |  |  |  | základní |  |  | 0 | 0 | 0 | 0 | 32 | M | 2 |  |  |  | ROZPOCET | 0 | 0 | 0 | 0 | 0 | 1 | 0 | 16 | -2063369239
|  |  | Demontáž protidešťové žaluzie 400x400 | [19 empty] | PP | 2
164 | M | 150.06 | Demontáž ventilátor VAP |  |  | ks | 1 |  |  | 0 |  |  |  |  | základní |  |  | 0 | 0 | 0 | 0 | 32 | M | 2 |  |  |  | ROZPOCET | 0 | 0 | 0 | 0 | 0 | 1 | 0 | 16 | -1799542784
|  |  | Demontáž ventilátor VAP | [19 empty] | PP | 2
165 | M | 150.07 | Demontáž VZT potrubí |  |  | m | 12 |  |  | 0 |  |  |  |  | základní |  |  | 0 | 0 | 0 | 0 | 32 | M | 2 |  |  |  | ROZPOCET | 0 | 0 | 0 | 0 | 0 | 1 | 0 | 16 | 559175620
|  |  | Demontáž VZT potrubí | [19 empty] | PP | 2
166 | M | 150.08 | Montáž VZT dílů |  |  | hod | 10 |  |  | 0 |  |  |  |  | základní |  |  | 0 | 0 | 0 | 0 | 32 | M | 2 |  |  |  | ROZPOCET | 0 | 0 | 0 | 0 | 0 | 1 | 0 | 16 | -543463390
|  |  | Montáž VZT dílů | [19 empty] | PP | 2

## 01-1 - 01-1 Vedlejší a os...
| List obsahuje: |  | 1) Krycí list soupisu |  | 2) Rekapitulace |  |  | 3) Soupis prací |  |  | Zpět na list: |  | Rekapitulace stavby
optimalizováno pro tisk sestav ve formátu A4 - na výšku | [22 empty] | {DEDA7D86-3451-40FC-9824-40893763B027}
2
KRYCÍ LIST SOUPISU | [13 empty] | v --- níže se nacházejí doplnkové a pomocné údaje k sestavám --- v | [8 empty] | False
| Stavba: |  | 12613 - 12613 Klatovy - střední škola zemědělsá a potravinářská
| Objekt: |  | 01-1 - 01-1 Vedlejší a ostatní náklady
KSO:
| Místo: | [7 empty] | Datum: |  | 22.07.2013
| Zadavatel: | [7 empty] | IČ:
DIČ:
| Uchazeč: | [7 empty] | IČ: |  | Vyplň údaj
|  | Vyplň údaj | [6 empty] | DIČ: |  | Vyplň údaj
| Projektant: | [7 empty] | IČ:
DIČ:
Poznámka:
| Cena bez DPH | [7 empty] | 0
| DPH | základní | 21% | ze | 0 |  |  |  | 0
|  | snížená | 15% | ze | 0 |  |  |  | 0
|  | zákl. přenesená | 21% | ze | 0 |  |  |  | 0
|  | sníž. přenesená | 15% | ze | 0 |  |  |  | 0
|  | nulová | 0% | ze | 0 |  |  |  | 0
| Cena s DPH |  |  | v | CZK |  |  | 0
REKAPITULACE ČLENĚNÍ SOUPISU PRACÍ
Stavba: |  |  | 12613 - 12613 Klatovy - střední škola zemědělsá a potravinářská
Objekt: |  |  | 01-1 - 01-1 Vedlejší a ostatní náklady
Místo: | [6 empty] | Datum: |  | 22.07.2013
Zadavatel: | [6 empty] | Projektant:
Uchazeč: |  |  | Vyplň údaj
Kód dílu - Popis | [9 empty] | Cena celkem [CZK]
Náklady soupisu celkem | [9 empty] | 0 | [13 empty] | -1
| VRN - Vedlejší rozpočtové náklady | [8 empty] | 0
| 0 - Vedlejší rozpočtové náklady | [8 empty] | 0
SOUPIS PRACÍ
Stavba: |  |  | 12613 - 12613 Klatovy - střední škola zemědělsá a potravinářská
Objekt: |  |  | 01-1 - 01-1 Vedlejší a ostatní náklady
Místo: | [6 empty] | Datum: |  | 22.07.2013
Zadavatel: | [6 empty] | Projektant:
Uchazeč: |  |  | Vyplň údaj
PČ | Typ | Kód | Popis |  |  | MJ | Množství | J.cena [CZK] |  | Cena celkem [CZK] |  | Cenová soustava |  | Poznámka | DPH | J. Nh [h] | Nh celkem [h] | J. hmotnost [t] | Hmotnost celkem [t] | J. suť [t] | Suť Celkem [t]
Náklady soupisu celkem | [9 empty] | 0 | [6 empty] | 0 |  | 0 |  | 0 |  | D | -1 | [7 empty] | 0
| VRN - Vedlejší rozpočtové náklady | [8 empty] | 0 | [6 empty] | 0 |  | 0 |  | 0 | 5 | D | 0 | ROZPOCET | [6 empty] | 0
| 0 - Vedlejší rozpočtové náklady | [8 empty] | 0 | [6 empty] | 0 |  | 0 |  | 0 | 5 | D | 1 | ROZPOCET | [6 empty] | 0
4 | K | 013254000 | Dokumentace skutečného provedení stavby |  |  | Kč | 1 |  |  | 0 |  | CS ÚRS 2013 01 |  |  | základní |  |  | 0 | 0 | 0 | 0 | 8192 | K | 2 | ROZPOCET | 0 | 0 | 0 | 0 | 0 | 1 | 0 | 8192 | 1867041832
|  |  | Průzkumné, geodetické a projektové práce projektové práce dokumentace stavby (výkresová a textová) skutečného provedení stavby | [19 empty] | PP | 2
1 | K | 030001000 | Zařízení staveniště |  |  | Kč | 1 |  |  | 0 |  | CS ÚRS 2013 01 |  |  | základní |  |  | 0 | 0 | 0 | 0 | 131072 | K | 2 | ROZPOCET | 0 | 0 | 0 | 0 | 0 | 1 | 0 | 131072 | -706172087
|  |  | Základní rozdělení průvodních činností a nákladů zařízení staveniště | [19 empty] | PP | 2
3 | K | 045002000 | Kompletační a koordinační činnost |  |  | Kč | 1 |  |  | 0 |  | CS ÚRS 2013 01 |  |  | základní |  |  | 0 | 0 | 0 | 0 | 131072 | K | 2 | ROZPOCET | 0 | 0 | 0 | 0 | 0 | 1 | 0 | 131072 | -1752607334
|  |  | Hlavní tituly průvodních činností a nákladů inženýrská činnost kompletační a koordinační činnost | [19 empty] | PP | 2
2 | K | 070001000 | Provozní vlivy |  |  | Kč | 1 |  |  | 0 |  | CS ÚRS 2013 01 |  |  | základní |  |  | 0 | 0 | 0 | 0 | 2048 | K | 2 | ROZPOCET | 0 | 0 | 0 | 0 | 0 | 1 | 0 | 2048 | -986668072
|  |  | Základní rozdělení průvodních činností a nákladů provozní vlivy | [19 empty] | PP | 2

## Pokyny pro vyplnění
Struktura údajů, formát souboru a metodika pro zpracování
Struktura
Soubor je složen ze záložky Rekapitulace stavby a záložek s názvem soupisu prací pro jednotlivé objekty ve formátu XLS. Každá ze záložek přitom obsahuje
ještě samostatné sestavy vymezené orámovaním a nadpisem sestavy. Všechny sestavy jsou optimalizovány i pro tisk na formát A4 na výšku.
Rekapitulace stavby obsahuje sestavu Rekapitulace stavby a Rekapitulace objektů stavby a soupisů prací.
V sestavě Rekapitulace stavby jsou uvedeny informace identifikující předmět veřejné zakázky na stavební práce s rekapitulací celkové nabídkové ceny
uchazeče.
V sestavě Rekapitulace objektů stavby a soupisů prací je uvedena rekapitulace stavebních objektů, inženýrských objektů, provozních souborů,
vedlejších a ostatních nákladů a ostatních nákladů s rekapitulací nabídkové ceny za jednotlivé soupisy prací. Na základě údaje Typ je možné
identifikovat, zda se jedná o objekt nebo soupis prací pro daný objekt:
|  | STA | Stavební objekt pozemní
|  | ING | Stavební objekt inženýrský
|  | PRO | Provozní soubor
|  | VON | Vedlejší a ostatní náklady
|  | OST | Ostatní
|  | Soupis | Soupis prací pro daný typ objektu
Soupis prací pro jednotlivé objekty obsahuje sestavy Krycí list soupisu, Rekapitulace členění soupisu prací, Soupis prací. Za soupis prací může být považován
i objekt stavby v případě, že neobsahuje podřízenou zakázku.
Krycí list soupisu obsahuje rekapitulaci informací o předmětu veřejné zakázky ze sestavy Rekapitulace stavby, informaci o zařazení objektu do KSO
a rekapitulaci celkové nabídkové ceny uchazeče za aktuální soupis prací.
Rekapitulace členění soupisu prací obsahuje rekapitulaci soupisu prací ve všech úrovních členění soupisu tak, jak byla tato členění použita (např.
stavební díly, funkční díly, případně jiné členění) s rekapitulací nabídkové ceny.
Soupis prací obsahuje položky veškerých stavebních nebo montážních prací, dodávek materiálů a služeb nezbytných pro zhotovení stavebního objektu,
inženýrského objektu, provozního souboru, vedlejších a ostatních nákladů.
Pro položky soupisu prací se zobrazují následující informace:
|  | PČ |  | Pořadové číslo položky v aktuálním soupisu
|  | TYP |  | Typ položky: K - konstrukce, M - materiál
|  | Kód |  | Kód položky
|  | Popis |  | Zkrácený popis položky
|  | MJ |  | Měrná jednotka položky
|  | Množství |  | Množství v měrné jednotce
|  | J.cena |  | Jednotková cena položky. Zadaní může obsahovat namísto J.ceny sloupce J.materiál a J.montáž, jejichž součet definuje
J.cenu položky.
|  | Cena celkem |  | Celková cena položky daná jako součin množství a j.ceny
|  | Cenová soustava |  | Příslušnost položky do cenové soustavy
Ke každé položce soupisu prací se na samostatných řádcích může zobrazovat:
Plný popis položky
Poznámka k souboru cen a poznámka zadavatele
Výkaz výměr
Pokud je k řádku výkazu výměr evidovaný údaj ve sloupci Kód, jedná se o definovaný odkaz, na který se může odvolávat výkaz výměr z jiné položky.
Metodika pro zpracování
Jednotlivé sestavy jsou v souboru provázány. Editovatelné pole jsou zvýrazněny žlutým podbarvením, ostatní pole neslouží k editaci a nesmí být jakkoliv
modifikovány. Hodnoty jsou ve výpočtech zaokrouhlovány na počet desetinných míst viditelných v jednotlivých polích.
Uchazeč je pro podání nabídky povinen vyplnit žlutě podbarvená pole:
Pole Uchazeč v sestavě Rekapitulace stavby - zde uchazeč vyplní svůj název (název subjektu)
Pole IČ a DIČ v sestavě Rekapitulace stavby - zde uchazeč vyplní svoje IČ a DIČ
Datum v sestavě Rekapitulace stavby - zde uchazeč vyplní datum vytvoření nabídky
J.cena = jednotková cena v sestavě Soupis prací o maximálním počtu desetinných míst uvedených v poli
- pokud sestavy soupisů prací obsahují pole J.cena, musí být všechna tato pole vyplněna nenulovými kladnými číslicemi
Poznámka - nepovinný údaj pro položku soupisu
V případě, že sestavy soupisů prací neobsahují pole J.cena, potom ve všech soupisech prací obsahují pole:
- J.materiál - jednotková cena materiálu
- J.montáž - jednotková cena montáže
Uchazeč je v tomto případě povinen vyplnit všechna pole J.materiál a pole J.montáž nenulovými kladnými číslicemi. V případech, kdy položka
neobsahuje žádný materiál je přípustné, aby pole J.materiál bylo vyplněno nulou. V případech, kdy položka neobsahuje žádnou montáž je přípustné,
aby pole J.montáž bylo vyplněno nulou. Není však přípustné, aby obě pole - J.materiál, J.Montáž byly u jedné položky vyplněny nulou.
Rekapitulace stavby
Název |  |  | Povinný |  | Popis | Typ | Max. počet
atributu |  |  | (A/N) |  |  |  | znaků
Stavba |  |  | A |  | Kód a Název stavby spojený pomlčkou | String | 20 + 120
Místo |  |  | N |  | Místo stavby | String | 50
Datum |  |  | A |  | Datum vykonaného exportu | Date
Zadavatel |  |  | N |  | Zadavatel zadaní | String | 50
IČ |  |  | N |  | IČ zadavatele zadaní | String | 20
DIČ |  |  | N |  | DIČ zadavatele zadaní | String | 20
Uchazeč |  |  | N |  | Uchazeč veřejné zakázky | String | 50
Projektant |  |  | N |  | Projektant | String | 50
Poznámka |  |  | N |  | Poznámka k zadání | String | 255
Sazba DPH |  |  | A |  | Rekapitulace sazeb DPH u položek soupisů | eGSazbaDph
Základna DPH |  |  | A |  | Základna DPH určena součtem celkové ceny z položek soupisů | Double
Hodnota DPH |  |  | A |  | Hodnota DPH | Double
Cena bez DPH |  |  | A |  | Celková cena bez DPH za celou stavbu. Sčítává se ze všech listů. | Double
Cena s DPH |  |  | A |  | Celková cena s DPH za celou stavbu | Double
Rekapitulace objektů stavby a soupisů prací
Název |  |  | Povinný |  | Popis | Typ | Max. počet
atributu |  |  | (A/N) |  |  |  | znaků
Stavba |  |  | A |  | Přebírá se z Rekapitulace stavby | String | 20 + 120
Místo |  |  | N |  | Přebírá se z Rekapitulace stavby | String | 50
Datum |  |  | A |  | Přebírá se z Rekapitulace stavby | Date
Zadavatel |  |  | N |  | Přebírá se z Rekapitulace stavby | String | 50
Projektant |  |  | N |  | Přebírá se z Rekapitulace stavby | String | 50
Uchazeč |  |  | N |  | Přebírá se z Rekapitulace stavby | String | 50
Kód |  |  | A |  | Kód objektu | String | 20
Objektu, Soupis prací |  |  | A |  | Název objektu | String | 120
Cena bez DPH |  |  | A |  | Cena bez DPH za daný objekt | Double
Cena s DPH |  |  | A |  | Cena spolu s DPH za daný objekt | Double
Typ |  |  | A |  | Typ zakázky | eGTypZakazky
Krycí list soupisu
Název |  |  | Povinný |  | Popis | Typ | Max. počet
atributu |  |  | (A/N) |  |  |  | znaků
Stavba |  |  | A |  | Přebírá se z Rekapitulace stavby | String | 20 + 120
Objekt |  |  | A |  | Kód a název objektu | String | 20 + 120
Soupis |  |  | A |  | Kód a název soupisu | String | 20 + 120
KSO |  |  | N |  | Klasifikace stavebního objektu | String | 15
Místo |  |  | N |  | Přebírá se z Rekapitulace stavby | String | 50
Zadavatel |  |  | N |  | Přebírá se z Rekapitulace stavby | String | 50
Uchazeč |  |  | N |  | Přebírá se z Rekapitulace stavby | String | 50
Projektant |  |  | N |  | Přebírá se z Rekapitulace stavby | String | 50
Poznámka |  |  | N |  | Poznámka k soupisu prací | String | 255
Sazba DPH |  |  | A |  | Rekapitulace sazeb DPH na položkách aktuálního soupisu | eGSazbaDph
Základna DPH |  |  | A |  | Základna DPH určena součtem celkové ceny z položek aktuálního soupisu | Double
Hodnota DPH |  |  | A |  | Hodnota DPH | Double
Cena bez DPH |  |  | A |  | Cena bez DPH za daný soupis | Double
Cena s DPH |  |  | A |  | Cena s DPH za daný soupis | Double
Rekapitulace členění soupisu prací
Název |  |  | Povinný |  | Popis | Typ | Max. počet
atributu |  |  | (A/N) |  |  |  | znaků
Stavba |  |  | A |  | Přebírá se z Rekapitulace stavby | String | 20 + 120
Objekt |  |  | A |  | Kód a název objektu, přebírá se z Krycího listu soupisu | String | 20 + 120
Soupis |  |  | A |  | Kód a název objektu, přebírá se z Krycího listu soupisu | String | 20 + 120
Místo |  |  | N |  | Přebírá se z Rekapitulace stavby | String | 50
Datum |  |  | A |  | Přebírá se z Rekapitulace stavby | Date
Zadavatel |  |  | N |  | Přebírá se z Rekapitulace stavby | String | 50
Projektant |  |  | N |  | Přebírá se z Rekapitulace stavby | String | 50
Uchazeč |  |  | N |  | Přebírá se z Rekapitulace stavby | String | 50
Kód dílu - Popis |  |  | A |  | Kód a název dílu ze soupisu | String | 20 + 100
Cena celkem |  |  | A |  | Cena celkem za díl ze soupisu | Double
Soupis prací
Název |  |  | Povinný |  | Popis | Typ | Max. počet
atributu |  |  | (A/N) |  |  |  | znaků
Stavba |  |  | A |  | Přebírá se z Rekapitulace stavby | String | 20 + 120
Objekt |  |  | A |  | Kód a název objektu | String | 20 + 120
Soupis |  |  | A |  | Přebírá se z Krycího listu soupisu | String | 20 + 120
Místo |  |  | N |  | Přebírá se z Krycího listu soupisu | String | 50
Datum |  |  | A |  | Přebírá se z Krycího listu soupisu | Date
Zadavatel |  |  | N |  | Přebírá se z Krycího listu soupisu | String | 50
Projektant |  |  | N |  | Přebírá se z Krycího listu soupisu | String | 50
Uchazeč |  |  | N |  | Přebírá se z Krycího listu soupisu | String | 50
PČ |  |  | A |  | Pořadové číslo položky soupisu | Long
Typ |  |  | A |  | Typ položky soupisu | eGTypPolozky | 1
Kód |  |  | A |  | Kód položky ze soupisu | String | 20
Popis |  |  | A |  | Popis položky ze soupisu | String | 255
MJ |  |  | A |  | Měrná jednotka položky | String | 10
Množství |  |  | A |  | Množství položky soupisu | Double
J.Cena |  |  | A |  | Jednotková cena položky | Double
Cena celkem |  |  | A |  | Cena celkem vyčíslena jako J.Cena * Množství | Double
Cenová soustava |  |  | N |  | Zařazení položky do cenové soustavy | String | 50
Datová věta
Typ věty |  |  | Hodnota |  | Význam
eGSazbaDPH |  |  | základní |  | Základní sazba DPH
|  |  | snížená |  | Snížená sazba DPH
|  |  | nulová |  | Nulová sazba DPH
|  |  | zákl. přenesená |  | Základní sazba DPH přenesená
|  |  | sníž. přenesená |  | Snížená sazba DPH přenesená
eGTypZakazky |  |  | STA |  | Stavební objekt
|  |  | PRO |  | Provozní soubor
|  |  | ING |  | Inženýrský objekt
|  |  | VON |  | Vedlejší a ostatní náklady
|  |  | OST |  | Ostatní náklady
eGTypPolozky |  |  | 1 |  | Položka typu HSV
|  |  | 2 |  | Položka typu PSV
|  |  | 3 |  | Položka typu M
|  |  | 4 |  | Položka typu OST