## Rekapitulace stavby
Export Komplet | [27 empty] | 2.0 | ZAMOK |  |  |  |  | False | False | {3612f32d-8669-4ab7-9ff0-6b731880171f}
[33 empty] | 0,01 | 21
[33 empty] | 0,01 | 15
|  | REKAPITULACE STAVBY | [17 empty] | v --- níže se nacházejí doplnkové a pomocné údaje k sestavám --- v | [11 empty] | Návod na vyplnění | 0,001
|  | Kód: |  |  |  |  | 22022_4 | [24 empty] | Měnit lze pouze buňky se žlutým podbarvením! 1) na prvním listu Rekapitulace stavby vyplňte v sestavě a) Souhrnný list - údaje o Uchazeči (přenesou se do ostatních sestav i v jiných listech) b) Rekapitulace objektů - potřebné Ostatní náklady 2) na vybraných listech vyplňte v sestavě a) Krycí list - údaje o Uchazeči, pokud se liší od údajů o Uchazeči na Souhrnném listu (údaje se přenesou do ostatních sestav v daném listu) b) Rekapitulace rozpočtu - potřebné Ostatní náklady c) Celkové náklady za stavbu - ceny u položek - množství, pokud má žluté podbarvení - a v případě potřeby poznámku (ta je ve skrytém sloupci) | 0,01
|  | Stavba: |  |  |  |  | II/193 Borovice - Pocinovice_Aktualizace | [25 empty] | 0,01
|  | KSO: | [13 empty] | CC-CZ: | [16 empty] | 0,01
|  | Místo: |  |  |  |  | Plzeňský kraj | [8 empty] | Datum: |  | 14. 4. 2023 | [14 empty] | 0,01
0,01
|  | Zadavatel: | [13 empty] | IČ: | [16 empty] | 0,01
|  |  | Správa a údržba silnic Plzeňského kraje | [12 empty] | DIČ: | [16 empty] | 0,01
0,01
|  | Uchazeč: | [13 empty] | IČ: |  | Vyplň údaj | [14 empty] | 0,01
|  |  | Vyplň údaj | [12 empty] | DIČ: |  | Vyplň údaj | [14 empty] | 0,01
False
|  | Projektant: | [13 empty] | IČ: | [16 empty] | False
|  |  | Exact Control System, a.s. | [12 empty] | DIČ: | [16 empty] | True
0,01
|  | Zpracovatel: | [13 empty] | IČ: | [16 empty] | 0,01
[16 empty] | DIČ: | [16 empty] | False
Poznámka:
|  | Cena bez DPH | [13 empty] | 0
[8 empty] | Sazba daně |  |  | Základ daně |  |  |  |  | Výše daně
|  | DPH |  | základní |  |  |  | 21% |  |  | 0 |  |  |  |  | 0
|  |  |  | snížená |  |  |  | 15% |  |  | 0 |  |  |  |  | 0
|  |  |  | zákl. přenesená |  |  |  | 21% |  |  | 0 |  |  |  |  | 0
|  |  |  | sníž. přenesená |  |  |  | 15% |  |  | 0 |  |  |  |  | 0
|  |  |  | nulová |  |  |  | 0% |  |  | 0 |  |  |  |  | 0
|  | Cena s DPH | [6 empty] | v |  |  | CZK |  |  |  | 0
|  | Projektant | [11 empty] | Zpracovatel
|  | Datum a podpis: | [7 empty] | Razítko |  |  |  | Datum a podpis: |  |  | Razítko
|  | Objednavatel | [11 empty] | Uchazeč
|  | Datum a podpis: | [7 empty] | Razítko |  |  |  | Datum a podpis: |  |  | Razítko
REKAPITULACE OBJEKTŮ STAVBY A SOUPISŮ PRACÍ
| Kód: | [6 empty] | 22022_4
| Stavba: | [6 empty] | II/193 Borovice - Pocinovice_Aktualizace
| Místo: | [6 empty] | Plzeňský kraj | [6 empty] | Datum: |  | 14. 4. 2023
| Zadavatel: | [6 empty] | Správa a údržba silnic Plzeňského kraje | [6 empty] | Projektant: |  | Exact Control System, a.s. |  |  | Informatívní údaje z listů zakázek
| Uchazeč: | [13 empty] | Zpracovatel:
| Kód |  |  |  | Popis | [7 empty] | Cena bez DPH [CZK] |  |  |  |  | Cena s DPH [CZK] | Typ | z toho Ostat. náklady [CZK] | DPH [CZK] | Normohodiny [h] | DPH základní [CZK] | DPH snížená [CZK] | DPH základní přenesená [CZK] | DPH snížená přenesená [CZK] | Základna DPH základní | Základna DPH snížená | Základna DPH zákl. přenesená | Základna DPH sníž. přenesená | Základna DPH nulová
| Náklady z rozpočtů | [11 empty] | 0 |  |  |  |  | 0 |  | 0 | 0 | 0 | 0 | 0 | 0 | 0 | 0 | 0 | 0 | 0 | 0 |  | D | 0 | ###NOIMPORT### | IMPORT | {3612f32d-8669-4ab7-9ff0-6b731880171f} | {00000000-0000-0000-0000-000000000000}
/ |  | 22022 |  |  |  | II/193 Borovice - Pocinovice | [6 empty] | 0 |  |  |  |  | 0 | STA | 0 | 0 | 0 | 0 | 0 | 0 | 0 | 0 | 0 | 0 | 0 | 0 |  |  | 1 |  | IMPORT | {a214fa49-1626-442b-a27d-6946949db8e4} | {3612f32d-8669-4ab7-9ff0-6b731880171f} | 2

## 22022 - II-193 Borovice -...
{a214fa49-1626-442b-a27d-6946949db8e4}
2
| KRYCÍ LIST SOUPISU PRACÍ | [7 empty] | v --- níže se nacházejí doplnkové a pomocné údaje k sestavám --- v | [8 empty] | False
Stavba:
II/193 Borovice - Pocinovice_Aktualizace
Objekt:
22022 - II/193 Borovice - Pocinovice
| KSO: |  |  |  |  | CC-CZ:
| Místo: |  | Plzeňský kraj |  |  | Datum: | 14. 4. 2023
| Zadavatel: |  |  |  |  | IČ:
|  | Správa a údržba silnic Plzeňského kraje |  |  |  | DIČ:
| Uchazeč: |  |  |  |  | IČ: | Vyplň údaj
|  | Vyplň údaj |  |  |  | DIČ: | Vyplň údaj
| Projektant: |  |  |  |  | IČ:
|  | Exact Control System, a.s. |  |  |  | DIČ:
| Zpracovatel: |  |  |  |  | IČ:
DIČ:
Poznámka:
| Cena bez DPH | [5 empty] | 0
|  |  | Základ daně |  |  | Sazba daně | Výše daně
| DPH | základní | 0 |  |  | 21% | 0
|  | snížená | 0 |  |  | 15% | 0
|  | zákl. přenesená | 0 |  |  | 21% | 0
|  | sníž. přenesená | 0 |  |  | 15% | 0
|  | nulová | 0 |  |  | 0% | 0
| Cena s DPH |  |  | v | CZK |  | 0
| Projektant |  |  | Zpracovatel
| Datum a podpis: |  | Razítko | Datum a podpis: |  |  | Razítko
| Objednavatel |  |  | Uchazeč
| Datum a podpis: |  | Razítko | Datum a podpis: |  |  | Razítko
REKAPITULACE ČLENĚNÍ SOUPISU PRACÍ
Stavba:
II/193 Borovice - Pocinovice_Aktualizace
Objekt:
22022 - II/193 Borovice - Pocinovice
Místo: |  |  | Plzeňský kraj |  |  | Datum: | 14. 4. 2023
Zadavatel: |  |  | Správa a údržba silnic Plzeňského kraje |  |  | Projektant: | Exact Control System, a.s.
Uchazeč: |  |  | Vyplň údaj |  |  | Zpracovatel:
Kód dílu - Popis | [6 empty] | Cena celkem [CZK]
Náklady ze soupisu prací | [6 empty] | 0 | [11 empty] | -1
| HSV - Práce a dodávky HSV | [5 empty] | 0
| 1 - Zemní práce | [5 empty] | 0
| 113154 - | [5 empty] | 0
| 5 - Komunikace pozemní | [5 empty] | 0
| 8 - Trubní vedení | [5 empty] | 0
| 9 - Ostatní konstrukce a práce, bourání | [5 empty] | 0
| 998 - Přesun hmot | [5 empty] | 0
| VRN - Vedlejší rozpočtové náklady | [5 empty] | 0
| VRN1 - Průzkumné, geodetické a projektové práce | [5 empty] | 0
| VRN3 - Zařízení staveniště | [5 empty] | 0
| VRN4 - Inženýrská činnost | [5 empty] | 0
| VRN7 - Provozní vlivy | [5 empty] | 0
| VRN9 - Ostatní náklady | [5 empty] | 0
SOUPIS PRACÍ
Stavba:
II/193 Borovice - Pocinovice_Aktualizace
Objekt:
22022 - II/193 Borovice - Pocinovice
Místo: |  |  | Plzeňský kraj |  |  | Datum: | 14. 4. 2023
Zadavatel: |  |  | Správa a údržba silnic Plzeňského kraje |  |  | Projektant: | Exact Control System, a.s.
Uchazeč: |  |  | Vyplň údaj |  |  | Zpracovatel:
PČ | Typ | Kód | Popis | MJ | Množství | J.cena [CZK] | Cena celkem [CZK] | Cenová soustava |  | DPH | J. Nh [h] | Nh celkem [h] | J. hmotnost [t] | Hmotnost celkem [t] | J. suť [t] | Suť Celkem [t]
Náklady soupisu celkem | [6 empty] | 0 |  |  |  |  | 0 |  | 1228.0032 |  | 10372.5915 |  | D | -1 | [10 empty] | 0
| D | HSV | Práce a dodávky HSV |  |  |  | 0 |  |  |  |  | 0 |  | 1228.0032 |  | 10372.5915 | 1 | D | 0 |  |  |  | ROZPOCET | [6 empty] | 0
| D | 1 | Zemní práce |  |  |  | 0 |  |  |  |  | 0 |  | 3.4646 |  | 6630.969 | 1 | D | 1 |  |  |  | ROZPOCET | [6 empty] | 0
1 | K | 113154114 | Frézování živičného podkladu nebo krytu s naložením na dopravní prostředek plochy do 500 m2 bez překážek v trase pruhu šířky do 0,5 m, tloušťky vrstvy 100 mm. | m2 | 6257.3 |  | 0 |  |  | základní |  | 0 | 8e-05 | 0.50058 | 0.23 | 1439.179 | 4 | K | 2 |  |  |  | ROZPOCET | 0 | 0 | 0 | 0 | 0 | 1 | 0 | 4 | 916613844
| Online PSC |  | https://podminky.urs.cz/item/CS_URS_2022_02/113154114 | [14 empty] | Online PSC | 2
| P |  | Poznámka k položce: Sanace podkladu - Skutečná výměra bude určena po odfrézování obrusné a ložné vrstvy a odsouhlasena TDI a investorem Oprava objízdných tras - Skutečná výměra bude určena na základě požadavku investora R materiál bude odkoupen zhotovitelem – viz zadávací podmínky | [14 empty] | P | 2
| VV |  | Sanace podkladu | [14 empty] | VV | 2 | 1 | True | 0 | ROZPOCET
| VV |  | 22573*0,1 |  | 2257.3 | [12 empty] | VV | 2 | 2 | True | 0 | ROZPOCET
| VV |  | Oprava objízdných tras | [14 empty] | VV | 2 | 1 | True | 0 | ROZPOCET
| VV |  | 4000 |  | 4000 | [12 empty] | VV | 2 | 2 | True | 0 | ROZPOCET
| VV |  | Součet |  | 6257.3 | [12 empty] | VV | 2 | 4 | True | 1 | ROZPOCET
2 | K | 113154264 | Frézování živičného podkladu nebo krytu s naložením na dopravní prostředek plochy přes 500 do 1 000 m2 s překážkami v trase pruhu šířky přes 1 m do 2 m, tloušťky vrstvy 120 mm - intravilán | m2 | 984 |  | 0 |  |  | základní |  | 0 | 0.00016 | 0.15744 | 0.23 | 226.32 | 4 | K | 2 |  |  |  | ROZPOCET | 0 | 0 | 0 | 0 | 0 | 1 | 0 | 4 | -2002980809
| Online PSC |  | https://podminky.urs.cz/item/CS_URS_2022_02/113154264 | [14 empty] | Online PSC | 2
| P |  | Poznámka k položce: R materiál bude odkoupen zhotovitelem – viz zadávací podmínky | [14 empty] | P | 2
| VV |  | Výměra stanovena programem modelování | [14 empty] | VV | 2 | 1 | True | 0 | ROZPOCET
| VV |  | 984 |  | 984 | [12 empty] | VV | 2 | 2 | True | 1 | ROZPOCET
3 | K | 113154434 | Frézování živičného podkladu nebo krytu s naložením na dopravní prostředek plochy přes 10 000 m2 bez překážek v trase pruhu šířky do 2 m, tloušťky vrstvy 100 mm | m2 | 21589 |  | 0 |  |  | základní |  | 0 | 0.00013 | 2.8066 | 0.23 | 4965.47 | 4 | K | 2 |  |  |  | ROZPOCET | 0 | 0 | 0 | 0 | 0 | 1 | 0 | 4 | -1641086794
| Online PSC |  | https://podminky.urs.cz/item/CS_URS_2022_02/113154434 | [14 empty] | Online PSC | 2
| P |  | Poznámka k položce: R materiál bude odkoupen zhotovitelem – viz zadávací podmínky Množství odkupovaného R materiálu bude sníženo o 1168,83 t, které budou použity na zpevnění krajnic | [14 empty] | P | 2
4 | K | 122252203 | Odkopávky a prokopávky nezapažené pro silnice a dálnice strojně v hornině třídy těžitelnosti I do 100 m3 | m3 | 451.46 |  | 0 |  |  | základní |  | 0 | 0 | 0 | 0 | 0 | 4 | K | 2 |  |  |  | ROZPOCET | 0 | 0 | 0 | 0 | 0 | 1 | 0 | 4 | -763892907
| Online PSC |  | https://podminky.urs.cz/item/CS_URS_2022_02/122252203 | [14 empty] | Online PSC | 2
| P |  | Poznámka k položce: Sanace podkladu - Skutečná výměra bude určena po odfrézování obrusné a ložné vrstvy a odsouhlasena TDI a investorem | [14 empty] | P | 2
| VV |  | 22573*0,1*0,2 |  | 451.46 | [12 empty] | VV | 2 | 2 | True | 1 | ROZPOCET
5 | K | 132151102 | Hloubení nezapažených rýh šířky do 800 mm strojně s urovnáním dna do předepsaného profilu a spádu v hornině třídy těžitelnosti I skupiny 1 a 2 přes 20 do 50 m3 | m3 | 35 |  | 0 |  |  | základní |  | 0 | 0 | 0 | 0 | 0 | 4 | K | 2 |  |  |  | ROZPOCET | 0 | 0 | 0 | 0 | 0 | 1 | 0 | 4 | 988299338
| Online PSC |  | https://podminky.urs.cz/item/CS_URS_2022_02/132151102 | [14 empty] | Online PSC | 2
| VV |  | 140*0,5*0,5 |  | 35 | [12 empty] | VV | 2 | 2 | True | 1 | ROZPOCET
6 | K | 162751117 | Vodorovné přemístění výkopku nebo sypaniny po suchu na obvyklém dopravním prostředku, bez naložení výkopku, avšak se složením bez rozhrnutí z horniny třídy těžitelnosti I skupiny 1 až 3 na vzdálenost přes 9 000 do 10 000 m | m3 | 9130.12 |  | 0 |  |  | základní |  | 0 | 0 | 0 | 0 | 0 | 4 | K | 2 |  |  |  | ROZPOCET | 0 | 0 | 0 | 0 | 0 | 1 | 0 | 4 | -338012724
| Online PSC |  | https://podminky.urs.cz/item/CS_URS_2022_02/162751117 | [14 empty] | Online PSC | 2
| VV |  | seříznutí krajnic | [14 empty] | VV | 2 | 1 | True | 0 | ROZPOCET
| VV |  | 5411*0,1 |  | 541.1 | [12 empty] | VV | 2 | 2 | True | 0 | ROZPOCET
| VV |  | oprava podkladu | [14 empty] | VV | 2 | 1 | True | 0 | ROZPOCET
| VV |  | 451,46 |  | 451.46 | [12 empty] | VV | 2 | 2 | True | 0 | ROZPOCET
| VV |  | čištění příkopu | [14 empty] | VV | 2 | 1 | True | 0 | ROZPOCET
| VV |  | 7075*0,5 |  | 3537.5 | [12 empty] | VV | 2 | 2 | True | 0 | ROZPOCET
| VV |  | rýha pro obrubu | [14 empty] | VV | 2 | 1 | True | 0 | ROZPOCET
| VV |  | 35 |  | 35 | [12 empty] | VV | 2 | 2 | True | 0 | ROZPOCET
| VV |  | Součet |  | 4565.06 | [12 empty] | VV | 2 | 4 | True | 0 | ROZPOCET
7 | K | 162751119 | Vodorovné přemístění výkopku nebo sypaniny po suchu na obvyklém dopravním prostředku, bez naložení výkopku, avšak se složením bez rozhrnutí z horniny třídy těžitelnosti I skupiny 1 až 3 na vzdálenost Příplatek k ceně za každých dalších i započatých 1 000 m | m3 | 45650.6 |  | 0 |  |  | základní |  | 0 | 0 | 0 | 0 | 0 | 4 | K | 2 |  |  |  | ROZPOCET | 0 | 0 | 0 | 0 | 0 | 1 | 0 | 4 | 1844236663
| Online PSC |  | https://podminky.urs.cz/item/CS_URS_2022_02/162751119 | [14 empty] | Online PSC | 2
| VV |  | 4565,06*10 |  | 45650.6 | [12 empty] | VV | 2 | 2 | True | 1 | ROZPOCET
8 | K | 171201231 | Poplatek za uložení stavebního odpadu na recyklační skládce (skládkovné) zeminy a kamení zatříděného do Katalogu odpadů pod kódem 17 05 04 | t | 8217.108 |  | 0 |  |  | základní |  | 0 | 0 | 0 | 0 | 0 | 4 | K | 2 |  |  |  | ROZPOCET | 0 | 0 | 0 | 0 | 0 | 1 | 0 | 4 | 1124668370
| Online PSC |  | https://podminky.urs.cz/item/CS_URS_2022_02/171201231 | [14 empty] | Online PSC | 2
| VV |  | 4565,06*1,8 |  | 8217.108 | [12 empty] | VV | 2 | 2 | True | 1 | ROZPOCET
9 | K | 171251201 | Uložení sypaniny na skládky nebo meziskládky bez hutnění s upravením uložené sypaniny do předepsaného tvaru | m3 | 4565.06 |  | 0 |  |  | základní |  | 0 | 0 | 0 | 0 | 0 | 4 | K | 2 |  |  |  | ROZPOCET | 0 | 0 | 0 | 0 | 0 | 1 | 0 | 4 | -236876369
| Online PSC |  | https://podminky.urs.cz/item/CS_URS_2022_02/171251201 | [14 empty] | Online PSC | 2
| D | 113154 |  |  |  |  | 0 |  |  |  |  | 0 |  | 0 |  | 0 | 1 | D | 1 |  |  |  | ROZPOCET | [6 empty] | 0
| D | 5 | Komunikace pozemní |  |  |  | 0 |  |  |  |  | 0 |  | 1168.83 |  | 0 | 1 | D | 1 |  |  |  | ROZPOCET | [6 empty] | 0
10 | K | 564861011 | Podklad ze štěrkodrti ŠD s rozprostřením a zhutněním plochy jednotlivě do 100 m2, po zhutnění tl. 200 mm | m2 | 2257.3 |  | 0 |  |  | základní |  | 0 | 0 | 0 | 0 | 0 | 4 | K | 2 |  |  |  | ROZPOCET | 0 | 0 | 0 | 0 | 0 | 1 | 0 | 4 | -1140842597
| Online PSC |  | https://podminky.urs.cz/item/CS_URS_2022_02/564861011 | [14 empty] | Online PSC | 2
| P |  | Poznámka k položce: Sanace podkladu - Skutečná výměra bude určena po odfrézování obrusné a ložné vrstvy a odsouhlasena TDI a investorem | [14 empty] | P | 2
| VV |  | 22573*0,1 |  | 2257.3 | [12 empty] | VV | 2 | 2 | True | 1 | ROZPOCET
11 | K | 565175101 | Asfaltový beton vrstva podkladní ACP 16 (obalované kamenivo střednězrnné - OKS) s rozprostřením a zhutněním v pruhu šířky do 1,5 m, po zhutnění tl. 100 mm | m2 | 2257.3 |  | 0 |  |  | základní |  | 0 | 0 | 0 | 0 | 0 | 4 | K | 2 |  |  |  | ROZPOCET | 0 | 0 | 0 | 0 | 0 | 1 | 0 | 4 | 667675369
| Online PSC |  | https://podminky.urs.cz/item/CS_URS_2023_01/565175101 | [14 empty] | Online PSC | 2
| P |  | Poznámka k položce: Sanace podkladu - Skutečná výměra bude určena po odfrézování obrusné a ložné vrstvy a odsouhlasena TDI a investorem | [14 empty] | P | 2
12 | K | 569931132 | Zpevnění krajnic nebo komunikací pro pěší s rozprostřením a zhutněním, po zhutnění asfaltovým recyklátem tl. 100 mm | m2 | 5411.25 |  | 0 |  |  | základní |  | 0 | 0.216 | 1168.83 | 0 | 0 | 4 | K | 2 |  |  |  | ROZPOCET | 0 | 0 | 0 | 0 | 0 | 1 | 0 | 4 | 123688453
| Online PSC |  | https://podminky.urs.cz/item/CS_URS_2023_01/569931132 | [14 empty] | Online PSC | 2
| VV |  | 7215*0,75 |  | 5411.25 | [12 empty] | VV | 2 | 2 | True | 1 | ROZPOCET
13 | K | 573111111 | Postřik infiltrační PI z asfaltu silničního s posypem kamenivem, v množství 0,60 kg/m2 | m2 | 2257.3 |  | 0 |  |  | základní |  | 0 | 0 | 0 | 0 | 0 | 4 | K | 2 |  |  |  | ROZPOCET | 0 | 0 | 0 | 0 | 0 | 1 | 0 | 4 | 1251358994
| Online PSC |  | https://podminky.urs.cz/item/CS_URS_2022_02/573111111 | [14 empty] | Online PSC | 2
| P |  | Poznámka k položce: Sanace podkladu - Skutečná výměra bude určena po odfrézování obrusné a ložné vrstvy a odsouhlasena TDI a investorem | [14 empty] | P | 2
| VV |  | 22573*0,1 |  | 2257.3 | [12 empty] | VV | 2 | 2 | True | 1 | ROZPOCET
14 | K | 573211107 | Postřik spojovací PS bez posypu kamenivem z asfaltu silničního, v množství 0,30 kg/m2 | m2 | 22573 |  | 0 |  |  | základní |  | 0 | 0 | 0 | 0 | 0 | 4 | K | 2 |  |  |  | ROZPOCET | 0 | 0 | 0 | 0 | 0 | 1 | 0 | 4 | -1293623568
| Online PSC |  | https://podminky.urs.cz/item/CS_URS_2022_02/573211107 | [14 empty] | Online PSC | 2
15 | K | 573211108 | Postřik spojovací PS bez posypu kamenivem z asfaltu silničního, v množství 0,40 kg/m2 | m2 | 23098.84 |  | 0 |  |  | základní |  | 0 | 0 | 0 | 0 | 0 | 4 | K | 2 |  |  |  | ROZPOCET | 0 | 0 | 0 | 0 | 0 | 1 | 0 | 4 | -1761985682
| Online PSC |  | https://podminky.urs.cz/item/CS_URS_2022_02/573211108 | [14 empty] | Online PSC | 2
| VV |  | 22573+7512*0,07 |  | 23098.84 | [12 empty] | VV | 2 | 2 | True | 1 | ROZPOCET
16 | K | 573211109 | Postřik spojovací PS bez posypu kamenivem z asfaltu silničního, v množství 0,50 kg/m2 | m2 | 4000 |  | 0 |  |  | základní |  | 0 | 0 | 0 | 0 | 0 | 4 | K | 2 |  |  |  | ROZPOCET | 0 | 0 | 0 | 0 | 0 | 1 | 0 | 4 | -2014713109
| Online PSC |  | https://podminky.urs.cz/item/CS_URS_2022_02/573211109 | [14 empty] | Online PSC | 2
| P |  | Poznámka k položce: Oprava objízdných tras - Skutečná výměra bude určena na základě požadavku investora | [14 empty] | P | 2
| VV |  | Oprava objízdných tras | [14 empty] | VV | 2 | 1 | True | 0 | ROZPOCET
| VV |  | 4000 |  | 4000 | [12 empty] | VV | 2 | 2 | True | 1 | ROZPOCET
17 | K | 573211112 | Postřik spojovací PS bez posypu kamenivem z asfaltu silničního, v množství 0,70 kg/m2 | m2 | 4000 |  | 0 |  |  | základní |  | 0 | 0 | 0 | 0 | 0 | 4 | K | 2 |  |  |  | ROZPOCET | 0 | 0 | 0 | 0 | 0 | 1 | 0 | 4 | -1566960228
| Online PSC |  | https://podminky.urs.cz/item/CS_URS_2022_02/573211112 | [14 empty] | Online PSC | 2
| P |  | Poznámka k položce: Oprava objízdných tras - Skutečná výměra bude určena na základě požadavku investora | [14 empty] | P | 2
18 | K | 577144111 | Asfaltový beton vrstva obrusná ACO 11 (ABS) s rozprostřením a se zhutněním z nemodifikovaného asfaltu v pruhu šířky do 3 m tř. I, po zhutnění tl. 50 mm | m2 | 4000 |  | 0 |  |  | základní |  | 0 | 0 | 0 | 0 | 0 | 4 | K | 2 |  |  |  | ROZPOCET | 0 | 0 | 0 | 0 | 0 | 1 | 0 | 4 | -622691584
| Online PSC |  | https://podminky.urs.cz/item/CS_URS_2022_02/577144111 | [14 empty] | Online PSC | 2
| P |  | Poznámka k položce: Oprava objízdných tras - Skutečná výměra bude určena na základě požadavku investora | [14 empty] | P | 2
| VV |  | 4000 |  | 4000 | [12 empty] | VV | 2 | 2 | True | 1 | ROZPOCET
19 | K | 577144131 | Asfaltový beton vrstva obrusná ACO 11+ (ABS) s rozprostřením a se zhutněním z modifikovaného asfaltu v pruhu šířky přes do 1,5 do 3 m, po zhutnění tl. 50 mm | m2 | 22573 |  | 0 |  |  | základní |  | 0 | 0 | 0 | 0 | 0 | 4 | K | 2 |  |  |  | ROZPOCET | 0 | 0 | 0 | 0 | 0 | 1 | 0 | 4 | 107757336
| Online PSC |  | https://podminky.urs.cz/item/CS_URS_2022_02/577144131 | [14 empty] | Online PSC | 2
20 | K | 577145112 | Asfaltový beton vrstva ložní ACL 16 (ABH) s rozprostřením a zhutněním z nemodifikovaného asfaltu v pruhu šířky do 3 m, po zhutnění tl. 50 mm | m2 | 4000 |  | 0 |  |  | základní |  | 0 | 0 | 0 | 0 | 0 | 4 | K | 2 |  |  |  | ROZPOCET | 0 | 0 | 0 | 0 | 0 | 1 | 0 | 4 | -564569446
| Online PSC |  | https://podminky.urs.cz/item/CS_URS_2022_02/577145112 | [14 empty] | Online PSC | 2
| P |  | Poznámka k položce: ACL 16 průměrná tloušťka 50mm Oprava objízdných tras - Skutečná výměra bude určena na základě požadavku investora | [14 empty] | P | 2
| VV |  | 4000 |  | 4000 | [12 empty] | VV | 2 | 2 | True | 1 | ROZPOCET
21 | K | 577165132 | Asfaltový beton vrstva ložní ACL 16+ (ABH) s rozprostřením a zhutněním z modifikovaného asfaltu v pruhu šířky přes 1,5 do 3 m, po zhutnění tl. 70 mm | m2 | 23098.84 |  | 0 |  |  | základní |  | 0 | 0 | 0 | 0 | 0 | 4 | K | 2 |  |  |  | ROZPOCET | 0 | 0 | 0 | 0 | 0 | 1 | 0 | 4 | 1925711118
| Online PSC |  | https://podminky.urs.cz/item/CS_URS_2022_02/577165132 | [14 empty] | Online PSC | 2
| VV |  | 22573+7512*0,07 |  | 23098.84 | [12 empty] | VV | 2 | 2 | True | 1 | ROZPOCET
| D | 8 | Trubní vedení |  |  |  | 0 |  |  |  |  | 0 |  | 3.3894 |  | 0 | 1 | D | 1 |  |  |  | ROZPOCET | [6 empty] | 0
22 | K | 899231111 | Výšková úprava uličního vstupu nebo vpusti do 200 mm zvýšením mříže | kus | 8 |  | 0 |  |  | základní |  | 0 | 0.42368 | 3.3894 | 0 | 0 | 4 | K | 2 |  |  |  | ROZPOCET | 0 | 0 | 0 | 0 | 0 | 1 | 0 | 4 | 1412640645
| Online PSC |  | https://podminky.urs.cz/item/CS_URS_2022_02/899231111 | [14 empty] | Online PSC | 2
| D | 9 | Ostatní konstrukce a práce, bourání |  |  |  | 0 |  |  |  |  | 0 |  | 52.3192 |  | 3741.6225 | 1 | D | 1 |  |  |  | ROZPOCET | [6 empty] | 0
23 | K | 912221111 | Montáž směrového sloupku ocelového pružného ručním beraněním silničního | kus | 150 |  | 0 |  |  | základní |  | 0 | 0 | 0 | 0 | 0 | 4 | K | 2 |  |  |  | ROZPOCET | 0 | 0 | 0 | 0 | 0 | 1 | 0 | 4 | -668079182
| Online PSC |  | https://podminky.urs.cz/item/CS_URS_2022_02/912221111 | [14 empty] | Online PSC | 2
| VV |  | 150 |  | 150 | [12 empty] | VV | 2 | 2 | True | 1 | ROZPOCET
24 | M | 40445165 | sloupek směrový silniční ocelový | kus | 150 |  | 0 |  |  | základní |  | 0 | 0.00145 | 0.2175 | 0 | 0 | 8 | M | 2 |  |  |  | ROZPOCET | 0 | 0 | 0 | 0 | 0 | 1 | 0 | 4 | 2112332205
25 | K | 915211112 | Vodorovné dopravní značení stříkaným plastem dělící čára šířky 125 mm souvislá bílá retroreflexní | m | 7512 |  | 0 |  |  | základní |  | 0 | 0.00033 | 2.479 | 0 | 0 | 4 | K | 2 |  |  |  | ROZPOCET | 0 | 0 | 0 | 0 | 0 | 1 | 0 | 4 | 1643297136
| Online PSC |  | https://podminky.urs.cz/item/CS_URS_2022_02/915211112 | [14 empty] | Online PSC | 2
| VV |  | 7512 |  | 7512 | [12 empty] | VV | 2 | 2 | True | 1 | ROZPOCET
26 | K | 915611111 | Předznačení pro vodorovné značení stříkané barvou nebo prováděné z nátěrových hmot liniové dělicí čáry, vodicí proužky | m | 7512 |  | 0 |  |  | základní |  | 0 | 0 | 0 | 0 | 0 | 4 | K | 2 |  |  |  | ROZPOCET | 0 | 0 | 0 | 0 | 0 | 1 | 0 | 4 | -1910998494
| Online PSC |  | https://podminky.urs.cz/item/CS_URS_2023_01/915611111 | [14 empty] | Online PSC | 2
27 | K | 916241213 | Osazení obrubníku kamenného se zřízením lože, s vyplněním a zatřením spár cementovou maltou stojatého s boční opěrou z betonu prostého, do lože z betonu prostého | m | 140 |  | 0 |  |  | základní |  | 0 | 0.14067 | 19.6938 | 0 | 0 | 4 | K | 2 |  |  |  | ROZPOCET | 0 | 0 | 0 | 0 | 0 | 1 | 0 | 4 | -954802116
| Online PSC |  | https://podminky.urs.cz/item/CS_URS_2022_02/916241213 | [14 empty] | Online PSC | 2
28 | M | 58380220 | krajník kamenný žulový silniční 110x250x800-2500mm | m | 142.8 |  | 0 |  |  | základní |  | 0 | 0.057 | 8.1396 | 0 | 0 | 8 | M | 2 |  |  |  | ROZPOCET | 0 | 0 | 0 | 0 | 0 | 1 | 0 | 4 | 361914675
| P |  | Poznámka k položce: Hmotnost: 57 kg/bm | [14 empty] | P | 2
| VV |  | 140*1,02 'Přepočtené koeficientem množství |  | 142.8 | [12 empty] | VV | 2 | 2 | False | 1 | ROZPOCET
29 | K | 916991121 | Lože pod obrubníky, krajníky nebo obruby z dlažebních kostek z betonu prostého | m3 | 8.75 |  | 0 |  |  | základní |  | 0 | 2.2563 | 19.743 | 0 | 0 | 4 | K | 2 |  |  |  | ROZPOCET | 0 | 0 | 0 | 0 | 0 | 1 | 0 | 4 | -905726190
| Online PSC |  | https://podminky.urs.cz/item/CS_URS_2022_02/916991121 | [14 empty] | Online PSC | 2
| P |  | Poznámka k položce: Zesílení opěry za krajníkem (vnitřní oblouk - možnost najetí kolem na obrubu) | [14 empty] | P | 2
| VV |  | 140*0,25*0,25 |  | 8.75 | [12 empty] | VV | 2 | 2 | True | 1 | ROZPOCET
30 | K | 919112223 | Řezání dilatačních spár v živičném krytu vytvoření komůrky pro těsnící zálivku šířky 15 mm, hloubky 30 mm | m | 4661 |  | 0 |  |  | základní |  | 0 | 0 | 0 | 0 | 0 | 4 | K | 2 |  |  |  | ROZPOCET | 0 | 0 | 0 | 0 | 0 | 1 | 0 | 4 | -1060856282
| Online PSC |  | https://podminky.urs.cz/item/CS_URS_2022_02/919112223 | [14 empty] | Online PSC | 2
| P |  | Poznámka k položce: Část určená pro opravu trhlin - Skutečná výměra bude určena po odfrézování obrusné a ložné vrstvy a odsouhlasení TDI a investorem | [14 empty] | P | 2
| VV |  | intravilán | [14 empty] | VV | 2 | 1 | True | 0 | ROZPOCET
| VV |  | 297 |  | 297 | [12 empty] | VV | 2 | 2 | True | 0 | ROZPOCET
| VV |  | obruby | [14 empty] | VV | 2 | 1 | True | 0 | ROZPOCET
| VV |  | 140 |  | 140 | [12 empty] | VV | 2 | 2 | True | 0 | ROZPOCET
| VV |  | napojení etap | [14 empty] | VV | 2 | 1 | True | 0 | ROZPOCET
| VV |  | 6*4 |  | 24 | [12 empty] | VV | 2 | 2 | True | 0 | ROZPOCET
| VV |  | oprava trhlin -odhad | [14 empty] | VV | 2 | 1 | True | 0 | ROZPOCET
| VV |  | 4200 |  | 4200 | [12 empty] | VV | 2 | 2 | True | 0 | ROZPOCET
| VV |  | Součet |  | 4661 | [12 empty] | VV | 2 | 4 | True | 1 | ROZPOCET
31 | K | 919122122 | Utěsnění dilatačních spár zálivkou za tepla v cementobetonovém nebo živičném krytu včetně adhezního nátěru s těsnicím profilem pod zálivkou, pro komůrky šířky 15 mm, hloubky 30 mm | m | 4661 |  | 0 |  |  | základní |  | 0 | 0.00017 | 0.79237 | 0 | 0 | 4 | K | 2 |  |  |  | ROZPOCET | 0 | 0 | 0 | 0 | 0 | 1 | 0 | 4 | 978725291
| Online PSC |  | https://podminky.urs.cz/item/CS_URS_2022_02/919122122 | [14 empty] | Online PSC | 2
| P |  | Poznámka k položce: Část určená pro opravu trhlin - Skutečná výměra bude určena po odfrézování obrusné a ložné vrstvy a odsouhlasení TDI a investorem | [14 empty] | P | 2
| VV |  | intravilán | [14 empty] | VV | 2 | 1 | True | 0 | ROZPOCET
| VV |  | 297 |  | 297 | [12 empty] | VV | 2 | 2 | True | 0 | ROZPOCET
| VV |  | obruby | [14 empty] | VV | 2 | 1 | True | 0 | ROZPOCET
| VV |  | 140 |  | 140 | [12 empty] | VV | 2 | 2 | True | 0 | ROZPOCET
| VV |  | napojení etap | [14 empty] | VV | 2 | 1 | True | 0 | ROZPOCET
| VV |  | 6*4 |  | 24 | [12 empty] | VV | 2 | 2 | True | 0 | ROZPOCET
| VV |  | oprava trhlin -odhad | [14 empty] | VV | 2 | 1 | True | 0 | ROZPOCET
| VV |  | 4200 |  | 4200 | [12 empty] | VV | 2 | 2 | True | 0 | ROZPOCET
| VV |  | Součet |  | 4661 | [12 empty] | VV | 2 | 4 | True | 1 | ROZPOCET
32 | K | 919721102 | Geomříž pro stabilizaci podkladu tkaná z polyesteru podélná pevnost v tahu přes 50 do 80 kN/m | m2 | 3300 |  | 0 |  |  | základní |  | 0 | 0.00038 | 1.254 | 0 | 0 | 4 | K | 2 |  |  |  | ROZPOCET | 0 | 0 | 0 | 0 | 0 | 1 | 0 | 4 | -1997507087
| Online PSC |  | https://podminky.urs.cz/item/CS_URS_2022_02/919721102 | [14 empty] | Online PSC | 2
| P |  | Poznámka k položce: Oprava trhlin - Skutečná výměra bude určena po odfrézování obrusné a ložné vrstvy a odsouhlasení TDI a investorem | [14 empty] | P | 2
| VV |  | 3300 |  | 3300 | [12 empty] | VV | 2 | 2 | True | 1 | ROZPOCET
33 | K | 938902113 | Profilace a čištění příkopů komunikací příkopovým rypadlem s odstraněním travnatého porostu nebo nánosu, s úpravou dna a svahů do předepsaného profilu a s naložením na dopravní prostředek nebo s přemístěním na hromady na vzdálenost do 20 m nezpevněných nebo zpevněných objemu nánosu přes 0,30 do 0,50 m3/m | m | 7075 |  | 0 |  |  | základní |  | 0 | 0 | 0 | 0.324 | 2292.3 | 4 | K | 2 |  |  |  | ROZPOCET | 0 | 0 | 0 | 0 | 0 | 1 | 0 | 4 | -1245369787
| Online PSC |  | https://podminky.urs.cz/item/CS_URS_2022_02/938902113 | [14 empty] | Online PSC | 2
| VV |  | 7215-140 |  | 7075 | [12 empty] | VV | 2 | 2 | True | 1 | ROZPOCET
34 | K | 938908411 | Čištění vozovek splachováním vodou povrchu podkladu nebo krytu živičného, betonového nebo dlážděného | m2 | 25573 |  | 0 |  |  | základní |  | 0 | 0 | 0 | 0.01 | 255.73 | 4 | K | 2 |  |  |  | ROZPOCET | 0 | 0 | 0 | 0 | 0 | 1 | 0 | 4 | 1906103918
| Online PSC |  | https://podminky.urs.cz/item/CS_URS_2022_02/938908411 | [14 empty] | Online PSC | 2
| P |  | Poznámka k položce: Oprava objízdných tras - Skutečná výměra bude určena na základě požadavku investora | [14 empty] | P | 2
| VV |  | Plocha opravy | [14 empty] | VV | 2 | 1 | True | 0 | ROZPOCET
| VV |  | 22573 |  | 22573 | [12 empty] | VV | 2 | 2 | True | 0 | ROZPOCET
| VV |  | Plocha opravy objízdných tras | [14 empty] | VV | 2 | 1 | True | 0 | ROZPOCET
| VV |  | 3000 |  | 3000 | [12 empty] | VV | 2 | 2 | True | 0 | ROZPOCET
| VV |  | Součet |  | 25573 | [12 empty] | VV | 2 | 4 | True | 1 | ROZPOCET
35 | K | 938909311 | Čištění vozovek metením bláta, prachu nebo hlinitého nánosu s odklizením na hromady na vzdálenost do 20 m nebo naložením na dopravní prostředek strojně povrchu podkladu nebo krytu betonového nebo živičného | m2 | 25573 |  | 0 |  |  | základní |  | 0 | 0 | 0 | 0.02 | 511.46 | 4 | K | 2 |  |  |  | ROZPOCET | 0 | 0 | 0 | 0 | 0 | 1 | 0 | 4 | 166493539
| Online PSC |  | https://podminky.urs.cz/item/CS_URS_2022_02/938909311 | [14 empty] | Online PSC | 2
| P |  | Poznámka k položce: Oprava objízdných tras - Skutečná výměra bude určena na základě požadavku investora | [14 empty] | P | 2
| VV |  | Plocha opravy | [14 empty] | VV | 2 | 1 | True | 0 | ROZPOCET
| VV |  | 22573 |  | 22573 | [12 empty] | VV | 2 | 2 | True | 0 | ROZPOCET
| VV |  | Opravy objízdných tras | [14 empty] | VV | 2 | 1 | True | 0 | ROZPOCET
| VV |  | 3000 |  | 3000 | [12 empty] | VV | 2 | 2 | True | 0 | ROZPOCET
| VV |  | Součet |  | 25573 | [12 empty] | VV | 2 | 4 | True | 1 | ROZPOCET
36 | K | 938909611 | Čištění krajnic odstraněním nánosu (ulehlého, popř. zaježděného) naneseného vlivem silničního provozu, s přemístěním na hromady na vzdálenost do 50 m nebo s naložením na dopravní prostředek, ale bez složení průměrné tloušťky do 100 mm | m2 | 5411.25 |  | 0 |  |  | základní |  | 0 | 0 | 0 | 0.126 | 681.8175 | 4 | K | 2 |  |  |  | ROZPOCET | 0 | 0 | 0 | 0 | 0 | 1 | 0 | 4 | 519570449
| Online PSC |  | https://podminky.urs.cz/item/CS_URS_2022_02/938909611 | [14 empty] | Online PSC | 2
| VV |  | 7215*0,75 |  | 5411.25 | [12 empty] | VV | 2 | 2 | True | 1 | ROZPOCET
37 | K | 966006255 | Odstranění směrových sloupků s odklizením materiálu na vzdálenost do 20 m nebo s naložením na dopravní prostředek uloženého do země plastového nebo kovového | kus | 150 |  | 0 |  |  | základní |  | 0 | 0 | 0 | 0.0021 | 0.315 | 4 | K | 2 |  |  |  | ROZPOCET | 0 | 0 | 0 | 0 | 0 | 1 | 0 | 4 | 536080974
| Online PSC |  | https://podminky.urs.cz/item/CS_URS_2022_02/966006255 | [14 empty] | Online PSC | 2
| P |  | Poznámka k položce: Cena obsahuje i náklady na odvoz a složení demontovaných sloupků ve skladu SÚSPK Valdorf(Horšovský Týn) | [14 empty] | P | 2
| D | 998 | Přesun hmot |  |  |  | 0 |  |  |  |  | 0 |  | 0 |  | 0 | 1 | D | 1 |  |  |  | ROZPOCET | [6 empty] | 0
38 | K | 998225111 | Přesun hmot pro komunikace s krytem z kameniva, monolitickým betonovým nebo živičným dopravní vzdálenost do 200 m jakékoliv délky objektu | t | 1228.003 |  | 0 |  |  | základní |  | 0 | 0 | 0 | 0 | 0 | 4 | K | 2 |  |  |  | ROZPOCET | 0 | 0 | 0 | 0 | 0 | 1 | 0 | 4 | -762966614
| Online PSC |  | https://podminky.urs.cz/item/CS_URS_2022_02/998225111 | [14 empty] | Online PSC | 2
| D | VRN | Vedlejší rozpočtové náklady |  |  |  | 0 |  |  |  |  | 0 |  | 0 |  | 0 | 5 | D | 0 |  |  |  | ROZPOCET | [6 empty] | 0
| D | VRN1 | Průzkumné, geodetické a projektové práce |  |  |  | 0 |  |  |  |  | 0 |  | 0 |  | 0 | 5 | D | 1 |  |  |  | ROZPOCET | [6 empty] | 0
39 | K | 012103000 | Geodetické práce před výstavbou a při provádění stavby | Kpl | 1 |  | 0 |  |  | základní |  | 0 | 0 | 0 | 0 | 0 | 1024 | K | 2 |  |  |  | ROZPOCET | 0 | 0 | 0 | 0 | 0 | 1 | 0 | 1024 | -1135137464
| Online PSC |  | https://podminky.urs.cz/item/CS_URS_2022_02/012103000 | [14 empty] | Online PSC | 2
| P |  | Poznámka k položce: Před stavbou Ověření a doplnění výškový základ stavby (VZS), Rešerše, analýza a příprava stávajících dat, Měření stávajících bodů VZS a doplnění vyřazených bodů VZS, Zpracování a analýza naměřených dat, Vytvoření Technické zprávy o stavu VZS a případných změn V průběhu stavby Kalibrace frézy (umístění pozic GPS přijímačů vzhledem k fréze, srovnání čidel sklonu nulového záběru frézovacího válce s uvedeným sklonem na displeji), ověření polohy frézy (kontrola připojení GPS k serverům korekční služby), nastavení stroje do frézovací polohy a uvedení čidel do provozu. Práce pro řízení a kontrolu navigace navádění stavebních strojů. | [14 empty] | P | 2
40 | K | 013254000 | Dokumentace skutečného provedení stavby | Kpl | 1 |  | 0 |  |  | základní |  | 0 | 0 | 0 | 0 | 0 | 1024 | K | 2 |  |  |  | ROZPOCET | 0 | 0 | 0 | 0 | 0 | 1 | 0 | 1024 | -829716317
| Online PSC |  | https://podminky.urs.cz/item/CS_URS_2022_02/013254000 | [14 empty] | Online PSC | 2
| P |  | Poznámka k položce: (DSPS) technologických rozhraní konstrukčních vrstev po odfrézování, po pokládce ložné vrstvy, po pokládce obrusné vrstvy příčných řezech definovaných PDPS po profilech 20m, třemi referenčními body (pravý a levý kraj vozovky, osa vozovky). Zhotovitel stavby je povinen realizovat analýzu diferencí mezi zjištěnými a projektovými hodnotami. K tomuto účelu Objednatel stavby poskytne Zhotoviteli stavby potřebné informace a součinnost. Výsledná data předá Zhotovitel stavby Objednateli stavby v časovém rámci odpovídajícím jeho potřebám pro přebírání výsledků analýz konstrukčních vrstev, avšak maximálně do 48 hodin po provedení frézování vozovkových vrstev či pokládce jednotlivých konstrukčních vrstev. Objednatel povolí pokračování prací na konstrukčních vrstvách po kontrole DSPS výsledků daného technologického rozhraní. Proces geodetického zaměření a předání výsledků frézovaného úseku vozovky a po pokládce jednotlivých konstrukčních vrstev bude v souladu s technologickým postupem 3D diferenciálního frézování, definovaným v metodice využití 3D dat pro rekonstrukce pozemních komunikací certifikované Ministerstvem dopravy České republiky dne 2.1.2020, č.j. 183/2019/710-VV/1. | [14 empty] | P | 2
| D | VRN3 | Zařízení staveniště |  |  |  | 0 |  |  |  |  | 0 |  | 0 |  | 0 | 5 | D | 1 |  |  |  | ROZPOCET | [6 empty] | 0
41 | K | 032103000 | Náklady zařízení staveniště | Kpl | 1 |  | 0 |  |  | základní |  | 0 | 0 | 0 | 0 | 0 | 1024 | K | 2 |  |  |  | ROZPOCET | 0 | 0 | 0 | 0 | 0 | 1 | 0 | 1024 | 1455206618
| Online PSC |  | https://podminky.urs.cz/item/CS_URS_2023_01/032103000 | [14 empty] | Online PSC | 2
42 | K | 032803000 | Ostatní vybavení staveniště | kus | 6 |  | 0 |  |  | základní |  | 0 | 0 | 0 | 0 | 0 | 1024 | K | 2 |  |  |  | ROZPOCET | 0 | 0 | 0 | 0 | 0 | 1 | 0 | 1024 | -1962097611
| Online PSC |  | https://podminky.urs.cz/item/CS_URS_2022_02/032803000 | [14 empty] | Online PSC | 2
| VV |  | Informační cedule velkorozměrné 1,5x1m | [14 empty] | VV | 2 | 1 | True | 0 | ROZPOCET
| VV |  | 6 |  | 6 | [12 empty] | VV | 2 | 2 | True | 1 | ROZPOCET
| D | VRN4 | Inženýrská činnost |  |  |  | 0 |  |  |  |  | 0 |  | 0 |  | 0 | 5 | D | 1 |  |  |  | ROZPOCET | [6 empty] | 0
43 | K | 043194000 | Ostatní zkoušky | Kpl | 1 |  | 0 |  |  | základní |  | 0 | 0 | 0 | 0 | 0 | 1024 | K | 2 |  |  |  | ROZPOCET | 0 | 0 | 0 | 0 | 0 | 1 | 0 | 1024 | 1613111960
| Online PSC |  | https://podminky.urs.cz/item/CS_URS_2022_02/043194000 | [14 empty] | Online PSC | 2
44 | K | 049303000 | Geodetická dokumentace výsledků projektu - zaměření po odfrézování stávakjící konstrukce zaměření jednotlivých vrstev zaměření dokončeného díla | Kpl | 1 |  | 0 |  |  | základní |  | 0 | 0 | 0 | 0 | 0 | 1024 | K | 2 |  |  |  | ROZPOCET | 0 | 0 | 0 | 0 | 0 | 1 | 0 | 1024 | -555649526
| Online PSC |  | https://podminky.urs.cz/item/CS_URS_2022_02/049303000 | [14 empty] | Online PSC | 2
| D | VRN7 | Provozní vlivy |  |  |  | 0 |  |  |  |  | 0 |  | 0 |  | 0 | 5 | D | 1 |  |  |  | ROZPOCET | [6 empty] | 0
45 | K | 072103001 | Projednání DIO a zajištění DIR komunikace II.a III. třídy | Kpl | 1 |  | 0 |  |  | základní |  | 0 | 0 | 0 | 0 | 0 | 1024 | K | 2 |  |  |  | ROZPOCET | 0 | 0 | 0 | 0 | 0 | 1 | 0 | 1024 | -547573975
| Online PSC |  | https://podminky.urs.cz/item/CS_URS_2023_01/072103001 | [14 empty] | Online PSC | 2
46 | K | 072103011 | Zajištění DIO komunikace II. a III. třídy | Kpl | 1 |  | 0 |  |  | základní |  | 0 | 0 | 0 | 0 | 0 | 1024 | K | 2 |  |  |  | ROZPOCET | 0 | 0 | 0 | 0 | 0 | 1 | 0 | 1024 | -1980863244
| Online PSC |  | https://podminky.urs.cz/item/CS_URS_2023_01/072103011 | [14 empty] | Online PSC | 2
47 | K | 079002000 | Ostatní provozní vlivy | Kpl | 1 |  | 0 |  |  | základní |  | 0 | 0 | 0 | 0 | 0 | 1024 | K | 2 |  |  |  | ROZPOCET | 0 | 0 | 0 | 0 | 0 | 1 | 0 | 1024 | 612227744
| Online PSC |  | https://podminky.urs.cz/item/CS_URS_2022_02/079002000 | [14 empty] | Online PSC | 2
| P |  | Poznámka k položce: 3D diferenciální model bude přenesen do řídicí jednotky silniční frézy, která určí hloubku frézování (rozsah: krok 1 mm, výšková přesnost modelu stanovena směrodatnou odchylkou 3 mm vzhledem k bodovému poli stavby) a sklon (procentní rozsah: 0,1 %) frézování v jednotlivých profilech. Poloha frézy bude řízena polohou GNSS (dva GNSS přijímače umístěné na fréze). Přesnost určování polohy GNSS je cca. 20 mm. Směrodatná odchylka všech vypočtených výškových rozdílů (σZ) nesmí překročit 3 mm | [14 empty] | P | 2
| D | VRN9 | Ostatní náklady |  |  |  | 0 |  |  |  |  | 0 |  | 0 |  | 0 | 5 | D | 1 |  |  |  | ROZPOCET | [6 empty] | 0
48 | K | 091304000 | Pamětní cedule formát A3 | kus | 1 |  | 0 |  |  | základní |  | 0 | 0 | 0 | 0 | 0 | 1024 | K | 2 |  |  |  | ROZPOCET | 0 | 0 | 0 | 0 | 0 | 1 | 0 | 1024 | -377067216
| Online PSC |  | https://podminky.urs.cz/item/CS_URS_2022_02/091304000 | [14 empty] | Online PSC | 2
| VV |  | pamětní cedule formát A3 | [14 empty] | VV | 2 | 1 | True | 0 | ROZPOCET
| VV |  | 1 |  | 1 | [12 empty] | VV | 2 | 2 | True | 1 | ROZPOCET