## Výkaz výměr
Odběratel: |  | Integrovaná střední škola živnostenská Škroupova 209/13 301 00 Plzeň | Výkaz výměr
Název akce: |  | Rozšíření LAN
č. | ozn. | popis položky | mn. | m.j | cena za jedn. | cena celkem za položku
část_slaboproud
1 | 1.PP | Instalační kabel,CAT6, UTP, LSOH, Dca-s2,d2,a1 | 900 | m |  | 0
2 |  | plechový žlab 50x50/3000, bez perforace, SZ, 0,6mm | 75 | m |  | 0
3 |  | víko plechového žlabu | 75 | m |  | 0
4 |  | spojka plechového žlabu | 50 | ks |  | 0
5 |  | spojovací sada M8/100ks | 3 | ks |  | 0
6 |  | spojka víka žlabu | 300 | ks |  | 0
7 |  | koleno žlabu 90°, 50x50, SZ | 2 | ks |  | 0
8 |  | víko kolena žlabu 90°, SZ | 2 | ks |  | 0
9 |  | koleno tvarovací, vnitřní/vnější, 50x50, SZ | 2 | ks |  | 0
10 |  | víko tvarovacího kolena žlabu , vnitřní/vnější, SZ | 2 | ks |  | 0
11 |  | nosník žlabu na stěnu, GZ, 300mm | 50 | ks |  | 0
12 |  | nosník žlabu na stěnu, GZ, 100mm | 25 | ks |  | 0
13 |  | nosný profil 300mm, GZ, včetně platových koncovek | 40 | ks |  | 0
14 |  | keystone UTP, cat6 | 20 | ks |  | 0
15 |  | kryt datové zásuvky_bílý | 6 | ks |  | 0
16 |  | zásuvka HDMI_bílá | 2 | ks |  | 0
17 |  | rámeček pro datovou zásuvku_bílý | 8 | ks |  | 0
18 |  | nosná maska pro datové moduly_2xRJ45 | 4 | ks |  | 0
19 |  | nosná maska pro datové moduly_1xRJ45 | 2 | ks |  | 0
20 |  | Korugovaná trubka, pevnost 350 N, d 32 mm, světle šedá | 100 | m |  | 0
21 |  | drobný elektroinstalační materiál | 1 | soub |  | 0
22 |  | průraz stěnou, pr. 68mm/200 | 2 | ks |  | 0
23 |  | průraz stropem, pr.80mm | 1 | ks |  | 0
24 |  | přídržný materiál | 1 | soub |  | 0
25 |  | AP - Standard: 802.11a/n/ac/ax, Rychlost: 1774 Mb/s, Porty: 1 x 10/100/1000 BASE-T | 1 | ks |  | 0
26 |  | stěnový držák pro AP | 1 | ks |  | 0
27 | 1.NP | Instalační kabel,CAT6, UTP, LSOH, Dca-s2,d2,a1 | 350 | m |  | 0
28 |  | Lišta hranatá 20x20, bílá, bezhalogenová | 35 | m |  | 0
29 |  | Spojky a tvarovky pro elektroinstalační lištu | 1 | soub |  | 0
30 |  | Elektroinstalační kanál 80x40, bílý, bezhalogenový | 40 | m |  | 0
31 |  | Spojky a tvarovky pro elektroinstalační kanál | 1 | soub |  | 0
32 |  | keystone UTP, cat6 | 5 | ks |  | 0
33 |  | kryt datové zásuvky_bílý | 4 | ks |  | 0
34 |  | rámeček pro datovou zásuvku_bílý | 4 | ks |  | 0
35 |  | nosná maska pro datové moduly_1xRJ45 | 3 | ks |  | 0
36 |  | nosná maska pro datové moduly_2xRJ45 | 1 | ks |  | 0
37 |  | drobný elektroinstalační materiál | 1 | soub |  | 0
38 |  | průraz stěnou, pr. 68mm/200 | 4 | ks |  | 0
39 |  | průraz stěnou, 20mm | 3 | ks |  | 0
40 |  | průraz stropem, pr.80mm | 1 | ks |  | 0
41 |  | přídržný materiál | 1 | soub |  | 0
42 |  | AP - Standard: 802.11a/n/ac/ax, Rychlost: 1774 Mb/s, Porty: 1 x 10/100/1000 BASE-T | 3 | ks |  | 0
43 |  | stěnový držák pro AP | 3 | ks |  | 0
44 |  | manipulace s dřevěným obložením | 1 | soub |  | 0
45 |  | manipulace s kazetovým stropem | 1 | soub |  | 0
46 | 2.NP | Instalační kabel,CAT6, UTP, LSOH, Dca-s2,d2,a1 | 250 | m |  | 0
47 |  | Lišta hranatá 20x20, bílá, bezhalogenová | 10 | m |  | 0
48 |  | Spojky a tvarovky pro elektroinstalační lištu | 1 | soub |  | 0
49 |  | Elektroinstalační kanál 80x40, bílý, bezhalogenový | 55 | m |  | 0
50 |  | Spojky a tvarovky pro elektroinstalační kanál | 1 | soub |  | 0
51 |  | keystone UTP, cat6 | 5 | ks |  | 0
52 |  | kryt datové zásuvky_bílý | 5 | ks |  | 0
53 |  | rámeček pro datovou zásuvku_bílý | 5 | ks |  | 0
54 |  | nosná maska pro datové moduly_1xRJ45 | 5 | ks |  | 0
55 |  | drobný elektroinstalační materiál | 1 | soub |  | 0
56 |  | průraz stěnou, pr. 68mm/200 | 2 | ks |  | 0
57 |  | průraz stěnou, 20mm | 5 | ks |  | 0
58 |  | průraz stropem, pr.80mm | 1 | ks |  | 0
59 |  | přídržný materiál | 1 | soub |  | 0
60 |  | AP - Standard: 802.11a/n/ac/ax, Rychlost: 1774 Mb/s, Porty: 1 x 10/100/1000 BASE-T | 5 | ks |  | 0
61 |  | stěnový držák pro AP | 5 | ks |  | 0
62 | 3.NP | Instalační kabel,CAT6, UTP, LSOH, Dca-s2,d2,a1 | 200 | m |  | 0
63 |  | Lišta hranatá 20x20, bílá, bezhalogenová | 10 | m |  | 0
64 |  | Spojky a tvarovky pro elektroinstalační lištu | 1 | soub |  | 0
65 |  | Elektroinstalační kanál 80x40, bílý, bezhalogenový | 60 | m |  | 0
66 |  | Spojky a tvarovky pro elektroinstalační kanál | 1 | soub |  | 0
67 |  | keystone UTP, cat6 | 5 | ks |  | 0
68 |  | kryt datové zásuvky_bílý | 5 | ks |  | 0
69 |  | rámeček pro datovou zásuvku_bílý | 5 | ks |  | 0
70 |  | nosná maska pro datové moduly_1xRJ45 | 5 | ks |  | 0
71 |  | drobný elektroinstalační materiál | 1 | soub |  | 0
72 |  | průraz stěnou, pr. 68mm/200 | 1 | ks |  | 0
73 |  | průraz stěnou, 20mm | 4 | ks |  | 0
74 |  | průraz stropem, pr.80mm | 1 | ks |  | 0
75 |  | přídržný materiál | 1 | soub |  | 0
76 |  | AP - Standard: 802.11a/n/ac/ax, Rychlost: 1774 Mb/s, Porty: 1 x 10/100/1000 BASE-T | 4 | ks |  | 0
77 |  | stěnový držák pro AP | 4 | ks |  | 0
78 |  | demontáž a montáž stávajícího AP | 1 | ks |  | 0
79 | 4.NP | Instalační kabel,CAT6, UTP, LSOH, Dca-s2,d2,a1 | 250 | m |  | 0
80 |  | Lišta hranatá 20x20, bílá, bezhalogenová | 10 | m |  | 0
81 |  | Spojky a tvarovky pro elektroinstalační lištu | 1 | soub |  | 0
82 |  | Elektroinstalační kanál 80x40, bílý, bezhalogenový | 60 | m |  | 0
83 |  | Spojky a tvarovky pro elektroinstalační kanál | 1 | soub |  | 0
84 |  | keystone UTP, cat6 | 5 | ks |  | 0
85 |  | kryt datové zásuvky_bílý | 5 | ks |  | 0
86 |  | rámeček pro datovou zásuvku_bílý | 5 | ks |  | 0
87 |  | nosná maska pro datové moduly_1xRJ45 | 5 | ks |  | 0
88 |  | drobný elektroinstalační materiál | 1 | soub |  | 0
89 |  | průraz stěnou, pr. 68mm/200 | 1 | ks |  | 0
90 |  | průraz stěnou, 20mm | 4 | ks |  | 0
91 |  | průraz stropem, pr.80mm | 1 | ks |  | 0
92 |  | přídržný materiál | 1 | soub |  | 0
93 |  | AP - Standard: 802.11a/n/ac/ax, Rychlost: 1774 Mb/s, Porty: 1 x 10/100/1000 BASE-T | 5 | ks |  | 0
94 |  | stěnový držák pro AP | 5 | ks |  | 0
95 | 4.NP - PC učebna | Instalační kabel,CAT6, UTP, LSOH, Dca-s2,d2,a1 | 2400 | m |  | 0
96 |  | keystone UTP, cat6 | 29 | ks |  | 0
97 |  | LAN modul 45x22,5_UTP6_bílý | 18 | ks |  | 0
98 |  | LAN modul, 230V, s clonkami_bílý | 70 | ks |  | 0
99 |  | PVC kanál, dvoukomorový_160x65_bílý | 40 | m |  | 0
100 |  | kabel CYKY, 3x2,5 | 40 | m |  | 0
101 |  | Elektroinstalační kanál 80x40, bílý, bezhalogenový | 40 | m |  | 0
102 |  | Spojky a tvarovky pro elektroinstalační kanál | 1 | soub |  | 0
103 |  | drobný elektroinstalační materiál | 1 | soub |  | 0
104 |  | průraz stěnou, pr. 68mm/200 | 2 | ks |  | 0
105 |  | průraz stěnou, 20mm | 4 | ks |  | 0
106 |  | koordinace při stavbě nábytku | 1 | soub |  | 0
107 |  | přídržný materiál | 1 | soub |  | 0
ČÁST NN - materiál
108 | rozvaděče NN | RPC - plastová rozvodnice pod omítku 36 modulů, IP 30 | 1 | ks |  | 0
109 |  | Doplnění jističe do stávajícího rozvaděče R3-2 jistič 3f/25A charB 6kA | 1 | ks |  | 0
110 | kabely a vodiče NN | Kabel silový Cu, PVC izolace 450V/2,5kV, -40ºC - +70ºC, CYKYJ 5x6 mm2 odolnost proti šíření plamene dle ČSN EN 60332-1 | 25 | m |  | 0
111 |  | Kabel silový Cu, PVC izolace 450V/2,5kV, -40ºC - +70ºC, CYKYJ 3x1,5 mm2 odolnost proti šíření plamene dle ČSN EN 60332-1 | 20 | m |  | 0
112 |  | Kabel silový Cu, PVC izolace 450V/2,5kV, -40ºC - +70ºC, CYKYJ 3x2,5 mm2 odolnost proti šíření plamene dle ČSN EN 60332-1 | 650 | m |  | 0
113 |  | Vodič CY 6 zž - PVC izolovaný jednožilový vodič pro vnitřní vedení | 37 | m |  | 0
114 |  | Spínač jednopólový pod omítku, 10A/250V, řaz.1 IP20 | 2 | ks |  | 0
115 |  | Kryt spínače bílý | 2 | ks |  | 0
116 |  | Rámeček jednonásobný bílý | 2 | ks |  | 0
117 |  | Přepínač sériový pod omítku, 10A/250V, řaz.5 IP20 | 1 | ks |  | 0
118 |  | Kryt spínače bílý - dělený | 1 | ks |  | 0
119 |  | Rámeček jednonásobný bílý | 1 | ks |  | 0
120 | zásuvky NN | Zásuvka 16A/230V jednonásobná IP20 pod omítku bílá | 63 | ks |  | 0
121 |  | Zásuvka 16A/230V jednonásobná IP20 pod omítku bílá s přepěťovou ochranou | 1 | ks |  | 0
122 | rámečky pro zásuvky a spínače | Rámeček jednonásobný bílý | 1 | ks |  | 0
123 |  | Rámeček dvounásobný bílý | 3 | ks |  | 0
124 |  | Rámeček čtyřnásobný bílý | 19 | ks |  | 0
125 |  | Rámeček pětinásobný bílý bílý | 1 | ks |  | 0
0
126 | montážní materiál | Elektroinstalační drátěný žlab 35x100 | 18 | m |  | 0
127 |  | Nosník kabelového žlabu 100 | 18 | kus |  | 0
128 |  | Elektroinstalační trubka ohebná PVC průměr 23 mm | 50 | m |  | 0
129 |  | Hmoždinky univerzální 10x60 | 60 | kus |  | 0
130 |  | Krabice přístrojová | 52 | kus |  | 0
131 |  | Krabice odbočná | 20 | kus |  | 0
132 |  | Elektroinstalační lišta hranatá LHD 40X20HF HD bezhalogenová rozvody nn | 50 | m |  | 0
133 |  | Tmel pro utěsnění prostupů | 10 | kus |  | 0
134 | svítidla včetně světelných zdrojů | LED svítidlo, 4000A_KN, 35W, 4500lm,4000K | 1 | ks |  | 0
135 |  | Příplatek za ekolikvidaci svítidla a světelného zdroje | 1 | ks |  | 0
0
136 | Ostatní NN | Drobný jednicový materiál, jehož podíl na celkových materiálových nákladech je malý, a proto se nespecifikuje, jako: vývodky spojky vodičové do průžezu 16 mm2. sponky, příchytky, drát vázací a svařovací, spojovací materiál,nýty, elektrody… 5% z nosného materiálu | 1 | ks |  | 0
ČÁST NN - montáže
137 | rozvaděče | Montáž plastové rozvodnice pod omítku 36 modulů, IP 30 - výkres č.2.01 6kA | 1 | ks |  | 0
138 |  | Montáž jističů se zapojením vodičů třípólových nn do 25 A s krytem | 1 | ks |  | 0
139 | kabely a vodiče | Montáž kabelů měděných bez ukončení uložených pod omítkou plných kulatých nebo bezhalogenových (např.CYKY) počtu a průřezu žil 5x4 až 6 mm2 | 25 | m |  | 0
140 |  | Montáž kabelů měděných bez ukončení uložených pod omítkou plných kulatých nebo bezhalogenových (např.CYKY) počtu a průřezu žil 3x1,5 mm2 | 650 | m |  | 0
141 |  | Montáž vodičů izolovaných měděných bez ukončení uložených pevně plných a laněných s PVC pláštěm, bezhalogenových, ohniodolných (např. CY, CHAH-V) průřezu žíly 0,55 až 16 mm2 | 37 | m |  | 0
142 | ukončení celoplastových kabelů | Ukončení kabelů smršťovací záklopkou nebo páskou se zapojením bez letování, počtu a průřezu žil 5x6 mm2 | 6 | kus |  | 0
143 |  | Ukončení kabelů smršťovací záklopkou nebo páskou se zapojením bez letování, počtu a průřezu žil 3x2,5 mm2 | 28 | kus |  | 0
144 | spínače | Montáž spínačů jedno nebo dvoupólových polozapuštěných nebo zapuštěných,šroubové připojení, vypínačů řazení 1 - jednopólových | 2 | kus |  | 0
145 |  | Montáž spínačů jedno nebo dvoupólových polozapuštěných nebo zapuštěných, šroubové připojení, přepínačů řazení 5 - sériových | 1 | kus |  | 0
146 | zásuvky | Montáž zásuvek domovních se zapojením vodičů šroubové připojení polozapuštěných nebo zapuštěných 10/16 A, provedení 2P + PE pro průběžnou montáž | 64 | kus |  | 0
147 | montážní materiál | Montáž žlabů bez stojiny a výložníků kovových s podpěrkami a příslušenstvím bez víka, šířky do 100 mm | 18 | m |  | 0
148 |  | Montáž stínící přepážky do kabelového žlabu | 35 | m |  | 0
149 |  | Montáž trubek elektroinstalačních s nasunutím nebo našroubováním do krabic plastových tuhých, uložených pevně, vnější Ø přes 23 do 35 mm | 35 | m |  | 0
150 |  | Montáž trubek elektroinstalačních s nasunutím nebo našroubováním do krabic plastových tuhých, uložených pevně, vnější Ø přes 16 do 235 mm | 50 | m |  | 0
151 |  | Osazení kotevních prvků hmoždinek včetně vyvrtání otvorů, pro upevnění elektroinstalací ve stěnách cihelných, vnějšího průměru do 8 mm | 60 | kus |  | 0
152 |  | Montáž krabic elektroinstalačních bez napojení na trubky a lišty, demontáže a montáže víčka a přístroje přístrojových zapuštěných plastových kruhových | 72 | kus |  | 0
153 |  | Montáž krabic elektroinstalačních bez napojení na trubky a lišty, demontáže a montáže víčka a přístroje protahovacích nebo odbočných zapuštěných plastových kruhových | 20 | kus |  | 0
154 |  | Montáž lišt a kanálků elektroinstalačních se spojkami, ohyby a rohy a s nasunutím do krabic vkládacích s víčkem, šířky do 60 mm | 100 | m |  | 0
155 | svítidla včetně světelných zdrojů | Montáž svítidel s integrovaným zdrojem LED se zapojením vodičů interiérových přisazených stropních hranatých nebo kruhových, plochy od 0,09 do 0,36 m2 | 1 | kus |  | 0
156 | ostatní NN | Práce nezahrnuté v cenících 21M.46M, zapsané do montážního deníku a potvrzené investorem | 8 | hod |  | 0
157 |  | Podíl prací jiných profesí než elektro - sekání dráže | 24 | hod |  | 0
158 |  | Koordinace profesí | 6 | hod |  | 0
159 |  | Zkoušky a prohlídky elektrických rozvodů a zařízení celková prohlídka a vyhotovení revizní zprávy pro objem montážních prací do 100 tis.Kč | 1 | kus |  | 0
160 | serverovna | Switch-48 RJ-45 autosensing 10/100/1000ports (IEEE 802.3 Type 10BASE-T, IEEE802.3u Type 100BASE-TX, IEEE 802.3abType 1000BASE-T); Duplex: 10BASET/100BASE-TX: half or full; 1000BASE-T: full only 4 SFP+ 1/10GbE ports, ,ARM Cortex-A9 @ 800 MHz,512 MB SDRAM, 256 MB flash; packet buffer: 1.5 MB | 1 | ks |  | 0
161 |  | patchpanel neosazený, 24x port, černý, 1U | 3 | ks |  | 0
162 |  | 19" vyvazovací panel 1U, černý, kov | 3 | ks |  | 0
163 |  | keystone UTP, cat6 | 60 | ks |  | 0
164 |  | úprava a vyvázání kabeláže ve stávajícím rozvaděči | 60 | ks |  | 0
165 |  | drobný elektroinstalační materiál | 1 | soub |  | 0
166 | ostatní náklady | pronájem pojízdného lešení | 1 | soub |  | 0
167 |  | měřící protokol metalické kabeláže | 60 | ks |  | 0
168 |  | úklid a likvidace odpadů (doklad o ek. likvidaci odpadů) | 1 | soub |  | 0
169 |  | ostatní práce (stavební úpravy, zednické začištění, …) | 1 | soub |  | 0
170 |  | koordinace s ostaními profesemi | 1 | soub |  | 0
doprava
171 |  | doprava osob a materiálu | 1 | soub |  | 0
0
CELKEM bez DPH |  | 0
DPH |  | 0
CELKEM vč. DPH |  | 0