## Rekapitulace stavby
Export Komplet | [24 empty] | VZ | 2.0 | ZAMOK |  |  |  |  | False | False | {8a455e82-747c-48a8-9aa1-ca63649cc79f}
[31 empty] | 0,01 | 21
[31 empty] | 0,01 | 12
|  | REKAPITULACE STAVBY | [15 empty] | v --- níže se nacházejí doplnkové a pomocné údaje k sestavám --- v | [11 empty] | Návod na vyplnění | 0,001
|  | Kód: |  |  |  |  | 202410051 | [22 empty] | Měnit lze pouze buňky se žlutým podbarvením! 1) v Rekapitulaci stavby vyplňte údaje o Uchazeči (přenesou se do ostatních sestav i v jiných listech) 2) na vybraných listech vyplňte v sestavě Soupis prací ceny u položek | 0,01
|  | Stavba: |  |  |  |  | Modernizace školní kuchyně, GJŠB Domažlice | [23 empty] | 0,01
|  | KSO: | [11 empty] | CC-CZ: | [16 empty] | 0,01
|  | Místo: |  |  |  |  | Domažlice | [6 empty] | Datum: |  | 15. 2. 2024 | [14 empty] | 0,01
0,01
|  | Zadavatel: | [11 empty] | IČ: | [16 empty] | 0,01
[14 empty] | DIČ: | [16 empty] | 0,01
0,01
|  | Uchazeč: | [11 empty] | IČ: |  | Vyplň údaj | [14 empty] | 0,01
|  |  | Vyplň údaj | [10 empty] | DIČ: |  | Vyplň údaj | [14 empty] | 0,01
False
|  | Projektant: | [11 empty] | IČ: | [16 empty] | False
[14 empty] | DIČ: | [16 empty] | True
0,01
|  | Zpracovatel: | [11 empty] | IČ: | [16 empty] | 0,01
[14 empty] | DIČ: | [16 empty] | False
Poznámka:
Soupis prací je sestaven s využitím Cenové soustavy ÚRS. Položky, které pochází z této cenové soustavy, jsou ve sloupci 'Cenová soustava' označeny popisem 'CS ÚRS' a úrovní příslušného kalendářního pololetí. Veškeré další informace vymezující popis a podmínky použití těchto položek z Cenové soustavy, které nejsou uvedeny přímo v soupisu prací, jsou neomezeně dálkově k dispozici na webu podminky.urs.cz.
|  | Cena bez DPH | [11 empty] | 0
[8 empty] | Sazba daně |  | Základ daně |  |  |  | Výše daně
|  | DPH |  | základní |  |  |  | 21% |  | 0 |  |  |  | 0
|  |  |  | snížená |  |  |  | 12% |  | 0 |  |  |  | 0
|  |  |  | zákl. přenesená |  |  |  | 21% |  | 0 |  |  |  | 0
|  |  |  | sníž. přenesená |  |  |  | 12% |  | 0 |  |  |  | 0
|  |  |  | nulová |  |  |  | 0% |  | 0 |  |  |  | 0
|  | Cena s DPH | [6 empty] | v |  | CZK |  |  | 0
REKAPITULACE OBJEKTŮ STAVBY A SOUPISŮ PRACÍ
| Kód: | [6 empty] | 202410051
| Stavba: | [6 empty] | Modernizace školní kuchyně, GJŠB Domažlice
| Místo: | [6 empty] | Domažlice |  |  |  |  | Datum: |  | 15. 2. 2024
| Zadavatel: | [11 empty] | Projektant: |  |  |  |  | Informatívní údaje z listů zakázek
| Uchazeč: | [11 empty] | Zpracovatel:
| Kód |  |  |  | Popis | [6 empty] | Cena bez DPH [CZK] |  |  |  | Cena s DPH [CZK] | Typ | z toho Ostat. náklady [CZK] | DPH [CZK] | Normohodiny [h] | DPH základní [CZK] | DPH snížená [CZK] | DPH základní přenesená [CZK] | DPH snížená přenesená [CZK] | Základna DPH základní | Základna DPH snížená | Základna DPH zákl. přenesená | Základna DPH sníž. přenesená | Základna DPH nulová
| Náklady stavby celkem | [10 empty] | 0 |  |  |  | 0 |  | 0 | 0 | 0 | 0 | 0 | 0 | 0 | 0 | 0 | 0 | 0 | 0 |  | D | 0 |  | IMPORT | {8a455e82-747c-48a8-9aa1-ca63649cc79f} | {00000000-0000-0000-0000-000000000000}
/ |  | 202410051 |  |  |  | Modernizace školní kuchyně, GJŠB Domažlice | [5 empty] | 0 |  |  |  | 0 | STA | 0 | 0 | 0 | 0 | 0 | 0 | 0 | 0 | 0 | 0 | 0 | 0 |  |  | 1 | ###NOINSERT### | IMPORT | {8a455e82-747c-48a8-9aa1-ca63649cc79f} | {00000000-0000-0000-0000-000000000000}

## 202410051 - Modernizace š...
{8a455e82-747c-48a8-9aa1-ca63649cc79f}
2
| KRYCÍ LIST SOUPISU PRACÍ | [7 empty] | v --- níže se nacházejí doplnkové a pomocné údaje k sestavám --- v | [8 empty] | False
Stavba:
Modernizace školní kuchyně, GJŠB Domažlice
| KSO: |  |  |  |  | CC-CZ:
| Místo: |  | Domažlice |  |  | Datum: | 15. 2. 2024
| Zadavatel: |  |  |  |  | IČ:
DIČ:
| Uchazeč: |  |  |  |  | IČ: | Vyplň údaj
|  | Vyplň údaj |  |  |  | DIČ: | Vyplň údaj
| Projektant: |  |  |  |  | IČ:
DIČ:
| Zpracovatel: |  |  |  |  | IČ:
DIČ:
Poznámka:
Soupis prací je sestaven s využitím Cenové soustavy ÚRS. Položky, které pochází z této cenové soustavy, jsou ve sloupci 'Cenová soustava' označeny popisem 'CS ÚRS' a úrovní příslušného kalendářního pololetí. Veškeré další informace vymezující popis a podmínky použití těchto položek z Cenové soustavy, které nejsou uvedeny přímo v soupisu prací, jsou neomezeně dálkově k dispozici na webu podminky.urs.cz.
| Cena bez DPH | [5 empty] | 0
|  |  | Základ daně |  |  | Sazba daně | Výše daně
| DPH | základní | 0 |  |  | 21% | 0
|  | snížená | 0 |  |  | 12% | 0
|  | zákl. přenesená | 0 |  |  | 21% | 0
|  | sníž. přenesená | 0 |  |  | 12% | 0
|  | nulová | 0 |  |  | 0% | 0
| Cena s DPH |  |  | v | CZK |  | 0
REKAPITULACE ČLENĚNÍ SOUPISU PRACÍ
Stavba:
Modernizace školní kuchyně, GJŠB Domažlice
Místo: |  |  | Domažlice |  |  | Datum: | 15. 2. 2024
Zadavatel: | [5 empty] | Projektant:
Uchazeč: |  |  | Vyplň údaj |  |  | Zpracovatel:
Kód dílu - Popis | [6 empty] | Cena celkem [CZK]
Náklady stavby celkem | [6 empty] | 0 | [11 empty] | -1
| celkem - celkem | [5 empty] | 0
| HSV - Práce a dodávky HSV | [5 empty] | 0
| 2 - Zakládání | [5 empty] | 0
| 3 - Svislé a kompletní konstrukce | [5 empty] | 0
| 4 - Vodorovné konstrukce | [5 empty] | 0
| 6 - Úpravy povrchů, podlahy a osazování výplní | [5 empty] | 0
| 9 - Ostatní konstrukce a práce, bourání | [5 empty] | 0
| 997 - Přesun sutě | [5 empty] | 0
| 998 - Přesun hmot | [5 empty] | 0
| PSV - Práce a dodávky PSV | [5 empty] | 0
| 711 - Izolace proti vodě, vlhkosti a plynům | [5 empty] | 0
| 721 - Zdravotechnika - vnitřní kanalizace | [5 empty] | 0
| 722 - Zdravotechnika - vnitřní vodovod | [5 empty] | 0
| 725 - Zdravotechnika - zařizovací předměty | [5 empty] | 0
| 762 - Konstrukce tesařské | [5 empty] | 0
| 763 - Konstrukce suché výstavby | [5 empty] | 0
| 764 - Konstrukce klempířské | [5 empty] | 0
| 766 - Konstrukce truhlářské | [5 empty] | 0
| 767 - Konstrukce zámečnické | [5 empty] | 0
| 771 - Podlahy z dlaždic | [5 empty] | 0
| 776 - Podlahy povlakové | [5 empty] | 0
| 781 - Dokončovací práce - obklady | [5 empty] | 0
| 783 - Dokončovací práce - nátěry | [5 empty] | 0
| 784 - Dokončovací práce - malby a tapety | [5 empty] | 0
| M - Práce a dodávky M | [5 empty] | 0
| 22-M - Montáže technologických zařízení | [5 empty] | 0
| 46-M - pomocné práce při mont.pracích | [5 empty] | 0
| OST - Ostatní | [5 empty] | 0
| VRN - Vedlejší rozpočtové náklady | [5 empty] | 0
| VRN3 - Zařízení staveniště | [5 empty] | 0
| VRN7 - Provozní vlivy | [5 empty] | 0
| VRN9 - Ostatní náklady | [5 empty] | 0
SOUPIS PRACÍ
Stavba:
Modernizace školní kuchyně, GJŠB Domažlice
Místo: |  |  | Domažlice |  |  | Datum: | 15. 2. 2024
Zadavatel: | [5 empty] | Projektant:
Uchazeč: |  |  | Vyplň údaj |  |  | Zpracovatel:
PČ | Typ | Kód | Popis | MJ | Množství | J.cena [CZK] | Cena celkem [CZK] | Cenová soustava |  | DPH | J. Nh [h] | Nh celkem [h] | J. hmotnost [t] | Hmotnost celkem [t] | J. suť [t] | Suť Celkem [t]
Náklady soupisu celkem | [6 empty] | 0 |  |  |  |  | 0 |  | 52.7154 |  | 39.6164 |  | D | -1 | [10 empty] | 0
| D | celkem | celkem |  |  |  | 0 |  |  |  |  | 0 |  | 52.7154 |  | 39.6164 | 4 | D | 0 |  |  |  | ROZPOCET | [6 empty] | 0
| D | HSV | Práce a dodávky HSV |  |  |  | 0 |  |  |  |  | 0 |  | 33.6862 |  | 26.5777 | 1 | D | 1 |  |  |  | ROZPOCET | [6 empty] | 0
| D | 2 | Zakládání |  |  |  | 0 |  |  |  |  | 0 |  | 4.0263 |  | 0 | 1 | D | 2 |  |  |  | ROZPOCET | [6 empty] | 0
1 | K | 271542211 | Podsyp pod základové konstrukce se zhutněním a urovnáním povrchu ze štěrkodrtě netříděné | m3 | 1.21 |  | 0 |  |  | základní |  | 0 | 2.16 | 2.6136 | 0 | 0 | 4 | K | 3 |  |  |  | ROZPOCET | 0 | 0 | 0 | 0 | 0 | 1 | 0 | 4 | 1805071011
| Online PSC |  | https://podminky.urs.cz/item/CS_URS_2024_01/271542211 | [14 empty] | Online PSC | 3
| VV |  | 1,68*2,4*0,3 |  | 1.21 | [12 empty] | VV | 3 | 2 | True | 1 | ROZPOCET
2 | K | 272321311 | Základy z betonu železového (bez výztuže) klenby z betonu bez zvláštních nároků na prostředí tř. C 16/20 | m3 | 0.605 |  | 0 |  |  | základní |  | 0 | 2.301 | 1.3921 | 0 | 0 | 4 | K | 3 |  |  |  | ROZPOCET | 0 | 0 | 0 | 0 | 0 | 1 | 0 | 4 | -1212547156
| Online PSC |  | https://podminky.urs.cz/item/CS_URS_2024_01/272321311 | [14 empty] | Online PSC | 3
| VV |  | 1,68*2,4*0,15 |  | 0.605 | [12 empty] | VV | 3 | 2 | True | 1 | ROZPOCET
3 | K | 273362021 | Výztuž základů desek ze svařovaných sítí z drátů typu KARI | t | 0.018 |  | 0 |  |  | základní |  | 0 | 1.0628 | 0.01913 | 0 | 0 | 4 | K | 3 |  |  |  | ROZPOCET | 0 | 0 | 0 | 0 | 0 | 1 | 0 | 4 | -2002575859
| VV |  | KARI síť 100/100 R6 0,00444 t/m2 | [14 empty] | VV | 3 | 1 | True | 0 | ROZPOCET
| VV |  | 1,68*2,4*0,00444 |  | 0.018 | [12 empty] | VV | 3 | 2 | True | 1 | ROZPOCET
4 | K | 919726121 | Geotextilie netkaná pro ochranu, separaci nebo filtraci měrná hmotnost do 200 g/m2 | m2 | 4.032 |  | 0 |  |  | základní |  | 0 | 0.00036 | 0.0014515 | 0 | 0 | 4 | K | 3 |  |  |  | ROZPOCET | 0 | 0 | 0 | 0 | 0 | 1 | 0 | 4 | -1151490556
| VV |  | 1,68*2,4 |  | 4.032 | [12 empty] | VV | 3 | 2 | True | 1 | ROZPOCET
| D | 3 | Svislé a kompletní konstrukce |  |  |  | 0 |  |  |  |  | 0 |  | 2.0871 |  | 0 | 1 | D | 2 |  |  |  | ROZPOCET | [6 empty] | 0
5 | K | 330321610 | Sloupy, pilíře, táhla, rámové stojky, vzpěry z betonu železového (bez výztuže) bez zvláštních nároků na vliv prostředí tř. C 30/37 | m3 | 0.256 |  | 0 |  |  | základní |  | 0 | 2.5019 | 0.64048 | 0 | 0 | 4 | K | 3 |  |  |  | ROZPOCET | 0 | 0 | 0 | 0 | 0 | 1 | 0 | 4 | -953416130
| Online PSC |  | https://podminky.urs.cz/item/CS_URS_2024_01/330321610 | [14 empty] | Online PSC | 3
| VV |  | 0,4*0,4*0,8*2 |  | 0.256 | [12 empty] | VV | 3 | 2 | True | 1 | ROZPOCET
6 | K | 331351121 | Bednění hranatých sloupů a pilířů včetně vzepření průřezu pravoúhlého čtyřúhelníka výšky do 4 m, průřezu přes 0,08 do 0,16 m2 zřízení | m2 | 2.56 |  | 0 |  |  | základní |  | 0 | 0.00244 | 0.0062464 | 0 | 0 | 4 | K | 3 |  |  |  | ROZPOCET | 0 | 0 | 0 | 0 | 0 | 1 | 0 | 4 | -1808173433
| Online PSC |  | https://podminky.urs.cz/item/CS_URS_2024_01/331351121 | [14 empty] | Online PSC | 3
| VV |  | 0,4*4*0,8*2 |  | 2.56 | [12 empty] | VV | 3 | 2 | True | 1 | ROZPOCET
7 | K | 331351122 | Bednění hranatých sloupů a pilířů včetně vzepření průřezu pravoúhlého čtyřúhelníka výšky do 4 m, průřezu přes 0,08 do 0,16 m2 odstranění | m2 | 2.56 |  | 0 |  |  | základní |  | 0 | 0 | 0 | 0 | 0 | 4 | K | 3 |  |  |  | ROZPOCET | 0 | 0 | 0 | 0 | 0 | 1 | 0 | 4 | -1922384540
| Online PSC |  | https://podminky.urs.cz/item/CS_URS_2024_01/331351122 | [14 empty] | Online PSC | 3
8 | K | 331361321 | Výztuž sloupů, pilířů, rámových stojek, táhel nebo vzpěr hranatých svislých nebo šikmých (odkloněných) z betonářské oceli 11 375 (EZ) | t | 0.064 |  | 0 |  |  | základní |  | 0 | 1.0514 | 0.067288 | 0 | 0 | 4 | K | 3 |  |  |  | ROZPOCET | 0 | 0 | 0 | 0 | 0 | 1 | 0 | 4 | -491574249
| Online PSC |  | https://podminky.urs.cz/item/CS_URS_2024_01/331361321 | [14 empty] | Online PSC | 3
| VV |  | (0,4*0,4*0,8*2)*0,250 |  | 0.064 | [12 empty] | VV | 3 | 2 | True | 1 | ROZPOCET
9 | K | 342244201 | Příčky jednoduché z cihel děrovaných broušených, na tenkovrstvou maltu, pevnost cihel do P15, tl. příčky 80 mm | m2 | 17.66 |  | 0 |  |  | základní |  | 0 | 0.06848 | 1.2094 | 0 | 0 | 4 | K | 3 |  |  |  | ROZPOCET | 0 | 0 | 0 | 0 | 0 | 1 | 0 | 4 | -646210325
| Online PSC |  | https://podminky.urs.cz/item/CS_URS_2024_01/342244201 | [14 empty] | Online PSC | 3
| VV |  | 2,0*(1,0+2,9+3,01+1,52+0,2*2) |  | 17.66 | [12 empty] | VV | 3 | 2 | True | 1 | ROZPOCET
10 | K | 342272235 | Příčky z pórobetonových tvárnic hladkých na tenké maltové lože objemová hmotnost do 500 kg/m3, tloušťka příčky 125 mm | m2 | 2.34 |  | 0 |  |  | základní |  | 0 | 0.06998 | 0.16375 | 0 | 0 | 4 | K | 3 |  |  |  | ROZPOCET | 0 | 0 | 0 | 0 | 0 | 1 | 0 | 4 | 2026591265
| Online PSC |  | https://podminky.urs.cz/item/CS_URS_2024_01/342272235 | [14 empty] | Online PSC | 3
| VV |  | 0,9*1,3*2 |  | 2.34 | [12 empty] | VV | 3 | 2 | True | 1 | ROZPOCET
| D | 4 | Vodorovné konstrukce |  |  |  | 0 |  |  |  |  | 0 |  | 3.0565 |  | 0 | 1 | D | 2 |  |  |  | ROZPOCET | [6 empty] | 0
11 | K | 413123921 | Montáž trámů, průvlaků, ztužidel a obdobných dílců vodorovných konstrukcí se svařovanými spoji do 18 m, hmotnosti do 1,5 t | kus | 24 |  | 0 |  |  | základní |  | 0 | 0.02416 | 0.57984 | 0 | 0 | 4 | K | 3 |  |  |  | ROZPOCET | 0 | 0 | 0 | 0 | 0 | 1 | 0 | 4 | -200776709
| Online PSC |  | https://podminky.urs.cz/item/CS_URS_2024_01/413123921 | [14 empty] | Online PSC | 3
| VV |  | montáž nosné a krycí konstrukce pro jedenotky VZT svařováním | [14 empty] | VV | 3 | 1 | True | 0 | ROZPOCET
| VV |  | 24 |  | 24 | [12 empty] | VV | 3 | 2 | True | 1 | ROZPOCET
12 | K | 413232211 | Zazdívka zhlaví stropních trámů nebo válcovaných nosníků pálenými cihlami válcovaných nosníků, výšky do 150 mm | kus | 9 |  | 0 |  |  | základní |  | 0 | 0.02278 | 0.20502 | 0 | 0 | 4 | K | 3 |  |  |  | ROZPOCET | 0 | 0 | 0 | 0 | 0 | 1 | 0 | 4 | -220205964
| Online PSC |  | https://podminky.urs.cz/item/CS_URS_2024_01/413232211 | [14 empty] | Online PSC | 3
13 | K | 413232221 | Zazdívka zhlaví stropních trámů nebo válcovaných nosníků pálenými cihlami válcovaných nosníků, výšky přes 150 do 300 mm | kus | 1 |  | 0 |  |  | základní |  | 0 | 0.059 | 0.059 | 0 | 0 | 4 | K | 3 |  |  |  | ROZPOCET | 0 | 0 | 0 | 0 | 0 | 1 | 0 | 4 | -1310840544
| Online PSC |  | https://podminky.urs.cz/item/CS_URS_2024_01/413232221 | [14 empty] | Online PSC | 3
14 | M | 14550300 | profil ocelový svařovaný jakost S235 průřez čtvercový 100x100x4mm | t | 0.399 |  | 0 |  |  | základní |  | 0 | 1 | 0.399 | 0 | 0 | 8 | M | 3 |  |  |  | ROZPOCET | 0 | 0 | 0 | 0 | 0 | 1 | 0 | 4 | 1579679761
| VV |  | (2,6*6+6,19*2+2,5*2)*0,01209 |  | 0.399 | [12 empty] | VV | 3 | 2 | True | 1 | ROZPOCET
15 | M | 13010974 | ocel profilová jakost S235JR (11 375) průřez HEB 140 | t | 1.259 |  | 0 |  |  | základní |  | 0 | 1 | 1.259 | 0 | 0 | 8 | M | 3 |  |  |  | ROZPOCET | 0 | 0 | 0 | 0 | 0 | 1 | 0 | 4 | 435739958
| VV |  | HEB 140 - 33,7 KG/M (0,805m2/m) | [14 empty] | VV | 3 | 1 | True | 0 | ROZPOCET
| VV |  | 4,15*9*0,0337 |  | 1.259 | [12 empty] | VV | 3 | 2 | True | 1 | ROZPOCET
16 | M | 13010976 | ocel profilová jakost S235JR (11 375) průřez HEB 160 | t | 0.383 |  | 0 |  |  | základní |  | 0 | 1 | 0.383 | 0 | 0 | 8 | M | 3 |  |  |  | ROZPOCET | 0 | 0 | 0 | 0 | 0 | 1 | 0 | 4 | -2060133868
| VV |  | HEB 160 - 42,6 KG/mb (0,918m2/m) | [14 empty] | VV | 3 | 1 | True | 0 | ROZPOCET
| VV |  | 9,0*0,0426 |  | 0.383 | [12 empty] | VV | 3 | 2 | True | 1 | ROZPOCET
17 | K | 444151112 | Montáž krytiny střech ocelových konstrukcí ze sendvičových panelů šroubovaných, výšky budovy přes 6 do 12 m | m2 | 14.88 |  | 0 |  |  | základní |  | 0 | 0 | 0 | 0 | 0 | 4 | K | 3 |  |  |  | ROZPOCET | 0 | 0 | 0 | 0 | 0 | 1 | 0 | 4 | -2140770444
| Online PSC |  | https://podminky.urs.cz/item/CS_URS_2024_01/444151112 | [14 empty] | Online PSC | 3
| VV |  | 6,2*2,4 |  | 14.88 | [12 empty] | VV | 3 | 2 | True | 1 | ROZPOCET
18 | M | 55324712.R | panel sendvičový stěnový i střešní,min. izolace , viditelné kotvení, U 0,27W/m2K, tl 80mm, pož.odolnost REI 90 | m2 | 15.326 |  | 0 |  |  | základní |  | 0 | 0.0112 | 0.17165 | 0 | 0 | 8 | M | 3 |  |  |  | ROZPOCET | 0 | 0 | 0 | 0 | 0 | 1 | 0 | 4 | 1253185692
| P |  | Poznámka k položce: požární odolnost REI90 | [14 empty] | P | 3
| VV |  | 14,88*1,03 'Přepočtené koeficientem množství |  | 15.326 | [12 empty] | VV | 3 | 2 | False | 1 | ROZPOCET
| D | 6 | Úpravy povrchů, podlahy a osazování výplní |  |  |  | 0 |  |  |  |  | 0 |  | 24.3493 |  | 0 | 1 | D | 2 |  |  |  | ROZPOCET | [6 empty] | 0
19 | K | 611325421 | Oprava vápenocementové omítky vnitřních ploch štukové dvouvrstvé, tloušťky do 20 mm a tloušťky štuku do 3 mm stropů, v rozsahu opravované plochy do 10% | m2 | 195.47 |  | 0 |  |  | základní |  | 0 | 0.0057 | 1.1142 | 0 | 0 | 4 | K | 3 |  |  |  | ROZPOCET | 0 | 0 | 0 | 0 | 0 | 1 | 0 | 4 | -741782209
| Online PSC |  | https://podminky.urs.cz/item/CS_URS_2024_01/611325421 | [14 empty] | Online PSC | 3
| VV |  | 145,54+49,93 |  | 195.47 | [12 empty] | VV | 3 | 2 | True | 1 | ROZPOCET
20 | K | 612135101 | Hrubá výplň rýh maltou jakékoli šířky rýhy ve stěnách | m2 | 5.003 |  | 0 |  |  | základní |  | 0 | 0.056 | 0.28017 | 0 | 0 | 4 | K | 3 |  |  |  | ROZPOCET | 0 | 0 | 0 | 0 | 0 | 1 | 0 | 4 | -48449357
| Online PSC |  | https://podminky.urs.cz/item/CS_URS_2024_01/612135101 | [14 empty] | Online PSC | 3
| VV |  | 0,15*2,3*4 |  | 1.38 | [12 empty] | VV | 3 | 2 | True | 0 | ROZPOCET
| VV |  | 0,15*2,45*3 |  | 1.103 | [12 empty] | VV | 3 | 2 | True | 0 | ROZPOCET
| VV |  | 0,15*4,2*4 |  | 2.52 | [12 empty] | VV | 3 | 2 | True | 0 | ROZPOCET
| VV |  | Součet |  | 5.003 | [12 empty] | VV | 3 | 4 | True | 1 | ROZPOCET
21 | K | 612323111 | Omítka vápenocementová vnitřních ploch hladkých nanášená ručně jednovrstvá hladká, na neomítnutý bezesparý podklad, tloušťky do 5 mm stěn | m2 | 37.66 |  | 0 |  |  | základní |  | 0 | 0.00656 | 0.24705 | 0 | 0 | 4 | K | 3 |  |  |  | ROZPOCET | 0 | 0 | 0 | 0 | 0 | 1 | 0 | 4 | 552601516
| Online PSC |  | https://podminky.urs.cz/item/CS_URS_2024_01/612323111 | [14 empty] | Online PSC | 3
| VV |  | 2*2,0*(1,0+2,9+3,01+1,52+0,2*2) |  | 35.32 | [12 empty] | VV | 3 | 2 | True | 0 | ROZPOCET
| VV |  | 0,9*1,3*2 |  | 2.34 | [12 empty] | VV | 3 | 2 | True | 0 | ROZPOCET
| VV |  | Součet |  | 37.66 | [12 empty] | VV | 3 | 4 | True | 1 | ROZPOCET
22 | K | 612325421 | Oprava vápenocementové omítky vnitřních ploch štukové dvouvrstvé, tloušťky do 20 mm a tloušťky štuku do 3 mm stěn, v rozsahu opravované plochy do 10% | m2 | 1035.255 |  | 0 |  |  | základní |  | 0 | 0.0057 | 5.901 | 0 | 0 | 4 | K | 3 |  |  |  | ROZPOCET | 0 | 0 | 0 | 0 | 0 | 1 | 0 | 4 | -161898324
| Online PSC |  | https://podminky.urs.cz/item/CS_URS_2024_01/612325421 | [14 empty] | Online PSC | 3
| VV |  | (6,6*8+4,5*3+4,0*4+5,6*2+14,0+14,0+2,5+9,0*4)*2,25 |  | 360 | [12 empty] | VV | 3 | 2 | True | 0 | ROZPOCET
| VV |  | (4,80+6,07+1,7+2,0)*2*3,0 |  | 87.42 | [12 empty] | VV | 3 | 2 | True | 0 | ROZPOCET
| VV |  | (6,5*8+9,0*5)*3,25 |  | 315.25 | [12 empty] | VV | 3 | 2 | True | 0 | ROZPOCET
| VV |  | (14,0*2+9,0*4)*1,25 |  | 80 | [12 empty] | VV | 3 | 2 | True | 0 | ROZPOCET
| VV |  | (9,0*2,5+6,8*6)*2,45 |  | 155.085 | [12 empty] | VV | 3 | 2 | True | 0 | ROZPOCET
| VV |  | (4,5*2+3*2)*2*1,25 |  | 37.5 | [12 empty] | VV | 3 | 2 | True | 0 | ROZPOCET
| VV |  | Součet |  | 1035.255 | [12 empty] | VV | 3 | 4 | True | 1 | ROZPOCET
23 | K | 622385102 | Omítka tenkovrstvá minerální jednotlivých malých ploch stěn, plochy jednotlivě přes 0,1 do 0,25 m2 | kus | 10 |  | 0 |  |  | základní |  | 0 | 0.00118 | 0.0118 | 0 | 0 | 4 | K | 3 |  |  |  | ROZPOCET | 0 | 0 | 0 | 0 | 0 | 1 | 0 | 4 | -1287799803
| Online PSC |  | https://podminky.urs.cz/item/CS_URS_2024_01/622385102 | [14 empty] | Online PSC | 3
24 | K | 631312131 | Doplnění dosavadních mazanin prostým betonem s dodáním hmot, bez potěru, plochy jednotlivě přes 1 m2 do 4 m2 a tl. přes 80 mm | m3 | 0.484 |  | 0 |  |  | základní |  | 0 | 2.301 | 1.1137 | 0 | 0 | 4 | K | 3 |  |  |  | ROZPOCET | 0 | 0 | 0 | 0 | 0 | 1 | 0 | 4 | -561967552
| Online PSC |  | https://podminky.urs.cz/item/CS_URS_2024_01/631312131 | [14 empty] | Online PSC | 3
| VV |  | 2,4*1,68*0,12 |  | 0.484 | [12 empty] | VV | 3 | 2 | True | 1 | ROZPOCET
25 | K | 631312141 | Doplnění dosavadních mazanin prostým betonem s dodáním hmot, bez potěru, plochy jednotlivě rýh v dosavadních mazaninách | m3 | 0.315 |  | 0 |  |  | základní |  | 0 | 2.301 | 0.72482 | 0 | 0 | 4 | K | 3 |  |  |  | ROZPOCET | 0 | 0 | 0 | 0 | 0 | 1 | 0 | 4 | 830296680
| Online PSC |  | https://podminky.urs.cz/item/CS_URS_2024_01/631312141 | [14 empty] | Online PSC | 3
| VV |  | 0,15*0,15*(1,06+2,04+1,2+1,0+4,8+3,9) |  | 0.315 | [12 empty] | VV | 3 | 2 | True | 1 | ROZPOCET
26 | K | 631312141 | Doplnění dosavadních mazanin prostým betonem s dodáním hmot, bez potěru, plochy jednotlivě rýh v dosavadních mazaninách | m3 | 6.5 |  | 0 |  |  | základní |  | 0 | 2.301 | 14.9566 | 0 | 0 | 4 | K | 3 |  |  |  | ROZPOCET | 0 | 0 | 0 | 0 | 0 | 1 | 0 | 4 | -619531345
| Online PSC |  | https://podminky.urs.cz/item/CS_URS_2024_01/631312141 | [14 empty] | Online PSC | 3
| VV |  | oprava podlah po provedení kanalizace | [14 empty] | VV | 3 | 1 | True | 0 | ROZPOCET
| VV |  | 20*0,5*0,65 |  | 6.5 | [12 empty] | VV | 3 | 2 | True | 1 | ROZPOCET
| D | 9 | Ostatní konstrukce a práce, bourání |  |  |  | 0 |  |  |  |  | 0 |  | 0.16695 |  | 26.5777 | 1 | D | 2 |  |  |  | ROZPOCET | [6 empty] | 0
27 | K | 949101111 | Lešení pomocné pracovní pro objekty pozemních staveb pro zatížení do 150 kg/m2, o výšce lešeňové podlahy do 1,9 m | m2 | 195.47 |  | 0 |  |  | základní |  | 0 | 0.00013 | 0.025411 | 0 | 0 | 4 | K | 3 |  |  |  | ROZPOCET | 0 | 0 | 0 | 0 | 0 | 1 | 0 | 4 | 988636331
| Online PSC |  | https://podminky.urs.cz/item/CS_URS_2024_01/949101111 | [14 empty] | Online PSC | 3
| VV |  | 145,54+49,93 |  | 195.47 | [12 empty] | VV | 3 | 2 | True | 1 | ROZPOCET
28 | K | 949101112 | Lešení pomocné pracovní pro objekty pozemních staveb pro zatížení do 150 kg/m2, o výšce lešeňové podlahy přes 1,9 do 3,5 m | m2 | 200.48 |  | 0 |  |  | základní |  | 0 | 0.00021 | 0.042101 | 0 | 0 | 4 | K | 3 |  |  |  | ROZPOCET | 0 | 0 | 0 | 0 | 0 | 1 | 0 | 4 | 622965158
| Online PSC |  | https://podminky.urs.cz/item/CS_URS_2024_01/949101112 | [14 empty] | Online PSC | 3
| VV |  | 176,48+12,0+12,0 |  | 200.48 | [12 empty] | VV | 3 | 2 | True | 1 | ROZPOCET
29 | K | 953942421.R | Osazování drobných kovových předmětů se zalitím maltou cementovou, do vysekaných kapes nebo připravených otvorů ocelového čtvercového rámu velikosti do 1000x1000 mm, s podlitím rámu | kus | 3 |  | 0 |  |  | základní |  | 0 | 0.02864 | 0.08592 | 0 | 0 | 4 | K | 3 |  |  |  | ROZPOCET | 0 | 0 | 0 | 0 | 0 | 1 | 0 | 4 | 28844857
| P |  | Poznámka k položce: včetně dodávky poklopu pro předláždění 600/600 | [14 empty] | P | 3
30 | K | 962031023 | Bourání příček nebo přizdívek z cihel děrovaných broušených, tl. přes 100 do 150 mm | m2 | 92.44 |  | 0 |  |  | základní |  | 0 | 0 | 0 | 0.11 | 10.1684 | 4 | K | 3 |  |  |  | ROZPOCET | 0 | 0 | 0 | 0 | 0 | 1 | 0 | 4 | 35905580
| Online PSC |  | https://podminky.urs.cz/item/CS_URS_2024_01/962031023 | [14 empty] | Online PSC | 3
| P |  | Poznámka k položce: včetně vybourání a likvidace zárubní | [14 empty] | P | 3
| VV |  | 1PP | [14 empty] | VV | 3 | 1 | True | 0 | ROZPOCET
| VV |  | 2,04*2,3 |  | 4.692 | [12 empty] | VV | 3 | 2 | True | 0 | ROZPOCET
| VV |  | 1,06*2,3 |  | 2.438 | [12 empty] | VV | 3 | 2 | True | 0 | ROZPOCET
| VV |  | 1.NP | [14 empty] | VV | 3 | 1 | True | 0 | ROZPOCET
| VV |  | 4,8*4,2 |  | 20.16 | [12 empty] | VV | 3 | 2 | True | 0 | ROZPOCET
| VV |  | 3,4*14,2 |  | 48.28 | [12 empty] | VV | 3 | 2 | True | 0 | ROZPOCET
| VV |  | (1,1+1,0)*3,25 |  | 6.825 | [12 empty] | VV | 3 | 2 | True | 0 | ROZPOCET
| VV |  | 2.NP | [14 empty] | VV | 3 | 1 | True | 0 | ROZPOCET
| VV |  | (2,10+2*1,0)*2,45 |  | 10.045 | [12 empty] | VV | 3 | 2 | True | 0 | ROZPOCET
| VV |  | Součet |  | 92.44 | [12 empty] | VV | 3 | 4 | True | 1 | ROZPOCET
31 | K | 965043441 | Bourání mazanin betonových s potěrem nebo teracem tl. do 150 mm, plochy přes 4 m2 | m3 | 6.5 |  | 0 |  |  | základní |  | 0 | 0 | 0 | 2.2 | 14.3 | 4 | K | 3 |  |  |  | ROZPOCET | 0 | 0 | 0 | 0 | 0 | 1 | 0 | 4 | 705708311
| Online PSC |  | https://podminky.urs.cz/item/CS_URS_2024_01/965043441 | [14 empty] | Online PSC | 3
| VV |  | bourání podlah pro kanalizaci | [14 empty] | VV | 3 | 1 | True | 0 | ROZPOCET
| VV |  | 20*0,5*0,65 |  | 6.5 | [12 empty] | VV | 3 | 2 | True | 1 | ROZPOCET
32 | K | 968062375 | Vybourání dřevěných rámů oken s křídly, dveřních zárubní, vrat, stěn, ostění nebo obkladů rámů oken s křídly zdvojených, plochy do 2 m2 | m2 | 5.97 |  | 0 |  |  | základní |  | 0 | 0 | 0 | 0.038 | 0.22686 | 4 | K | 3 |  |  |  | ROZPOCET | 0 | 0 | 0 | 0 | 0 | 1 | 0 | 4 | 1147869797
| Online PSC |  | https://podminky.urs.cz/item/CS_URS_2024_01/968062375 | [14 empty] | Online PSC | 3
| VV |  | 1,2*1,2*4 |  | 5.76 | [12 empty] | VV | 3 | 2 | True | 0 | ROZPOCET
| VV |  | 0,35*0,6 |  | 0.21 | [12 empty] | VV | 3 | 2 | True | 0 | ROZPOCET
| VV |  | Součet |  | 5.97 | [12 empty] | VV | 3 | 4 | True | 1 | ROZPOCET
33 | K | 968072456 | Vybourání kovových rámů oken s křídly, dveřních zárubní, vrat, stěn, ostění nebo obkladů dveřních zárubní, plochy přes 2 m2 | m2 | 5.28 |  | 0 |  |  | základní |  | 0 | 0 | 0 | 0.063 | 0.33264 | 4 | K | 3 |  |  |  | ROZPOCET | 0 | 0 | 0 | 0 | 0 | 1 | 0 | 4 | -21304698
| Online PSC |  | https://podminky.urs.cz/item/CS_URS_2024_01/968072456 | [14 empty] | Online PSC | 3
| VV |  | vybourání dveří výtahu | [14 empty] | VV | 3 | 1 | True | 0 | ROZPOCET
| VV |  | 1.PP | [14 empty] | VV | 3 | 1 | True | 0 | ROZPOCET
| VV |  | 1,2*2,2 |  | 2.64 | [12 empty] | VV | 3 | 2 | True | 0 | ROZPOCET
| VV |  | 1.NP | [14 empty] | VV | 3 | 1 | True | 0 | ROZPOCET
| VV |  | 1,2*2,2 |  | 2.64 | [12 empty] | VV | 3 | 2 | True | 0 | ROZPOCET
| VV |  | Součet |  | 5.28 | [12 empty] | VV | 3 | 4 | True | 1 | ROZPOCET
34 | K | 971033341 | Vybourání otvorů ve zdivu základovém nebo nadzákladovém z cihel, tvárnic, příčkovek z cihel pálených na maltu vápennou nebo vápenocementovou plochy do 0,09 m2, tl. do 300 mm | kus | 10 |  | 0 |  |  | základní |  | 0 | 0 | 0 | 0.054 | 0.54 | 4 | K | 3 |  |  |  | ROZPOCET | 0 | 0 | 0 | 0 | 0 | 1 | 0 | 4 | -406181686
| Online PSC |  | https://podminky.urs.cz/item/CS_URS_2024_01/971033341 | [14 empty] | Online PSC | 3
| VV |  | vysekání kapes pro nosnou konstrukci VZT | [14 empty] | VV | 3 | 1 | True | 0 | ROZPOCET
| VV |  | 10 |  | 10 | [12 empty] | VV | 3 | 2 | True | 1 | ROZPOCET
35 | K | 972054491 | Vybourání otvorů ve stropech nebo klenbách železobetonových bez odstranění podlahy a násypu, plochy do 1 m2, tl. přes 80 mm | m3 | 0.293 |  | 0 |  |  | základní |  | 0 | 0 | 0 | 2.4 | 0.7032 | 4 | K | 3 |  |  |  | ROZPOCET | 0 | 0 | 0 | 0 | 0 | 1 | 0 | 4 | -1476389602
| Online PSC |  | https://podminky.urs.cz/item/CS_URS_2024_01/972054491 | [14 empty] | Online PSC | 3
| VV |  | (0,65*0,75*0,3)*2 |  | 0.293 | [12 empty] | VV | 3 | 2 | True | 1 | ROZPOCET
36 | K | 977151115 | Jádrové vrty diamantovými korunkami do stavebních materiálů (železobetonu, betonu, cihel, obkladů, dlažeb, kamene) průměru přes 60 do 70 mm | m | 3 |  | 0 |  |  | základní |  | 0 | 0.00108 | 0.00324 | 0.0085 | 0.0255 | 4 | K | 3 |  |  |  | ROZPOCET | 0 | 0 | 0 | 0 | 0 | 1 | 0 | 4 | 1503178754
| Online PSC |  | https://podminky.urs.cz/item/CS_URS_2024_01/977151115 | [14 empty] | Online PSC | 3
| VV |  | 10*0,3 |  | 3 | [12 empty] | VV | 3 | 2 | True | 1 | ROZPOCET
37 | K | 977151118 | Jádrové vrty diamantovými korunkami do stavebních materiálů (železobetonu, betonu, cihel, obkladů, dlažeb, kamene) průměru přes 90 do 100 mm | m | 1.8 |  | 0 |  |  | základní |  | 0 | 0.00123 | 0.002214 | 0.017 | 0.0306 | 4 | K | 3 |  |  |  | ROZPOCET | 0 | 0 | 0 | 0 | 0 | 1 | 0 | 4 | 1570964534
| Online PSC |  | https://podminky.urs.cz/item/CS_URS_2024_01/977151118 | [14 empty] | Online PSC | 3
| VV |  | 6*0,3 |  | 1.8 | [12 empty] | VV | 3 | 2 | True | 1 | ROZPOCET
38 | K | 977151123 | Jádrové vrty diamantovými korunkami do stavebních materiálů (železobetonu, betonu, cihel, obkladů, dlažeb, kamene) průměru přes 130 do 150 mm | m | 1.5 |  | 0 |  |  | základní |  | 0 | 0.00147 | 0.002205 | 0.039 | 0.0585 | 4 | K | 3 |  |  |  | ROZPOCET | 0 | 0 | 0 | 0 | 0 | 1 | 0 | 4 | 679536015
| Online PSC |  | https://podminky.urs.cz/item/CS_URS_2024_01/977151123 | [14 empty] | Online PSC | 3
| VV |  | 5*0,3 |  | 1.5 | [12 empty] | VV | 3 | 2 | True | 1 | ROZPOCET
39 | K | 977151128 | Jádrové vrty diamantovými korunkami do stavebních materiálů (železobetonu, betonu, cihel, obkladů, dlažeb, kamene) průměru přes 250 do 300 mm | m | 1.2 |  | 0 |  |  | základní |  | 0 | 0.00395 | 0.00474 | 0.16 | 0.192 | 4 | K | 3 |  |  |  | ROZPOCET | 0 | 0 | 0 | 0 | 0 | 1 | 0 | 4 | 1062076899
| Online PSC |  | https://podminky.urs.cz/item/CS_URS_2024_01/977151128 | [14 empty] | Online PSC | 3
| VV |  | 4*0,3 |  | 1.2 | [12 empty] | VV | 3 | 2 | True | 1 | ROZPOCET
40 | K | 977211112 | Řezání konstrukcí stěnovou pilou betonových nebo železobetonových průměru řezané výztuže do 16 mm hloubka řezu přes 200 do 350 mm | m | 5.6 |  | 0 |  |  | základní |  | 0 | 0.0002 | 0.00112 | 0 | 0 | 4 | K | 3 |  |  |  | ROZPOCET | 0 | 0 | 0 | 0 | 0 | 1 | 0 | 4 | 292644898
| Online PSC |  | https://podminky.urs.cz/item/CS_URS_2024_01/977211112 | [14 empty] | Online PSC | 3
| VV |  | (0,75+0,65)*2*2 |  | 5.6 | [12 empty] | VV | 3 | 2 | True | 1 | ROZPOCET
| D | 997 | Přesun sutě |  |  |  | 0 |  |  |  |  | 0 |  | 0 |  | 0 | 1 | D | 1 |  |  |  | ROZPOCET | [6 empty] | 0
41 | K | 997002511 | Vodorovné přemístění suti a vybouraných hmot bez naložení, se složením a hrubým urovnáním na vzdálenost do 1 km | t | 38.416 |  | 0 |  |  | základní |  | 0 | 0 | 0 | 0 | 0 | 4 | K | 2 |  |  |  | ROZPOCET | 0 | 0 | 0 | 0 | 0 | 1 | 0 | 4 | -404783554
| Online PSC |  | https://podminky.urs.cz/item/CS_URS_2023_02/997002511 | [14 empty] | Online PSC | 2
42 | K | 997002611 | Nakládání suti a vybouraných hmot na dopravní prostředek pro vodorovné přemístění | t | 38.416 |  | 0 |  |  | základní |  | 0 | 0 | 0 | 0 | 0 | 4 | K | 2 |  |  |  | ROZPOCET | 0 | 0 | 0 | 0 | 0 | 1 | 0 | 4 | -381218589
| Online PSC |  | https://podminky.urs.cz/item/CS_URS_2023_02/997002611 | [14 empty] | Online PSC | 2
43 | K | 997013631 | Poplatek za uložení stavebního odpadu na skládce (skládkovné) směsného stavebního a demoličního zatříděného do Katalogu odpadů pod kódem 17 09 04 | t | 38.416 |  | 0 |  |  | základní |  | 0 | 0 | 0 | 0 | 0 | 4 | K | 2 |  |  |  | ROZPOCET | 0 | 0 | 0 | 0 | 0 | 1 | 0 | 4 | -427413275
| Online PSC |  | https://podminky.urs.cz/item/CS_URS_2023_02/997013631 | [14 empty] | Online PSC | 2
44 | K | 997221559 | Vodorovná doprava suti bez naložení, ale se složením a s hrubým urovnáním Příplatek k ceně za každý další i započatý 1 km přes 1 km | t | 537.824 |  | 0 |  |  | základní |  | 0 | 0 | 0 | 0 | 0 | 4 | K | 2 |  |  |  | ROZPOCET | 0 | 0 | 0 | 0 | 0 | 1 | 0 | 4 | -1740100834
| Online PSC |  | https://podminky.urs.cz/item/CS_URS_2023_02/997221559 | [14 empty] | Online PSC | 2
| VV |  | odvoz na skládku Lazce - 14 km | [14 empty] | VV | 2 | 1 | True | 0 | ROZPOCET
| VV |  | 14*38,416 |  | 537.824 | [12 empty] | VV | 2 | 2 | True | 1 | ROZPOCET
| D | 998 | Přesun hmot |  |  |  | 0 |  |  |  |  | 0 |  | 0 |  | 0 | 1 | D | 2 |  |  |  | ROZPOCET | [6 empty] | 0
45 | K | 998011009 | Přesun hmot pro budovy občanské výstavby, bydlení, výrobu a služby s nosnou svislou konstrukcí zděnou z cihel, tvárnic nebo kamene vodorovná dopravní vzdálenost do 100 m s omezením mechanizace pro budovy výšky přes 6 do 12 m | t | 33.686 |  | 0 |  |  | základní |  | 0 | 0 | 0 | 0 | 0 | 4 | K | 3 |  |  |  | ROZPOCET | 0 | 0 | 0 | 0 | 0 | 1 | 0 | 4 | -4090711
| Online PSC |  | https://podminky.urs.cz/item/CS_URS_2024_01/998011009 | [14 empty] | Online PSC | 3
46 | K | 998011014 | Přesun hmot pro budovy občanské výstavby, bydlení, výrobu a služby s nosnou svislou konstrukcí zděnou z cihel, tvárnic nebo kamene Příplatek k cenám za zvětšený přesun přes vymezenou vodorovnou dopravní vzdálenost do 500 m | t | 33.686 |  | 0 |  |  | základní |  | 0 | 0 | 0 | 0 | 0 | 4 | K | 3 |  |  |  | ROZPOCET | 0 | 0 | 0 | 0 | 0 | 1 | 0 | 4 | -1081046024
| Online PSC |  | https://podminky.urs.cz/item/CS_URS_2024_01/998011014 | [14 empty] | Online PSC | 3
| D | PSV | Práce a dodávky PSV |  |  |  | 0 |  |  |  |  | 0 |  | 19.0292 |  | 11.8387 | 2 | D | 1 |  |  |  | ROZPOCET | [6 empty] | 0
| D | 711 | Izolace proti vodě, vlhkosti a plynům |  |  |  | 0 |  |  |  |  | 0 |  | 0.052341 |  | 0 | 2 | D | 2 |  |  |  | ROZPOCET | [6 empty] | 0
47 | K | 711111011 | Provedení izolace proti zemní vlhkosti natěradly a tmely za studena na ploše vodorovné V nátěrem suspensí asfaltovou | m2 | 4.032 |  | 0 |  |  | základní |  | 0 | 0 | 0 | 0 | 0 | 16 | K | 3 |  |  |  | ROZPOCET | 0 | 0 | 0 | 0 | 0 | 1 | 0 | 16 | -92778557
| Online PSC |  | https://podminky.urs.cz/item/CS_URS_2024_01/711111011 | [14 empty] | Online PSC | 3
| VV |  | 1,68*2,4 |  | 4.032 | [12 empty] | VV | 3 | 2 | True | 1 | ROZPOCET
48 | M | 11163346 | suspenze hydroizolační asfaltová | t | 0.004 |  | 0 |  |  | základní |  | 0 | 1 | 0.004 | 0 | 0 | 32 | M | 3 |  |  |  | ROZPOCET | 0 | 0 | 0 | 0 | 0 | 1 | 0 | 16 | 1038950420
| VV |  | 4,032*0,00105 'Přepočtené koeficientem množství |  | 0.004 | [12 empty] | VV | 3 | 2 | False | 1 | ROZPOCET
49 | K | 711141559 | Provedení izolace proti zemní vlhkosti pásy přitavením NAIP na ploše vodorovné V | m2 | 8.064 |  | 0 |  |  | základní |  | 0 | 0.0004 | 0.0032256 | 0 | 0 | 16 | K | 3 |  |  |  | ROZPOCET | 0 | 0 | 0 | 0 | 0 | 1 | 0 | 16 | -1499188946
| Online PSC |  | https://podminky.urs.cz/item/CS_URS_2024_01/711141559 | [14 empty] | Online PSC | 3
| VV |  | 1,68*2,4*2 |  | 8.064 | [12 empty] | VV | 3 | 2 | True | 1 | ROZPOCET
50 | M | 62832001 | pás asfaltový natavitelný oxidovaný s vložkou ze skleněné rohože typu V60 s jemnozrnným minerálním posypem tl 3,5mm | m2 | 9.399 |  | 0 |  |  | základní |  | 0 | 0.0048 | 0.045115 | 0 | 0 | 32 | M | 3 |  |  |  | ROZPOCET | 0 | 0 | 0 | 0 | 0 | 1 | 0 | 16 | 1639501042
| VV |  | 8,064*1,1655 'Přepočtené koeficientem množství |  | 9.399 | [12 empty] | VV | 3 | 2 | False | 1 | ROZPOCET
51 | K | 998711122 | Přesun hmot pro izolace proti vodě, vlhkosti a plynům stanovený z hmotnosti přesunovaného materiálu vodorovná dopravní vzdálenost do 50 m ruční (bez užití mechanizace) v objektech výšky přes 6 do 12 m | t | 0.052 |  | 0 |  |  | základní |  | 0 | 0 | 0 | 0 | 0 | 16 | K | 3 |  |  |  | ROZPOCET | 0 | 0 | 0 | 0 | 0 | 1 | 0 | 16 | -492995466
| Online PSC |  | https://podminky.urs.cz/item/CS_URS_2024_01/998711122 | [14 empty] | Online PSC | 3
52 | K | 998711129 | Přesun hmot pro izolace proti vodě, vlhkosti a plynům stanovený z hmotnosti přesunovaného materiálu vodorovná dopravní vzdálenost do 50 m Příplatek k cenám za ruční zvětšený přesun přes vymezenou vodorovnou dopravní vzdálenost za každých dalších započatých 50 m | t | 0.052 |  | 0 |  |  | základní |  | 0 | 0 | 0 | 0 | 0 | 16 | K | 3 |  |  |  | ROZPOCET | 0 | 0 | 0 | 0 | 0 | 1 | 0 | 16 | 1741827955
| Online PSC |  | https://podminky.urs.cz/item/CS_URS_2024_01/998711129 | [14 empty] | Online PSC | 3
| D | 721 | Zdravotechnika - vnitřní kanalizace |  |  |  | 0 |  |  |  |  | 0 |  | 0.26424 |  | 0 | 2 | D | 2 |  |  |  | ROZPOCET | [6 empty] | 0
53 | K | 721175022 | Plastové potrubí odhlučněné dvouvrstvé svodné (ležaté) DN 125 | m | 8 |  | 0 |  |  | základní |  | 0 | 0.00407 | 0.03256 | 0 | 0 | 16 | K | 3 |  |  |  | ROZPOCET | 0 | 0 | 0 | 0 | 0 | 1 | 0 | 16 | -1873386244
| Online PSC |  | https://podminky.urs.cz/item/CS_URS_2024_01/721175022 | [14 empty] | Online PSC | 3
| VV |  | 5,0+3,0 |  | 8 | [12 empty] | VV | 3 | 2 | True | 1 | ROZPOCET
54 | K | 721175203 | Plastové potrubí odhlučněné třívrstvé připojovací DN 50 | m | 57.3 |  | 0 |  |  | základní |  | 0 | 0.00055 | 0.031515 | 0 | 0 | 16 | K | 3 |  |  |  | ROZPOCET | 0 | 0 | 0 | 0 | 0 | 1 | 0 | 16 | 1281757377
| Online PSC |  | https://podminky.urs.cz/item/CS_URS_2024_01/721175203 | [14 empty] | Online PSC | 3
| VV |  | 3,0+6*2,4+2,0+3,5 |  | 22.9 | [12 empty] | VV | 3 | 2 | True | 0 | ROZPOCET
| VV |  | 8*2,5 |  | 20 | [12 empty] | VV | 3 | 2 | True | 0 | ROZPOCET
| VV |  | 12*1,2 |  | 14.4 | [12 empty] | VV | 3 | 2 | True | 0 | ROZPOCET
| VV |  | Součet |  | 57.3 | [12 empty] | VV | 3 | 4 | True | 1 | ROZPOCET
55 | K | 721175204 | Plastové potrubí odhlučněné třívrstvé připojovací DN 75 | m | 15 |  | 0 |  |  | základní |  | 0 | 0.00104 | 0.0156 | 0 | 0 | 16 | K | 3 |  |  |  | ROZPOCET | 0 | 0 | 0 | 0 | 0 | 1 | 0 | 16 | 805942608
| Online PSC |  | https://podminky.urs.cz/item/CS_URS_2024_01/721175204 | [14 empty] | Online PSC | 3
| VV |  | 15 |  | 15 | [12 empty] | VV | 3 | 2 | True | 1 | ROZPOCET
56 | K | 721175205 | Plastové potrubí odhlučněné třívrstvé připojovací DN 110 | m | 87.2 |  | 0 |  |  | základní |  | 0 | 0.00187 | 0.16306 | 0 | 0 | 16 | K | 3 |  |  |  | ROZPOCET | 0 | 0 | 0 | 0 | 0 | 1 | 0 | 16 | -836368492
| Online PSC |  | https://podminky.urs.cz/item/CS_URS_2024_01/721175205 | [14 empty] | Online PSC | 3
| VV |  | 2,0+4,2+4,0+1,5+4,5+18,0+5,0 |  | 39.2 | [12 empty] | VV | 3 | 2 | True | 0 | ROZPOCET
| VV |  | 20*2,4 |  | 48 | [12 empty] | VV | 3 | 2 | True | 0 | ROZPOCET
| VV |  | Součet |  | 87.2 | [12 empty] | VV | 3 | 4 | True | 1 | ROZPOCET
57 | K | 721211403 | Podlahové vpusti s vodorovným odtokem DN 50/75 s kulovým kloubem, mřížka nerez 115x115 | kus | 12 |  | 0 |  |  | základní |  | 0 | 0.0009 | 0.0108 | 0 | 0 | 16 | K | 3 |  |  |  | ROZPOCET | 0 | 0 | 0 | 0 | 0 | 1 | 0 | 16 | -168627958
| Online PSC |  | https://podminky.urs.cz/item/CS_URS_2024_01/721211403 | [14 empty] | Online PSC | 3
58 | K | 721212123 | Odtokové sprchové žlaby se zápachovou uzávěrkou a krycím roštem délky 800 mm | kus | 2 |  | 0 |  |  | základní |  | 0 | 0.00535 | 0.0107 | 0 | 0 | 16 | K | 3 |  |  |  | ROZPOCET | 0 | 0 | 0 | 0 | 0 | 1 | 0 | 16 | -792434244
| Online PSC |  | https://podminky.urs.cz/item/CS_URS_2024_01/721212123 | [14 empty] | Online PSC | 3
59 | K | 998721122 | Přesun hmot pro vnitřní kanalizaci stanovený z hmotnosti přesunovaného materiálu vodorovná dopravní vzdálenost do 50 m ruční (bez užití mechanizace) v objektech výšky přes 6 do 12 m | t | 0.264 |  | 0 |  |  | základní |  | 0 | 0 | 0 | 0 | 0 | 16 | K | 3 |  |  |  | ROZPOCET | 0 | 0 | 0 | 0 | 0 | 1 | 0 | 16 | -1673933559
| Online PSC |  | https://podminky.urs.cz/item/CS_URS_2024_01/998721122 | [14 empty] | Online PSC | 3
60 | K | 998721129 | Přesun hmot pro vnitřní kanalizaci stanovený z hmotnosti přesunovaného materiálu vodorovná dopravní vzdálenost do 50 m Příplatek k cenám za ruční zvětšený přesun přes vymezenou vodorovnou dopravní vzdálenost za každých dalších započatých 50 m | t | 0.264 |  | 0 |  |  | základní |  | 0 | 0 | 0 | 0 | 0 | 16 | K | 3 |  |  |  | ROZPOCET | 0 | 0 | 0 | 0 | 0 | 1 | 0 | 16 | -1554651292
| Online PSC |  | https://podminky.urs.cz/item/CS_URS_2024_01/998721129 | [14 empty] | Online PSC | 3
| D | 722 | Zdravotechnika - vnitřní vodovod |  |  |  | 0 |  |  |  |  | 0 |  | 0.28405 |  | 0 | 2 | D | 2 |  |  |  | ROZPOCET | [6 empty] | 0
61 | K | 722174021 | Potrubí z plastových trubek z polypropylenu PPR svařovaných polyfúzně PN 20 (SDR 6) D 16 x 2,7 | m | 31.5 |  | 0 |  |  | základní |  | 0 | 0.00084 | 0.02646 | 0 | 0 | 16 | K | 3 |  |  |  | ROZPOCET | 0 | 0 | 0 | 0 | 0 | 1 | 0 | 16 | 1443465592
| Online PSC |  | https://podminky.urs.cz/item/CS_URS_2024_01/722174021 | [14 empty] | Online PSC | 3
| VV |  | 1.NP | [14 empty] | VV | 3 | 1 | True | 0 | ROZPOCET
| VV |  | 3,5+2,0+12,0+1,0+1,0++2*5,0+2,0 |  | 31.5 | [12 empty] | VV | 3 | 2 | True | 1 | ROZPOCET
62 | K | 722174023 | Potrubí z plastových trubek z polypropylenu PPR svařovaných polyfúzně PN 20 (SDR 6) D 25 x 4,2 | m | 24 |  | 0 |  |  | základní |  | 0 | 0.00126 | 0.03024 | 0 | 0 | 16 | K | 3 |  |  |  | ROZPOCET | 0 | 0 | 0 | 0 | 0 | 1 | 0 | 16 | -748959746
| Online PSC |  | https://podminky.urs.cz/item/CS_URS_2024_01/722174023 | [14 empty] | Online PSC | 3
| VV |  | 2.NP | [14 empty] | VV | 3 | 1 | True | 0 | ROZPOCET
| VV |  | 2*(3,0+3,0+2,0+4,0) |  | 24 | [12 empty] | VV | 3 | 2 | True | 1 | ROZPOCET
63 | K | 722174024 | Potrubí z plastových trubek z polypropylenu PPR svařovaných polyfúzně PN 20 (SDR 6) D 32 x 5,4 | m | 73.5 |  | 0 |  |  | základní |  | 0 | 0.00153 | 0.11245 | 0 | 0 | 16 | K | 3 |  |  |  | ROZPOCET | 0 | 0 | 0 | 0 | 0 | 1 | 0 | 16 | 626554128
| Online PSC |  | https://podminky.urs.cz/item/CS_URS_2024_01/722174024 | [14 empty] | Online PSC | 3
| VV |  | 1.PP | [14 empty] | VV | 3 | 1 | True | 0 | ROZPOCET
| VV |  | 3*(3,0+3,5+2,0+3,0) |  | 34.5 | [12 empty] | VV | 3 | 2 | True | 0 | ROZPOCET
| VV |  | 2*(1,5+1,5+2,5) |  | 11 | [12 empty] | VV | 3 | 2 | True | 0 | ROZPOCET
| VV |  | 1.NP | [14 empty] | VV | 3 | 1 | True | 0 | ROZPOCET
| VV |  | 2*(5,0+2,5+1,0+2,0+3,5) |  | 28 | [12 empty] | VV | 3 | 2 | True | 0 | ROZPOCET
| VV |  | Součet |  | 73.5 | [12 empty] | VV | 3 | 4 | True | 1 | ROZPOCET
64 | K | 722174025 | Potrubí z plastových trubek z polypropylenu PPR svařovaných polyfúzně PN 20 (SDR 6) D 40 x 6,7 | m | 34.5 |  | 0 |  |  | základní |  | 0 | 0.00284 | 0.09798 | 0 | 0 | 16 | K | 3 |  |  |  | ROZPOCET | 0 | 0 | 0 | 0 | 0 | 1 | 0 | 16 | 1306678315
| Online PSC |  | https://podminky.urs.cz/item/CS_URS_2024_01/722174025 | [14 empty] | Online PSC | 3
| VV |  | 1.PP | [14 empty] | VV | 3 | 1 | True | 0 | ROZPOCET
| VV |  | 2,0+4,5+10+6,0+1,5+1,5+9,0 |  | 34.5 | [12 empty] | VV | 3 | 2 | True | 1 | ROZPOCET
65 | K | 722181221 | Ochrana potrubí termoizolačními trubicemi z pěnového polyetylenu PE přilepenými v příčných a podélných spojích, tloušťky izolace přes 6 do 9 mm, vnitřního průměru izolace DN do 22 mm | m | 31.5 |  | 0 |  |  | základní |  | 0 | 5e-05 | 0.001575 | 0 | 0 | 16 | K | 3 |  |  |  | ROZPOCET | 0 | 0 | 0 | 0 | 0 | 1 | 0 | 16 | -84239129
| Online PSC |  | https://podminky.urs.cz/item/CS_URS_2024_01/722181221 | [14 empty] | Online PSC | 3
66 | K | 722181222 | Ochrana potrubí termoizolačními trubicemi z pěnového polyetylenu PE přilepenými v příčných a podélných spojích, tloušťky izolace přes 6 do 9 mm, vnitřního průměru izolace DN přes 22 do 45 mm | m | 132 |  | 0 |  |  | základní |  | 0 | 7e-05 | 0.00924 | 0 | 0 | 16 | K | 3 |  |  |  | ROZPOCET | 0 | 0 | 0 | 0 | 0 | 1 | 0 | 16 | -2025441696
| Online PSC |  | https://podminky.urs.cz/item/CS_URS_2024_01/722181222 | [14 empty] | Online PSC | 3
| VV |  | 24+73,5+34,5 |  | 132 | [12 empty] | VV | 3 | 2 | True | 1 | ROZPOCET
67 | K | 722220111 | Armatury s jedním závitem nástěnky pro výtokový ventil G 1/2" | kus | 20 |  | 0 |  |  | základní |  | 0 | 0.00013 | 0.0026 | 0 | 0 | 16 | K | 3 |  |  |  | ROZPOCET | 0 | 0 | 0 | 0 | 0 | 1 | 0 | 16 | -1855706372
| Online PSC |  | https://podminky.urs.cz/item/CS_URS_2024_01/722220111 | [14 empty] | Online PSC | 3
68 | K | 722220121 | Armatury s jedním závitem nástěnky pro baterii G 1/2" | pár | 14 |  | 0 |  |  | základní |  | 0 | 0.00025 | 0.0035 | 0 | 0 | 16 | K | 3 |  |  |  | ROZPOCET | 0 | 0 | 0 | 0 | 0 | 1 | 0 | 16 | 1119608764
| Online PSC |  | https://podminky.urs.cz/item/CS_URS_2024_01/722220121 | [14 empty] | Online PSC | 3
69 | K | 998722122 | Přesun hmot pro vnitřní vodovod stanovený z hmotnosti přesunovaného materiálu vodorovná dopravní vzdálenost do 50 m ruční (bez užití mechanizace) v objektech výšky přes 6 do 12 m | t | 0.284 |  | 0 |  |  | základní |  | 0 | 0 | 0 | 0 | 0 | 16 | K | 3 |  |  |  | ROZPOCET | 0 | 0 | 0 | 0 | 0 | 1 | 0 | 16 | 2130688919
| Online PSC |  | https://podminky.urs.cz/item/CS_URS_2024_01/998722122 | [14 empty] | Online PSC | 3
70 | K | 998722129 | Přesun hmot pro vnitřní vodovod stanovený z hmotnosti přesunovaného materiálu vodorovná dopravní vzdálenost do 50 m Příplatek k cenám za ruční zvětšený přesun přes vymezenou vodorovnou dopravní vzdálenost za každých dalších započatých 50 m | t | 0.284 |  | 0 |  |  | základní |  | 0 | 0 | 0 | 0 | 0 | 16 | K | 3 |  |  |  | ROZPOCET | 0 | 0 | 0 | 0 | 0 | 1 | 0 | 16 | -1416523871
| Online PSC |  | https://podminky.urs.cz/item/CS_URS_2024_01/998722129 | [14 empty] | Online PSC | 3
| D | 725 | Zdravotechnika - zařizovací předměty |  |  |  | 0 |  |  |  |  | 0 |  | 0.44333 |  | 0 | 2 | D | 2 |  |  |  | ROZPOCET | [6 empty] | 0
71 | K | 725112022 | Zařízení záchodů klozety keramické závěsné na nosné stěny s hlubokým splachováním odpad vodorovný | soubor | 2 |  | 0 |  |  | základní |  | 0 | 0.01697 | 0.03394 | 0 | 0 | 16 | K | 3 |  |  |  | ROZPOCET | 0 | 0 | 0 | 0 | 0 | 1 | 0 | 16 | 1928641201
| Online PSC |  | https://podminky.urs.cz/item/CS_URS_2024_01/725112022 | [14 empty] | Online PSC | 3
72 | K | 725211602 | Umyvadla keramická bílá bez výtokových armatur připevněná na stěnu šrouby bez sloupu nebo krytu na sifon, šířka umyvadla 550 mm | soubor | 4 |  | 0 |  |  | základní |  | 0 | 0.01497 | 0.05988 | 0 | 0 | 16 | K | 3 |  |  |  | ROZPOCET | 0 | 0 | 0 | 0 | 0 | 1 | 0 | 16 | 436068143
| Online PSC |  | https://podminky.urs.cz/item/CS_URS_2024_01/725211602 | [14 empty] | Online PSC | 3
73 | K | 725211701 | Umyvadla keramická bílá bez výtokových armatur připevněná na stěnu šrouby malá (umývátka) stěnová 400 mm | soubor | 2 |  | 0 |  |  | základní |  | 0 | 0.00946 | 0.01892 | 0 | 0 | 16 | K | 3 |  |  |  | ROZPOCET | 0 | 0 | 0 | 0 | 0 | 1 | 0 | 16 | -913904909
| Online PSC |  | https://podminky.urs.cz/item/CS_URS_2024_01/725211701 | [14 empty] | Online PSC | 3
74 | K | 725244904 | Sprchové dveře a zástěny montáž sprchových dveří | soubor | 2 |  | 0 |  |  | základní |  | 0 | 0.00017 | 0.00034 | 0 | 0 | 16 | K | 3 |  |  |  | ROZPOCET | 0 | 0 | 0 | 0 | 0 | 1 | 0 | 16 | -1113367950
| Online PSC |  | https://podminky.urs.cz/item/CS_URS_2024_01/725244904 | [14 empty] | Online PSC | 3
75 | M | 55484008 | dveře sprchové zasouvací čtyřdílné 1100x1900mm | kus | 2 |  | 0 |  |  | základní |  | 0 | 0.02 | 0.04 | 0 | 0 | 32 | M | 3 |  |  |  | ROZPOCET | 0 | 0 | 0 | 0 | 0 | 1 | 0 | 16 | -1773190462
76 | K | 725339111 | Výlevky montáž výlevky | soubor | 2 |  | 0 |  |  | základní |  | 0 | 0.00064 | 0.00128 | 0 | 0 | 16 | K | 3 |  |  |  | ROZPOCET | 0 | 0 | 0 | 0 | 0 | 1 | 0 | 16 | -587282960
| Online PSC |  | https://podminky.urs.cz/item/CS_URS_2024_01/725339111 | [14 empty] | Online PSC | 3
77 | M | 64271101 | výlevka keramická bílá | kus | 2 |  | 0 |  |  | základní |  | 0 | 0.014 | 0.028 | 0 | 0 | 32 | M | 3 |  |  |  | ROZPOCET | 0 | 0 | 0 | 0 | 0 | 1 | 0 | 16 | 205665591
78 | K | 725532343 | Elektrické ohřívače zásobníkové beztlakové přepadové akumulační s pojistným ventilem stacionární 1,0 MPa objem nádrže (příkon) 750 l (8,0-19,0 kW) | soubor | 1 |  | 0 |  |  | základní |  | 0 | 0.24173 | 0.24173 | 0 | 0 | 16 | K | 3 |  |  |  | ROZPOCET | 0 | 0 | 0 | 0 | 0 | 1 | 0 | 16 | -1931205904
| Online PSC |  | https://podminky.urs.cz/item/CS_URS_2024_01/725532343 | [14 empty] | Online PSC | 3
79 | K | 725535211 | Elektrické ohřívače zásobníkové pojistné armatury pojistný ventil G 1/2" | kus | 2 |  | 0 |  |  | základní |  | 0 | 0.0003 | 0.0006 | 0 | 0 | 16 | K | 3 |  |  |  | ROZPOCET | 0 | 0 | 0 | 0 | 0 | 1 | 0 | 16 | -1354644869
| Online PSC |  | https://podminky.urs.cz/item/CS_URS_2024_01/725535211 | [14 empty] | Online PSC | 3
80 | K | 725822611 | Baterie umyvadlové stojánkové pákové bez výpusti | soubor | 6 |  | 0 |  |  | základní |  | 0 | 0.0018 | 0.0108 | 0 | 0 | 16 | K | 3 |  |  |  | ROZPOCET | 0 | 0 | 0 | 0 | 0 | 1 | 0 | 16 | 1608975942
| Online PSC |  | https://podminky.urs.cz/item/CS_URS_2024_01/725822611 | [14 empty] | Online PSC | 3
81 | K | 725831311 | Baterie vanové nástěnné pákové bez příslušenství | soubor | 2 |  | 0 |  |  | základní |  | 0 | 0.00196 | 0.00392 | 0 | 0 | 16 | K | 3 |  |  |  | ROZPOCET | 0 | 0 | 0 | 0 | 0 | 1 | 0 | 16 | 100568210
| Online PSC |  | https://podminky.urs.cz/item/CS_URS_2024_01/725831311 | [14 empty] | Online PSC | 3
82 | K | 725841312 | Baterie sprchové nástěnné pákové | soubor | 2 |  | 0 |  |  | základní |  | 0 | 0.00184 | 0.00368 | 0 | 0 | 16 | K | 3 |  |  |  | ROZPOCET | 0 | 0 | 0 | 0 | 0 | 1 | 0 | 16 | -458620027
| Online PSC |  | https://podminky.urs.cz/item/CS_URS_2024_01/725841312 | [14 empty] | Online PSC | 3
83 | K | 725849411 | Baterie sprchové montáž nástěnných baterií s nastavitelnou výškou sprchy | kus | 2 |  | 0 |  |  | základní |  | 0 | 0.00012 | 0.00024 | 0 | 0 | 16 | K | 3 |  |  |  | ROZPOCET | 0 | 0 | 0 | 0 | 0 | 1 | 0 | 16 | -1577066486
| Online PSC |  | https://podminky.urs.cz/item/CS_URS_2024_01/725849411 | [14 empty] | Online PSC | 3
84 | K | 998725122 | Přesun hmot pro zařizovací předměty stanovený z hmotnosti přesunovaného materiálu vodorovná dopravní vzdálenost do 50 m ruční (bez užití mechanizace) v objektech výšky přes 6 do 12 m | t | 0.443 |  | 0 |  |  | základní |  | 0 | 0 | 0 | 0 | 0 | 16 | K | 3 |  |  |  | ROZPOCET | 0 | 0 | 0 | 0 | 0 | 1 | 0 | 16 | 1855925132
| Online PSC |  | https://podminky.urs.cz/item/CS_URS_2024_01/998725122 | [14 empty] | Online PSC | 3
85 | K | 998725129 | Přesun hmot pro zařizovací předměty stanovený z hmotnosti přesunovaného materiálu vodorovná dopravní vzdálenost do 50 m Příplatek k cenám za ruční zvětšený přesun přes vymezenou vodorovnou dopravní vzdálenost za každých dalších započatých 50 m | t | 0.443 |  | 0 |  |  | základní |  | 0 | 0 | 0 | 0 | 0 | 16 | K | 3 |  |  |  | ROZPOCET | 0 | 0 | 0 | 0 | 0 | 1 | 0 | 16 | -1431988442
| Online PSC |  | https://podminky.urs.cz/item/CS_URS_2024_01/998725129 | [14 empty] | Online PSC | 3
| D | 762 | Konstrukce tesařské |  |  |  | 0 |  |  |  |  | 0 |  | 0 |  | 0.0088 | 2 | D | 2 |  |  |  | ROZPOCET | [6 empty] | 0
86 | K | 762341931 | Vyřezání otvorů v bednění střech bez rozebrání krytiny z prken tl. do 32 mm, otvoru plochy jednotlivě do 1 m2 | ks | 2 |  | 0 |  |  | základní |  | 0 | 0 | 0 | 0.0044 | 0.0088 | 16 | K | 3 |  |  |  | ROZPOCET | 0 | 0 | 0 | 0 | 0 | 1 | 0 | 16 | -2008443292
| Online PSC |  | https://podminky.urs.cz/item/CS_URS_2024_01/762341931 | [14 empty] | Online PSC | 3
| VV |  | 2 |  | 2 | [12 empty] | VV | 3 | 2 | True | 1 | ROZPOCET
| D | 763 | Konstrukce suché výstavby |  |  |  | 0 |  |  |  |  | 0 |  | 0.8331 |  | 0 | 2 | D | 2 |  |  |  | ROZPOCET | [6 empty] | 0
87 | K | 763121411 | Stěna předsazená ze sádrokartonových desek s nosnou konstrukcí z ocelových profilů CW, UW jednoduše opláštěná deskou standardní A tl. 12,5 mm bez izolace, EI 15, stěna tl. 62,5 mm, profil 50 | m2 | 11.2 |  | 0 |  |  | základní |  | 0 | 0.01182 | 0.13238 | 0 | 0 | 16 | K | 3 |  |  |  | ROZPOCET | 0 | 0 | 0 | 0 | 0 | 1 | 0 | 16 | 1507231685
| Online PSC |  | https://podminky.urs.cz/item/CS_URS_2024_01/763121411 | [14 empty] | Online PSC | 3
| P |  | Poznámka k položce: přechod mezi úrovní stropního podhledu | [14 empty] | P | 3
| VV |  | 14*0,8 |  | 11.2 | [12 empty] | VV | 3 | 2 | True | 1 | ROZPOCET
88 | K | 763431011 | Montáž podhledu minerálního včetně zavěšeného roštu polozapuštěného s panely vyjímatelnými, velikosti panelů do 0,36 m2 | m2 | 176.48 |  | 0 |  |  | základní |  | 0 | 0.00117 | 0.20648 | 0 | 0 | 16 | K | 3 |  |  |  | ROZPOCET | 0 | 0 | 0 | 0 | 0 | 1 | 0 | 16 | -804882222
| Online PSC |  | https://podminky.urs.cz/item/CS_URS_2024_01/763431011 | [14 empty] | Online PSC | 3
| VV |  | 1.NP | [14 empty] | VV | 3 | 1 | True | 0 | ROZPOCET
| VV |  | 176,48 |  | 176.48 | [12 empty] | VV | 3 | 2 | True | 1 | ROZPOCET
89 | M | 63126352 | panel akustický hygienický povrch nepropustná hygienická fólie hrana nezatřená rovná αw=0,85 viditelný rastr š 24mm bílý tl 20mm | m2 | 122.75 |  | 0 |  |  | základní |  | 0 | 0.0021 | 0.25777 | 0 | 0 | 32 | M | 3 |  |  |  | ROZPOCET | 0 | 0 | 0 | 0 | 0 | 1 | 0 | 16 | -1268484207
| VV |  | kuchyně 1.NP | [14 empty] | VV | 3 | 1 | True | 0 | ROZPOCET
| VV |  | 122,75 |  | 122.75 | [12 empty] | VV | 3 | 2 | True | 1 | ROZPOCET
90 | M | 59036521 | deska podhledová minerální polodrážka strukturovaná mikroperforovaná bílá 15x600x600mm | m2 | 53.73 |  | 0 |  |  | základní |  | 0 | 0.0035 | 0.18805 | 0 | 0 | 32 | M | 3 |  |  |  | ROZPOCET | 0 | 0 | 0 | 0 | 0 | 1 | 0 | 16 | -1452057167
91 | K | 763431201 | Montáž podhledu minerálního napojení na stěnu lištou obvodovou | m | 242 |  | 0 |  |  | základní |  | 0 | 0.0002 | 0.0484 | 0 | 0 | 16 | K | 3 |  |  |  | ROZPOCET | 0 | 0 | 0 | 0 | 0 | 1 | 0 | 16 | -1408169635
| Online PSC |  | https://podminky.urs.cz/item/CS_URS_2024_01/763431201 | [14 empty] | Online PSC | 3
92 | K | 998763121 | Přesun hmot pro dřevostavby stanovený z hmotnosti přesunovaného materiálu vodorovná dopravní vzdálenost do 50 m ruční (bez užití mechanizace) v objektech výšky přes 6 do 12 m | t | 0.833 |  | 0 |  |  | základní |  | 0 | 0 | 0 | 0 | 0 | 16 | K | 3 |  |  |  | ROZPOCET | 0 | 0 | 0 | 0 | 0 | 1 | 0 | 16 | 1919601188
| Online PSC |  | https://podminky.urs.cz/item/CS_URS_2024_01/998763121 | [14 empty] | Online PSC | 3
93 | K | 998763129 | Přesun hmot pro dřevostavby stanovený z hmotnosti přesunovaného materiálu vodorovná dopravní vzdálenost do 50 m Příplatek k cenám za ruční zvětšený přesun přes vymezenou vodorovnou dopravní vzdálenost za každých dalších započatých 50 m | t | 0.833 |  | 0 |  |  | základní |  | 0 | 0 | 0 | 0 | 0 | 16 | K | 3 |  |  |  | ROZPOCET | 0 | 0 | 0 | 0 | 0 | 1 | 0 | 16 | 51322983
| Online PSC |  | https://podminky.urs.cz/item/CS_URS_2024_01/998763129 | [14 empty] | Online PSC | 3
| D | 764 | Konstrukce klempířské |  |  |  | 0 |  |  |  |  | 0 |  | 0.017172 |  | 0.00594 | 2 | D | 2 |  |  |  | ROZPOCET | [6 empty] | 0
94 | K | 764000911 | Zhotovení otvoru v krytině plochy přes 0,02 do 0,5 m2 | kus | 2 |  | 0 |  |  | základní |  | 0 | 0 | 0 | 0.00297 | 0.00594 | 16 | K | 3 |  |  |  | ROZPOCET | 0 | 0 | 0 | 0 | 0 | 1 | 0 | 16 | 1822236988
| Online PSC |  | https://podminky.urs.cz/item/CS_URS_2024_01/764000911 | [14 empty] | Online PSC | 3
95 | K | 764001901 | Napojení na stávající klempířské konstrukce délky spoje do 0,5 m | kus | 8 |  | 0 |  |  | základní |  | 0 | 0 | 0 | 0 | 0 | 16 | K | 3 |  |  |  | ROZPOCET | 0 | 0 | 0 | 0 | 0 | 1 | 0 | 16 | -724952524
| Online PSC |  | https://podminky.urs.cz/item/CS_URS_2024_01/764001901 | [14 empty] | Online PSC | 3
| VV |  | 4*2 |  | 8 | [12 empty] | VV | 3 | 2 | True | 1 | ROZPOCET
96 | M | 13814183 | plech hladký Pz jakost EN 10143 tl 0,55mm tabule | t | 0.014 |  | 0 |  |  | základní |  | 0 | 1 | 0.014 | 0 | 0 | 32 | M | 3 |  |  |  | ROZPOCET | 0 | 0 | 0 | 0 | 0 | 1 | 0 | 16 | -646028860
| VV |  | 8*0,8*0,5*0,004318 |  | 0.014 | [12 empty] | VV | 3 | 2 | True | 1 | ROZPOCET
97 | K | 764226403 | Oplechování parapetů z hliníkového plechu rovných mechanicky kotvené, bez rohů rš 250 mm | m | 5.2 |  | 0 |  |  | základní |  | 0 | 0.00061 | 0.003172 | 0 | 0 | 16 | K | 3 |  |  |  | ROZPOCET | 0 | 0 | 0 | 0 | 0 | 1 | 0 | 16 | 1088203187
| Online PSC |  | https://podminky.urs.cz/item/CS_URS_2024_01/764226403 | [14 empty] | Online PSC | 3
| VV |  | 1,2*4+0,4 |  | 5.2 | [12 empty] | VV | 3 | 2 | True | 1 | ROZPOCET
98 | K | 998764122 | Přesun hmot pro konstrukce klempířské stanovený z hmotnosti přesunovaného materiálu vodorovná dopravní vzdálenost do 50 m ruční (bez užtití mechanizace) v objektech výšky přes 6 do 12 m | t | 0.017 |  | 0 |  |  | základní |  | 0 | 0 | 0 | 0 | 0 | 16 | K | 3 |  |  |  | ROZPOCET | 0 | 0 | 0 | 0 | 0 | 1 | 0 | 16 | -1461364379
| Online PSC |  | https://podminky.urs.cz/item/CS_URS_2024_01/998764122 | [14 empty] | Online PSC | 3
99 | K | 998764129 | Přesun hmot pro konstrukce klempířské stanovený z hmotnosti přesunovaného materiálu vodorovná dopravní vzdálenost do 50 m Příplatek k cenám za ruční zvětšený přesun přes vymezenou vodorovnou dopravní vzdálenost za každých dalších započatých 50 m | t | 0.017 |  | 0 |  |  | základní |  | 0 | 0 | 0 | 0 | 0 | 16 | K | 3 |  |  |  | ROZPOCET | 0 | 0 | 0 | 0 | 0 | 1 | 0 | 16 | 1479645198
| Online PSC |  | https://podminky.urs.cz/item/CS_URS_2024_01/998764129 | [14 empty] | Online PSC | 3
| D | 766 | Konstrukce truhlářské |  |  |  | 0 |  |  |  |  | 0 |  | 0.63504 |  | 0.871 | 2 | D | 2 |  |  |  | ROZPOCET | [6 empty] | 0
100 | K | 766622131 | Montáž oken plastových včetně montáže rámu plochy přes 1 m2 otevíravých do zdiva, výšky do 1,5 m | m2 | 5.76 |  | 0 |  |  | základní |  | 0 | 0.00027 | 0.0015552 | 0 | 0 | 16 | K | 3 |  |  |  | ROZPOCET | 0 | 0 | 0 | 0 | 0 | 1 | 0 | 16 | -23030226
| Online PSC |  | https://podminky.urs.cz/item/CS_URS_2024_01/766622131 | [14 empty] | Online PSC | 3
| VV |  | 1,2*1,2*4 |  | 5.76 | [12 empty] | VV | 3 | 2 | True | 1 | ROZPOCET
101 | M | 61140051 | okno plastové otevíravé/sklopné dvojsklo přes plochu 1m2 do v 1,5m | m2 | 5.76 |  | 0 |  |  | základní |  | 0 | 0.03056 | 0.17603 | 0 | 0 | 32 | M | 3 |  |  |  | ROZPOCET | 0 | 0 | 0 | 0 | 0 | 1 | 0 | 16 | 1611643136
| VV |  | 1,2*1,2*4 |  | 5.76 | [12 empty] | VV | 3 | 2 | True | 1 | ROZPOCET
102 | K | 766622216 | Montáž oken plastových plochy do 1 m2 včetně montáže rámu otevíravých do zdiva | kus | 1 |  | 0 |  |  | základní |  | 0 | 0.00027 | 0.00027 | 0 | 0 | 16 | K | 3 |  |  |  | ROZPOCET | 0 | 0 | 0 | 0 | 0 | 1 | 0 | 16 | -6612525
| Online PSC |  | https://podminky.urs.cz/item/CS_URS_2024_01/766622216 | [14 empty] | Online PSC | 3
103 | M | 61140049 | okno plastové otevíravé/sklopné dvojsklo do plochy 1m2 | m2 | 0.21 |  | 0 |  |  | základní |  | 0 | 0.03472 | 0.0072912 | 0 | 0 | 32 | M | 3 |  |  |  | ROZPOCET | 0 | 0 | 0 | 0 | 0 | 1 | 0 | 16 | -1090285660
| VV |  | 0,35*0,6 |  | 0.21 | [12 empty] | VV | 3 | 2 | True | 1 | ROZPOCET
104 | K | 766660903 | Výměna dveřních křídel dřevěných nebo plastových otevíravých v ocelové zárubni povrchově upravených jednokřídlových, šířky do 800 mm | kus | 21 |  | 0 |  |  | základní |  | 0 | 0 | 0 | 0.032 | 0.672 | 16 | K | 3 |  |  |  | ROZPOCET | 0 | 0 | 0 | 0 | 0 | 1 | 0 | 16 | -661223589
| Online PSC |  | https://podminky.urs.cz/item/CS_URS_2024_01/766660903 | [14 empty] | Online PSC | 3
| VV |  | rozměr 600/1970 | [14 empty] | VV | 3 | 1 | True | 0 | ROZPOCET
| VV |  | 1.PP | [14 empty] | VV | 3 | 1 | True | 0 | ROZPOCET
| VV |  | 1 |  | 1 | [12 empty] | VV | 3 | 2 | True | 0 | ROZPOCET
| VV |  | 1.NP | [14 empty] | VV | 3 | 1 | True | 0 | ROZPOCET
| VV |  | 2 |  | 2 | [12 empty] | VV | 3 | 2 | True | 0 | ROZPOCET
| VV |  | 2.NP | [14 empty] | VV | 3 | 1 | True | 0 | ROZPOCET
| VV |  | 1 |  | 1 | [12 empty] | VV | 3 | 2 | True | 0 | ROZPOCET
| VV |  | rozměr 700/1970 | [14 empty] | VV | 3 | 1 | True | 0 | ROZPOCET
| VV |  | 1.NP | [14 empty] | VV | 3 | 1 | True | 0 | ROZPOCET
| VV |  | 1 |  | 1 | [12 empty] | VV | 3 | 2 | True | 0 | ROZPOCET
| VV |  | rozměr 800/1970 | [14 empty] | VV | 3 | 1 | True | 0 | ROZPOCET
| VV |  | 1.PP | [14 empty] | VV | 3 | 1 | True | 0 | ROZPOCET
| VV |  | 8 |  | 8 | [12 empty] | VV | 3 | 2 | True | 0 | ROZPOCET
| VV |  | 1.NP | [14 empty] | VV | 3 | 1 | True | 0 | ROZPOCET
| VV |  | 5 |  | 5 | [12 empty] | VV | 3 | 2 | True | 0 | ROZPOCET
| VV |  | 2.NP | [14 empty] | VV | 3 | 1 | True | 0 | ROZPOCET
| VV |  | 3 |  | 3 | [12 empty] | VV | 3 | 2 | True | 0 | ROZPOCET
| VV |  | Součet |  | 21 | [12 empty] | VV | 3 | 4 | True | 1 | ROZPOCET
105 | K | 766660904 | Výměna dveřních křídel dřevěných nebo plastových otevíravých v ocelové zárubni povrchově upravených jednokřídlových, šířky přes 800 mm | kus | 3 |  | 0 |  |  | základní |  | 0 | 0 | 0 | 0.042 | 0.126 | 16 | K | 3 |  |  |  | ROZPOCET | 0 | 0 | 0 | 0 | 0 | 1 | 0 | 16 | -2052451453
| Online PSC |  | https://podminky.urs.cz/item/CS_URS_2024_01/766660904 | [14 empty] | Online PSC | 3
106 | K | 766660905 | Výměna dveřních křídel dřevěných nebo plastových otevíravých v ocelové zárubni povrchově upravených dvoukřídlových, šířky do 1450 mm | kus | 1 |  | 0 |  |  | základní |  | 0 | 0 | 0 | 0.073 | 0.073 | 16 | K | 3 |  |  |  | ROZPOCET | 0 | 0 | 0 | 0 | 0 | 1 | 0 | 16 | -214031789
| Online PSC |  | https://podminky.urs.cz/item/CS_URS_2024_01/766660905 | [14 empty] | Online PSC | 3
107 | M | 61162072 | dveře jednokřídlé voštinové povrch laminátový plné 600x1970-2100mm | kus | 4 |  | 0 |  |  | základní |  | 0 | 0.013 | 0.052 | 0 | 0 | 32 | M | 3 |  |  |  | ROZPOCET | 0 | 0 | 0 | 0 | 0 | 1 | 0 | 16 | -1086677947
| P |  | Poznámka k položce: CPL LAMINÁT | [14 empty] | P | 3
| VV |  | D.1.04 | [14 empty] | VV | 3 | 1 | True | 0 | ROZPOCET
| VV |  | 1 |  | 1 | [12 empty] | VV | 3 | 2 | True | 0 | ROZPOCET
| VV |  | D.1.09 | [14 empty] | VV | 3 | 1 | True | 0 | ROZPOCET
| VV |  | 1 |  | 1 | [12 empty] | VV | 3 | 2 | True | 0 | ROZPOCET
| VV |  | D.0.03 | [14 empty] | VV | 3 | 1 | True | 0 | ROZPOCET
| VV |  | 1 |  | 1 | [12 empty] | VV | 3 | 2 | True | 0 | ROZPOCET
| VV |  | D.2.02 | [14 empty] | VV | 3 | 1 | True | 0 | ROZPOCET
| VV |  | 1 |  | 1 | [12 empty] | VV | 3 | 2 | True | 0 | ROZPOCET
| VV |  | Součet |  | 4 | [12 empty] | VV | 3 | 4 | True | 1 | ROZPOCET
108 | M | 61162073 | dveře jednokřídlé voštinové povrch laminátový plné 700x1970-2100mm | kus | 1 |  | 0 |  |  | základní |  | 0 | 0.0145 | 0.0145 | 0 | 0 | 32 | M | 3 |  |  |  | ROZPOCET | 0 | 0 | 0 | 0 | 0 | 1 | 0 | 16 | -1200663040
| VV |  | D.1.06 | [14 empty] | VV | 3 | 1 | True | 0 | ROZPOCET
| VV |  | 1 |  | 1 | [12 empty] | VV | 3 | 2 | True | 1 | ROZPOCET
109 | M | 61162074 | dveře jednokřídlé voštinové povrch laminátový plné 800x1970-2100mm | kus | 15 |  | 0 |  |  | základní |  | 0 | 0.016 | 0.24 | 0 | 0 | 32 | M | 3 |  |  |  | ROZPOCET | 0 | 0 | 0 | 0 | 0 | 1 | 0 | 16 | 223669507
| VV |  | D.1.07 | [14 empty] | VV | 3 | 1 | True | 0 | ROZPOCET
| VV |  | 1 |  | 1 | [12 empty] | VV | 3 | 2 | True | 0 | ROZPOCET
| VV |  | D.1.08 | [14 empty] | VV | 3 | 1 | True | 0 | ROZPOCET
| VV |  | 1 |  | 1 | [12 empty] | VV | 3 | 2 | True | 0 | ROZPOCET
| VV |  | D.1.10 | [14 empty] | VV | 3 | 1 | True | 0 | ROZPOCET
| VV |  | 1 |  | 1 | [12 empty] | VV | 3 | 2 | True | 0 | ROZPOCET
| VV |  | D.1.11 | [14 empty] | VV | 3 | 1 | True | 0 | ROZPOCET
| VV |  | 1 |  | 1 | [12 empty] | VV | 3 | 2 | True | 0 | ROZPOCET
| VV |  | D.0.01 | [14 empty] | VV | 3 | 1 | True | 0 | ROZPOCET
| VV |  | 1 |  | 1 | [12 empty] | VV | 3 | 2 | True | 0 | ROZPOCET
| VV |  | D.0.02 | [14 empty] | VV | 3 | 1 | True | 0 | ROZPOCET
| VV |  | 1 |  | 1 | [12 empty] | VV | 3 | 2 | True | 0 | ROZPOCET
| VV |  | D.0.04 | [14 empty] | VV | 3 | 1 | True | 0 | ROZPOCET
| VV |  | 1 |  | 1 | [12 empty] | VV | 3 | 2 | True | 0 | ROZPOCET
| VV |  | D.0.05 | [14 empty] | VV | 3 | 1 | True | 0 | ROZPOCET
| VV |  | 1 |  | 1 | [12 empty] | VV | 3 | 2 | True | 0 | ROZPOCET
| VV |  | D.0.06 | [14 empty] | VV | 3 | 1 | True | 0 | ROZPOCET
| VV |  | 1 |  | 1 | [12 empty] | VV | 3 | 2 | True | 0 | ROZPOCET
| VV |  | D.0.07 | [14 empty] | VV | 3 | 1 | True | 0 | ROZPOCET
| VV |  | 1 |  | 1 | [12 empty] | VV | 3 | 2 | True | 0 | ROZPOCET
| VV |  | D.0.08 | [14 empty] | VV | 3 | 1 | True | 0 | ROZPOCET
| VV |  | 1 |  | 1 | [12 empty] | VV | 3 | 2 | True | 0 | ROZPOCET
| VV |  | D.0.09 | [14 empty] | VV | 3 | 1 | True | 0 | ROZPOCET
| VV |  | 1 |  | 1 | [12 empty] | VV | 3 | 2 | True | 0 | ROZPOCET
| VV |  | D.2.01 | [14 empty] | VV | 3 | 1 | True | 0 | ROZPOCET
| VV |  | 1 |  | 1 | [12 empty] | VV | 3 | 2 | True | 0 | ROZPOCET
| VV |  | D.2.03 | [14 empty] | VV | 3 | 1 | True | 0 | ROZPOCET
| VV |  | 1 |  | 1 | [12 empty] | VV | 3 | 2 | True | 0 | ROZPOCET
| VV |  | D.2.04 | [14 empty] | VV | 3 | 1 | True | 0 | ROZPOCET
| VV |  | 1 |  | 1 | [12 empty] | VV | 3 | 2 | True | 0 | ROZPOCET
| VV |  | Součet |  | 15 | [12 empty] | VV | 3 | 4 | True | 1 | ROZPOCET
110 | M | 61162080 | dveře jednokřídlé voštinové povrch laminátový částečně prosklené 800x1970-2100mm | kus | 1 |  | 0 |  |  | základní |  | 0 | 0.02 | 0.02 | 0 | 0 | 32 | M | 3 |  |  |  | ROZPOCET | 0 | 0 | 0 | 0 | 0 | 1 | 0 | 16 | -1169521244
| VV |  | D.1.12 | [14 empty] | VV | 3 | 1 | True | 0 | ROZPOCET
| VV |  | 1 |  | 1 | [12 empty] | VV | 3 | 2 | True | 1 | ROZPOCET
111 | M | 61162075 | dveře jednokřídlé voštinové povrch laminátový plné 900x1970-2100mm | kus | 2 |  | 0 |  |  | základní |  | 0 | 0.017 | 0.034 | 0 | 0 | 32 | M | 3 |  |  |  | ROZPOCET | 0 | 0 | 0 | 0 | 0 | 1 | 0 | 16 | 474446863
| VV |  | D.1.03 | [14 empty] | VV | 3 | 1 | True | 0 | ROZPOCET
| VV |  | 1 |  | 1 | [12 empty] | VV | 3 | 2 | True | 0 | ROZPOCET
| VV |  | D.1.05 | [14 empty] | VV | 3 | 1 | True | 0 | ROZPOCET
| VV |  | 1 |  | 1 | [12 empty] | VV | 3 | 2 | True | 0 | ROZPOCET
| VV |  | Součet |  | 2 | [12 empty] | VV | 3 | 4 | True | 1 | ROZPOCET
112 | M | 61162126 | dveře dvoukřídlé dřevotřískové protipožární EI (EW) 30 D3 povrch laminátový plné 1250x1970-2100mm | kus | 1 |  | 0 |  |  | základní |  | 0 | 0.032 | 0.032 | 0 | 0 | 32 | M | 3 |  |  |  | ROZPOCET | 0 | 0 | 0 | 0 | 0 | 1 | 0 | 16 | -529777016
| P |  | Poznámka k položce: D 1.02 , HPL LAMINÁT,1/3 SKLO ,S PRTIPOŽÁRNÍ ODOLNOSTÍ EI30-DP3 VČETNĚ ZÁRUBNĚ 150 MM | [14 empty] | P | 3
| VV |  | D.1.02 | [14 empty] | VV | 3 | 1 | True | 0 | ROZPOCET
| VV |  | 1 |  | 1 | [12 empty] | VV | 3 | 2 | True | 1 | ROZPOCET
113 | M | 61165314 | dveře jednokřídlé dřevotřískové protipožární EI (EW) 30 D3 povrch laminátový plné 900x1970-2100mm | kus | 1 |  | 0 |  |  | základní |  | 0 | 0.043 | 0.043 | 0 | 0 | 32 | M | 3 |  |  |  | ROZPOCET | 0 | 0 | 0 | 0 | 0 | 1 | 0 | 16 | 1936124057
| P |  | Poznámka k položce: D 1.01 , CPL LAMINÁT,1/3 SKLO ,S PROTIPOŽÁRNÍ ODOLNOSTÍ EI30-DP3 VČETNĚ ZÁRUBNĚ 150MM | [14 empty] | P | 3
| VV |  | D.1.01 | [14 empty] | VV | 3 | 1 | True | 0 | ROZPOCET
| VV |  | 1 |  | 1 | [12 empty] | VV | 3 | 2 | True | 1 | ROZPOCET
114 | K | 766694116 | Montáž ostatních truhlářských konstrukcí parapetních desek dřevěných nebo plastových šířky do 300 mm | m | 3.6 |  | 0 |  |  | základní |  | 0 | 0 | 0 | 0 | 0 | 16 | K | 3 |  |  |  | ROZPOCET | 0 | 0 | 0 | 0 | 0 | 1 | 0 | 16 | -188477001
| Online PSC |  | https://podminky.urs.cz/item/CS_URS_2024_01/766694116 | [14 empty] | Online PSC | 3
| VV |  | 3*1,2 |  | 3.6 | [12 empty] | VV | 3 | 2 | True | 1 | ROZPOCET
115 | M | 60794102 | parapet dřevotřískový vnitřní povrch laminátový š 260mm | m | 3.6 |  | 0 |  |  | základní |  | 0 | 0.004 | 0.0144 | 0 | 0 | 32 | M | 3 |  |  |  | ROZPOCET | 0 | 0 | 0 | 0 | 0 | 1 | 0 | 16 | 798408421
116 | K | 998766102 | Přesun hmot pro konstrukce truhlářské stanovený z hmotnosti přesunovaného materiálu vodorovná dopravní vzdálenost do 50 m základní v objektech výšky přes 6 do 12 m | t | 0.635 |  | 0 |  |  | základní |  | 0 | 0 | 0 | 0 | 0 | 16 | K | 3 |  |  |  | ROZPOCET | 0 | 0 | 0 | 0 | 0 | 1 | 0 | 16 | 1547558495
| Online PSC |  | https://podminky.urs.cz/item/CS_URS_2024_01/998766102 | [14 empty] | Online PSC | 3
117 | K | 998766112 | Přesun hmot pro konstrukce truhlářské stanovený z hmotnosti přesunovaného materiálu vodorovná dopravní vzdálenost do 50 m s omezením mechanizace v objektech výšky přes 6 do 12 m | t | 0.635 |  | 0 |  |  | základní |  | 0 | 0 | 0 | 0 | 0 | 16 | K | 3 |  |  |  | ROZPOCET | 0 | 0 | 0 | 0 | 0 | 1 | 0 | 16 | -398437958
| Online PSC |  | https://podminky.urs.cz/item/CS_URS_2024_01/998766112 | [14 empty] | Online PSC | 3
| D | 767 | Konstrukce zámečnické |  |  |  | 0 |  |  |  |  | 0 |  | 0.1299 |  | 0 | 2 | D | 2 |  |  |  | ROZPOCET | [6 empty] | 0
118 | K | 767591011 | Montáž výrobků z kompozitů podlah nebo podest z pochůzných skládaných roštů hmotnosti do 15 kg/m2 | m2 | 10.4 |  | 0 |  |  | základní |  | 0 | 0.00049 | 0.005096 | 0 | 0 | 16 | K | 3 |  |  |  | ROZPOCET | 0 | 0 | 0 | 0 | 0 | 1 | 0 | 16 | -188880535
| Online PSC |  | https://podminky.urs.cz/item/CS_URS_2024_01/767591011 | [14 empty] | Online PSC | 3
| VV |  | 6,5*1,6 |  | 10.4 | [12 empty] | VV | 3 | 2 | True | 1 | ROZPOCET
119 | M | 63126011.R | pororošt pochůzný skládaný 15x23/25mm A15 | m2 | 10.4 |  | 0 |  |  | základní |  | 0 | 0.012 | 0.1248 | 0 | 0 | 32 | M | 3 |  |  |  | ROZPOCET | 0 | 0 | 0 | 0 | 0 | 1 | 0 | 16 | 726923806
120 | K | 767591021 | Montáž výrobků z kompozitů podlah nebo podest Příplatek k cenám za zkrácení a úpravu roštu | m | 6.5 |  | 0 |  |  | základní |  | 0 | 0 | 0 | 0 | 0 | 16 | K | 3 |  |  |  | ROZPOCET | 0 | 0 | 0 | 0 | 0 | 1 | 0 | 16 | -95086516
| Online PSC |  | https://podminky.urs.cz/item/CS_URS_2024_01/767591021 | [14 empty] | Online PSC | 3
121 | K | 998767122 | Přesun hmot pro zámečnické konstrukce stanovený z hmotnosti přesunovaného materiálu vodorovná dopravní vzdálenost do 50 m ruční (bez užití mechanizace) v objektech výšky přes 6 do 12 m | t | 0.13 |  | 0 |  |  | základní |  | 0 | 0 | 0 | 0 | 0 | 16 | K | 3 |  |  |  | ROZPOCET | 0 | 0 | 0 | 0 | 0 | 1 | 0 | 16 | 2087614861
| Online PSC |  | https://podminky.urs.cz/item/CS_URS_2024_01/998767122 | [14 empty] | Online PSC | 3
122 | K | 998767129 | Přesun hmot pro zámečnické konstrukce stanovený z hmotnosti přesunovaného materiálu vodorovná dopravní vzdálenost do 50 m Příplatek k cenám za ruční zvětšený přesun přes vymezenou vodorovnou dopravní vzdálenost za každých dalších započatých 50 m | t | 0.13 |  | 0 |  |  | základní |  | 0 | 0 | 0 | 0 | 0 | 16 | K | 3 |  |  |  | ROZPOCET | 0 | 0 | 0 | 0 | 0 | 1 | 0 | 16 | 1678835030
| Online PSC |  | https://podminky.urs.cz/item/CS_URS_2024_01/998767129 | [14 empty] | Online PSC | 3
| D | 771 | Podlahy z dlaždic |  |  |  | 0 |  |  |  |  | 0 |  | 7.0872 |  | 4.158 | 2 | D | 2 |  |  |  | ROZPOCET | [6 empty] | 0
123 | K | 771121011 | Příprava podkladu před provedením dlažby nátěr penetrační na podlahu | m2 | 117.79 |  | 0 |  |  | základní |  | 0 | 0.0003 | 0.035337 | 0 | 0 | 16 | K | 3 |  |  |  | ROZPOCET | 0 | 0 | 0 | 0 | 0 | 1 | 0 | 16 | 435356134
| Online PSC |  | https://podminky.urs.cz/item/CS_URS_2024_01/771121011 | [14 empty] | Online PSC | 3
| VV |  | 1.PP | [14 empty] | VV | 3 | 1 | True | 0 | ROZPOCET
| VV |  | 18,81+4,79+6,39+3,38+7,78+6,75+34,18+12,09+17,29 |  | 111.46 | [12 empty] | VV | 3 | 2 | True | 0 | ROZPOCET
| VV |  | 2.NP | [14 empty] | VV | 3 | 1 | True | 0 | ROZPOCET
| VV |  | 1,83+4,5 |  | 6.33 | [12 empty] | VV | 3 | 2 | True | 0 | ROZPOCET
| VV |  | Součet |  | 117.79 | [12 empty] | VV | 3 | 4 | True | 1 | ROZPOCET
124 | K | 771151023 | Příprava podkladu před provedením dlažby samonivelační stěrka min.pevnosti 30 MPa, tloušťky přes 5 do 8 mm | m2 | 117.79 |  | 0 |  |  | základní |  | 0 | 0.012 | 1.4135 | 0 | 0 | 16 | K | 3 |  |  |  | ROZPOCET | 0 | 0 | 0 | 0 | 0 | 1 | 0 | 16 | -1718066711
| Online PSC |  | https://podminky.urs.cz/item/CS_URS_2024_01/771151023 | [14 empty] | Online PSC | 3
125 | K | 771161022 | Příprava podkladu před provedením dlažby montáž profilu ukončujícího profilu pro schodové hrany a ukončení dlažby | m | 16.5 |  | 0 |  |  | základní |  | 0 | 0.00034 | 0.00561 | 0 | 0 | 16 | K | 3 |  |  |  | ROZPOCET | 0 | 0 | 0 | 0 | 0 | 1 | 0 | 16 | -2056129504
| Online PSC |  | https://podminky.urs.cz/item/CS_URS_2024_01/771161022 | [14 empty] | Online PSC | 3
| VV |  | 12*1,0+1,0+3,5 |  | 16.5 | [12 empty] | VV | 3 | 2 | True | 1 | ROZPOCET
126 | M | 59054140 | profil schodový protiskluzový ušlechtilá ocel V2A R10 V6 2x1000mm | m | 18.15 |  | 0 |  |  | základní |  | 0 | 0.00036 | 0.006534 | 0 | 0 | 32 | M | 3 |  |  |  | ROZPOCET | 0 | 0 | 0 | 0 | 0 | 1 | 0 | 16 | 1732483267
| VV |  | 16,5*1,1 'Přepočtené koeficientem množství |  | 18.15 | [12 empty] | VV | 3 | 2 | False | 1 | ROZPOCET
127 | K | 771274123 | Montáž obkladů schodišť z dlaždic keramických lepených cementovým flexibilním lepidlem stupnic reliéfních nebo z dekorů, šířky přes 250 do 300 mm | m | 13 |  | 0 |  |  | základní |  | 0 | 0.00153 | 0.01989 | 0 | 0 | 16 | K | 3 |  |  |  | ROZPOCET | 0 | 0 | 0 | 0 | 0 | 1 | 0 | 16 | -893626268
| Online PSC |  | https://podminky.urs.cz/item/CS_URS_2024_01/771274123 | [14 empty] | Online PSC | 3
| VV |  | 13*1,0 |  | 13 | [12 empty] | VV | 3 | 2 | True | 1 | ROZPOCET
128 | M | 59761095 | schodovka keramická mrazuvzdorná R9/A povrch reliéfní/matný tl do 10mm š přes 250 do 300mm dl přes 800 do 1200mm | m | 14.3 |  | 0 |  |  | základní |  | 0 | 0.0066 | 0.09438 | 0 | 0 | 32 | M | 3 |  |  |  | ROZPOCET | 0 | 0 | 0 | 0 | 0 | 1 | 0 | 16 | -819492606
| VV |  | 13*1,1 'Přepočtené koeficientem množství |  | 14.3 | [12 empty] | VV | 3 | 2 | False | 1 | ROZPOCET
129 | K | 771274242 | Montáž obkladů schodišť z dlaždic keramických lepených cementovým flexibilním lepidlem podstupnic reliéfních nebo z dekorů, výšky přes 150 do 200 mm | m | 13 |  | 0 |  |  | základní |  | 0 | 0.00102 | 0.01326 | 0 | 0 | 16 | K | 3 |  |  |  | ROZPOCET | 0 | 0 | 0 | 0 | 0 | 1 | 0 | 16 | -1698685619
| Online PSC |  | https://podminky.urs.cz/item/CS_URS_2024_01/771274242 | [14 empty] | Online PSC | 3
130 | M | 59761151 | dlažba keramická slinutá mrazuvzdorná R9 povrch reliéfní/matný tl do 10mm přes 9 do 12ks/m2 | m2 | 2.6 |  | 0 |  |  | základní |  | 0 | 0.022 | 0.0572 | 0 | 0 | 32 | M | 3 |  |  |  | ROZPOCET | 0 | 0 | 0 | 0 | 0 | 1 | 0 | 16 | 1592062243
| VV |  | 13*0,2 |  | 2.6 | [12 empty] | VV | 3 | 2 | True | 1 | ROZPOCET
131 | K | 771474111 | Montáž soklů z dlaždic keramických lepených cementovým flexibilním lepidlem rovných, výšky do 65 mm | m | 160 |  | 0 |  |  | základní |  | 0 | 0.0003 | 0.048 | 0 | 0 | 16 | K | 3 |  |  |  | ROZPOCET | 0 | 0 | 0 | 0 | 0 | 1 | 0 | 16 | -1950303295
| Online PSC |  | https://podminky.urs.cz/item/CS_URS_2024_01/771474111 | [14 empty] | Online PSC | 3
| VV |  | 6,6*8+4,5*3+4,0*4+5,6*2+14,0+14,0+2,5+9,0*4 |  | 160 | [12 empty] | VV | 3 | 2 | True | 1 | ROZPOCET
132 | M | 59761124 | dlažba keramická slinutá mrazuvzdorná R9/A povrch reliéfní/matný tl do 10mm přes 6 do 9ks/m2 | m2 | 12.8 |  | 0 |  |  | základní |  | 0 | 0.022 | 0.2816 | 0 | 0 | 32 | M | 3 |  |  |  | ROZPOCET | 0 | 0 | 0 | 0 | 0 | 1 | 0 | 16 | 1925707007
| VV |  | 160*0,08 |  | 12.8 | [12 empty] | VV | 3 | 2 | True | 1 | ROZPOCET
133 | K | 771573810 | Demontáž podlah z dlaždic keramických lepených | m2 | 117.79 |  | 0 |  |  | základní |  | 0 | 0 | 0 | 0.0353 | 4.158 | 16 | K | 3 |  |  |  | ROZPOCET | 0 | 0 | 0 | 0 | 0 | 1 | 0 | 16 | -677432692
| Online PSC |  | https://podminky.urs.cz/item/CS_URS_2024_01/771573810 | [14 empty] | Online PSC | 3
| P |  | Poznámka k položce: včetně soklíku | [14 empty] | P | 3
| VV |  | 1.PP | [14 empty] | VV | 3 | 1 | True | 0 | ROZPOCET
| VV |  | 18,81+4,79+6,39+3,38+7,78+6,75+34,18+12,09+17,29 |  | 111.46 | [12 empty] | VV | 3 | 2 | True | 0 | ROZPOCET
| VV |  | 2.NP | [14 empty] | VV | 3 | 1 | True | 0 | ROZPOCET
| VV |  | 1,83+4,5 |  | 6.33 | [12 empty] | VV | 3 | 2 | True | 0 | ROZPOCET
| VV |  | Součet |  | 117.79 | [12 empty] | VV | 3 | 4 | True | 1 | ROZPOCET
134 | K | 771574415 | Montáž podlah z dlaždic keramických lepených cementovým flexibilním lepidlem hladkých, tloušťky do 10 mm přes 6 do 9 ks/m2 | m2 | 117.79 |  | 0 |  |  | základní |  | 0 | 0.00755 | 0.88931 | 0 | 0 | 16 | K | 3 |  |  |  | ROZPOCET | 0 | 0 | 0 | 0 | 0 | 1 | 0 | 16 | -1642049857
| Online PSC |  | https://podminky.urs.cz/item/CS_URS_2024_01/771574415 | [14 empty] | Online PSC | 3
| VV |  | 1.PP | [14 empty] | VV | 3 | 1 | True | 0 | ROZPOCET
| VV |  | 18,81+4,79+6,39+3,38+7,78+6,75+34,18+12,09+17,29 |  | 111.46 | [12 empty] | VV | 3 | 2 | True | 0 | ROZPOCET
| VV |  | 2.NP | [14 empty] | VV | 3 | 1 | True | 0 | ROZPOCET
| VV |  | 1,83+4,5 |  | 6.33 | [12 empty] | VV | 3 | 2 | True | 0 | ROZPOCET
| VV |  | Součet |  | 117.79 | [12 empty] | VV | 3 | 4 | True | 1 | ROZPOCET
135 | M | 59761148 | dlažba keramická slinutá mrazuvzdorná R9/A povrch matný tl do 10mm přes 6 do 9ks/m2 | m2 | 129.569 |  | 0 |  |  | základní |  | 0 | 0.022 | 2.8505 | 0 | 0 | 32 | M | 3 |  |  |  | ROZPOCET | 0 | 0 | 0 | 0 | 0 | 1 | 0 | 16 | -1524098896
| VV |  | 117,79*1,1 'Přepočtené koeficientem množství |  | 129.569 | [12 empty] | VV | 3 | 2 | False | 1 | ROZPOCET
136 | K | 771591112 | Izolace podlahy pod dlažbu nátěrem nebo stěrkou ve dvou vrstvách | m2 | 117.79 |  | 0 |  |  | základní |  | 0 | 0.0015 | 0.17669 | 0 | 0 | 16 | K | 3 |  |  |  | ROZPOCET | 0 | 0 | 0 | 0 | 0 | 1 | 0 | 16 | 2145224066
| Online PSC |  | https://podminky.urs.cz/item/CS_URS_2024_01/771591112 | [14 empty] | Online PSC | 3
| VV |  | 117,79 |  | 117.79 | [12 empty] | VV | 3 | 2 | True | 1 | ROZPOCET
137 | K | 771591116 | Podlahy - dokončovací práce spárování epoxidem | m | 117.79 |  | 0 |  |  | základní |  | 0 | 0.0001 | 0.011779 | 0 | 0 | 16 | K | 3 |  |  |  | ROZPOCET | 0 | 0 | 0 | 0 | 0 | 1 | 0 | 16 | 183328259
| Online PSC |  | https://podminky.urs.cz/item/CS_URS_2024_01/771591116 | [14 empty] | Online PSC | 3
| VV |  | 117,79 |  | 117.79 | [12 empty] | VV | 3 | 2 | True | 1 | ROZPOCET
138 | K | 771591211 | Izolace podlahy pod dlažbu rohož pod dlažbu celoplošně lepená roznášecí a separační | m2 | 232.08 |  | 0 |  |  | základní |  | 0 | 0.0051 | 1.1836 | 0 | 0 | 16 | K | 3 |  |  |  | ROZPOCET | 0 | 0 | 0 | 0 | 0 | 1 | 0 | 16 | -2109903859
| Online PSC |  | https://podminky.urs.cz/item/CS_URS_2024_01/771591211 | [14 empty] | Online PSC | 3
| VV |  | 1.PP | [14 empty] | VV | 3 | 1 | True | 0 | ROZPOCET
| VV |  | (3,31+3,31+2,04+2,04-0,8)*2,0 |  | 19.8 | [12 empty] | VV | 3 | 2 | True | 0 | ROZPOCET
| VV |  | 1.NP | [14 empty] | VV | 3 | 1 | True | 0 | ROZPOCET
| VV |  | (8,55+5,05+0,45+10,18+5,05+1,0-2,55-1,3+4*0,65+2*0,4+2*0,5+2*0,75)*2,0 |  | 64.66 | [12 empty] | VV | 3 | 2 | True | 0 | ROZPOCET
| VV |  | (8,58*2+8,4*2-1,25-2,55-1,30+0,3*2+3,1+1,1+0,7+0,55+0,8+1,4+3,0+3,0*2+1,0*2)*2,0 |  | 96.22 | [12 empty] | VV | 3 | 2 | True | 0 | ROZPOCET
| VV |  | (0,9+2,4)*2*2,0 |  | 13.2 | [12 empty] | VV | 3 | 2 | True | 0 | ROZPOCET
| VV |  | 1,30*2,0 |  | 2.6 | [12 empty] | VV | 3 | 2 | True | 0 | ROZPOCET
| VV |  | 3.NP | [14 empty] | VV | 3 | 1 | True | 0 | ROZPOCET
| VV |  | (0,90+2,4)*2*2,0 |  | 13.2 | [12 empty] | VV | 3 | 2 | True | 0 | ROZPOCET
| VV |  | (2,1+1,9+2,1+1,0+1,0+0,6+1,9+0,6)*2,0 |  | 22.4 | [12 empty] | VV | 3 | 2 | True | 0 | ROZPOCET
| VV |  | Součet |  | 232.08 | [12 empty] | VV | 3 | 4 | True | 1 | ROZPOCET
139 | K | 998771102 | Přesun hmot pro podlahy z dlaždic stanovený z hmotnosti přesunovaného materiálu vodorovná dopravní vzdálenost do 50 m základní v objektech výšky přes 6 do 12 m | t | 7.087 |  | 0 |  |  | základní |  | 0 | 0 | 0 | 0 | 0 | 16 | K | 3 |  |  |  | ROZPOCET | 0 | 0 | 0 | 0 | 0 | 1 | 0 | 16 | -989453335
| Online PSC |  | https://podminky.urs.cz/item/CS_URS_2024_01/998771102 | [14 empty] | Online PSC | 3
140 | K | 998771112 | Přesun hmot pro podlahy z dlaždic stanovený z hmotnosti přesunovaného materiálu vodorovná dopravní vzdálenost do 50 m s omezením mechanizace v objektech výšky přes 6 do 12 m | t | 7.087 |  | 0 |  |  | základní |  | 0 | 0 | 0 | 0 | 0 | 16 | K | 3 |  |  |  | ROZPOCET | 0 | 0 | 0 | 0 | 0 | 1 | 0 | 16 | 357215863
| Online PSC |  | https://podminky.urs.cz/item/CS_URS_2024_01/998771112 | [14 empty] | Online PSC | 3
| D | 776 | Podlahy povlakové |  |  |  | 0 |  |  |  |  | 0 |  | 1.8448 |  | 0.66024 | 2 | D | 2 |  |  |  | ROZPOCET | [6 empty] | 0
141 | K | 776111116 | Příprava podkladu povlakových podlah a stěn broušení podlah stávajícího podkladu pro odstranění lepidla (po starých krytinách) | m2 | 220.08 |  | 0 |  |  | základní |  | 0 | 0 | 0 | 0 | 0 | 16 | K | 3 |  |  |  | ROZPOCET | 0 | 0 | 0 | 0 | 0 | 1 | 0 | 16 | -282444511
| Online PSC |  | https://podminky.urs.cz/item/CS_URS_2024_01/776111116 | [14 empty] | Online PSC | 3
| VV |  | 1.NP | [14 empty] | VV | 3 | 1 | True | 0 | ROZPOCET
| VV |  | 176,48 |  | 176.48 | [12 empty] | VV | 3 | 2 | True | 0 | ROZPOCET
| VV |  | 2.NP | [14 empty] | VV | 3 | 1 | True | 0 | ROZPOCET
| VV |  | 8,01+7,26+20,18+4,54+3,61 |  | 43.6 | [12 empty] | VV | 3 | 2 | True | 0 | ROZPOCET
| VV |  | Součet |  | 220.08 | [12 empty] | VV | 3 | 4 | True | 1 | ROZPOCET
142 | K | 776121112 | Příprava podkladu povlakových podlah a stěn penetrace vodou ředitelná podlah | m2 | 220.08 |  | 0 |  |  | základní |  | 0 | 3e-05 | 0.0066024 | 0 | 0 | 16 | K | 3 |  |  |  | ROZPOCET | 0 | 0 | 0 | 0 | 0 | 1 | 0 | 16 | 1892259922
| Online PSC |  | https://podminky.urs.cz/item/CS_URS_2024_01/776121112 | [14 empty] | Online PSC | 3
143 | K | 776131111 | Příprava podkladu povlakových podlah a stěn vyztužení podkladu armovacím pletivem ze skelných vláken | m2 | 220.08 |  | 0 |  |  | základní |  | 0 | 0.00012 | 0.02641 | 0 | 0 | 16 | K | 3 |  |  |  | ROZPOCET | 0 | 0 | 0 | 0 | 0 | 1 | 0 | 16 | 1192178560
| Online PSC |  | https://podminky.urs.cz/item/CS_URS_2024_01/776131111 | [14 empty] | Online PSC | 3
144 | K | 776141111 | Příprava podkladu povlakových podlah a stěn vyrovnání samonivelační stěrkou podlah min.pevnosti 20 MPa, tloušťky do 3 mm | m2 | 220.08 |  | 0 |  |  | základní |  | 0 | 0.00455 | 1.0014 | 0 | 0 | 16 | K | 3 |  |  |  | ROZPOCET | 0 | 0 | 0 | 0 | 0 | 1 | 0 | 16 | -624302324
| Online PSC |  | https://podminky.urs.cz/item/CS_URS_2024_01/776141111 | [14 empty] | Online PSC | 3
145 | K | 776201812 | Demontáž povlakových podlahovin lepených ručně s podložkou | m2 | 220.08 |  | 0 |  |  | základní |  | 0 | 0 | 0 | 0.003 | 0.66024 | 16 | K | 3 |  |  |  | ROZPOCET | 0 | 0 | 0 | 0 | 0 | 1 | 0 | 16 | -955915153
| Online PSC |  | https://podminky.urs.cz/item/CS_URS_2024_01/776201812 | [14 empty] | Online PSC | 3
| VV |  | 122,75+26,14+4,52+1,89+7,26+3,28+2,84+2,39+3,33+2,08 |  | 176.48 | [12 empty] | VV | 3 | 2 | True | 0 | ROZPOCET
| VV |  | 8,01+7,26+20,18+4,54+3,61 |  | 43.6 | [12 empty] | VV | 3 | 2 | True | 0 | ROZPOCET
| VV |  | Součet |  | 220.08 | [12 empty] | VV | 3 | 4 | True | 1 | ROZPOCET
146 | K | 776232111 | Montáž podlahovin z vinylu lepením lamel nebo čtverců 2-složkovým lepidlem (do vlhkých prostor) | m2 | 220.08 |  | 0 |  |  | základní |  | 0 | 0.0007 | 0.15406 | 0 | 0 | 16 | K | 3 |  |  |  | ROZPOCET | 0 | 0 | 0 | 0 | 0 | 1 | 0 | 16 | -1204413072
| Online PSC |  | https://podminky.urs.cz/item/CS_URS_2024_01/776232111 | [14 empty] | Online PSC | 3
| VV |  | 1.NP | [14 empty] | VV | 3 | 1 | True | 0 | ROZPOCET
| VV |  | 176,48 |  | 176.48 | [12 empty] | VV | 3 | 2 | True | 0 | ROZPOCET
| VV |  | 2.NP | [14 empty] | VV | 3 | 1 | True | 0 | ROZPOCET
| VV |  | 8,01+7,26+20,18+4,54+3,61 |  | 43.6 | [12 empty] | VV | 3 | 2 | True | 0 | ROZPOCET
| VV |  | Součet |  | 220.08 | [12 empty] | VV | 3 | 4 | True | 1 | ROZPOCET
147 | M | 28411151 | PVC vinyl heterogenní zátěžová tl 2,00mm nášlapná vrstva 0,70mm, hořlavost Bfl-s1, třída zátěže 34/43, bodová zátěž <= 0,10mm, protiskluznost R10 | m2 | 103.83 |  | 0 |  |  | základní |  | 0 | 0.0026 | 0.26996 | 0 | 0 | 32 | M | 3 |  |  |  | ROZPOCET | 0 | 0 | 0 | 0 | 0 | 1 | 0 | 16 | -23441341
| P |  | Poznámka k položce: kročejová neprůzvučnost 8 dB, TVOC po 28 dnech dle ISO 16000-6 je menší než 10 mikrogramů/m3, bez obsahu jedovatých ftalátů, těžkých kovů a ostatních látek spadajících do skupiny CMR ( karcionogeny, mutageny, reprotoxika ). | [14 empty] | P | 3
| VV |  | 1.NP | [14 empty] | VV | 3 | 1 | True | 0 | ROZPOCET
| VV |  | 176,48 |  | 176.48 | [12 empty] | VV | 3 | 2 | True | 0 | ROZPOCET
| VV |  | 2.NP | [14 empty] | VV | 3 | 1 | True | 0 | ROZPOCET
| VV |  | 8,01+7,26+20,18+4,54+3,61 |  | 43.6 | [12 empty] | VV | 3 | 2 | True | 0 | ROZPOCET
| VV |  | odečet kuchyně | [14 empty] | VV | 3 | 1 | True | 0 | ROZPOCET
| VV |  | -122,75 |  | -122.75 | [12 empty] | VV | 3 | 2 | True | 0 | ROZPOCET
| VV |  | schodiště | [14 empty] | VV | 3 | 1 | True | 0 | ROZPOCET
| VV |  | 13*(0,3+0,2) |  | 6.5 | [12 empty] | VV | 3 | 2 | True | 0 | ROZPOCET
| VV |  | Součet |  | 103.83 | [12 empty] | VV | 3 | 4 | True | 1 | ROZPOCET
148 | M | 28411123 | PVC vinyl protiskluzný tl 2,5mm, nášlapná vrstva 1,14mm, hořlavost Bfl-s1, smykové tření µ 0,6, třída zátěže 34/43, protiskluznost R10 B pro kuchyně | m2 | 122.75 |  | 0 |  |  | základní |  | 0 | 0.00309 | 0.3793 | 0 | 0 | 32 | M | 3 |  |  |  | ROZPOCET | 0 | 0 | 0 | 0 | 0 | 1 | 0 | 16 | 1541284650
| P |  | Poznámka k položce: hmotnost 3090 g/m2, odolnost vůši bodové zátěži 0,1 mm, bez obsahu těžkých kovů a ftalátú spdajících do skupiny CMR( karcinogeny, mutageny, reprotoxika dle REACH) | [14 empty] | P | 3
| VV |  | 1.NP | [14 empty] | VV | 3 | 1 | True | 0 | ROZPOCET
| VV |  | 122,75 |  | 122.75 | [12 empty] | VV | 3 | 2 | True | 1 | ROZPOCET
149 | K | 776321111 | Montáž podlahovin z PVC na schodišťové stupně stupnic, šířky do 300 mm | m | 13 |  | 0 |  |  | základní |  | 0 | 0.00012 | 0.00156 | 0 | 0 | 16 | K | 3 |  |  |  | ROZPOCET | 0 | 0 | 0 | 0 | 0 | 1 | 0 | 16 | 1219885319
| Online PSC |  | https://podminky.urs.cz/item/CS_URS_2024_01/776321111 | [14 empty] | Online PSC | 3
| VV |  | 13*1,0 |  | 13 | [12 empty] | VV | 3 | 2 | True | 1 | ROZPOCET
150 | K | 776321211 | Montáž podlahovin z PVC na schodišťové stupně podstupnic, výšky do 200 mm | m | 13 |  | 0 |  |  | základní |  | 0 | 8e-05 | 0.00104 | 0 | 0 | 16 | K | 3 |  |  |  | ROZPOCET | 0 | 0 | 0 | 0 | 0 | 1 | 0 | 16 | -468788049
| Online PSC |  | https://podminky.urs.cz/item/CS_URS_2024_01/776321211 | [14 empty] | Online PSC | 3
| VV |  | 13*1,0 |  | 13 | [12 empty] | VV | 3 | 2 | True | 1 | ROZPOCET
151 | K | 776421211 | Montáž lišt schodišťových samolepících | m | 14.95 |  | 0 |  |  | základní |  | 0 | 0 | 0 | 0 | 0 | 16 | K | 3 |  |  |  | ROZPOCET | 0 | 0 | 0 | 0 | 0 | 1 | 0 | 16 | 1561942031
| Online PSC |  | https://podminky.urs.cz/item/CS_URS_2024_01/776421211 | [14 empty] | Online PSC | 3
| VV |  | 13*1,15 'Přepočtené koeficientem množství |  | 14.95 | [12 empty] | VV | 3 | 2 | False | 1 | ROZPOCET
152 | M | 19416016 | lišta schodová samolepící eloxovaný hliník 24,5x19mm | m | 13 |  | 0 |  |  | základní |  | 0 | 0.00035 | 0.00455 | 0 | 0 | 32 | M | 3 |  |  |  | ROZPOCET | 0 | 0 | 0 | 0 | 0 | 1 | 0 | 16 | 1398195484
153 | K | 998776102 | Přesun hmot pro podlahy povlakové stanovený z hmotnosti přesunovaného materiálu vodorovná dopravní vzdálenost do 50 m základní v objektech výšky přes 6 do 12 m | t | 1.845 |  | 0 |  |  | základní |  | 0 | 0 | 0 | 0 | 0 | 16 | K | 3 |  |  |  | ROZPOCET | 0 | 0 | 0 | 0 | 0 | 1 | 0 | 16 | 1315915061
| Online PSC |  | https://podminky.urs.cz/item/CS_URS_2024_01/998776102 | [14 empty] | Online PSC | 3
154 | K | 998776112 | Přesun hmot pro podlahy povlakové stanovený z hmotnosti přesunovaného materiálu vodorovná dopravní vzdálenost do 50 m s omezením mechanizace v objektech výšky přes 6 do 12 m | t | 1.845 |  | 0 |  |  | základní |  | 0 | 0 | 0 | 0 | 0 | 16 | K | 3 |  |  |  | ROZPOCET | 0 | 0 | 0 | 0 | 0 | 1 | 0 | 16 | 1607093254
| Online PSC |  | https://podminky.urs.cz/item/CS_URS_2024_01/998776112 | [14 empty] | Online PSC | 3
| D | 781 | Dokončovací práce - obklady |  |  |  | 0 |  |  |  |  | 0 |  | 5.9367 |  | 6.1347 | 2 | D | 2 |  |  |  | ROZPOCET | [6 empty] | 0
155 | K | 781121011 | Příprava podkladu před provedením obkladu nátěr penetrační na stěnu | m2 | 232.08 |  | 0 |  |  | základní |  | 0 | 0.0003 | 0.069624 | 0 | 0 | 16 | K | 3 |  |  |  | ROZPOCET | 0 | 0 | 0 | 0 | 0 | 1 | 0 | 16 | 33417397
| Online PSC |  | https://podminky.urs.cz/item/CS_URS_2024_01/781121011 | [14 empty] | Online PSC | 3
| VV |  | 1.PP | [14 empty] | VV | 3 | 1 | True | 0 | ROZPOCET
| VV |  | (3,31+3,31+2,04+2,04-0,8)*2,0 |  | 19.8 | [12 empty] | VV | 3 | 2 | True | 0 | ROZPOCET
| VV |  | 1.NP | [14 empty] | VV | 3 | 1 | True | 0 | ROZPOCET
| VV |  | (8,55+5,05+0,45+10,18+5,05+1,0-2,55-1,3+4*0,65+2*0,4+2*0,5+2*0,75)*2,0 |  | 64.66 | [12 empty] | VV | 3 | 2 | True | 0 | ROZPOCET
| VV |  | (8,58*2+8,4*2-1,25-2,55-1,30+0,3*2+3,1+1,1+0,7+0,55+0,8+1,4+3,0+3,0*2+1,0*2)*2,0 |  | 96.22 | [12 empty] | VV | 3 | 2 | True | 0 | ROZPOCET
| VV |  | (0,9+2,4)*2*2,0 |  | 13.2 | [12 empty] | VV | 3 | 2 | True | 0 | ROZPOCET
| VV |  | 1,30*2,0 |  | 2.6 | [12 empty] | VV | 3 | 2 | True | 0 | ROZPOCET
| VV |  | 3.NP | [14 empty] | VV | 3 | 1 | True | 0 | ROZPOCET
| VV |  | (0,90+2,4)*2*2,0 |  | 13.2 | [12 empty] | VV | 3 | 2 | True | 0 | ROZPOCET
| VV |  | (2,1+1,9+2,1+1,0+1,0+0,6+1,9+0,6)*2,0 |  | 22.4 | [12 empty] | VV | 3 | 2 | True | 0 | ROZPOCET
| VV |  | Součet |  | 232.08 | [12 empty] | VV | 3 | 4 | True | 1 | ROZPOCET
156 | K | 781131207 | Izolace stěny pod obklad montáž izolace nátěrem nebo stěrkou ve dvou vrstvách | m2 | 232.08 |  | 0 |  |  | základní |  | 0 | 0 | 0 | 0 | 0 | 16 | K | 3 |  |  |  | ROZPOCET | 0 | 0 | 0 | 0 | 0 | 1 | 0 | 16 | 1634527826
| Online PSC |  | https://podminky.urs.cz/item/CS_URS_2024_01/781131207 | [14 empty] | Online PSC | 3
| VV |  | 232,08 |  | 232.08 | [12 empty] | VV | 3 | 2 | True | 1 | ROZPOCET
157 | K | 781131247 | Izolace stěny pod obklad montáž těsnícího pásu vnitřní nebo vnější kout | kus | 36 |  | 0 |  |  | základní |  | 0 | 0.00017 | 0.00612 | 0 | 0 | 16 | K | 3 |  |  |  | ROZPOCET | 0 | 0 | 0 | 0 | 0 | 1 | 0 | 16 | 2000923747
| Online PSC |  | https://podminky.urs.cz/item/CS_URS_2024_01/781131247 | [14 empty] | Online PSC | 3
| VV |  | 4+4+20+8 |  | 36 | [12 empty] | VV | 3 | 2 | True | 1 | ROZPOCET
158 | M | 59054004 | páska pružná těsnící hydroizolační-roh | kus | 80 |  | 0 |  |  | základní |  | 0 | 3e-05 | 0.0024 | 0 | 0 | 32 | M | 3 |  |  |  | ROZPOCET | 0 | 0 | 0 | 0 | 0 | 1 | 0 | 16 | -1344123341
159 | M | 59054242 | páska pružná těsnící hydroizolační -kout | kus | 48 |  | 0 |  |  | základní |  | 0 | 4e-05 | 0.00192 | 0 | 0 | 32 | M | 3 |  |  |  | ROZPOCET | 0 | 0 | 0 | 0 | 0 | 1 | 0 | 16 | 1704621599
| VV |  | 8+32+8 |  | 48 | [12 empty] | VV | 3 | 2 | True | 1 | ROZPOCET
160 | M | 28355023 | páska pružná těsnící hydroizolační š do 150mm | m | 120 |  | 0 |  |  | základní |  | 0 | 4e-05 | 0.0048 | 0 | 0 | 32 | M | 3 |  |  |  | ROZPOCET | 0 | 0 | 0 | 0 | 0 | 1 | 0 | 16 | 1865243830
161 | K | 781151031 | Příprava podkladu před provedením obkladu celoplošné vyrovnání podkladu stěrkou, tloušťky 3 mm | m2 | 232.08 |  | 0 |  |  | základní |  | 0 | 0.0045 | 1.0444 | 0 | 0 | 16 | K | 3 |  |  |  | ROZPOCET | 0 | 0 | 0 | 0 | 0 | 1 | 0 | 16 | -733069060
| Online PSC |  | https://podminky.urs.cz/item/CS_URS_2024_01/781151031 | [14 empty] | Online PSC | 3
| VV |  | 1.PP | [14 empty] | VV | 3 | 1 | True | 0 | ROZPOCET
| VV |  | (3,31+3,31+2,04+2,04-0,8)*2,0 |  | 19.8 | [12 empty] | VV | 3 | 2 | True | 0 | ROZPOCET
| VV |  | 1.NP | [14 empty] | VV | 3 | 1 | True | 0 | ROZPOCET
| VV |  | (8,55+5,05+0,45+10,18+5,05+1,0-2,55-1,3+4*0,65+2*0,4+2*0,5+2*0,75)*2,0 |  | 64.66 | [12 empty] | VV | 3 | 2 | True | 0 | ROZPOCET
| VV |  | (8,58*2+8,4*2-1,25-2,55-1,30+0,3*2+3,1+1,1+0,7+0,55+0,8+1,4+3,0+3,0*2+1,0*2)*2,0 |  | 96.22 | [12 empty] | VV | 3 | 2 | True | 0 | ROZPOCET
| VV |  | (0,9+2,4)*2*2,0 |  | 13.2 | [12 empty] | VV | 3 | 2 | True | 0 | ROZPOCET
| VV |  | 1,30*2,0 |  | 2.6 | [12 empty] | VV | 3 | 2 | True | 0 | ROZPOCET
| VV |  | 3.NP | [14 empty] | VV | 3 | 1 | True | 0 | ROZPOCET
| VV |  | (0,90+2,4)*2*2,0 |  | 13.2 | [12 empty] | VV | 3 | 2 | True | 0 | ROZPOCET
| VV |  | (2,1+1,9+2,1+1,0+1,0+0,6+1,9+0,6)*2,0 |  | 22.4 | [12 empty] | VV | 3 | 2 | True | 0 | ROZPOCET
| VV |  | Součet |  | 232.08 | [12 empty] | VV | 3 | 4 | True | 1 | ROZPOCET
162 | K | 781151041 | Příprava podkladu před provedením obkladu celoplošné vyrovnání podkladu příplatek za každý další 1 mm tloušťky přes 3 mm | m2 | 232.08 |  | 0 |  |  | základní |  | 0 | 0.00145 | 0.33652 | 0 | 0 | 16 | K | 3 |  |  |  | ROZPOCET | 0 | 0 | 0 | 0 | 0 | 1 | 0 | 16 | 1301424013
| Online PSC |  | https://podminky.urs.cz/item/CS_URS_2024_01/781151041 | [14 empty] | Online PSC | 3
163 | K | 781161021 | Příprava podkladu před provedením obkladu montáž profilu ukončujícího profilu rohového, vanového | m | 146 |  | 0 |  |  | základní |  | 0 | 0.0002 | 0.0292 | 0 | 0 | 16 | K | 3 |  |  |  | ROZPOCET | 0 | 0 | 0 | 0 | 0 | 1 | 0 | 16 | -225842936
| Online PSC |  | https://podminky.urs.cz/item/CS_URS_2024_01/781161021 | [14 empty] | Online PSC | 3
| VV |  | 2,0*(2+8++1+4+36+2+10+3+2+2+3) |  | 146 | [12 empty] | VV | 3 | 2 | True | 1 | ROZPOCET
164 | M | 28342001 | lišta ukončovací z PVC 8mm | m | 160.6 |  | 0 |  |  | základní |  | 0 | 0.0003 | 0.04818 | 0 | 0 | 32 | M | 3 |  |  |  | ROZPOCET | 0 | 0 | 0 | 0 | 0 | 1 | 0 | 16 | -1904746841
| VV |  | 146*1,1 'Přepočtené koeficientem množství |  | 160.6 | [12 empty] | VV | 3 | 2 | False | 1 | ROZPOCET
165 | K | 781472217 | Montáž keramických obkladů stěn lepených cementovým flexibilním lepidlem hladkých přes 12 do 19 ks/m2 | m2 | 232.08 |  | 0 |  |  | základní |  | 0 | 0.0053 | 1.23 | 0 | 0 | 16 | K | 3 |  |  |  | ROZPOCET | 0 | 0 | 0 | 0 | 0 | 1 | 0 | 16 | -643469130
| Online PSC |  | https://podminky.urs.cz/item/CS_URS_2024_01/781472217 | [14 empty] | Online PSC | 3
| VV |  | 1.PP | [14 empty] | VV | 3 | 1 | True | 0 | ROZPOCET
| VV |  | (3,31+3,31+2,04+2,04-0,8)*2,0 |  | 19.8 | [12 empty] | VV | 3 | 2 | True | 0 | ROZPOCET
| VV |  | 1.NP | [14 empty] | VV | 3 | 1 | True | 0 | ROZPOCET
| VV |  | (8,55+5,05+0,45+10,18+5,05+1,0-2,55-1,3+4*0,65+2*0,4+2*0,5+2*0,75)*2,0 |  | 64.66 | [12 empty] | VV | 3 | 2 | True | 0 | ROZPOCET
| VV |  | (8,58*2+8,4*2-1,25-2,55-1,30+0,3*2+3,1+1,1+0,7+0,55+0,8+1,4+3,0+3,0*2+1,0*2)*2,0 |  | 96.22 | [12 empty] | VV | 3 | 2 | True | 0 | ROZPOCET
| VV |  | (0,9+2,4)*2*2,0 |  | 13.2 | [12 empty] | VV | 3 | 2 | True | 0 | ROZPOCET
| VV |  | 1,30*2,0 |  | 2.6 | [12 empty] | VV | 3 | 2 | True | 0 | ROZPOCET
| VV |  | 3.NP | [14 empty] | VV | 3 | 1 | True | 0 | ROZPOCET
| VV |  | (0,90+2,4)*2*2,0 |  | 13.2 | [12 empty] | VV | 3 | 2 | True | 0 | ROZPOCET
| VV |  | (2,1+1,9+2,1+1,0+1,0+0,6+1,9+0,6)*2,0 |  | 22.4 | [12 empty] | VV | 3 | 2 | True | 0 | ROZPOCET
| VV |  | Součet |  | 232.08 | [12 empty] | VV | 3 | 4 | True | 1 | ROZPOCET
166 | M | 59761701 | obklad keramický nemrazuvzdorný povrch hladký/lesklý tl do 10mm přes 12 do 19ks/m2 | m2 | 255.288 |  | 0 |  |  | základní |  | 0 | 0.01232 | 3.1451 | 0 | 0 | 32 | M | 3 |  |  |  | ROZPOCET | 0 | 0 | 0 | 0 | 0 | 1 | 0 | 16 | 2144930433
| VV |  | 232,08*1,1 'Přepočtené koeficientem množství |  | 255.288 | [12 empty] | VV | 3 | 2 | False | 1 | ROZPOCET
167 | K | 781473810 | Demontáž obkladů z dlaždic keramických lepených | m2 | 225.54 |  | 0 |  |  | základní |  | 0 | 0 | 0 | 0.0272 | 6.1347 | 16 | K | 3 |  |  |  | ROZPOCET | 0 | 0 | 0 | 0 | 0 | 1 | 0 | 16 | -299220362
| Online PSC |  | https://podminky.urs.cz/item/CS_URS_2024_01/781473810 | [14 empty] | Online PSC | 3
| VV |  | 1.PP | [14 empty] | VV | 3 | 1 | True | 0 | ROZPOCET
| VV |  | (2,4+2,4+2,04+2,04-0,8)*2,0 |  | 16.16 | [12 empty] | VV | 3 | 2 | True | 0 | ROZPOCET
| VV |  | 1.NP | [14 empty] | VV | 3 | 1 | True | 0 | ROZPOCET
| VV |  | (8,55+5,05+0,45+10,18+5,05+1,0-2,55-1,3+4*0,65+2*0,4+2*0,5+2*0,75)*2,0 |  | 64.66 | [12 empty] | VV | 3 | 2 | True | 0 | ROZPOCET
| VV |  | (8,58*2+8,4*2-1,25-2,55-1,30+0,3*2+4,8*2+3,8*2)*2,0 |  | 93.32 | [12 empty] | VV | 3 | 2 | True | 0 | ROZPOCET
| VV |  | (0,9+2,4)*2*2,0 |  | 13.2 | [12 empty] | VV | 3 | 2 | True | 0 | ROZPOCET
| VV |  | 1,30*2,0 |  | 2.6 | [12 empty] | VV | 3 | 2 | True | 0 | ROZPOCET
| VV |  | 3.NP | [14 empty] | VV | 3 | 1 | True | 0 | ROZPOCET
| VV |  | (0,90+2,4)*2*2,0 |  | 13.2 | [12 empty] | VV | 3 | 2 | True | 0 | ROZPOCET
| VV |  | (2,1+1,9+2,1+1,0+1,0+0,6+1,9+0,6)*2,0 |  | 22.4 | [12 empty] | VV | 3 | 2 | True | 0 | ROZPOCET
| VV |  | Součet |  | 225.54 | [12 empty] | VV | 3 | 4 | True | 1 | ROZPOCET
168 | K | 781493611 | Obklad - dokončující práce montáž vanových dvířek plastových lepených s rámem | kus | 20 |  | 0 |  |  | základní |  | 0 | 0.0002 | 0.004 | 0 | 0 | 16 | K | 3 |  |  |  | ROZPOCET | 0 | 0 | 0 | 0 | 0 | 1 | 0 | 16 | -931671474
| Online PSC |  | https://podminky.urs.cz/item/CS_URS_2024_01/781493611 | [14 empty] | Online PSC | 3
169 | M | 56245724 | dvířka vanová bílá 200x200mm | kus | 20 |  | 0 |  |  | základní |  | 0 | 0.00014 | 0.0028 | 0 | 0 | 32 | M | 3 |  |  |  | ROZPOCET | 0 | 0 | 0 | 0 | 0 | 1 | 0 | 16 | 1363823345
170 | K | 781495116 | Obklad - dokončující práce ostatní práce spárování epoxidem | m | 232.08 |  | 0 |  |  | základní |  | 0 | 5e-05 | 0.011604 | 0 | 0 | 16 | K | 3 |  |  |  | ROZPOCET | 0 | 0 | 0 | 0 | 0 | 1 | 0 | 16 | -2111255179
| Online PSC |  | https://podminky.urs.cz/item/CS_URS_2024_01/781495116 | [14 empty] | Online PSC | 3
| VV |  | 232,08 |  | 232.08 | [12 empty] | VV | 3 | 2 | True | 1 | ROZPOCET
171 | K | 998781102 | Přesun hmot pro obklady keramické stanovený z hmotnosti přesunovaného materiálu vodorovná dopravní vzdálenost do 50 m základní v objektech výšky přes 6 do 12 m | t | 5.937 |  | 0 |  |  | základní |  | 0 | 0 | 0 | 0 | 0 | 16 | K | 3 |  |  |  | ROZPOCET | 0 | 0 | 0 | 0 | 0 | 1 | 0 | 16 | -977811282
| Online PSC |  | https://podminky.urs.cz/item/CS_URS_2024_01/998781102 | [14 empty] | Online PSC | 3
172 | K | 998781112 | Přesun hmot pro obklady keramické stanovený z hmotnosti přesunovaného materiálu vodorovná dopravní vzdálenost do 50 m s omezením mechanizace v objektech výšky přes 6 do 12 m | t | 5.937 |  | 0 |  |  | základní |  | 0 | 0 | 0 | 0 | 0 | 16 | K | 3 |  |  |  | ROZPOCET | 0 | 0 | 0 | 0 | 0 | 1 | 0 | 16 | 635672068
| Online PSC |  | https://podminky.urs.cz/item/CS_URS_2024_01/998781112 | [14 empty] | Online PSC | 3
| D | 783 | Dokončovací práce - nátěry |  |  |  | 0 |  |  |  |  | 0 |  | 0.024434 |  | 0 | 2 | D | 2 |  |  |  | ROZPOCET | [6 empty] | 0
173 | K | 783314201 | Základní antikorozní nátěr zámečnických konstrukcí jednonásobný syntetický standardní | m2 | 51.059 |  | 0 |  |  | základní |  | 0 | 0.00017 | 0.00868 | 0 | 0 | 16 | K | 3 |  |  |  | ROZPOCET | 0 | 0 | 0 | 0 | 0 | 1 | 0 | 16 | -920934064
| Online PSC |  | https://podminky.urs.cz/item/CS_URS_2024_01/783314201 | [14 empty] | Online PSC | 3
| VV |  | (2,6*6+6,19*2+2,5*2)*0,386 |  | 12.73 | [12 empty] | VV | 3 | 2 | True | 0 | ROZPOCET
| VV |  | 4,15*9*0,805 |  | 30.067 | [12 empty] | VV | 3 | 2 | True | 0 | ROZPOCET
| VV |  | 9,0*0,918 |  | 8.262 | [12 empty] | VV | 3 | 2 | True | 0 | ROZPOCET
| VV |  | Součet |  | 51.059 | [12 empty] | VV | 3 | 4 | True | 1 | ROZPOCET
174 | K | 783315101 | Mezinátěr zámečnických konstrukcí jednonásobný syntetický standardní | m2 | 51.059 |  | 0 |  |  | základní |  | 0 | 0.00012 | 0.0061271 | 0 | 0 | 16 | K | 3 |  |  |  | ROZPOCET | 0 | 0 | 0 | 0 | 0 | 1 | 0 | 16 | -1120295936
| Online PSC |  | https://podminky.urs.cz/item/CS_URS_2024_01/783315101 | [14 empty] | Online PSC | 3
175 | K | 783317101 | Krycí nátěr (email) zámečnických konstrukcí jednonásobný syntetický standardní | m2 | 51.059 |  | 0 |  |  | základní |  | 0 | 0.00012 | 0.0061271 | 0 | 0 | 16 | K | 3 |  |  |  | ROZPOCET | 0 | 0 | 0 | 0 | 0 | 1 | 0 | 16 | 1107402681
| Online PSC |  | https://podminky.urs.cz/item/CS_URS_2024_01/783317101 | [14 empty] | Online PSC | 3
176 | K | 783317105 | Krycí nátěr (email) zámečnických konstrukcí jednonásobný syntetický samozákladující | m2 | 25 |  | 0 |  |  | základní |  | 0 | 0.00014 | 0.0035 | 0 | 0 | 16 | K | 3 |  |  |  | ROZPOCET | 0 | 0 | 0 | 0 | 0 | 1 | 0 | 16 | -1173157472
| Online PSC |  | https://podminky.urs.cz/item/CS_URS_2024_01/783317105 | [14 empty] | Online PSC | 3
| VV |  | nátěr stávajících zárubní | [14 empty] | VV | 3 | 1 | True | 0 | ROZPOCET
| VV |  | 25 |  | 25 | [12 empty] | VV | 3 | 2 | True | 1 | ROZPOCET
| D | 784 | Dokončovací práce - malby a tapety |  |  |  | 0 |  |  |  |  | 0 |  | 1.4769 |  | 0 | 2 | D | 2 |  |  |  | ROZPOCET | [6 empty] | 0
177 | K | 784181101 | Penetrace podkladu jednonásobná základní akrylátová bezbarvá v místnostech výšky do 3,80 m | m2 | 1230.725 |  | 0 |  |  | základní |  | 0 | 0.0002 | 0.24615 | 0 | 0 | 16 | K | 3 |  |  |  | ROZPOCET | 0 | 0 | 0 | 0 | 0 | 1 | 0 | 16 | -1203392963
| Online PSC |  | https://podminky.urs.cz/item/CS_URS_2024_01/784181101 | [14 empty] | Online PSC | 3
| VV |  | 195,47+1035,255 |  | 1230.725 | [12 empty] | VV | 3 | 2 | True | 1 | ROZPOCET
178 | K | 784181112 | Penetrace podkladu jednonásobná základní pigmentovaná v místnostech výšky do 3,80 m | m2 | 1230.725 |  | 0 |  |  | základní |  | 0 | 0.00026 | 0.31999 | 0 | 0 | 16 | K | 3 |  |  |  | ROZPOCET | 0 | 0 | 0 | 0 | 0 | 1 | 0 | 16 | 1839912100
| Online PSC |  | https://podminky.urs.cz/item/CS_URS_2024_01/784181112 | [14 empty] | Online PSC | 3
179 | K | 784181131 | Penetrace podkladu jednonásobná fungicidní akrylátová bezbarvá v místnostech výšky do 3,80 m | m2 | 1230.725 |  | 0 |  |  | základní |  | 0 | 0.00074 | 0.91074 | 0 | 0 | 16 | K | 3 |  |  |  | ROZPOCET | 0 | 0 | 0 | 0 | 0 | 1 | 0 | 16 | 1230460292
| Online PSC |  | https://podminky.urs.cz/item/CS_URS_2024_01/784181131 | [14 empty] | Online PSC | 3
| D | M | Práce a dodávky M |  |  |  | 0 |  |  |  |  | 0 |  | 0 |  | 1.2 | 3 | D | 1 |  |  |  | ROZPOCET | [6 empty] | 0
| D | 22-M | Montáže technologických zařízení |  |  |  | 0 |  |  |  |  | 0 |  | 0 |  | 0 | 3 | D | 2 |  |  |  | ROZPOCET | [6 empty] | 0
180 | M | 1 | Chladící box - PUR panely bílé lakované, tloušťka panelů 60mm, perodrážka, podlaha, dveře otočné 800/2000, rozměr:1,5x2,1x2,4m, vnitřní objem: 7,56m3, vč. nerezového regálového systému s možností nastavení výšky polic, šíře polic cca 300 mm |  | 1 |  | 0 |  |  | základní |  | 0 | 0 | 0 | 0 | 0 | 256 | M | 3 |  |  |  | ROZPOCET | 0 | 0 | 0 | 0 | 0 | 1 | 0 | 64 | -1779802071
181 | M | 1a | Ventilátorový výparník LU-VE S32, rozvaděč ECP200-230V |  | 1 |  | 0 |  |  | základní |  | 0 | 0 | 0 | 0 | 0 | 256 | M | 3 |  |  |  | ROZPOCET | 0 | 0 | 0 | 0 | 0 | 1 | 0 | 64 | -1210246005
182 | M | 2 | Mrazící box - PUR panely bílé lakované, tloušťka panelů 100mm, perodrážka, podlaha, dveře otočné 800/2000, rozměr: 1,50x2,1x2,4m, vnitřní objem: 7,56m3, vč. nerezového regálového systému s možností nastavení výšky polic, šíře polic cca 300 mm |  | 1 |  | 0 |  |  | základní |  | 0 | 0 | 0 | 0 | 0 | 256 | M | 3 |  |  |  | ROZPOCET | 0 | 0 | 0 | 0 | 0 | 1 | 0 | 64 | 2076938465
183 | M | 2a | Ventilátorový výparník LU-VE S32E, rozvaděč ECP200-230V |  | 1 |  | 0 |  |  | základní |  | 0 | 0 | 0 | 0 | 0 | 256 | M | 3 |  |  |  | ROZPOCET | 0 | 0 | 0 | 0 | 0 | 1 | 0 | 64 | 1858044480
184 | M | 8 | Centrální chladící jednotka I-COOL 7.1HP nízkohlučná jednotka s digitálně řízeným kompresorem Panasonic, 400V, 2,5kW, chladivo R407H |  | 1 |  | 0 |  |  | základní |  | 0 | 0 | 0 | 0 | 0 | 256 | M | 3 |  |  |  | ROZPOCET | 0 | 0 | 0 | 0 | 0 | 1 | 0 | 64 | -1690062697
185 | M | 9 | Centrální mrazící jednotka I-COOL 3.1LP nízkohlučná jednotka s digitálně řízeným kompresorem Panasonic, 400V, 2,5kW, chladivo R407H |  | 1 |  | 0 |  |  | základní |  | 0 | 0 | 0 | 0 | 0 | 256 | M | 3 |  |  |  | ROZPOCET | 0 | 0 | 0 | 0 | 0 | 1 | 0 | 64 | 1258673622
186 | M | X | Montážní materiál potrubí, izolace, kabeláž, kotevní materiál, chladivo |  | 1 |  | 0 |  |  | základní |  | 0 | 0 | 0 | 0 | 0 | 256 | M | 3 |  |  |  | ROZPOCET | 0 | 0 | 0 | 0 | 0 | 1 | 0 | 64 | 251572655
| D | 46-M | pomocné práce při mont.pracích |  |  |  | 0 |  |  |  |  | 0 |  | 0 |  | 1.2 | 3 | D | 2 |  |  |  | ROZPOCET | [6 empty] | 0
187 | K | 468101311 | Vysekání rýh pro montáž trubek a kabelů v betonových podlahách a mazaninách hloubky do 5 cm a šířky do 5 cm | m | 25 |  | 0 |  |  | základní |  | 0 | 0 | 0 | 0.006 | 0.15 | 64 | K | 3 |  |  |  | ROZPOCET | 0 | 0 | 0 | 0 | 0 | 1 | 0 | 64 | 1479366080
| Online PSC |  | https://podminky.urs.cz/item/CS_URS_2024_01/468101311 | [14 empty] | Online PSC | 3
188 | K | 468101412 | Vysekání rýh pro montáž trubek a kabelů v cihelných zdech hloubky do 3 cm a šířky přes 3 do 5 cm | m | 350 |  | 0 |  |  | základní |  | 0 | 0 | 0 | 0.003 | 1.05 | 64 | K | 3 |  |  |  | ROZPOCET | 0 | 0 | 0 | 0 | 0 | 1 | 0 | 64 | 1366247883
| Online PSC |  | https://podminky.urs.cz/item/CS_URS_2024_01/468101412 | [14 empty] | Online PSC | 3
| D | OST | Ostatní |  |  |  | 0 |  |  |  |  | 0 |  | 0 |  | 0 | 4 | D | 1 |  |  |  | ROZPOCET | [6 empty] | 0
189 | K | OST001001 | demontáž stávajícího chladícího boxu | soub | 1 | 0 | 0 |  |  | základní |  | 0 | 0 | 0 | 0 | 0 | 262144 | K | 2 |  |  |  | ROZPOCET | 0 | 0 | 0 | 0 | 0 | 1 | 0 | 262144 | 785382546
| P |  | Poznámka k položce: včetně odvozu a likvidace materiálu | [14 empty] | P | 2
190 | K | OST001002 | demontáž stávajícího mrazícího boxu | soub | 1 |  | 0 |  |  | základní |  | 0 | 0 | 0 | 0 | 0 | 262144 | K | 2 |  |  |  | ROZPOCET | 0 | 0 | 0 | 0 | 0 | 1 | 0 | 262144 | 1317278854
| P |  | Poznámka k položce: včetně odvozu a likvidace materiálu | [14 empty] | P | 2
191 | K | ELEKTROINS | Elektroinstalace celkem | soub | 1 | 0 | 0 |  |  | základní |  | 0 | 0 | 0 | 0 | 0 | 16 | K | 2 |  |  |  | ROZPOCET | 0 | 0 | 0 | 0 | 0 | 1 | 0 | 16 | 774436477
| P |  | Poznámka k položce: viz samostatný rozpočet | [14 empty] | P | 2
192 | K | GASTRO | Gastro vybavení | soub | 1 | 0 | 0 |  |  | základní |  | 0 | 0 | 0 | 0 | 0 | 16 | K | 2 |  |  |  | ROZPOCET | 0 | 0 | 0 | 0 | 0 | 1 | 0 | 16 | 774436477
| P |  | Poznámka k položce: viz samostatný rozpočet | [14 empty] | P | 2
193 | K | SUB00001.R | Kompletní montáž a dodávkanákladního výtahu dle specifikace PD včetně nových dveří výtahové šachty, napojení na stavební konstrukce podlah, připojení výtahu na elektroinstalaci,zprovoznění výtahu včetně všech požadovaných zkoušek a revizí | soub | 1 |  | 0 |  |  | základní |  | 0 | 0 | 0 | 0 | 0 | 16 | K | 2 |  |  |  | ROZPOCET | 0 | 0 | 0 | 0 | 0 | 1 | 0 | 16 | 463932658
194 | K | VZT CELKEM | VZT celkem | soub | 1 | 0 | 0 |  |  | základní |  | 0 | 0 | 0 | 0 | 0 | 16 | K | 2 |  |  |  | ROZPOCET | 0 | 0 | 0 | 0 | 0 | 1 | 0 | 16 | -451626877
| P |  | Poznámka k položce: viz samostatný rozpočet | [14 empty] | P | 2
| D | VRN | Vedlejší rozpočtové náklady |  |  |  | 0 |  |  |  |  | 0 |  | 0 |  | 0 | 5 | D | 1 |  |  |  | ROZPOCET | [6 empty] | 0
| D | VRN3 | Zařízení staveniště |  |  |  | 0 |  |  |  |  | 0 |  | 0 |  | 0 | 5 | D | 2 |  |  |  | ROZPOCET | [6 empty] | 0
195 | K | 030001000 | Zařízení staveniště | soub | 1 |  | 0 |  |  | základní |  | 0 | 0 | 0 | 0 | 0 | 1024 | K | 3 |  |  |  | ROZPOCET | 0 | 0 | 0 | 0 | 0 | 1 | 0 | 1024 | 349769844
| Online PSC |  | https://podminky.urs.cz/item/CS_URS_2024_01/030001000 | [14 empty] | Online PSC | 3
| D | VRN7 | Provozní vlivy |  |  |  | 0 |  |  |  |  | 0 |  | 0 |  | 0 | 5 | D | 2 |  |  |  | ROZPOCET | [6 empty] | 0
196 | K | 070001000 | Provozní vlivy | … | 1 |  | 0 |  |  | základní |  | 0 | 0 | 0 | 0 | 0 | 1024 | K | 3 |  |  |  | ROZPOCET | 0 | 0 | 0 | 0 | 0 | 1 | 0 | 1024 | 1036940398
| Online PSC |  | https://podminky.urs.cz/item/CS_URS_2024_01/070001000 | [14 empty] | Online PSC | 3
| D | VRN9 | Ostatní náklady |  |  |  | 0 |  |  |  |  | 0 |  | 0 |  | 0 | 5 | D | 2 |  |  |  | ROZPOCET | [6 empty] | 0
197 | K | 090001000 | Ostatní náklady | … | 1 |  | 0 |  |  | základní |  | 0 | 0 | 0 | 0 | 0 | 1024 | K | 3 |  |  |  | ROZPOCET | 0 | 0 | 0 | 0 | 0 | 1 | 0 | 1024 | 355397737
| Online PSC |  | https://podminky.urs.cz/item/CS_URS_2024_01/090001000 | [14 empty] | Online PSC | 3

## Elektroinstalace
Zař./Poz. | Položka | Ks | MJ | Cena 1 ks | Σ celkem
1) | Elektrické rozvaděče kompletní |  |  |  | 0
1.01 | RH - rozvaděč hlavní | 1 | ks |  | 0
1.02 | R1 - rozvaděč pro I.PP | 1 | ks |  | 0
2) | Kabely a vodiče |  |  |  | 0
2.01 | Kabel CYKY 5Cx16 | 34 | m |  | 0
2.02 | Kabel CYKY 5Cx10 | 18 | m |  | 0
2.03 | Kabel CYKY 5Cx6 | 50 | m |  | 0
2.04 | Kabel CYKY 5Cx4 | 65 | m |  | 0
2.05 | Kabel CYKY 5Cx2,5 | 82 | m |  | 0
2.06 | Kabel CYKY 5Cx1,5 | 34 | m |  | 0
2.07 | Kabel CYKY 3Cx2,5 | 300 | m |  | 0
2.08 | Kabel CYKY 3Cx1,5 | 680 | m |  | 0
2.09 | Kabel CYKY 3Ax1,5 | 10 | m |  | 0
2.10 | Kabel CYKY 2Ax1,5 | 180 | m |  | 0
2.11 | Kabel CYKY 7Cx1,5 | 20 | m |  | 0
2.12 | Kabel CYSY 3Cx2,5 | 25 | m |  | 0
2.13 | Kabel CYSY 5Cx2,5 | 20 | m |  | 0
2.14 | Kabel CYSY 5Cx4 | 20 | m |  | 0
2.15 | Měděný vodič CY4 | 60 | m |  | 0
2.16 | Měděný vodič CY6 | 60 | m |  | 0
2.17 | Měděný vodič CY10 | 10 | m |  | 0
2.18 | Měděný vodič CYA16 | 50 | m |  | 0
3) | Úložný materiál |  |  |  | 0
3.01 | Trubka flexibilní průměr 40 mm | 50 | m |  | 0
3.02 | Trubka flexibilní průměr 50 mm | 20 | m |  | 0
3.03 | Krabice přístrojová KP 67/2 KA | 30 | ks |  | 0
3.04 | Krabice přístrojová KPR 68-KA | 72 | ks |  | 0
3.05 | Krabice rozvodná KU68-45/V-KA s víčkem | 50 | ks |  | 0
3.06 | Krabice svorková EP, KO 125E/EQ02-KA | 8 | ks |  | 0
4) | Elektrické přístroje - vypínače, zásuvky, tlačítka |  |  |  | 0
4.01 | Přepínač střídavý IP44, zapuštěný | 28 | ks |  | 0
4.02 | Spínač zapuštěný, IP44 | 3 | ks |  | 0
4.03 | Tlačítkový spínač zapuštěný, 1/0 | 19 | ks |  | 0
4.04 | Rámečky pro spínače | 50 | ks |  | 0
4.05 | Zásuvka jednonásobná IP44, s ochranným kolíkem, s víčkem, do krabice - 5517-2389 B1 | 30 | ks |  | 0
4.06 | Rámečky jednonásobné pro zásuvky | 30 | ks |  | 0
4.07 | Zásuvka jednonásobná | 6 | ks |  | 0
4.08 | Zásuvka s víčkem nad omítku | 5 | ks |  | 0
4.09 | Zásuvka PCE pod omítku, 5ti pólová, 16A, 400V, IP44 | 1 | ks |  | 0
4.10 | Čtyřpólový bezpečnostní odpínač v krytu KEM 425U, IP66 | 1 | ks |  | 0
4.11 | Trojpólový bezpečnostní odpínač v krytu KEM 325U, IP66 | 7 | ks |  | 0
4.12 | Trojpólový bezpečnostní odpínač v krytu KEM 340U, IP66 | 3 | ks |  | 0
4.13 | Trojpólový bezpečnostní odpínač v krytu KEM 363U, IP66 | 2 | ks |  | 0
5) | Svítidla |  |  |  | 0
5.01 | A) Vestavné svítidlo 32V, G5 31-36-4-3/840 PSU W60L60 NOC, 34,5 W, 600x600 mm, 4600lm | 46 | ks |  | 0
5.02 | B) Svítidla přisazená - 600x250, EPK 2000 RS 4 KN/1/ND, 15W, 1850 lm | 14 | ks |  | 0
5.03 | C) Svítidla přisazená - 1200x250, EPK 3000 RM 3 KO/1/ND, 24W, 3100lm | 25 | ks |  | 0
5.04 | D) PKS 4000 RM 2 KN4 ND, 4500lm, 33W, IP54 | 3 | ks |  | 0
5.05 | N) Nouzové svítidlo OZN/ECL/1W/C/3/SE/X/CL | 4 | ks |  | 0
6) | Ostatní |  |  |  | 0
6.01 | Práce zednické bourací a začišťovací | 1 | kpl |  | 0
6.02 | Práce elektromontážní | 1 | kpl |  | 0
6.03 | VRN | 1 | kpl |  | 0
0
| Celkem |  |  |  | 0
| DPH | 21% |  |  | 0
| Celkem s DPH |  |  |  | 0

## Gastro
1 | Chladící stůl 180-22 - agregát vpravo | 1 | 0
Skříně jsou vyrobené z vysoce kvalitní nerezové oceli v robustním designus dokonalou povrchovou úpravou. Robustní pracovní nerezová deska 50 mm je osazena standardně lemem vysokým 100 mm, který zabraňuje rozlití za chladící stůl. U model ”S” je deska osazena dřezem 330 x 330 x 220 mm s oblými rohy pro snadnější hygienu. Zesílené stěny o tloušťce 50 mm pro menší výkyv teplot. Polyuretanová izolace s vysokou hustotou (40 kg/m³) bez CFC, vstřikovaná pod vysokým tlakem. Zásuvky jsou vyrobeny z nerezové oceli s perforovaným dnem a teleskopickými posuvnými vodítky, které umožňují úplné odtáhnutí, úspora pracovní plochy. K dispozici jsou i další konfigurace zásuvek. Robustní plné dveře z nerezové oceli s ergonomickou dokonale integrovanou rukojetí zajišťující praktické otevírání dveří (zabrání sběru prachu a nečistot). Závěsy dveří s automatickým návratem pro dokonalé uzavření, které minimalizují teplotní ztráty. Dveře mají 120° pozici a zavírají se automaticky při úhlu menším než 90°. Dveřní závěsy jsou oboustranné, možná úprava na místě. Čelní panel s ovládáním lze otevřít, což usnadní přístup k chladícímu agregátu. Intuitivní digitální ovládání umožňuje snadné a rychlé nastavení požadovaných teplotních parametrů. Podsvícený displej s tlačítkem start-stop. Na předním panelu je umístěn ”Ventilační rošt” pro kvalitní proudění vzduchu k chladícímu systému a zajištění tak jeho lepší efektivity. Bezúdržbový kondenzátor speciální konstrukce zabraňující vniknutí prachu a nečistot. Není potřeba čistit a snižuje spotřebu energie. Odvzdušňovací ventil s protikorozivní povrchovou úpravou. Systém Intelligent Air Circulation zajišťuje dokonalou konzistenci teploty a proudění vzduchu uvnitř komory skříně. Automatické odtávání namražené vody horkým plynem proudícím z kompresoru, namísto topných prvků, tím se dosahuje ještě menší spotřeby energie a snižuje se doba odmrazování na polovinu. Nastavitelné nohy z nerezové oceli. Výšku lze nastavit jednotlivě (125 mm - 200 mm), Pohodlné čištění. Nožní pedál a kolečka jsou za příplatek jako volitelné příslušenství. Odnímatelné vodicí lišty umožňují pohodlné nastavení pozice drátěných roštů přesně jak potřebujete a usnadňují čištění, vše bez použití dalších nástrojů. Drátěné rošty jsou potažené epoxidem, to zlepšuje jejich ochranu a umožňuje ukládání různých typů balení s maximálním zatížením do 40 kg. 6 pozic umístění roštu pro zvýšení zatížení s roztečí 70 mm. Vyjímatelné magnetické těsnění pull-out/push-in (snadné vytažení/zasunutí) udržuje maximální hygienu a izolační vlastnosti dveří. • Vnitřní hrany okrajů komor jsou zaoblené. Snadnější čištění a snížení výskytu nečistot. • Vhodné pro umístění gastronádob GN 1/1; do polohovatelných zásuvů. • Ve standardu dodávány 1 rošt pro GN 1/1 na každé plné dveře.
2 | Univerzální kuchyňský robot 60 | 1 | 0
Univerzální roboty se vyznačují robustním provedením a minimálními požadavky na prostor při maximálním zachování stability při plném zatížení stroje. Jsou vhodné pro přípravu široké škály pokrmů (hnětení, šlehání, mí-chání). Univerzální roboty Spar si oblíbíte díky intuitivnímu ovládání, snadné obsluze, čištění a údržbě. Možnost dodání kotlíku 30l včetně adaptéru, metly, háku a míchače pro menší mísu. Možnost přídavných zařízení (mlýnek na maso, krouhač zeleniny).
3 | Nářezový stroj | 1 | 0
Parametry Napájení 230 V Příkon 160 kW Provedení nože: hladký, ocelový Max. obdélníkový řez: 185mm Nastavení tloušťky řezu: 0-14 mm Uložení vozíku: šikmé Šířka 570 mm Hloubka 480 mm Výška eloxovaný Al Hmotnost 21 kg Druh pohonu: řemenový Průměr nože: 300 mm Zařízení na broušení nože: ano Zatížení (lehký provoz): max. do 10 min
4 | Chladící stůl 180-30 - agregát vlevo + dřez | 2 | 0
Skříně jsou vyrobené z vysoce kvalitní nerezové oceli v robustním designus dokonalou povrchovou úpravou. Robustní pracovní nerezová deska 50 mm je osazena standardně lemem vysokým 100 mm, který zabraňuje rozlití za chladící stůl. U model ”S” je deska osazena dřezem 330 x 330 x 220 mm s oblými rohy pro snadnější hygienu. Zesílené stěny o tloušťce 50 mm pro menší výkyv teplot. Polyuretanová izolace s vysokou hustotou (40 kg/m³) bez CFC, vstřikovaná pod vysokým tlakem. Zásuvky jsou vyrobeny z nerezové oceli s perforovaným dnem a teleskopickými posuvnými vodítky, které umožňují úplné odtáhnutí, úspora pracovní plochy. K dispozici jsou i další konfigurace zásuvek. Robustní plné dveře z nerezové oceli s ergonomickou dokonale integrovanou rukojetí zajišťující praktické otevírání dveří (zabrání sběru prachu a nečistot). Závěsy dveří s automatickým návratem pro dokonalé uzavření, které minimalizují teplotní ztráty. Dveře mají 120° pozici a zavírají se automaticky při úhlu menším než 90°. Dveřní závěsy jsou oboustranné, možná úprava na místě. Čelní panel s ovládáním lze otevřít, což usnadní přístup k chladícímu agregátu. Intuitivní digitální ovládání umožňuje snadné a rychlé nastavení požadovaných teplotních parametrů. Podsvícený displej s tlačítkem start-stop. Na předním panelu je umístěn ”Ventilační rošt” pro kvalitní proudění vzduchu k chladícímu systému a zajištění tak jeho lepší efektivity. Bezúdržbový kondenzátor speciální konstrukce zabraňující vniknutí prachu a nečistot. Není potřeba čistit a snižuje spotřebu energie. Odvzdušňovací ventil s protikorozivní povrchovou úpravou. Systém Intelligent Air Circulation zajišťuje dokonalou konzistenci teploty a proudění vzduchu uvnitř komory skříně. Automatické odtávání namražené vody horkým plynem proudícím z kompresoru, namísto topných prvků, tím se dosahuje ještě menší spotřeby energie a snižuje se doba odmrazování na polovinu. Nastavitelné nohy z nerezové oceli. Výšku lze nastavit jednotlivě (125 mm - 200 mm), Pohodlné čištění. Nožní pedál a kolečka jsou za příplatek jako volitelné příslušenství. Odnímatelné vodicí lišty umožňují pohodlné nastavení pozice drátěných roštů přesně jak potřebujete a usnadňují čištění, vše bez použití dalších nástrojů. Drátěné rošty jsou potažené epoxidem, to zlepšuje jejich ochranu a umožňuje ukládání různých typů balení s maximálním zatížením do 40 kg. 6 pozic umístění roštu pro zvýšení zatížení s roztečí 70 mm. Vyjímatelné magnetické těsnění pull-out/push-in (snadné vytažení/zasunutí) udržuje maximální hygienu a izolační vlastnosti dveří. • Vnitřní hrany okrajů komor jsou zaoblené. Snadnější čištění a snížení výskytu nečistot. • Vhodné pro umístění gastronádob GN 1/1; do polohovatelných zásuvů. • Ve standardu dodávány 1 rošt pro GN 1/1 na každé plné dveře.
5 | Pracovní stůl s blokem tří zásuvek a policemi 1600*800*850 | 1 | 0
6 | Skladový regál s plnými policemi 1500*600*1800 | 7 | 0
7 | Skladový regál s plnými policemi 2000*600*1800 | 12 | 0
8 | Ohřívač talířů | 2 | 0
Celonerezový pojízdný zásobník na talíře s ohřevem, opatřen čtyřmi pojezdovými kolečky (2x brzděná), rohy jsou chráněny pryžovými dorazy, ergonomické madlo pro snadnou manipulaci v provozu. Čtyři stavitelná vodítka zajišťují spolehlivé vedení i talířů s větším průměrem. Výška výdeje se nastavuje v závislosti na hmotnosti talíře (snadnou úpravou počtu tažných pružin). Snadná regulace teploty vnitřního prostoru zásobníku v rozpětí +30°C až + 80°C. Model VOO-V s vnitřním prostorem uzpůsobeným pro vkládání talířů až do průměru 270 mm a vybaven mléčným polypropylenovým zákrytem.
9 | Skříň chladící nerez | 2 | 0
Vnější konstrukce z nerezové oceli Vnitřní konstrukce z ABS Statické deskové chlazení s ventilátorem pro rovnoměrnou teplotu Digitální řídicí jednotka integrovaná ve dveřích Automatické odpařování kondenzované vody Odmrazujte s vypnutým kompresorem Oboustranná dvířka (vyžaduje volitelnou sadu) Tloušťka izolace 40 mm Snadno odnímatelné magnetické těsnění Buňka se zaoblenými rohy Zámek dveří s klíčem Vybaveno 3 mřížkami 505x415 mm a 1 mřížkou 505x225 mm
10 | Vodní lázeň pojízdná | 2 | 0
Celonerezový pojízdný výdejní stůl s vyhřívanou vodní lázní, v robustním provedení bez, nebo se spodní policí pevně spojenou s nohami, které jsou osazeny pojezdovými kolečky (2x brzděná). Vrchní deska s jednotlivými lisovaným vanami, každá samostatně regulována a vybavena výpustným ventilem. Modely MB(P) - ovládání a přívodní kabel je umístěn na čelním panelu vozíku. Ceny jsou uvedeny bez GN ! P - provedení se spodní policí Materiál: nerez Velikost vany: 2x, 3x, 4x GN
11 | Dvouplášťový kotel | 3 | 0
Nepřímý ohřev s nízkotlakou párou (0,5 bar) generovanou v meziplášti vybaveném bezpečnostním termostatem. Topné těleso z oceli Incoloy je umístěno v ochraném pouzdře z nerez oceli. Mechanický ukazatel tlaku umístěný ve vnějším opláštění. 3-polohové ovládání výkonu a regulace teploty pomocí termostatu. Ve standardu automatické dopouštění vody do dvoupláště. Provedení: elektrika Objem: 150l Druh ohřevu: nepřímý Celkový příkon: 18 kW
12 | Elektrický sporák | 1 | 0
Elektrické sporáky jsou vybaveny kulatými litinovými plotnami Ø 180 mm a výkonem 2 kW. Teplota je regulována nezávisle nastavitelnými spínači. Kompaktní provedení s otevřeným podstavcem.
13 | Smažící pánev (elektrické vyklápění) | 3 | 0
Naklopení pánve umožňuje různé druhy vaření. Je snadné: dusit, smažit, grilovat a vařit přímo na spodní části pánve díky velké tloušťce dna. Teplo je rovnoměrně rozváděno po celém povrchu, a tím je zaručeno jednotné vaření a úsporu energie. Pánve je provedena s oblými hranami, možností manuálního vyklápění, které usnadňuje obsluhu, údržbu a čištění. Nově mohou být pánve vybaveny elektrickým vyklápěním a elektronickým ovládáním. Smažící pánve plynové i elektrické jsou kompletně vyrobeny z nerez oceli AISI 304 s obsahem 80 nebo 120 litrů. Na pracovní ploše je umístěno napouštěcí ramínko. Manuální vyklápění vany s bezpečnostním mikrospínačem pro zastavení chodu při změně polohy vany. Bezpečnostní termostat s mechanickým restartem. Rovnoměrný ohřev dna elektrickým topným tělesem připevněným na spodní straně vany. Speciálně tvarovaná a zesílená nerezová vana AISI 304 20/10 s velkým výpustným hrdlem. Výkon je regulován termostatem do 300°C. Provedení: elektrika Materiál: nerez Objem vany: 80
14 | Pracovní stůl s policemi 600*900*850 | 4 | 0
15 | Pracovní stůl s policemi 600*600*850 | 1 | 0
16 | Pracovní stůl skříňovy otevřený se dvěma policemi 1500*600*850 | 1 | 0
17 | Vstupní stůl k myčce 1500*800*850 | 1 | 0
18 | Vstupní stůl k myčce 1400*800*850 | 1 | 0
19 | Výstupní stůl k myčce 1100*800*850 | 2 | 0
20 | Myčka dvouplášťová 400V | 2 | 0
| Revoluční „sekvenční“ (postupným) systémem oplachu zvyšující mechanické účinky oplachu a snižující spotřebu vody, detergentu až o 50% CO2 a elektrické energie Inovativní ovládací panel DIGIT3 s membránovými tlačítky a vícebarevným startovacím tlačítkem (snadná identifikace fáze mytí). Digitální displej nabízí 4 základní, ale dále konfigurovatelné mycí programy Kromě volby mycích programů, mycí a oplachové teploty (dle HACCP) lze nastavit na displeji i frekvence regeneračních cyklů úpravy vody (volitelné vybavení). Řízení pomocí sond pro dosažení dokonalé teploty a snížení provozních nákladů díky funkci Economy, která se automaticky aktivuje v pracovních přestávkách Jemný start se sníženým tlakem vody (standardní výbava u myček s předním plněním) Funkce odloženého startu mycího cyklu, pokud není dosaženo nastavené minimální mycí teploty Autodiagnostika součástí v případě poruchy (kontrola jednotlivých komponentů) Režim topných článků: výběr toho topného článku, který má být vytápěn jako první (bojler, nebo mycí vana) Zvýšená stabilita systému díky aktivaci topného článku přes desku s obvody chráněnými stykačem Exkluzivní mycí čerpadla připevněná přímo na dno nádrže a účinný systém dvojitého filtru v nádrži Optimalizace mechanického mycího účinku vyvážením výkonu čerpadla se speciálními mycími rameny Nezávisle rotující nerezová mycí a oplachovací ramena zaručují vysoký výkon mytí a oplachování díky tryskám uspořádaným pod různými úhly Systém nastavitelných peristaltických dávkovačů (mycích a oplachových) na ovládacím panelu (není nutná demontáž krytu). |  |  | C
21 | Změkčovač vody | 1 | 0
Automatický s mechanickým nastavením parametrů regenerace (dle data/času). Náplň pryskyřice 6,5 litrů. Maximální průtok 30l/min. Max. teplota vody: 40°C. Připojení vody: 3/4´´. * Kapacita mezi regeneracemi (l).
22 | Myčka černého nádobí | 1 | 0
Nadstandardní hodinový mycí výkon až 360 plechů/h GN 1/1 (530x325mm), případně 360 cukrářských, pekařských plechů EN 600x400mm. Myčka je vhodná také pro mytí plastových přepravek 600x400mm s kapacitou až 60 přepravek/h. Vstupní zásuvná výška 410 mm umožňuje vkládat do koše i nadstandardně vysoké nádobí (talíře s průměrem až 410mm), plechy a vysoké hrnce. Tato myčka umožňuje používat standardní velikost mycího koše 500x500mm (univerzální koš v základu), nebo rovněž v základu dodávaný přídavný stojan na 6 plechů (600x500x150mm) a nerezový košík (na mytí drobnějších předmětů a příborů). Robustní celonerezové dvouplášťové izolované provedení včetně dveří zaručující dokonalou tepelnou izolaci a výrazně snižuje hlukové zatížení obsluhy. Průchozí provedení, možno využít i pro rohové průchozí umístění. Lisovaná nádrž a zaoblené rohy ve všech místech pro dokonalou hygienu, snadné čištění a rychlou údržbu. Myčka je v základu vybavena dávkovači oplachového a mycího prostředku s přesným nastavením dávky. Nadstandardní mycí výkon díky maximálně výkonnému mycímu čerpadlu (disponuje výkonem 1490 W) a 2 výkonným nerezovým rotačním mycím ramenům (maximální mycí efekt a minimální ztráty výkonu) a dvěma rotačním oplachovým ramenům s optimálním rozložením a sklonem trysek (pro zajištění efektivního oplachování). Důmyslný trojitý filtrační systém, nerezové snadno vyjímatelné filtry uložené v lisované mycí vaně (pro vysokou ochranu mycích čerpadel a udržení kvality vody ve vaně). Úsporu energií, vody, detergentů a konstantní kvalitu mytí zajišťují systémy THERMOSTOP a oplachovací systém PLUS (výkonný, izolovaný bojler, podpůrné oplachové čerpadlo garantující potřebný tlak a teplotu vody 85°C potřebnou pro kvalitní oplachování). Díky samočistícímu cyklu SELF-CLEANING je myčka vždy čistá a připravena umývat další a další nádobí. Myčka je dále vybavena ochrannými prvky (bezpečnostní spínač dveří, senzor hladiny a doplnění vody, bezpečnostní termostat bojleru), automatickou diagnostikou, intuitivním elektronickým ovládáním umožňujícím snadné nastavení základních mycích programů a zobrazení hodnot a hlášení na přehledném displeji (teploty vody ve vaně, teploty v bojleru, aktuální stav a další provozní, servisní a chybová hlášení).
23 | Svařovaná vana 1100*800*850 | 1 | 0
24 | Výstupní stůl k myčce 980*800*850 | 1 | 0
25 | Pracovní stůl skříňový s blokem tří zásuvek, spodní a vnitřní police 1100*700*850 | 1 | 0
26 | Krouhač zeleniny | 1 | 0
Velký kulatý plnící otvor (průměr 170) umožňuje krájení velkých a malých produktů ve větším množství najednou. Vybaven ergonomickou přítlačnou pákou (kovovou) s koncovým spínačem (bezpečné plnění, krouhání) a je určen pro přesné a rovné krájení dlouhých produktů. Vyhazování suroviny dopředu pro snadné odebírání a minimální požadavbky na pracovní prostor. Snadné čištění vyklopením víka do strany. Základní sada 5 kotoučů: kotouč plátkovací E-2 (řez 2mm) kotouč plátkovací E-4 (řez 4mm) kotouč plátkovací Z-3 (řez 3mm) kotouč strouhací Z-5 (řez 5mm) kotouč strouhací Z-7 (řez 7mm)
27 | Konvektomat elektrický 20 vsuvů GN 1/1 | 2 | 0
konvektomat, PURE, zavážecí vozík, redukce, 20 vsuvů GN 1/1, 9,5" dotykový panel, automatický mycí systém, automatické mytí za zadním krytem ventilátoru, komora z nerezové oceli AISI316 L, trojité sklo, osvětlení varné komory LED světlem zabudovaným ve dveřích, nerezové vsuvy se systémem proti překlopení plechu, odkapová miska s nepřetržitým odvodem kondenzátu i při otevřených dveřích, 6 morotů s více ventelátory s reverzním chodem a lineárními topnými tělesy s vysokou intenzitou výkonu, integrovaný zásobník čistícího prostředku, integrované Wi-Fi, 892x925x1875 mm, maximální výkon 38,5 kW
28 | Skladový regál s plnými policemi 650*600*1800 | 2 | 0
29 | Truhla mrazící bílá | 1 | 0
Výrobek garantuje mimořádnou kvalitu svých chladicích systémů díky odbornosti získané na základě zkušeností z několika dekád v oboru chladicích technologií a díky neustálému vývoji a výzkumu. Díky používání výhradně velmi kvalitních kompresorů, kondenzátorů, výparníků a dalších chladicích komponentů jsou spotřeba energie a provozní náklady spotřebičů značně sníženy. Ekologické chladicí médium Zařízení jsou optimalizována s ohledem na co nejlepší energetickou účinnost a nízké provozní náklady. Používáme výhradně přírodní a k životnímu prostředí šetrná chladiva R 600a a R 290. Ve spojení s vysoce účinnými kompresory jsou extrémně výkonná a díky svému nízkému potenciálu skleníkového efektu jsou také bezpečná pro budoucnost. Vysoce kvalitní těsnění víka Jednotné uzavření mrazáku je zajištěno díky pružnému těsnění víka. Zabraňuje úniku chladného vzduchu ze spotřebiče, a tak zvyšuje jeho energetickou efektivnost. Těsnění je vyrobeno z velmi odolného, trvanlivého materiálu, jehož účinnost není ovlivněna proměnami teplot. Snadno se čistí a je velmi hygienické.
30 | Škrabka na brambory | 1 | 0
Stroj je určen k opracování (škrábání, loupání a mytí) brambor a kořenové zeleniny. Ve stroji ŠKBZ můžete kromě brambor zpracovávat také kořenovou zeleninu a cibuli. Modely s korundovým pokrytím bubnu a dna škrabky. Náplň: 40 kg Výkon: 450 kg/h
31 | Chladicí bloková jednotka | 1 | 0
Parametry a obsah Teplotní rozsah -5 až +5 °C Hrubá / čistá váha 66 / 47 kg Hrubý / čistý objem / l Design a materiál Počet a typ dveří Chlazení a funkce Typ ovládání Elektronický Typ chladiva R290 Množství chladiva 130 g Termometr Ano Výkon a spotřeba Příkon 780 W Napětí / Frekvence 220-240/50 V/Hz Rozměry Vnitřní rozměry (ŠxHxV) x x mm Vnější rozměry (ŠxHxV) 400 x 798 x 720 mm Rozměry balení (ŠxHxV) 490 x 880 x 880 mm Přepravní kontejner 40 stop 104 ks
33 | Mrazicí bloková jednotka | 1 | 0
Parametry a obsah Teplotní rozsah -25 až -15 °C Hrubá / čistá váha 71 / 52 kg Hrubý / čistý objem / l Design a materiál Počet a typ dveří Chlazení a funkce Typ ovládání Elektronický Typ chladiva R290 Množství chladiva 120 g Termometr Ano Výkon a spotřeba Příkon 1000 W Napětí / Frekvence 220-240/50 V/Hz Rozměry Vnitřní rozměry (ŠxHxV) x x mm Vnější rozměry (ŠxHxV) 400 x 798 x 720 mm Rozměry balení (ŠxHxV) 490 x 880 x 880 mm Přepravní kontejner 40 stop 104 ks
34 | Stavebnicový box | 2 | 0
Parametry a obsah Hrubá / čistá váha 602 / 582 kg Hrubý / čistý objem / l Objem 13.16 m³ Šíře izolace 80 mm Hustota izolace 42 kg/m³ Design a materiál Exteriér Bílá Interiér Bílá Zámek Ano Počet a typ dveří 1 křídlové plné dveře Změna otevírání dveří Ano Maximální zatížení podlahy 1500 kg/m² Rozměry Vnitřní rozměry (ŠxHxV) 2540 x 2540 x 2040 mm Vnější rozměry (ŠxHxV) 2700 x 2700 x 2200 mm Rozměry balení (ŠxHxV) 2800 x 1900 x 1200 mm Přepravní kontejner 40 stop 8 ks
35 | Kombinovaná výlevka s rámem a umyvadlem 800*800*850 | 1 | 0
36 | Mycí stůl s lisovaným dřezem 500*600*850 | 1 | 0
37 | Skladový regál s roštovými policemi 1800*400*1800 | 2 | 0
38 | Skladový regál s roštovými policemi 1310*600*1800 | 2 | 0
39 | Skladový regál s plnými policemi 1500*500*1800 | 1 | 0
40 | Skladový regál s plnými policemi 1500*400*1800 | 2 | 0
41 | Pracovní stůl skříňový s posuvnými dvířky, spodní a vnitřní policí 1100*600*850 | 1 | 0
42 | Salátový pult | 1 | 0
Dřevěná konstrukce. Vrchní deska z vysoce kvalitní křemičité pryskyřice. Nádoby a desky z nerezové oceli AISI 304 v provedení s chlazením. Tvrzené křišťálové sklo. Digitální ovládání s regulací teploty v nádobě nebo na desce. Otočná kolečka pro snadnou manipulaci. Systém zvedání a spouštění víka jedním stiskem. Dostupné barvy: světlý dub, wenge. Rozměr 1470x730x1530 mm, hmotnost 218 kg
43 | Chladící stůl 135-20 - agregát vlevo + dřez | 1 | 0
Skříně jsou vyrobené z vysoce kvalitní nerezové oceli v robustním designus dokonalou povrchovou úpravou. Robustní pracovní nerezová deska 50 mm je osazena standardně lemem vysokým 100 mm, který zabraňuje rozlití za chladící stůl. U model ”S” je deska osazena dřezem 330 x 330 x 220 mm s oblými rohy pro snadnější hygienu. Zesílené stěny o tloušťce 50 mm pro menší výkyv teplot. Polyuretanová izolace s vysokou hustotou (40 kg/m³) bez CFC, vstřikovaná pod vysokým tlakem. Zásuvky jsou vyrobeny z nerezové oceli s perforovaným dnem a teleskopickými posuvnými vodítky, které umožňují úplné odtáhnutí, úspora pracovní plochy. K dispozici jsou i další konfigurace zásuvek. Robustní plné dveře z nerezové oceli s ergonomickou dokonale integrovanou rukojetí zajišťující praktické otevírání dveří (zabrání sběru prachu a nečistot). Závěsy dveří s automatickým návratem pro dokonalé uzavření, které minimalizují teplotní ztráty. Dveře mají 120° pozici a zavírají se automaticky při úhlu menším než 90°. Dveřní závěsy jsou oboustranné, možná úprava na místě. Čelní panel s ovládáním lze otevřít, což usnadní přístup k chladícímu agregátu. Intuitivní digitální ovládání umožňuje snadné a rychlé nastavení požadovaných teplotních parametrů. Podsvícený displej s tlačítkem start-stop. Na předním panelu je umístěn ”Ventilační rošt” pro kvalitní proudění vzduchu k chladícímu systému a zajištění tak jeho lepší efektivity. Bezúdržbový kondenzátor speciální konstrukce zabraňující vniknutí prachu a nečistot. Není potřeba čistit a snižuje spotřebu energie. Odvzdušňovací ventil s protikorozivní povrchovou úpravou. Systém Intelligent Air Circulation zajišťuje dokonalou konzistenci teploty a proudění vzduchu uvnitř komory skříně. Automatické odtávání namražené vody horkým plynem proudícím z kompresoru, namísto topných prvků, tím se dosahuje ještě menší spotřeby energie a snižuje se doba odmrazování na polovinu. Nastavitelné nohy z nerezové oceli. Výšku lze nastavit jednotlivě (125 mm - 200 mm), Pohodlné čištění. Nožní pedál a kolečka jsou za příplatek jako volitelné příslušenství. Odnímatelné vodicí lišty umožňují pohodlné nastavení pozice drátěných roštů přesně jak potřebujete a usnadňují čištění, vše bez použití dalších nástrojů. Drátěné rošty jsou potažené epoxidem, to zlepšuje jejich ochranu a umožňuje ukládání různých typů balení s maximálním zatížením do 40 kg. 6 pozic umístění roštu pro zvýšení zatížení s roztečí 70 mm. Vyjímatelné magnetické těsnění pull-out/push-in (snadné vytažení/zasunutí) udržuje maximální hygienu a izolační vlastnosti dveří. Vnitřní hrany okrajů komor jsou zaoblené. Snadnější čištění a snížení výskytu nečistot. Vhodné pro umístění gastronádob GN 1/1; do polohovatelných zásuvů. Ve standardu dodávány 1 rošt pro GN 1/1 na každé plné dveře.
44 | Kotlík elektrický na polévku 13 - černý | 2 | 0
Elektrický varný kotlík s nepřímým ohřevem slouží k udržování a výdeji teplých polévek a dalších pokrmů. Zařízení je vybaveno světelnou kontrolkou chodu a termostatem k nastavení požadované teploty. Nerezová nádoba a víko s otvorem pro naběračku, kterou lze při výdeji zafixovat v otevřené poloze.
45 | Sprcha tlaková na nádobí | 6 | 0
Model se směšovací nástěnnou baterií ovládanou kohouty pro studenou, teplou vodu a napouštěcím ramínkem ze sprchy. tlakovou sprchou STAR tlakovou hadicí a vyvažovací pružinou úchytem na zeď a háčkem na sprchu max. průtok (3 bar): 17 l/min. max. tlak: 5 bar Ovládání: kohoutkem Napouštěcí rameno: ano
46 | Baterie stolní profi eco provedení pákové | 2 | 0
Model nástěnný, dlouhé hygienické pákové ovládání a otočné raménko d = 250mm. Model je v robustním provedení. - max. průtok (3 bar): 20 l/min. - hmotnost 1,5 kg
47 |  | 0 | 0
48 |  | 0 | 0
49 |  | 0 | 0
50 |  | 0 | 0
51 |  | 0 | 0
52 |  | 0 | 0
53 | Doprava a montáž | 1 | 0
54 | Cena celkem bez DPH |  | 0
55 | DPH 21 % |  | 0
56 | Cena celkem včetně DPH |  | 0

## VZT
Zař./Poz. | Položka | Ks | MJ | Mat. 1 ks | Σ mat. | Mtž. 1 ks. | Σ mont. | Σ 1 ks | Σ celkem
Zařízení č.1
1.01 | VZT jednotka s ZZT (deskový výměník) Qp = Qo = min. 13500 m³/h dpext,in,min = 400 Pa, dpext,out,min = 400 Pa, ηZZT = min. 80 % m = cca 3200 kg Přívodní filtr M5, odvodní filtr M5 Uzavírací klapky na hrdle e1 a hrdle i2 (s normálním servopohonem) Chladivový výměník (2 okruhy) pro chlazení/dohřev vzduchu (tout = 20 °C) | 1 | ks |  | 0 |  | 0 | 0 | 0
1.02 | Talířový ventil odvodní D100 kovový + montážní kroužek | 5 | ks |  | 0 |  | 0 | 0 | 0
1.03 | Textilní vyústka d225, L=4000 mm | 1 | ks |  | 0 |  | 0 | 0 | 0
1.04 | Textilní vyústka d450, L=3000 mm | 1 | ks |  | 0 |  | 0 | 0 | 0
1.05 | Textilní vyústka d450, L=3400 mm | 1 | ks |  | 0 |  | 0 | 0 | 0
1.06 | Textilní vyústka d450/d315 s obloukem, L=9000 mm | 1 | ks |  | 0 |  | 0 | 0 | 0
1.07 | Nerezový odsávací zákryt (bez filtrů) 1250x1100x400, Qo = 1550 m3/h, hrdlo d280 | 2 | ks |  | 0 |  | 0 | 0 | 0
1.08 | Nerezový odsávací zákryt (bez filtrů) 1250x1100x400, Qo = 2350 m3/h, hrdlo d355 | 1 | ks |  | 0 |  | 0 | 0 | 0
1.09 | Nerezový odsávací zákryt (bez filtrů) 1975x1300x400, Qo = 1550 m3/h, hrdlo d280 | 1 | ks |  | 0 |  | 0 | 0 | 0
1.10 | Nerezová odsávací digestoř 1975x1300x400 ,Qo = 1000 m3/h, hrdlo d225 | 1 | ks |  | 0 |  | 0 | 0 | 0
1.11 | Nerezová odsávací digestoř 2200x1050x400, Qo = 1475 m3/h, hrdlo d280 | 2 | ks |  | 0 |  | 0 | 0 | 0
1.12 | Doprava digestoří a zákrytů na místo | 1 | kpl |  | 0 |  | 0 | 0 | 0
1.13 | Odvodní vyústka jednořadá 200x200 s regulací a rámečkem | 1 | ks |  | 0 |  | 0 | 0 | 0
1.14 | Odvodní vyústka jednořadá 500x100 s regulací a rámečkem | 2 | ks |  | 0 |  | 0 | 0 | 0
1.15 | Odvodní vyústka jednořadá do kruhového potrubí 400x100 s regulací | 3 | ks |  | 0 |  | 0 | 0 | 0
1.16 | Šikmý výfukový kus 1870x700, se sítí proti ptactvu | 1 | ks |  | 0 |  | 0 | 0 | 0
1.17 | Šikmý sací kus 750x1240, se sítí proti ptactvu | 1 | ks |  | 0 |  | 0 | 0 | 0
1.18 | Regulační klapka 400x400 | 1 | ks |  | 0 |  | 0 | 0 | 0
1.19 | Regulační klapka D225 | 1 | ks |  | 0 |  | 0 | 0 | 0
1.20 | Regulační klapka D280 | 5 | ks |  | 0 |  | 0 | 0 | 0
1.21 | Tlumič hluku 1870x700, L=1000, 10 kulis | 1 | ks |  | 0 |  | 0 | 0 | 0
1.22 | Tlumič hluku 1870x700, L=500, 10 kulis | 1 | ks |  | 0 |  | 0 | 0 | 0
1.23 | Tlumič hluku 950x1240, L=1000, 6 kulis | 1 | ks |  | 0 |  | 0 | 0 | 0
1.24 | Tlumič hluku 950x1240, L=500, 6 kulis | 1 | ks |  | 0 |  | 0 | 0 | 0
1.25 | Čtyřhranné potrubí sk. I do obvodu 1050, 50% tvarovek | 2 | m |  | 0 |  | 0 | 0 | 0
1.26 | Čtyřhranné potrubí sk. I do obvodu 1500, 50% tvarovek | 8 | m |  | 0 |  | 0 | 0 | 0
1.27 | Čtyřhranné potrubí sk. I do obvodu 1890, 50% tvarovek | 21 | m |  | 0 |  | 0 | 0 | 0
1.28 | Čtyřhranné potrubí sk. I do obvodu 2630, 50% tvarovek | 17 | m |  | 0 |  | 0 | 0 | 0
1.29 | Čtyřhranné potrubí sk. I do obvodu 3500, 50% tvarovek | 15 | m |  | 0 |  | 0 | 0 | 0
1.30 | Čtyřhranné potrubí sk. I do obvodu 4000, 50% tvarovek | 3 | m |  | 0 |  | 0 | 0 | 0
1.31 | Čtyřhranné potrubí sk. I do obvodu 4460, 50% tvarovek | 11 | m |  | 0 |  | 0 | 0 | 0
1.32 | Čtyřhranné potrubí sk. I do obvodu 5600, 70% tvarovek | 11 | m |  | 0 |  | 0 | 0 | 0
1.33 | Čtyřhranné potrubí sk. I do obvodu 1500, 50% tvarovek, nerez | 2 | m |  | 0 |  | 0 | 0 | 0
1.34 | Čtyřhranné potrubí sk. I do obvodu 1890, 50% tvarovek, nerez | 4 | m |  | 0 |  | 0 | 0 | 0
1.35 | Spiro potrubí d100, 60% tvarovek | 12 | m |  | 0 |  | 0 | 0 | 0
1.36 | Spiro potrubí d280, 40% tvarovek | 10 | m |  | 0 |  | 0 | 0 | 0
1.37 | Spiro potrubí d225, 30% tvarovek, nerez | 12 | m |  | 0 |  | 0 | 0 | 0
1.38 | Spiro potrubí d280, nerez | 6 | m |  | 0 |  | 0 | 0 | 0
1.39 | Spiro potrubí d355, nerez | 2 | m |  | 0 |  | 0 | 0 | 0
1.40 | Izolace min. vata 40 mm + oplechování | 75 | m2 |  | 0 |  | 0 | 0 | 0
Klimatizační zařízení
1.41 | Klimatizační jednotka/TČ s konstatním kompresorovým topným výkonem až do cca -15° Qtop, jmen = 14 kW (%%P5 %) (380-415/3N/50Hz/cca 7,5 kW) Lwtop = max. 70 dB(A) cca á 134 kg | 2 | ks |  | 0 |  | 0 | 0 | 0
1.42 | Příslušenství pro komunikaci s VZT jednotkou (master) | 1 | ks |  | 0 |  | 0 | 0 | 0
1.43 | Příslušenství pro komunikaci s VZT jednotkou (slave) | 1 | ks |  | 0 |  | 0 | 0 | 0
1.44 | Cu potrubí + izolace | 40 | m |  | 0 |  | 0 | 0 | 0
1.45 | Doprava, zprovoznění, zaškolení, likvidace odpadu, chladivo | 1 | kpl |  | 0 |  | 0 | 0 | 0
Ostatní
1.46 | Elektroinstalace - MaR | 1 | kpl |  | 0 |  | 0 | 0 | 0
1.47 | Příprava prostupů, konstrukce pod jednotku, SDK obklady - zajistí stavba | 1 | kpl |  | 0 |  | 0 | 0 | 0
1.48 | Jeřáb | 1 | kpl |  | 0 |  | 0 | 0 | 0
1.49 | Pomocné ocelové konstrukce | 200 | kg |  | 0 |  | 0 | 0 | 0
1.50 | Technická příprava | 1 | kpl |  | 0 |  | 0 | 0 | 0
1.51 | Montážní, těsnící, pomocný materiál | 1 | kpl |  | 0 |  | 0 | 0 | 0
1.52 | Doprava, přesun hmot | 1 | kpl |  | 0 |  | 0 | 0 | 0
1.53 | Elektroinstalace - zajistí GD | 1 | kpl |  | 0 |  | 0 | 0 | 0
[5 empty] | 0 |  | 0 |  | 0
| Celkem |  |  |  | 0
| DPH | 21% |  |  | 0
| Celkem s DPH |  |  |  | 0 | Kč

## Pokyny pro vyplnění
Struktura údajů, formát souboru a metodika pro zpracování
Struktura
Soubor je složen ze záložky Rekapitulace stavby a záložek s názvem soupisu prací pro jednotlivé objekty ve formátu XLSX. Každá ze záložek přitom obsahuje
ještě samostatné sestavy vymezené orámovaním a nadpisem sestavy.
Rekapitulace stavby obsahuje sestavu Rekapitulace stavby a Rekapitulace objektů stavby a soupisů prací.
V sestavě Rekapitulace stavby jsou uvedeny informace identifikující předmět veřejné zakázky na stavební práce, KSO, CC-CZ, CZ-CPV, CZ-CPA a rekapitulaci
celkové nabídkové ceny uchazeče.
Termínem "uchazeč" (resp. zhotovitel) se myslí "účastník zadávacího řízení" ve smyslu zákona o zadávání veřejných zakázek.
V sestavě Rekapitulace objektů stavby a soupisů prací je uvedena rekapitulace stavebních objektů, inženýrských objektů, provozních souborů,
vedlejších a ostatních nákladů a ostatních nákladů s rekapitulací nabídkové ceny za jednotlivé soupisy prací. Na základě údaje Typ je možné
identifikovat, zda se jedná o objekt nebo soupis prací pro daný objekt:
|  | STA | Stavební objekt pozemní
|  | ING | Stavební objekt inženýrský
|  | PRO | Provozní soubor
|  | VON | Vedlejší a ostatní náklady
|  | OST | Ostatní
|  | Soupis | Soupis prací pro daný typ objektu
Soupis prací pro jednotlivé objekty obsahuje sestavy Krycí list soupisu prací, Rekapitulace členění soupisu prací, Soupis prací. Za soupis prací může být považován
i objekt stavby v případě, že neobsahuje podřízenou zakázku.
Krycí list soupisu obsahuje rekapitulaci informací o předmětu veřejné zakázky ze sestavy Rekapitulace stavby, informaci o zařazení objektu do KSO,
CC-CZ, CZ-CPV, CZ-CPA a rekapitulaci celkové nabídkové ceny uchazeče za aktuální soupis prací.
Rekapitulace členění soupisu prací obsahuje rekapitulaci soupisu prací ve všech úrovních členění soupisu tak, jak byla tato členění použita (např.
stavební díly, funkční díly, případně jiné členění) s rekapitulací nabídkové ceny.
Soupis prací obsahuje položky veškerých stavebních nebo montážních prací, dodávek materiálů a služeb nezbytných pro zhotovení stavebního objektu,
inženýrského objektu, provozního souboru, vedlejších a ostatních nákladů.
Pro položky soupisu prací se zobrazují následující informace:
|  | PČ |  | Pořadové číslo položky v aktuálním soupisu
|  | TYP |  | Typ položky: K - konstrukce, M - materiál, PP - plný popis, PSC - poznámka k souboru cen, P - poznámka k položce, VV - výkaz výměr, FIG - rozpad figur
|  | Kód |  | Kód položky
|  | Popis |  | Zkrácený popis položky
|  | MJ |  | Měrná jednotka položky
|  | Množství |  | Množství v měrné jednotce
|  | J.cena |  | Jednotková cena položky. Zadaní může obsahovat namísto J.ceny sloupce J.materiál a J.montáž, jejichž součet definuje
J.cenu položky.
|  | Cena celkem |  | Celková cena položky daná jako součin množství a j.ceny
|  | Cenová soustava |  | Příslušnost položky do cenové soustavy
Ke každé položce soupisu prací se na samostatných řádcích může zobrazovat:
Plný popis položky
Poznámka k souboru cen a poznámka zadavatele
Výkaz výměr
Pokud je k řádku výkazu výměr evidovaný údaj ve sloupci Kód, jedná se o definovaný odkaz, na který se může odvolávat výkaz výměr z jiné položky.
Metodika pro zpracování
Jednotlivé sestavy jsou v souboru provázány. Editovatelné pole jsou zvýrazněny žlutým podbarvením, ostatní pole neslouží k editaci a nesmí být jakkoliv
modifikovány.
Uchazeč je pro podání nabídky povinen vyplnit žlutě podbarvená pole:
Pole Uchazeč v sestavě Rekapitulace stavby - zde uchazeč vyplní svůj název (název subjektu)
Pole IČ a DIČ v sestavě Rekapitulace stavby - zde uchazeč vyplní svoje IČ a DIČ
Datum v sestavě Rekapitulace stavby - zde uchazeč vyplní datum vytvoření nabídky
J.cena = jednotková cena v sestavě Soupis prací o maximálním počtu desetinných míst uvedených v poli
- pokud sestavy soupisů prací obsahují pole J.cena, měla by být všechna tato pole vyplněna nenulovými
Poznámka - nepovinný údaj pro položku soupisu
V případě, že sestavy soupisů prací neobsahují pole J.cena, potom ve všech soupisech prací obsahují pole:
- J.materiál - jednotková cena materiálu
- J.montáž - jednotková cena montáže
Uchazeč v tomto případě by měl vyplnit všechna pole J.materiál a pole J.montáž nenulovými kladnými číslicemi. V případech, kdy položka
neobsahuje žádný materiál je přípustné, aby pole J.materiál bylo vyplněno nulou. V případech, kdy položka neobsahuje žádnou montáž je přípustné,
aby pole J.montáž bylo vyplněno nulou. Obě pole - J.materiál, J.Montáž u jedné položky by však neměly být vyplněny nulou.
Rekapitulace stavby
Název |  |  | Povinný |  | Popis | Typ | Max. počet
atributu |  |  | (A/N) |  |  |  | znaků
Kód |  |  | A |  | Kód stavby | String | 20
Stavba |  |  | A |  | Název stavby | String | 120
Místo |  |  | N |  | Místo stavby | String | 50
Datum |  |  | A |  | Datum vykonaného exportu | Date
KSO |  |  | N |  | Klasifikace stavebního objektu | String | 15
CC-CZ |  |  | N |  | Klasifikace stavbeních děl | String | 15
CZ-CPV |  |  | N |  | Společný slovník pro veřejné zakázky | String | 20
CZ-CPA |  |  | N |  | Klasifikace produkce podle činností | String | 20
Zadavatel |  |  | N |  | Zadavatel zadaní | String | 50
IČ |  |  | N |  | IČ zadavatele zadaní | String | 20
DIČ |  |  | N |  | DIČ zadavatele zadaní | String | 20
Uchazeč |  |  | N |  | Uchazeč veřejné zakázky | String | 50
Projektant |  |  | N |  | Projektant | String | 50
Poznámka |  |  | N |  | Poznámka k zadání | String | 255
Sazba DPH |  |  | A |  | Rekapitulace sazeb DPH u položek soupisů | eGSazbaDph
Základna DPH |  |  | A |  | Základna DPH určena součtem celkové ceny z položek soupisů | Double
Hodnota DPH |  |  | A |  | Hodnota DPH | Double
Cena bez DPH |  |  | A |  | Celková cena bez DPH za celou stavbu. Sčítává se ze všech listů. | Double
Cena s DPH |  |  | A |  | Celková cena s DPH za celou stavbu | Double
Rekapitulace objektů stavby a soupisů prací
Název |  |  | Povinný |  | Popis | Typ | Max. počet
atributu |  |  | (A/N) |  |  |  | znaků
Kód |  |  | A |  | Přebírá se z Rekapitulace stavby | String | 20
Stavba |  |  | A |  | Přebírá se z Rekapitulace stavby | String | 120
Místo |  |  | N |  | Přebírá se z Rekapitulace stavby | String | 50
Datum |  |  | A |  | Přebírá se z Rekapitulace stavby | Date
Zadavatel |  |  | N |  | Přebírá se z Rekapitulace stavby | String | 50
Projektant |  |  | N |  | Přebírá se z Rekapitulace stavby | String | 50
Uchazeč |  |  | N |  | Přebírá se z Rekapitulace stavby | String | 50
Kód |  |  | A |  | Kód objektu | String | 20
Objektu, Soupis prací |  |  | A |  | Název objektu | String | 120
Cena bez DPH |  |  | A |  | Cena bez DPH za daný objekt | Double
Cena s DPH |  |  | A |  | Cena spolu s DPH za daný objekt | Double
Typ |  |  | A |  | Typ zakázky | eGTypZakazky
Krycí list soupisu
Název |  |  | Povinný |  | Popis | Typ | Max. počet
atributu |  |  | (A/N) |  |  |  | znaků
Stavba |  |  | A |  | Přebírá se z Rekapitulace stavby | String | 120
Objekt |  |  | A |  | Kód a název objektu | String | 20 + 120
Soupis |  |  | A |  | Kód a název soupisu | String | 20 + 120
KSO |  |  | N |  | Klasifikace stavebního objektu | String | 15
CC-CZ |  |  | N |  | Klasifikace stavbeních děl | String | 15
CZ-CPV |  |  | N |  | Společný slovník pro veřejné zakázky | String | 20
CZ-CPA |  |  | N |  | Klasifikace produkce podle činností | String | 20
Místo |  |  | N |  | Přebírá se z Rekapitulace stavby | String | 50
Zadavatel |  |  | N |  | Přebírá se z Rekapitulace stavby | String | 50
Uchazeč |  |  | N |  | Přebírá se z Rekapitulace stavby | String | 50
Projektant |  |  | N |  | Přebírá se z Rekapitulace stavby | String | 50
Poznámka |  |  | N |  | Poznámka k soupisu prací | String | 255
Sazba DPH |  |  | A |  | Rekapitulace sazeb DPH na položkách aktuálního soupisu | eGSazbaDph
Základna DPH |  |  | A |  | Základna DPH určena součtem celkové ceny z položek aktuálního soupisu | Double
Hodnota DPH |  |  | A |  | Hodnota DPH | Double
Cena bez DPH |  |  | A |  | Cena bez DPH za daný soupis | Double
Cena s DPH |  |  | A |  | Cena s DPH za daný soupis | Double
Rekapitulace členění soupisu prací
Název |  |  | Povinný |  | Popis | Typ | Max. počet
atributu |  |  | (A/N) |  |  |  | znaků
Stavba |  |  | A |  | Přebírá se z Rekapitulace stavby | String | 120
Objekt |  |  | A |  | Kód a název objektu, přebírá se z Krycího listu soupisu | String | 20 + 120
Soupis |  |  | A |  | Kód a název objektu, přebírá se z Krycího listu soupisu | String | 20 + 120
Místo |  |  | N |  | Přebírá se z Rekapitulace stavby | String | 50
Datum |  |  | A |  | Přebírá se z Rekapitulace stavby | Date
Zadavatel |  |  | N |  | Přebírá se z Rekapitulace stavby | String | 50
Projektant |  |  | N |  | Přebírá se z Rekapitulace stavby | String | 50
Uchazeč |  |  | N |  | Přebírá se z Rekapitulace stavby | String | 50
Kód dílu - Popis |  |  | A |  | Kód a název dílu ze soupisu | String | 20 + 100
Cena celkem |  |  | A |  | Cena celkem za díl ze soupisu | Double
Soupis prací
Název |  |  | Povinný |  | Popis | Typ | Max. počet
atributu |  |  | (A/N) |  |  |  | znaků
Stavba |  |  | A |  | Přebírá se z Rekapitulace stavby | String | 120
Objekt |  |  | A |  | Kód a název objektu | String | 20 + 120
Soupis |  |  | A |  | Přebírá se z Krycího listu soupisu | String | 20 + 120
Místo |  |  | N |  | Přebírá se z Krycího listu soupisu | String | 50
Datum |  |  | A |  | Přebírá se z Krycího listu soupisu | Date
Zadavatel |  |  | N |  | Přebírá se z Krycího listu soupisu | String | 50
Projektant |  |  | N |  | Přebírá se z Krycího listu soupisu | String | 50
Uchazeč |  |  | N |  | Přebírá se z Krycího listu soupisu | String | 50
PČ |  |  | A |  | Pořadové číslo položky soupisu | Long
Typ |  |  | A |  | Typ položky soupisu | eGTypPolozky | 1
Kód |  |  | A |  | Kód položky ze soupisu | String | 20
Popis |  |  | A |  | Popis položky ze soupisu | String | 255
MJ |  |  | A |  | Měrná jednotka položky | String | 10
Množství |  |  | A |  | Množství položky soupisu | Double
J.Cena |  |  | A |  | Jednotková cena položky | Double
Cena celkem |  |  | A |  | Cena celkem vyčíslena jako J.Cena * Množství | Double
Cenová soustava |  |  | N |  | Zařazení položky do cenové soustavy | String | 50
p |  |  | N |  | Poznámka položky ze soupisu | Memo
psc |  |  | N |  | Poznámka k souboru cen ze soupisu | Memo
pp |  |  | N |  | Plný popis položky ze soupisu | Memo
vv |  |  | N |  | Výkaz výměr (figura, výraz, výměra) ze soupisu | Text,Text,Double | 20, 150
fig |  |  | N |  | Rozpad figur | Text,Text,Double | 20, 150
DPH |  |  | A |  | Sazba DPH pro položku | eGSazbaDPH
Hmotnost |  |  | A |  | Hmotnost položky ze soupisu | Double
Suť |  |  | A |  | Suť položky ze soupisu | Double
Nh |  |  | N |  | Normohodiny položky ze soupisu | Double
Datová věta
Typ věty |  |  | Hodnota |  | Význam
eGSazbaDPH |  |  | základní |  | Základní sazba DPH
|  |  | snížená |  | Snížená sazba DPH
|  |  | nulová |  | Nulová sazba DPH
|  |  | zákl. přenesená |  | Základní sazba DPH přenesená
|  |  | sníž. přenesená |  | Snížená sazba DPH přenesená
eGTypZakazky |  |  | STA |  | Stavební objekt
|  |  | PRO |  | Provozní soubor
|  |  | ING |  | Inženýrský objekt
|  |  | VON |  | Vedlejší a ostatní náklady
|  |  | OST |  | Ostatní náklady
eGTypPolozky |  |  | 1 |  | Položka typu HSV
|  |  | 2 |  | Položka typu PSV
|  |  | 3 |  | Položka typu M
|  |  | 4 |  | Položka typu OST