## ZS_SUSPK
Zadavatel : Správa a údržba silnic Plzeňského kraje, p.o.
Stavba : |  | Oprava zádržného systému |  |  | Datum :
Objekt : |  | Oprava zádržného systému - mosty ev. č. 19912-1 Dolní Výšina a ev.č. 19912-2 u Obory
P.Č. | KCN | Kód položky | Zkrácený popis | MJ | Množství celkem | Cena jednotková | Cena celkem
|  | 0 | Všeobecné konstrukce a práce
1 |  |  | mostní zábradelní svodidlo (H2) se svislou výplní, kotvené do bet. římsy s nášlapnou hranou výšky +150mm vůči vozovce, PKO žárový zinek délky říms: - ev.č. 19912-1……….11,0 m - ev.č. 19912-2……….9,5 m | m | 41 | 0 | 0
2 |  |  | jednostranné silniční svodidlo (H1) ev.č. 19912-1: - pokračování mimo most směr k sil. III/19920…….2x 8m - pokračování mimo most směr Mýto……………….2x 4m ev.č. 19912-2: - pokračování mimo most směr k sil. III/19920…….2x 4m - pokračování mimo most směr Mýto……………….2x 4m | m | 40 | 0 | 0
3 |  |  | demontáž stávajícího zádržného systému (v místě stávajících limnigrafů vně římsy nutno dbát zvýšené opatrnosti): - 41bm 3-madlového ocelového zábradlí - 6ks svodnic NH4 se zahnutým koncem (vč. sloupků) na předpolí | kpl | 1 | 0 | 0
4 |  |  | demontáž a zpětná montáž stávajícího zádržného systému na předpolí mostů z důvodu plynulého přechodu na mosty: - jednostranné silniční svodidlo typu NH4 dle TPV 167 - systém "C" sloupků á 4m + svodnice bez. def. hrnců (svodnice budou použity pro zpětnou montáž, sloupky dodat nové) - ev.č. 19912-1……za mostem vlevo 4m - ev.č. 19912-2……před mostem vpravo 8m, vlevo 8m .......za mostem vpravo 8m, vlevo 4m | m | 32 | 0 | 0
5 |  |  | montáž zádržného systému (v místě stávajících limnigrafů vně římsy nutno dbát zvýšené opatrnosti) | kpl | 1 | 0 | 0
6 |  |  | doprava | kpl | 1 | 0 | 0
7 |  |  | drobné stavební práce pro montáž zádržného systému včetně zapravení povrchu říms po odřezání stávajících zábr. sloupků | kpl | 1 | 0 | 0
8 |  |  | ukončení zádržného systému dle platných TP a TPV: - 2x krátký výškový náběh s náběhovou přechodkou (most ev.č. 19912-1 ve směru k sil. III/19920) - 6x zakrácení svodnic na předpolí mostů a svrtání pro napojení (v případě instalace jiného typu svodnice dodání navíc 6ks přechodových dílů na typ NH4) | kpl | 1 | 0 | 0
9 |  |  | dopravně inženýrské opatření | kpl | 1 | 0 | 0
|  |  | Celkem |  |  |  | 0
|  |  | DPH 21% |  |  |  | 0
|  |  | Celkem vč. DPH 21% |  |  |  | 0