## rekapitualce
REKAPITULACE ROZPOČTU
akce: | Výměna svítidel 1. a 2. NP
část: | D.1.1 Elektroinstalace umělé osvětlení
Vypracoval: | Ing. Ivan Kobza
Datum: | 2024-05-22
Kód položky | Popis | Dodávka bez DPH | Montáž bez DPH | Cena celkem bez DPH
1.NP
800-741, HZS,46-M | elektroinstalace nn | 0 | 0 | 0
| doprava materiálu 3% z dodávky | 0 | 0 | 0
| zařízení staveniště 3,5% z celkové ceny bez DPH | 0 | 0 | 0
1.NP | celkem bez DPH | 0 | 0 | 0
2.NP
800-741, HZS,46-M | elektroinstalace nn | 0 | 0 | 0
| doprava materiálu 3% z dodávky | 0 | 0 | 0
| zařízení staveniště 3,5% z celkové ceny bez DPH | 0 | 0 | 0
2.NP | celkem bez DPH | 0 | 0 | 0
| Celkem bez DPH | 0 | 0 | 0
| DPH 21% | 0 | 0 | 0
| celkem včetně DPH | 0 | 0 | 0
cenová úroveň - montáž ÚRS 2024-1
cenová úroveň - materiál - duben 2024 - základní cena velkoobchodu
P o z n á m k a:
Výkaz výměr, dodávek a prací není ani úplný, ani vyčerpávající. Je souhrnný, tzn. že poskytuje
objednateli ucelený přehled o rozsahu a ceně dodávek a prací. Pokud zhotovitel shledá nezbytně
nutným doplnit další položky do souhrnného výkazu, pak lze tak učinit pouze se souhlasem
zástupce objednatele a na tuto skutečnost pak zhotovitel upozorní.
Nabídku lze odpovědně zpracovat pouze na základě kompletní dokumentace, tzn. ¨průvodní
a souhrnné části dokumentace a příslušné textové, výkresové části a výkazů výměru.

## materiál
akce: | Výměna svítidel - 1. a 2. NP
část: | D.1.1 Elektroinstalace umělé osvětlení
materiál
pozice | č.ceníku | popis | MJ | množství | J.cena | celkem | Cenová soustava
1.NP
kabely a vodiče
1. | 341110367 | kabel silový Cu, PVC izolace 450V/2,5kV, -40ºC - +70ºC, CYKYJ 3x1,5 mm2 odolnost proti šíření plamene dle ČSN EN 60332-1 | m | 90 |  | 0 | materiál
svítidla
2. | 348531000 | A - průmyslové zářivkové svítidlo, IP66,materiál plast,kryt opálový plastovyý, délka 1580mm,58W, světelný zdroj LED neměnitelný,EP, 6674 lm, 4000K | kus | 49 |  | 0 | materiál
3. | 348531001 | B - stropní/nástěnné svítidlo, těleso polykarbonát, difuzér polykarbonát, barva svítidla bílá, IP54, 36W, 3600lm, 4000K, rozměr 327x327x52mm | kus | 162 |  | 0 | materiál
4. | 348531002 | C - LED svítidlo ocelový korpus, kryt tvrzené bezpečnostní sklo, 58W,7876lm, 4000K, IP66, je určeno do prostor s extrémní teplotou | kus | 5 |  | 0 | materiál
5. | 348531003 | D - LED panel s nanoprizmatickým krytem,, UGR<19, stropní svítidlo,IP40 tř. ochrany II 36W, 4500lm,4000K, obdélníkový tvar, rozměr 1200x300mm | kus | 28 |  | 0 | materiál
6. | R0001 | příplatek za ekolikvidaci svítidla a světelného zdroje | kus | 244 |  | 0 | materiál
ostatní
7. | 341000000 | drobný jednicový materiál, jehož podíl na celkových materiálových nákladech je malý, a proto se nespecifikuje, jako: vývodky spojky vodičové do průžezu 16 mm2. sponky, příchytky, drát vázací a svařovací, spojovací materiál,nýty, elektrody… 5% z nosného materiálu | kus | 1 |  | 0 | materiál
| materiál 1. NP celkem bez DPH |  |  |  |  | 0
2.NP
kabely a vodiče
8. | 341110367 | kabel silový Cu, PVC izolace 450V/2,5kV, -40ºC - +70ºC, CYKYJ 3x1,5 mm2 odolnost proti šíření plamene dle ČSN EN 60332-1 | m | 65 |  | 0 | materiál
svítidla
9. | 348531001 | B - stropní/nástěnné svítidlo, těleso polykarbonát, difuzér polykarbonát, barva svítidla bílá, IP54, 36W, 3600lm, 4000K, rozměr 327x327x52mm | kus | 35 |  | 0 | materiál
10. | 348531003 | D - LED panel s nanoprizmatickým krytem,, UGR<19, stropní svítidlo,IP40 tř. ochrany II 36W, 4500lm,4000K | kus | 109 |  | 0 | materiál
11. | R0001 | příplatek za ekolikvidaci svítidla a světelného zdroje | kus | 144 |  | 0 | materiál
ostatní
12. | 341000000 | drobný jednicový materiál, jehož podíl na celkových materiálových nákladech je malý, a proto se nespecifikuje, jako: vývodky spojky vodičové do průžezu 16 mm2. sponky, příchytky, drát vázací a svařovací, spojovací materiál,nýty, elektrody… 5% z nosného materiálu | kus | 1 |  | 0 | materiál
| materiál 2. NP celkem bez DPH |  |  |  |  | 0

## montáž
akce: | Výměna svítidel - 1. a 2. NP
část: | D.1.1 Elektroinstalace umělé osvětlení
materiál
pozice | č.ceníku | popis | MJ | množství | J.cena | celkem | Cenová soustava
1.NP
kabely a vodiče
33. | 741122611 | Montáž kabelů měděných bez ukončení uložených pevně plných kulatých nebo bezhalogenových (např.CYKY) počtu a průřezu žil 3x1,5 až 6 mm2 | m | 90 |  | 0 | CS ÚRS 2024 01
34. | HZS.001 | Ukončení kabelů smršťovací záklopkou nebo páskou se zapojením bez letování na přístroji nebo svorkovnici v rozvaděči | hod | 8 |  | 0 | HZS
svítidla
35. | 741372062 | Montáž svítidel s integrovaným zdrojem LED se zapojením vodičů interiérových přisazených stropních hranatých nebo kruhových, plochy od 0,09 do 0,36 m2 | kus | 82 |  | 0 | CS ÚRS 2024 01
36. | 741372061 | Montáž svítidel s integrovaným zdrojem LED se zapojením vodičů interiérových přisazených stropních hranatých nebo kruhových, plochy do 0,09 m2 | kus | 162 |  | 0 | CS ÚRS 2024 01
demontáže
37. | 741371823 | Demontáž svítidel bez zachování funkčnosti (do suti) interiérových modulového systému zářivkových, délky přes 1100 mm | kus | 244 |  | 0 | CS ÚRS 2024 01
ostatní
38. | 460932111 | Osazení kotevních prvků hmoždinek včetně vyvrtání otvorů, pro upevnění elektroinstalací ve stěnách cihelných, vnějšího průměru do 8 mm | kus | 976 |  | 0 | CS ÚRS 2024 01
39. | HZS.002 | Dokumentace skutečného provedení | hod | 8 |  | 0 | HZS
40. | HZS.003 | Práce nezahrnuté v cenících 21_M, 46 -M, PSV 800-741, PSV 800-742 a zapsané v montážním deníku a potvrzené investorem | hod | 17 |  | 0 | HZS
41. | HZS.004 | Podíl prací jiných profesí než elektro ( sekání drážek pro kabely a trubky, průrazy, zámečnické…práce) | hod | 16 |  | 0 | HZS
42. | HZS.005 | Vyhledání stávajících kabelových vedení, proměření stávajících kabelových vedení | hod | 24 |  | 0 | HZS
43. | 741810001 | Zkoušky a prohlídky elektrických rozvodů a zařízení celková prohlídka a vyhotovení revizní zprávy pro objem montážních prací přes 500 do 1000 tis. Kč | kus | 1 |  | 0 | CS ÚRS 2024 01
44. | 741820102 | Měření osvětlovacího zařízení intenzity osvětlení na pracovišti do 50 svítidel | kus | 5 |  | 0 | CS ÚRS 2024 01
| montáž 1. NP celkem bez DPH |  |  |  |  | 0
2.NP
kabely a vodiče
45. | 741122611 | Montáž kabelů měděných bez ukončení uložených pevně plných kulatých nebo bezhalogenových (např.CYKY) počtu a průřezu žil 3x1,5 až 6 mm2 | m | 65 |  | 0 | CS ÚRS 2024 01
46. | HZS.006 | Ukončení kabelů smršťovací záklopkou nebo páskou se zapojením bez letování na přístroji nebo svorkovnici v rozvaděči | hod | 8 |  | 0 | HZS
svítidla
47. | 741372062 | Montáž svítidel s integrovaným zdrojem LED se zapojením vodičů interiérových přisazených stropních hranatých nebo kruhových, plochy od 0,09 do 0,36 m2 | kus | 109 |  | 0 | CS ÚRS 2024 01
48. | 741372061 | Montáž svítidel s integrovaným zdrojem LED se zapojením vodičů interiérových přisazených stropních hranatých nebo kruhových, plochy do 0,09 m2 | kus | 35 |  | 0 | CS ÚRS 2024 01
demontáže
49. | 741371823 | Demontáž svítidel bez zachování funkčnosti (do suti) interiérových modulového systému zářivkových, délky přes 1100 mm | kus | 109 |  | 0 | CS ÚRS 2024 01
ostatní
50. | 460932111 | Osazení kotevních prvků hmoždinek včetně vyvrtání otvorů, pro upevnění elektroinstalací ve stěnách cihelných, vnějšího průměru do 8 mm | kus | 436 |  | 0 | CS ÚRS 2024 01
51. | HZS.007 | Dokumentace skutečného provedení | hod | 7 |  | 0 | HZS
52. | HZS.008 | Práce nezahrnuté v cenících 21_M, 46 -M, PSV 800-741, PSV 800-742 a zapsané v montážním deníku a potvrzené investorem | hod | 17 |  | 0 | HZS
53. | HZS.009 | Podíl prací jiných profesí než elektro ( sekání drážek pro kabely a trubky, průrazy, zámečnické…práce) | hod | 12 |  | 0 | HZS
54. | HZS.010 | Vyhledání stávajících kabelových vedení, proměření stávajících kabelových vedení | hod | 17 |  | 0 | HZS
55. | 741810001 | Zkoušky a prohlídky elektrických rozvodů a zařízení celková prohlídka a vyhotovení revizní zprávy pro objem montážních prací přes 500 do 1000 tis. Kč | kus | 1 |  | 0 | CS ÚRS 2024 01
56. | 741820102 | Měření osvětlovacího zařízení intenzity osvětlení na pracovišti do 50 svítidel | kus | 2 |  | 0 | CS ÚRS 2024 01
| montáž 2. NP celkem bez DPH |  |  |  |  | 0