## Rekapitulace stavby
Export Komplet | [29 empty] | 2.0 | ZAMOK |  |  |  |  | False | False | {dd543c79-5bfb-4b2d-8c11-cfd648c93da4}
[35 empty] | 0,01 | 21
[35 empty] | 0,01 | 15
|  | REKAPITULACE STAVBY | [19 empty] | v --- níže se nacházejí doplnkové a pomocné údaje k sestavám --- v | [11 empty] | Návod na vyplnění | 0,001
|  | Kód: | [5 empty] | 19046 | [25 empty] | Měnit lze pouze buňky se žlutým podbarvením! 1) na prvním listu Rekapitulace stavby vyplňte v sestavě a) Souhrnný list - údaje o Uchazeči (přenesou se do ostatních sestav i v jiných listech) b) Rekapitulace objektů - potřebné Ostatní náklady 2) na vybraných listech vyplňte v sestavě a) Krycí list - údaje o Uchazeči, pokud se liší od údajů o Uchazeči na Souhrnném listu (údaje se přenesou do ostatních sestav v daném listu) b) Rekapitulace rozpočtu - potřebné Ostatní náklady c) Celkové náklady za stavbu - ceny u položek - množství, pokud má žluté podbarvení - a v případě potřeby poznámku (ta je ve skrytém sloupci) | 0,01
|  | Stavba: | [5 empty] | Přestupní terminál veřejné dopravy v Klatovech | [26 empty] | 0,01
|  | KSO: | [15 empty] | CC-CZ: | [16 empty] | 0,01
|  | Místo: | [5 empty] | Klatovy | [9 empty] | Datum: |  | 14. 7. 2023 | [14 empty] | 0,01
0,01
|  | Zadavatel: | [15 empty] | IČ: |  | 720 53 119 | [14 empty] | 0,01
|  |  | Správa a údržba silnic Plzeňského kraje, p.o. | [14 empty] | DIČ: |  | CZ72053119 | [14 empty] | 0,01
0,01
|  | Uchazeč: | [15 empty] | IČ: |  | Vyplň údaj | [14 empty] | 0,01
|  |  | Vyplň údaj | [14 empty] | DIČ: |  | Vyplň údaj | [14 empty] | 0,01
False
|  | Projektant: | [15 empty] | IČ: | [16 empty] | False
[18 empty] | DIČ: | [16 empty] | True
0,01
|  | Zpracovatel: | [15 empty] | IČ: |  | 037 06 940 | [14 empty] | 0,01
|  |  | Laboro ateliér s.r.o. | [14 empty] | DIČ: |  | CZ03706940 | [14 empty] | True
Poznámka:
|  | Cena bez DPH | [15 empty] | 0
[9 empty] | Sazba daně |  |  |  | Základ daně |  |  |  |  | Výše daně
|  | DPH |  | základní |  |  |  |  | 21% |  |  |  | 0 |  |  |  |  | 0
|  |  |  | snížená |  |  |  |  | 15% |  |  |  | 0 |  |  |  |  | 0
|  |  |  | zákl. přenesená |  |  |  |  | 21% |  |  |  | 0 |  |  |  |  | 0
|  |  |  | sníž. přenesená |  |  |  |  | 15% |  |  |  | 0 |  |  |  |  | 0
|  |  |  | nulová |  |  |  |  | 0% |  |  |  | 0 |  |  |  |  | 0
|  | Cena s DPH | [8 empty] | v |  |  | CZK |  |  |  | 0
|  | Projektant | [13 empty] | Zpracovatel
|  | Datum a podpis: | [9 empty] | Razítko |  |  |  | Datum a podpis: |  |  | Razítko
|  | Objednavatel | [13 empty] | Uchazeč
|  | Datum a podpis: | [9 empty] | Razítko |  |  |  | Datum a podpis: |  |  | Razítko
REKAPITULACE OBJEKTŮ STAVBY A SOUPISŮ PRACÍ
| Kód: | [7 empty] | 19046
| Stavba: | [7 empty] | Přestupní terminál veřejné dopravy v Klatovech
| Místo: | [7 empty] | Klatovy | [7 empty] | Datum: |  | 14. 7. 2023
| Zadavatel: | [7 empty] | Správa a údržba silnic Plzeňského kraje, p.o. | [7 empty] | Projektant: |  |  |  |  | Informatívní údaje z listů zakázek
| Uchazeč: | [15 empty] | Zpracovatel: |  | Laboro ateliér s.r.o.
| Kód |  |  |  |  | Popis | [8 empty] | Cena bez DPH [CZK] |  |  |  |  | Cena s DPH [CZK] | Typ | z toho Ostat. náklady [CZK] | DPH [CZK] | Normohodiny [h] | DPH základní [CZK] | DPH snížená [CZK] | DPH základní přenesená [CZK] | DPH snížená přenesená [CZK] | Základna DPH základní | Základna DPH snížená | Základna DPH zákl. přenesená | Základna DPH sníž. přenesená | Základna DPH nulová
| Náklady z rozpočtů | [13 empty] | 0 |  |  |  |  | 0 |  | 0 | 0 | 0 | 0 | 0 | 0 | 0 | 0 | 0 | 0 | 0 | 0 |  | D | 0 | ###NOIMPORT### | IMPORT | {dd543c79-5bfb-4b2d-8c11-cfd648c93da4} | {00000000-0000-0000-0000-000000000000}
|  | SO 001 |  |  |  |  | Příprava území | [7 empty] | 0 |  |  |  |  | 0 | STA | 0 | 0 | 0 | 0 | 0 | 0 | 0 | 0 | 0 | 0 | 0 | 0 |  | D | 1 | ###NOIMPORT### | IMPORT | {8e8e3fc9-1ccd-45e2-94f4-28418da6f7d0} | {dd543c79-5bfb-4b2d-8c11-cfd648c93da4} | 2
/ |  |  | SO 001.1 |  |  |  |  | Zařízení staveniště | [6 empty] | 0 |  |  |  |  | 0 | Soupis | 0 | 0 | 0 | 0 | 0 | 0 | 0 | 0 | 0 | 0 | 0 | 0 |  |  | 2 |  | IMPORT | {b9cd9a1b-ef88-4a7e-85ce-92e678aea556} | {8e8e3fc9-1ccd-45e2-94f4-28418da6f7d0}
/ |  |  | SO 001.2 |  |  |  |  | Dopravně inženýrské opatření | [6 empty] | 0 |  |  |  |  | 0 | Soupis | 0 | 0 | 0 | 0 | 0 | 0 | 0 | 0 | 0 | 0 | 0 | 0 |  |  | 2 |  | IMPORT | {12cf9d37-3c03-40b7-abad-173f8160dd3a} | {8e8e3fc9-1ccd-45e2-94f4-28418da6f7d0}
/ |  |  | SO 001.3 |  |  |  |  | Odstranění neprovozovaného plynovodu | [6 empty] | 0 |  |  |  |  | 0 | Soupis | 0 | 0 | 0 | 0 | 0 | 0 | 0 | 0 | 0 | 0 | 0 | 0 |  |  | 2 |  | IMPORT | {4405a1e6-cfc5-4775-bea3-251f07ec3cb2} | {8e8e3fc9-1ccd-45e2-94f4-28418da6f7d0}
/ |  |  | SO 001.4 |  |  |  |  | Kontrola stávajících sítí | [6 empty] | 0 |  |  |  |  | 0 | Soupis | 0 | 0 | 0 | 0 | 0 | 0 | 0 | 0 | 0 | 0 | 0 | 0 |  |  | 2 |  | IMPORT | {6b0b9f57-2f61-4688-b94c-411a4be7f2d5} | {8e8e3fc9-1ccd-45e2-94f4-28418da6f7d0}
/ |  |  | SO 001.5 |  |  |  |  | Vedlejší rozpočtové náklady | [6 empty] | 0 |  |  |  |  | 0 | Soupis | 0 | 0 | 0 | 0 | 0 | 0 | 0 | 0 | 0 | 0 | 0 | 0 |  |  | 2 |  | IMPORT | {6e52f4bc-847b-4f17-aacb-6806987f85c1} | {8e8e3fc9-1ccd-45e2-94f4-28418da6f7d0}
|  | SO 101 |  |  |  |  | Křižovatka | [7 empty] | 0 |  |  |  |  | 0 | STA | 0 | 0 | 0 | 0 | 0 | 0 | 0 | 0 | 0 | 0 | 0 | 0 |  | D | 1 | ###NOIMPORT### | IMPORT | {3b22ea14-f24f-43d7-8f2e-74ef81ddf031} | {dd543c79-5bfb-4b2d-8c11-cfd648c93da4} | 2
/ |  |  | SO 101.1 |  |  |  |  | Komunikace | [6 empty] | 0 |  |  |  |  | 0 | Soupis | 0 | 0 | 0 | 0 | 0 | 0 | 0 | 0 | 0 | 0 | 0 | 0 |  |  | 2 |  | IMPORT | {ebf6fccc-2ecf-4ec3-abf8-8369973cf3ab} | {3b22ea14-f24f-43d7-8f2e-74ef81ddf031}
/ |  |  | SO 101.2 |  |  |  |  | Stezka pro chodce a cyklisty | [6 empty] | 0 |  |  |  |  | 0 | Soupis | 0 | 0 | 0 | 0 | 0 | 0 | 0 | 0 | 0 | 0 | 0 | 0 |  |  | 2 |  | IMPORT | {a5f095c3-79a8-468a-a2df-5f9b26fb1b1d} | {3b22ea14-f24f-43d7-8f2e-74ef81ddf031}
|  | SO 102 |  |  |  |  | Autobusový terminál | [7 empty] | 0 |  |  |  |  | 0 | STA | 0 | 0 | 0 | 0 | 0 | 0 | 0 | 0 | 0 | 0 | 0 | 0 |  | D | 1 | ###NOIMPORT### | IMPORT | {77b3557e-7a7f-4353-a5d8-e332b60a3025} | {dd543c79-5bfb-4b2d-8c11-cfd648c93da4} | 2
/ |  |  | SO 102.1 |  |  |  |  | Komunikace | [6 empty] | 0 |  |  |  |  | 0 | Soupis | 0 | 0 | 0 | 0 | 0 | 0 | 0 | 0 | 0 | 0 | 0 | 0 |  |  | 2 |  | IMPORT | {6699b245-1839-448f-8acb-6923f4d38314} | {77b3557e-7a7f-4353-a5d8-e332b60a3025}
/ |  |  | SO 102.2 |  |  |  |  | Okružní křižovatka | [6 empty] | 0 |  |  |  |  | 0 | Soupis | 0 | 0 | 0 | 0 | 0 | 0 | 0 | 0 | 0 | 0 | 0 | 0 |  |  | 2 |  | IMPORT | {377cf380-dbce-40ad-8e56-ac458b805bda} | {77b3557e-7a7f-4353-a5d8-e332b60a3025}
/ |  |  | SO 102.3 |  |  |  |  | Chodníky/nástupiště | [6 empty] | 0 |  |  |  |  | 0 | Soupis | 0 | 0 | 0 | 0 | 0 | 0 | 0 | 0 | 0 | 0 | 0 | 0 |  |  | 2 |  | IMPORT | {2db9440b-c98e-45ca-bfac-8634c7461754} | {77b3557e-7a7f-4353-a5d8-e332b60a3025}
/ |  |  | SO 102.4 |  |  |  |  | Stezka pro cyklisty | [6 empty] | 0 |  |  |  |  | 0 | Soupis | 0 | 0 | 0 | 0 | 0 | 0 | 0 | 0 | 0 | 0 | 0 | 0 |  |  | 2 |  | IMPORT | {debe76ff-601b-4e5e-98ff-678db7068f54} | {77b3557e-7a7f-4353-a5d8-e332b60a3025}
/ |  | SO 103 |  |  |  |  | Parkoviště IAD | [7 empty] | 0 |  |  |  |  | 0 | STA | 0 | 0 | 0 | 0 | 0 | 0 | 0 | 0 | 0 | 0 | 0 | 0 |  |  | 1 |  | IMPORT | {f9e8393f-4b7c-4282-92a9-d3c3d794ae3a} | {dd543c79-5bfb-4b2d-8c11-cfd648c93da4} | 2
/ |  | SO 301 |  |  |  |  | Kanalizace | [7 empty] | 0 |  |  |  |  | 0 | STA | 0 | 0 | 0 | 0 | 0 | 0 | 0 | 0 | 0 | 0 | 0 | 0 |  |  | 1 |  | IMPORT | {37b2e136-1879-4f3d-9f0d-034f23be4f3b} | {dd543c79-5bfb-4b2d-8c11-cfd648c93da4} | 2
/ |  | SO 302 |  |  |  |  | Přeložka kanalizace | [7 empty] | 0 |  |  |  |  | 0 | STA | 0 | 0 | 0 | 0 | 0 | 0 | 0 | 0 | 0 | 0 | 0 | 0 |  |  | 1 |  | IMPORT | {8e3d3669-f5be-4e70-a33f-0614672952d4} | {dd543c79-5bfb-4b2d-8c11-cfd648c93da4} | 2
/ |  | SO 303 |  |  |  |  | Přeložka vodovodní přípojky | [7 empty] | 0 |  |  |  |  | 0 | STA | 0 | 0 | 0 | 0 | 0 | 0 | 0 | 0 | 0 | 0 | 0 | 0 |  |  | 1 |  | IMPORT | {1d5b6ec3-7864-4143-a494-75d1c33d8b49} | {dd543c79-5bfb-4b2d-8c11-cfd648c93da4} | 2
|  | SO 401 |  |  |  |  | Veřejné osvětlení | [7 empty] | 0 |  |  |  |  | 0 | STA | 0 | 0 | 0 | 0 | 0 | 0 | 0 | 0 | 0 | 0 | 0 | 0 |  | D | 1 | ###NOIMPORT### | IMPORT | {174ede74-bd27-40ac-b305-57077cc99d18} | {dd543c79-5bfb-4b2d-8c11-cfd648c93da4} | 2
/ |  |  | SO 401.0 |  |  |  |  | Demontáž stávajícího VO | [6 empty] | 0 |  |  |  |  | 0 | Soupis | 0 | 0 | 0 | 0 | 0 | 0 | 0 | 0 | 0 | 0 | 0 | 0 |  |  | 2 |  | IMPORT | {6c989b12-e6cc-4167-aeaf-3bed0bfe615e} | {174ede74-bd27-40ac-b305-57077cc99d18}
/ |  |  | SO 401.1 |  |  |  |  | Přeložky stávajícího VO | [6 empty] | 0 |  |  |  |  | 0 | Soupis | 0 | 0 | 0 | 0 | 0 | 0 | 0 | 0 | 0 | 0 | 0 | 0 |  |  | 2 |  | IMPORT | {b48c533e-2d08-4aa4-99d2-026ec827de7f} | {174ede74-bd27-40ac-b305-57077cc99d18}
/ |  |  | SO 401.2 |  |  |  |  | Osvětlení komunikace | [6 empty] | 0 |  |  |  |  | 0 | Soupis | 0 | 0 | 0 | 0 | 0 | 0 | 0 | 0 | 0 | 0 | 0 | 0 |  |  | 2 |  | IMPORT | {a1faab1c-9d2e-4cae-9dbc-f363d79c0340} | {174ede74-bd27-40ac-b305-57077cc99d18}
/ |  |  | SO 401.3 |  |  |  |  | Osvětlení stezky mezi terminálem a parkovištěm | [6 empty] | 0 |  |  |  |  | 0 | Soupis | 0 | 0 | 0 | 0 | 0 | 0 | 0 | 0 | 0 | 0 | 0 | 0 |  |  | 2 |  | IMPORT | {40625d19-54b4-4ae0-bac8-bd96919344c8} | {174ede74-bd27-40ac-b305-57077cc99d18}
/ |  |  | SO 401.4 |  |  |  |  | Osvětlení přístřešků | [6 empty] | 0 |  |  |  |  | 0 | Soupis | 0 | 0 | 0 | 0 | 0 | 0 | 0 | 0 | 0 | 0 | 0 | 0 |  |  | 2 |  | IMPORT | {30342974-3491-46f8-98fc-2331661825a5} | {174ede74-bd27-40ac-b305-57077cc99d18}
/ |  | SO 402 |  |  |  |  | Sdělovací a informační systém | [7 empty] | 0 |  |  |  |  | 0 | STA | 0 | 0 | 0 | 0 | 0 | 0 | 0 | 0 | 0 | 0 | 0 | 0 |  |  | 1 |  | IMPORT | {c51be8cc-a418-4dca-aa53-b35a8bf407d6} | {dd543c79-5bfb-4b2d-8c11-cfd648c93da4} | 2
/ |  | SO 405 |  |  |  |  | Přeložka sdělovacího vedení | [7 empty] | 0 |  |  |  |  | 0 | STA | 0 | 0 | 0 | 0 | 0 | 0 | 0 | 0 | 0 | 0 | 0 | 0 |  |  | 1 |  | IMPORT | {9d4b6c4e-ca94-4d73-a412-c595ec56a7d3} | {dd543c79-5bfb-4b2d-8c11-cfd648c93da4} | 2
/ |  | SO 501 |  |  |  |  | Přeložka plynovodu | [7 empty] | 0 |  |  |  |  | 0 | STA | 0 | 0 | 0 | 0 | 0 | 0 | 0 | 0 | 0 | 0 | 0 | 0 |  |  | 1 |  | IMPORT | {6702ea59-c335-4370-adb3-07dd3e27841d} | {dd543c79-5bfb-4b2d-8c11-cfd648c93da4} | 2
/ |  | SO 701 |  |  |  |  | Zastřešení terminálu | [7 empty] | 0 |  |  |  |  | 0 | STA | 0 | 0 | 0 | 0 | 0 | 0 | 0 | 0 | 0 | 0 | 0 | 0 |  |  | 1 |  | IMPORT | {f6ccfd31-f1e6-4fbf-ab5b-ceb79e25cc7d} | {dd543c79-5bfb-4b2d-8c11-cfd648c93da4} | 2
|  | SO 801 |  |  |  |  | Vegetační úpravy a mobiliář | [7 empty] | 0 |  |  |  |  | 0 | STA | 0 | 0 | 0 | 0 | 0 | 0 | 0 | 0 | 0 | 0 | 0 | 0 |  | D | 1 | ###NOIMPORT### | IMPORT | {e2806150-c759-4191-89b6-9526f39845fc} | {dd543c79-5bfb-4b2d-8c11-cfd648c93da4} | 2
|  |  | SO 801.1 |  |  |  |  | Vegetační úpravy | [6 empty] | 0 |  |  |  |  | 0 | Soupis | 0 | 0 | 0 | 0 | 0 | 0 | 0 | 0 | 0 | 0 | 0 | 0 |  | D | 2 | ###NOIMPORT### | IMPORT | {2f2aa841-7188-4fa1-b996-d373670094ca} | {e2806150-c759-4191-89b6-9526f39845fc}
|  |  |  | SO 801.1.1 |  |  |  |  | Vegetační úpravy | [5 empty] | 0 |  |  |  |  | 0 | Soupis | 0 | 0 | 0 | 0 | 0 | 0 | 0 | 0 | 0 | 0 | 0 | 0 |  | D | 3 | ###NOIMPORT### | IMPORT | {d4fe1ed4-21d2-464a-834b-f8e1ae14bfeb} | {2f2aa841-7188-4fa1-b996-d373670094ca}
/ |  |  |  |  | SO 801.1.1.0 |  |  |  |  | PŘÍPRAVA ÚZEMÍ - KÁCENÍ |  |  |  |  | 0 |  |  |  |  | 0 | Soupis | 0 | 0 | 0 | 0 | 0 | 0 | 0 | 0 | 0 | 0 | 0 | 0 |  |  | 4 |  | IMPORT | {68f02015-661a-411f-89bc-d6ee70bc823b} | {d4fe1ed4-21d2-464a-834b-f8e1ae14bfeb}
/ |  |  |  |  | SO 801.1.1.1 |  |  |  |  | OŠETŘENÍ STÁVAJÍCÍCH PONECHANÝCH DŘEVIN |  |  |  |  | 0 |  |  |  |  | 0 | Soupis | 0 | 0 | 0 | 0 | 0 | 0 | 0 | 0 | 0 | 0 | 0 | 0 |  |  | 4 |  | IMPORT | {b362c070-ae8a-4c53-a4ac-ff35e5327ed6} | {d4fe1ed4-21d2-464a-834b-f8e1ae14bfeb}
/ |  |  |  |  | SO 801.1.1.2 |  |  |  |  | VÝSADBA STROMŮ |  |  |  |  | 0 |  |  |  |  | 0 | Soupis | 0 | 0 | 0 | 0 | 0 | 0 | 0 | 0 | 0 | 0 | 0 | 0 |  |  | 4 |  | IMPORT | {43131e1b-334e-4994-96fb-079cf0c77461} | {d4fe1ed4-21d2-464a-834b-f8e1ae14bfeb}
/ |  |  |  |  | SO 801.1.1.3 |  |  |  |  | VÝSADBA SOLITÉRNÍCH KEŘŮ |  |  |  |  | 0 |  |  |  |  | 0 | Soupis | 0 | 0 | 0 | 0 | 0 | 0 | 0 | 0 | 0 | 0 | 0 | 0 |  |  | 4 |  | IMPORT | {ba0de4ec-a259-4931-83be-35f033baa552} | {d4fe1ed4-21d2-464a-834b-f8e1ae14bfeb}
/ |  |  |  |  | SO 801.1.1.4 |  |  |  |  | VÝSADBA VYTRVALÝCH OKRASNÝCH ROSTLIN |  |  |  |  | 0 |  |  |  |  | 0 | Soupis | 0 | 0 | 0 | 0 | 0 | 0 | 0 | 0 | 0 | 0 | 0 | 0 |  |  | 4 |  | IMPORT | {29b27e05-ae9c-466e-8144-4cc4fdc40100} | {d4fe1ed4-21d2-464a-834b-f8e1ae14bfeb}
/ |  |  |  |  | SO 801.1.1.5 |  |  |  |  | VÝSADBA POPÍNAVÝCH ROSTLIN |  |  |  |  | 0 |  |  |  |  | 0 | Soupis | 0 | 0 | 0 | 0 | 0 | 0 | 0 | 0 | 0 | 0 | 0 | 0 |  |  | 4 |  | IMPORT | {e0ff73b8-14b5-4b8f-ae45-fd3ee58ab0c3} | {d4fe1ed4-21d2-464a-834b-f8e1ae14bfeb}
/ |  |  |  |  | SO 801.1.1.6 |  |  |  |  | ZALOŽENÍ TRAVNATÉ PLOCHY INTENZIVNÍ |  |  |  |  | 0 |  |  |  |  | 0 | Soupis | 0 | 0 | 0 | 0 | 0 | 0 | 0 | 0 | 0 | 0 | 0 | 0 |  |  | 4 |  | IMPORT | {146eb7f4-1291-44e3-b5fe-b1e775287d91} | {d4fe1ed4-21d2-464a-834b-f8e1ae14bfeb}
/ |  |  |  |  | SO 801.1.1.7 |  |  |  |  | ZALOŽENÍ TRAVNATÉ PLOCHY EXTENZIVNÍ |  |  |  |  | 0 |  |  |  |  | 0 | Soupis | 0 | 0 | 0 | 0 | 0 | 0 | 0 | 0 | 0 | 0 | 0 | 0 |  |  | 4 |  | IMPORT | {5ad10294-9fd6-453c-b67f-b7fe3ceeb733} | {d4fe1ed4-21d2-464a-834b-f8e1ae14bfeb}
|  |  |  | SO 801.1.2 |  |  |  |  | Vegetační úpravy - následná péče 3 roky | [5 empty] | 0 |  |  |  |  | 0 | Soupis | 0 | 0 | 0 | 0 | 0 | 0 | 0 | 0 | 0 | 0 | 0 | 0 |  | D | 3 | ###NOIMPORT### | IMPORT | {6412993f-22e5-4102-a97d-5eecbee43d0a} | {2f2aa841-7188-4fa1-b996-d373670094ca}
/ |  |  |  |  | SO 801.1.2.2.c |  |  |  |  | VÝSADBA STROMŮ - následná péče 3 roky |  |  |  |  | 0 |  |  |  |  | 0 | Soupis | 0 | 0 | 0 | 0 | 0 | 0 | 0 | 0 | 0 | 0 | 0 | 0 |  |  | 4 |  | IMPORT | {877a41fb-9383-44a7-8f56-7b82abb75d7b} | {6412993f-22e5-4102-a97d-5eecbee43d0a}
/ |  |  |  |  | SO 801.1.2.3.c |  |  |  |  | VÝSADBA SOLITÉRNÍCH KEŘŮ - následná péče 3 roky |  |  |  |  | 0 |  |  |  |  | 0 | Soupis | 0 | 0 | 0 | 0 | 0 | 0 | 0 | 0 | 0 | 0 | 0 | 0 |  |  | 4 |  | IMPORT | {e7c95293-25f4-4286-8801-80fcb1e0e090} | {6412993f-22e5-4102-a97d-5eecbee43d0a}
/ |  |  |  |  | SO 801.1.2.4.c |  |  |  |  | VÝSADBA VYTRVALÝCH OKRASNÝCH ROSTLIN - následná péče 3 roky |  |  |  |  | 0 |  |  |  |  | 0 | Soupis | 0 | 0 | 0 | 0 | 0 | 0 | 0 | 0 | 0 | 0 | 0 | 0 |  |  | 4 |  | IMPORT | {969a5e33-66b2-4499-8803-b799914942da} | {6412993f-22e5-4102-a97d-5eecbee43d0a}
/ |  |  |  |  | SO 801.1.2.5.c |  |  |  |  | VÝSADBA POPÍNAVÝCH ROSTLIN - následná péče 3 roky |  |  |  |  | 0 |  |  |  |  | 0 | Soupis | 0 | 0 | 0 | 0 | 0 | 0 | 0 | 0 | 0 | 0 | 0 | 0 |  |  | 4 |  | IMPORT | {6b040929-f855-4aa8-8e3d-58b30964e5b0} | {6412993f-22e5-4102-a97d-5eecbee43d0a}
/ |  |  |  |  | SO 801.1.2.6.c |  |  |  |  | ZALOŽENÍ TRAVNATÉ PLOCHY INTENZIVNÍ - následná péče 3 roky |  |  |  |  | 0 |  |  |  |  | 0 | Soupis | 0 | 0 | 0 | 0 | 0 | 0 | 0 | 0 | 0 | 0 | 0 | 0 |  |  | 4 |  | IMPORT | {74b95ef7-857e-41b0-ba02-c9eed93a4bab} | {6412993f-22e5-4102-a97d-5eecbee43d0a}
/ |  |  |  |  | SO 801.1.2.7.c |  |  |  |  | ZALOŽENÍ TRAVNATÉ PLOCHY EXTENZIVNÍ - následná péče 3 roky |  |  |  |  | 0 |  |  |  |  | 0 | Soupis | 0 | 0 | 0 | 0 | 0 | 0 | 0 | 0 | 0 | 0 | 0 | 0 |  |  | 4 |  | IMPORT | {10caccee-5e5b-46ce-9cd7-a1bdb71dcdd1} | {6412993f-22e5-4102-a97d-5eecbee43d0a}
/ |  |  | SO 801.2 |  |  |  |  | Mobiliář | [6 empty] | 0 |  |  |  |  | 0 | Soupis | 0 | 0 | 0 | 0 | 0 | 0 | 0 | 0 | 0 | 0 | 0 | 0 |  |  | 2 |  | IMPORT | {bc4ae3f3-6613-49df-91f3-9258e7c661f3} | {e2806150-c759-4191-89b6-9526f39845fc}

## SO 001.1 - Zařízení stave...
{b9cd9a1b-ef88-4a7e-85ce-92e678aea556}
2
| KRYCÍ LIST SOUPISU PRACÍ | [7 empty] | v --- níže se nacházejí doplnkové a pomocné údaje k sestavám --- v | [8 empty] | False
Stavba:
Přestupní terminál veřejné dopravy v Klatovech
Objekt:
SO 001 - Příprava území
Soupis:
SO 001.1 - Zařízení staveniště
| KSO: |  |  |  |  | CC-CZ:
| Místo: |  | Klatovy |  |  | Datum: | 14. 7. 2023
| Zadavatel: |  |  |  |  | IČ: | 720 53 119
|  | Správa a údržba silnic Plzeňského kraje, p.o. |  |  |  | DIČ: | CZ72053119
| Uchazeč: |  |  |  |  | IČ: | Vyplň údaj
|  | Vyplň údaj |  |  |  | DIČ: | Vyplň údaj
| Projektant: |  |  |  |  | IČ:
DIČ:
| Zpracovatel: |  |  |  |  | IČ: | 037 06 940
|  | Laboro ateliér s.r.o. |  |  |  | DIČ: | CZ03706940
Poznámka:
| Cena bez DPH | [5 empty] | 0
|  |  | Základ daně |  |  | Sazba daně | Výše daně
| DPH | základní | 0 |  |  | 21% | 0
|  | snížená | 0 |  |  | 15% | 0
|  | zákl. přenesená | 0 |  |  | 21% | 0
|  | sníž. přenesená | 0 |  |  | 15% | 0
|  | nulová | 0 |  |  | 0% | 0
| Cena s DPH |  |  | v | CZK |  | 0
| Projektant |  |  | Zpracovatel
| Datum a podpis: |  | Razítko | Datum a podpis: |  |  | Razítko
| Objednavatel |  |  | Uchazeč
| Datum a podpis: |  | Razítko | Datum a podpis: |  |  | Razítko
REKAPITULACE ČLENĚNÍ SOUPISU PRACÍ
Stavba:
Přestupní terminál veřejné dopravy v Klatovech
Objekt:
SO 001 - Příprava území
Soupis:
SO 001.1 - Zařízení staveniště
Místo: |  |  | Klatovy |  |  | Datum: | 14. 7. 2023
Zadavatel: |  |  | Správa a údržba silnic Plzeňského kraje, p.o. |  |  | Projektant:
Uchazeč: |  |  | Vyplň údaj |  |  | Zpracovatel: | Laboro ateliér s.r.o.
Kód dílu - Popis | [6 empty] | Cena celkem [CZK]
Náklady ze soupisu prací | [6 empty] | 0 | [11 empty] | -1
| VRN - Vedlejší rozpočtové náklady | [5 empty] | 0
| VRN3 - Zařízení staveniště | [5 empty] | 0
| VRN7 - Provozní vlivy | [5 empty] | 0
SOUPIS PRACÍ
Stavba:
Přestupní terminál veřejné dopravy v Klatovech
Objekt:
SO 001 - Příprava území
Soupis:
SO 001.1 - Zařízení staveniště
Místo: |  |  | Klatovy |  |  | Datum: | 14. 7. 2023
Zadavatel: |  |  | Správa a údržba silnic Plzeňského kraje, p.o. |  |  | Projektant:
Uchazeč: |  |  | Vyplň údaj |  |  | Zpracovatel: | Laboro ateliér s.r.o.
PČ | Typ | Kód | Popis | MJ | Množství | J.cena [CZK] | Cena celkem [CZK] | Cenová soustava |  | DPH | J. Nh [h] | Nh celkem [h] | J. hmotnost [t] | Hmotnost celkem [t] | J. suť [t] | Suť Celkem [t]
Náklady soupisu celkem | [6 empty] | 0 |  |  |  |  | 0 |  | 0 |  | 0 |  | D | -1 | [7 empty] | 0
| D | VRN | Vedlejší rozpočtové náklady |  |  |  | 0 |  |  |  |  | 0 |  | 0 |  | 0 | 5 | D | 0 | ROZPOCET | [6 empty] | 0
| D | VRN3 | Zařízení staveniště |  |  |  | 0 |  |  |  |  | 0 |  | 0 |  | 0 | 5 | D | 1 | ROZPOCET | [6 empty] | 0
1 | K | 030001000 | Zařízení staveniště | … | 1 |  | 0 | CS ÚRS 2023 02 |  | základní |  | 0 | 0 | 0 | 0 | 0 | 1024 | K | 2 | ROZPOCET | 0 | 0 | 0 | 0 | 0 | 1 | 0 | 1024 | -2091532829
| PP |  | Zařízení staveniště | [14 empty] | PP | 2
| Online PSC |  | https://podminky.urs.cz/item/CS_URS_2023_02/030001000 | [14 empty] | Online PSC | 2
2 | K | 032103000 | Náklady na stavební buňky | … | 1 |  | 0 | CS ÚRS 2023 02 |  | základní |  | 0 | 0 | 0 | 0 | 0 | 1024 | K | 2 | ROZPOCET | 0 | 0 | 0 | 0 | 0 | 1 | 0 | 1024 | 641445274
| PP |  | Náklady na stavební buňky | [14 empty] | PP | 2
| Online PSC |  | https://podminky.urs.cz/item/CS_URS_2023_02/032103000 | [14 empty] | Online PSC | 2
3 | K | 032403000 | Provizorní komunikace | … | 1 |  | 0 | CS ÚRS 2023 02 |  | základní |  | 0 | 0 | 0 | 0 | 0 | 1024 | K | 2 | ROZPOCET | 0 | 0 | 0 | 0 | 0 | 1 | 0 | 1024 | 2010733921
| PP |  | Provizorní komunikace | [14 empty] | PP | 2
| Online PSC |  | https://podminky.urs.cz/item/CS_URS_2023_02/032403000 | [14 empty] | Online PSC | 2
4 | K | 032503000 | Skládky na staveništi | … | 1 |  | 0 | CS ÚRS 2023 02 |  | základní |  | 0 | 0 | 0 | 0 | 0 | 1024 | K | 2 | ROZPOCET | 0 | 0 | 0 | 0 | 0 | 1 | 0 | 1024 | -1377936753
| PP |  | Skládky na staveništi | [14 empty] | PP | 2
| Online PSC |  | https://podminky.urs.cz/item/CS_URS_2023_02/032503000 | [14 empty] | Online PSC | 2
| P |  | Poznámka k položce: Provizorní skládky na staveništi. Mimo ochranná pásma inženýrských sítí. | [14 empty] | P | 2
5 | K | 034002000 | Zabezpečení staveniště | … | 1 |  | 0 | CS ÚRS 2023 02 |  | základní |  | 0 | 0 | 0 | 0 | 0 | 1024 | K | 2 | ROZPOCET | 0 | 0 | 0 | 0 | 0 | 1 | 0 | 1024 | -367233197
| PP |  | Zabezpečení staveniště | [14 empty] | PP | 2
| Online PSC |  | https://podminky.urs.cz/item/CS_URS_2023_02/034002000 | [14 empty] | Online PSC | 2
6 | K | 034103000 | Oplocení staveniště | … | 1 |  | 0 | CS ÚRS 2023 02 |  | základní |  | 0 | 0 | 0 | 0 | 0 | 1024 | K | 2 | ROZPOCET | 0 | 0 | 0 | 0 | 0 | 1 | 0 | 1024 | -1985898841
| PP |  | Oplocení staveniště | [14 empty] | PP | 2
| Online PSC |  | https://podminky.urs.cz/item/CS_URS_2023_02/034103000 | [14 empty] | Online PSC | 2
7 | K | 034503000 | Informační tabule na staveništi | … | 1 |  | 0 | CS ÚRS 2023 02 |  | základní |  | 0 | 0 | 0 | 0 | 0 | 1024 | K | 2 | ROZPOCET | 0 | 0 | 0 | 0 | 0 | 1 | 0 | 1024 | -1886292794
| PP |  | Informační tabule na staveništi | [14 empty] | PP | 2
| Online PSC |  | https://podminky.urs.cz/item/CS_URS_2023_02/034503000 | [14 empty] | Online PSC | 2
8 | K | 039002000 | Zrušení zařízení staveniště | … | 1 |  | 0 | CS ÚRS 2023 02 |  | základní |  | 0 | 0 | 0 | 0 | 0 | 1024 | K | 2 | ROZPOCET | 0 | 0 | 0 | 0 | 0 | 1 | 0 | 1024 | -1184646274
| PP |  | Zrušení zařízení staveniště | [14 empty] | PP | 2
| Online PSC |  | https://podminky.urs.cz/item/CS_URS_2023_02/039002000 | [14 empty] | Online PSC | 2
| D | VRN7 | Provozní vlivy |  |  |  | 0 |  |  |  |  | 0 |  | 0 |  | 0 | 5 | D | 1 | ROZPOCET | [6 empty] | 0
9 | K | 075002000 | Ochranná pásma | … | 1 |  | 0 | CS ÚRS 2023 02 |  | základní |  | 0 | 0 | 0 | 0 | 0 | 1024 | K | 2 | ROZPOCET | 0 | 0 | 0 | 0 | 0 | 1 | 0 | 1024 | 1023727847
| PP |  | Ochranná pásma | [14 empty] | PP | 2
| Online PSC |  | https://podminky.urs.cz/item/CS_URS_2023_02/075002000 | [14 empty] | Online PSC | 2
| P |  | Poznámka k položce: Ochrana stávajících inženýrských sítí na staveništi, včetně jejich vytyčení.Včetně betonových panelů nebo ocelových plechů pro přejezd inženýrských sítí po odkopání vrstev - bude konzultováno se správci. | [14 empty] | P | 2

## SO 001.2 - Dopravně inžen...
{12cf9d37-3c03-40b7-abad-173f8160dd3a}
2
| KRYCÍ LIST SOUPISU PRACÍ | [7 empty] | v --- níže se nacházejí doplnkové a pomocné údaje k sestavám --- v | [8 empty] | False
Stavba:
Přestupní terminál veřejné dopravy v Klatovech
Objekt:
SO 001 - Příprava území
Soupis:
SO 001.2 - Dopravně inženýrské opatření
| KSO: |  |  |  |  | CC-CZ:
| Místo: |  | Klatovy |  |  | Datum: | 14. 7. 2023
| Zadavatel: |  |  |  |  | IČ: | 720 53 119
|  | Správa a údržba silnic Plzeňského kraje, p.o. |  |  |  | DIČ: | CZ72053119
| Uchazeč: |  |  |  |  | IČ: | Vyplň údaj
|  | Vyplň údaj |  |  |  | DIČ: | Vyplň údaj
| Projektant: |  |  |  |  | IČ:
DIČ:
| Zpracovatel: |  |  |  |  | IČ: | 037 06 940
|  | Laboro ateliér s.r.o. |  |  |  | DIČ: | CZ03706940
Poznámka:
| Cena bez DPH | [5 empty] | 0
|  |  | Základ daně |  |  | Sazba daně | Výše daně
| DPH | základní | 0 |  |  | 21% | 0
|  | snížená | 0 |  |  | 15% | 0
|  | zákl. přenesená | 0 |  |  | 21% | 0
|  | sníž. přenesená | 0 |  |  | 15% | 0
|  | nulová | 0 |  |  | 0% | 0
| Cena s DPH |  |  | v | CZK |  | 0
| Projektant |  |  | Zpracovatel
| Datum a podpis: |  | Razítko | Datum a podpis: |  |  | Razítko
| Objednavatel |  |  | Uchazeč
| Datum a podpis: |  | Razítko | Datum a podpis: |  |  | Razítko
REKAPITULACE ČLENĚNÍ SOUPISU PRACÍ
Stavba:
Přestupní terminál veřejné dopravy v Klatovech
Objekt:
SO 001 - Příprava území
Soupis:
SO 001.2 - Dopravně inženýrské opatření
Místo: |  |  | Klatovy |  |  | Datum: | 14. 7. 2023
Zadavatel: |  |  | Správa a údržba silnic Plzeňského kraje, p.o. |  |  | Projektant:
Uchazeč: |  |  | Vyplň údaj |  |  | Zpracovatel: | Laboro ateliér s.r.o.
Kód dílu - Popis | [6 empty] | Cena celkem [CZK]
Náklady ze soupisu prací | [6 empty] | 0 | [11 empty] | -1
| VRN - Vedlejší rozpočtové náklady | [5 empty] | 0
| VRN3 - Zařízení staveniště | [5 empty] | 0
| VRN4 - Inženýrská činnost | [5 empty] | 0
SOUPIS PRACÍ
Stavba:
Přestupní terminál veřejné dopravy v Klatovech
Objekt:
SO 001 - Příprava území
Soupis:
SO 001.2 - Dopravně inženýrské opatření
Místo: |  |  | Klatovy |  |  | Datum: | 14. 7. 2023
Zadavatel: |  |  | Správa a údržba silnic Plzeňského kraje, p.o. |  |  | Projektant:
Uchazeč: |  |  | Vyplň údaj |  |  | Zpracovatel: | Laboro ateliér s.r.o.
PČ | Typ | Kód | Popis | MJ | Množství | J.cena [CZK] | Cena celkem [CZK] | Cenová soustava |  | DPH | J. Nh [h] | Nh celkem [h] | J. hmotnost [t] | Hmotnost celkem [t] | J. suť [t] | Suť Celkem [t]
Náklady soupisu celkem | [6 empty] | 0 |  |  |  |  | 0 |  | 0 |  | 0 |  | D | -1 | [10 empty] | 0
| D | VRN | Vedlejší rozpočtové náklady |  |  |  | 0 |  |  |  |  | 0 |  | 0 |  | 0 | 5 | D | 0 |  |  |  | ROZPOCET | [6 empty] | 0
| D | VRN3 | Zařízení staveniště |  |  |  | 0 |  |  |  |  | 0 |  | 0 |  | 0 | 5 | D | 1 |  |  |  | ROZPOCET | [6 empty] | 0
1 | K | 032403000 | Provizorní komunikace | … | 4 |  | 0 | CS ÚRS 2023 02 |  | základní |  | 0 | 0 | 0 | 0 | 0 | 1024 | K | 2 |  |  |  | ROZPOCET | 0 | 0 | 0 | 0 | 0 | 1 | 0 | 1024 | -960565384
| PP |  | Provizorní komunikace | [14 empty] | PP | 2
| Online PSC |  | https://podminky.urs.cz/item/CS_URS_2023_02/032403000 | [14 empty] | Online PSC | 2
| P |  | Poznámka k položce: Provizorní autobusové zastávky za výpravní budovou. Počet zastávek bude před stavbou projednán s dopravci. | [14 empty] | P | 2
| VV |  | "Předpoklad 4 zástávky z betonových panelů" 4 |  | 4 | [12 empty] | VV | 2 | 2 | True | 1 | ROZPOCET
2 | K | 034303000 | Dopravní značení na staveništi | … | 1 |  | 0 | CS ÚRS 2023 02 |  | základní |  | 0 | 0 | 0 | 0 | 0 | 1024 | K | 2 |  |  |  | ROZPOCET | 0 | 0 | 0 | 0 | 0 | 1 | 0 | 1024 | -1107165408
| PP |  | Dopravní značení na staveništi | [14 empty] | PP | 2
| Online PSC |  | https://podminky.urs.cz/item/CS_URS_2023_02/034303000 | [14 empty] | Online PSC | 2
| P |  | Poznámka k položce: Dopravní značení na staveništi, mimo staveniště (uzavírky, objízdně trasy, snížení rychlosti atd.), dopravní značení pro navedení chodců z výpravní budovy na náhradní autobusové zastávky. | [14 empty] | P | 2
| D | VRN4 | Inženýrská činnost |  |  |  | 0 |  |  |  |  | 0 |  | 0 |  | 0 | 5 | D | 1 |  |  |  | ROZPOCET | [6 empty] | 0
3 | K | 049203000 | Náklady stanovené zvláštními předpisy | … | 1 |  | 0 | CS ÚRS 2023 02 |  | základní |  | 0 | 0 | 0 | 0 | 0 | 1024 | K | 2 |  |  |  | ROZPOCET | 0 | 0 | 0 | 0 | 0 | 1 | 0 | 1024 | -228620770
| PP |  | Náklady stanovené zvláštními předpisy | [14 empty] | PP | 2
| Online PSC |  | https://podminky.urs.cz/item/CS_URS_2023_02/049203000 | [14 empty] | Online PSC | 2
| P |  | Poznámka k položce: Zajištění povolení zvláštního užívání komunikace vč. poplatku. | [14 empty] | P | 2

## SO 001.3 - Odstranění nep...
{4405a1e6-cfc5-4775-bea3-251f07ec3cb2}
2
| KRYCÍ LIST SOUPISU PRACÍ | [7 empty] | v --- níže se nacházejí doplnkové a pomocné údaje k sestavám --- v | [8 empty] | False
Stavba:
Přestupní terminál veřejné dopravy v Klatovech
Objekt:
SO 001 - Příprava území
Soupis:
SO 001.3 - Odstranění neprovozovaného plynovodu
| KSO: |  |  |  |  | CC-CZ:
| Místo: |  | Klatovy |  |  | Datum: | 14. 7. 2023
| Zadavatel: |  |  |  |  | IČ: | 720 53 119
|  | Správa a údržba silnic Plzeňského kraje, p.o. |  |  |  | DIČ: | CZ72053119
| Uchazeč: |  |  |  |  | IČ: | Vyplň údaj
|  | Vyplň údaj |  |  |  | DIČ: | Vyplň údaj
| Projektant: |  |  |  |  | IČ:
DIČ:
| Zpracovatel: |  |  |  |  | IČ: | 037 06 940
|  | Laboro ateliér s.r.o. |  |  |  | DIČ: | CZ03706940
Poznámka:
| Cena bez DPH | [5 empty] | 0
|  |  | Základ daně |  |  | Sazba daně | Výše daně
| DPH | základní | 0 |  |  | 21% | 0
|  | snížená | 0 |  |  | 15% | 0
|  | zákl. přenesená | 0 |  |  | 21% | 0
|  | sníž. přenesená | 0 |  |  | 15% | 0
|  | nulová | 0 |  |  | 0% | 0
| Cena s DPH |  |  | v | CZK |  | 0
| Projektant |  |  | Zpracovatel
| Datum a podpis: |  | Razítko | Datum a podpis: |  |  | Razítko
| Objednavatel |  |  | Uchazeč
| Datum a podpis: |  | Razítko | Datum a podpis: |  |  | Razítko
REKAPITULACE ČLENĚNÍ SOUPISU PRACÍ
Stavba:
Přestupní terminál veřejné dopravy v Klatovech
Objekt:
SO 001 - Příprava území
Soupis:
SO 001.3 - Odstranění neprovozovaného plynovodu
Místo: |  |  | Klatovy |  |  | Datum: | 14. 7. 2023
Zadavatel: |  |  | Správa a údržba silnic Plzeňského kraje, p.o. |  |  | Projektant:
Uchazeč: |  |  | Vyplň údaj |  |  | Zpracovatel: | Laboro ateliér s.r.o.
Kód dílu - Popis | [6 empty] | Cena celkem [CZK]
Náklady ze soupisu prací | [6 empty] | 0 | [11 empty] | -1
| HSV - Práce a dodávky HSV | [5 empty] | 0
| 1 - Zemní práce | [5 empty] | 0
| M - Práce a dodávky M | [5 empty] | 0
| 23-M - Montáže potrubí | [5 empty] | 0
SOUPIS PRACÍ
Stavba:
Přestupní terminál veřejné dopravy v Klatovech
Objekt:
SO 001 - Příprava území
Soupis:
SO 001.3 - Odstranění neprovozovaného plynovodu
Místo: |  |  | Klatovy |  |  | Datum: | 14. 7. 2023
Zadavatel: |  |  | Správa a údržba silnic Plzeňského kraje, p.o. |  |  | Projektant:
Uchazeč: |  |  | Vyplň údaj |  |  | Zpracovatel: | Laboro ateliér s.r.o.
PČ | Typ | Kód | Popis | MJ | Množství | J.cena [CZK] | Cena celkem [CZK] | Cenová soustava |  | DPH | J. Nh [h] | Nh celkem [h] | J. hmotnost [t] | Hmotnost celkem [t] | J. suť [t] | Suť Celkem [t]
Náklady soupisu celkem | [6 empty] | 0 |  |  |  |  | 0 |  | 0.03542 |  | 0 |  | D | -1 | [10 empty] | 0
| D | HSV | Práce a dodávky HSV |  |  |  | 0 |  |  |  |  | 0 |  | 0 |  | 0 | 1 | D | 0 |  |  |  | ROZPOCET | [6 empty] | 0
| D | 1 | Zemní práce |  |  |  | 0 |  |  |  |  | 0 |  | 0 |  | 0 | 1 | D | 1 |  |  |  | ROZPOCET | [6 empty] | 0
1 | K | 132251104 | Hloubení rýh nezapažených š do 800 mm v hornině třídy těžitelnosti I skupiny 3 objem přes 100 m3 strojně | m3 | 258.4 |  | 0 | CS ÚRS 2023 02 |  | základní |  | 0 | 0 | 0 | 0 | 0 | 4 | K | 2 |  |  |  | ROZPOCET | 0 | 0 | 0 | 0 | 0 | 1 | 0 | 4 | 772860482
| PP |  | Hloubení nezapažených rýh šířky do 800 mm strojně s urovnáním dna do předepsaného profilu a spádu v hornině třídy těžitelnosti I skupiny 3 přes 100 m3 | [14 empty] | PP | 2
| Online PSC |  | https://podminky.urs.cz/item/CS_URS_2023_02/132251104 | [14 empty] | Online PSC | 2
| P |  | Poznámka k položce: V blízkosti rýhy bude potrubí obkopáno ručně. | [14 empty] | P | 2
| VV |  | "Šiřka 0,8 m, výška 1,0 m, délka 323,0 m" 0,8*1,0*323 |  | 258.4 | [12 empty] | VV | 2 | 2 | True | 1 | ROZPOCET
2 | K | 174151101 | Zásyp jam, šachet rýh nebo kolem objektů sypaninou se zhutněním | m3 | 258.4 |  | 0 | CS ÚRS 2023 02 |  | základní |  | 0 | 0 | 0 | 0 | 0 | 4 | K | 2 |  |  |  | ROZPOCET | 0 | 0 | 0 | 0 | 0 | 1 | 0 | 4 | 1658318921
| PP |  | Zásyp sypaninou z jakékoliv horniny strojně s uložením výkopku ve vrstvách se zhutněním jam, šachet, rýh nebo kolem objektů v těchto vykopávkách | [14 empty] | PP | 2
| Online PSC |  | https://podminky.urs.cz/item/CS_URS_2023_02/174151101 | [14 empty] | Online PSC | 2
| P |  | Poznámka k položce: Zásyp rýhy materiálem z odkopávek. | [14 empty] | P | 2
| VV |  | 258,4 |  | 258.4 | [12 empty] | VV | 2 | 2 | True | 1 | ROZPOCET
| D | M | Práce a dodávky M |  |  |  | 0 |  |  |  |  | 0 |  | 0.03542 |  | 0 | 3 | D | 0 |  |  |  | ROZPOCET | [6 empty] | 0
| D | 23-M | Montáže potrubí |  |  |  | 0 |  |  |  |  | 0 |  | 0.03542 |  | 0 | 3 | D | 1 |  |  |  | ROZPOCET | [6 empty] | 0
3 | K | 230081066 | Demontáž potrubí do šrotu do 10 kg D 108 mm, tl 4,0 mm | kus | 322 |  | 0 | CS ÚRS 2023 02 |  | základní |  | 0 | 0.00011 | 0.03542 | 0 | 0 | 64 | K | 2 |  |  |  | ROZPOCET | 0 | 0 | 0 | 0 | 0 | 1 | 0 | 64 | -1194223795
| PP |  | Demontáž ocelového potrubí do šrotu hmotnosti do 10 kg připojovací rozměr Ø 108, tl. 4,0 mm | [14 empty] | PP | 2
| Online PSC |  | https://podminky.urs.cz/item/CS_URS_2023_02/230081066 | [14 empty] | Online PSC | 2
| P |  | Poznámka k položce: Demontáž neprovozovaného plynovodu v délce 322,0 m. Včetně utěsnění konců a všech nezbytných prací. Odstranění bude provedeno odbornou firmou. Dle požadavků správce vedení - bude dohodnuto při stavbě. Včetně odvozu a likvidace materiálu. | [14 empty] | P | 2
| VV |  | 322 |  | 322 | [12 empty] | VV | 2 | 2 | True | 1 | ROZPOCET

## SO 001.4 - Kontrola stáva...
{6b0b9f57-2f61-4688-b94c-411a4be7f2d5}
2
| KRYCÍ LIST SOUPISU PRACÍ | [7 empty] | v --- níže se nacházejí doplnkové a pomocné údaje k sestavám --- v | [8 empty] | False
Stavba:
Přestupní terminál veřejné dopravy v Klatovech
Objekt:
SO 001 - Příprava území
Soupis:
SO 001.4 - Kontrola stávajících sítí
| KSO: |  |  |  |  | CC-CZ:
| Místo: |  | Klatovy |  |  | Datum: | 14. 7. 2023
| Zadavatel: |  |  |  |  | IČ: | 720 53 119
|  | Správa a údržba silnic Plzeňského kraje, p.o. |  |  |  | DIČ: | CZ72053119
| Uchazeč: |  |  |  |  | IČ: | Vyplň údaj
|  | Vyplň údaj |  |  |  | DIČ: | Vyplň údaj
| Projektant: |  |  |  |  | IČ:
DIČ:
| Zpracovatel: |  |  |  |  | IČ: | 037 06 940
|  | Laboro ateliér s.r.o. |  |  |  | DIČ: | CZ03706940
Poznámka:
| Cena bez DPH | [5 empty] | 0
|  |  | Základ daně |  |  | Sazba daně | Výše daně
| DPH | základní | 0 |  |  | 21% | 0
|  | snížená | 0 |  |  | 15% | 0
|  | zákl. přenesená | 0 |  |  | 21% | 0
|  | sníž. přenesená | 0 |  |  | 15% | 0
|  | nulová | 0 |  |  | 0% | 0
| Cena s DPH |  |  | v | CZK |  | 0
| Projektant |  |  | Zpracovatel
| Datum a podpis: |  | Razítko | Datum a podpis: |  |  | Razítko
| Objednavatel |  |  | Uchazeč
| Datum a podpis: |  | Razítko | Datum a podpis: |  |  | Razítko
REKAPITULACE ČLENĚNÍ SOUPISU PRACÍ
Stavba:
Přestupní terminál veřejné dopravy v Klatovech
Objekt:
SO 001 - Příprava území
Soupis:
SO 001.4 - Kontrola stávajících sítí
Místo: |  |  | Klatovy |  |  | Datum: | 14. 7. 2023
Zadavatel: |  |  | Správa a údržba silnic Plzeňského kraje, p.o. |  |  | Projektant:
Uchazeč: |  |  | Vyplň údaj |  |  | Zpracovatel: | Laboro ateliér s.r.o.
Kód dílu - Popis | [6 empty] | Cena celkem [CZK]
Náklady ze soupisu prací | [6 empty] | 0 | [11 empty] | -1
| HSV - Práce a dodávky HSV | [5 empty] | 0
| 1 - Zemní práce | [5 empty] | 0
| 8 - Trubní vedení | [5 empty] | 0
| 997 - Přesun sutě | [5 empty] | 0
| VRN - Vedlejší rozpočtové náklady | [5 empty] | 0
| VRN4 - Inženýrská činnost | [5 empty] | 0
SOUPIS PRACÍ
Stavba:
Přestupní terminál veřejné dopravy v Klatovech
Objekt:
SO 001 - Příprava území
Soupis:
SO 001.4 - Kontrola stávajících sítí
Místo: |  |  | Klatovy |  |  | Datum: | 14. 7. 2023
Zadavatel: |  |  | Správa a údržba silnic Plzeňského kraje, p.o. |  |  | Projektant:
Uchazeč: |  |  | Vyplň údaj |  |  | Zpracovatel: | Laboro ateliér s.r.o.
PČ | Typ | Kód | Popis | MJ | Množství | J.cena [CZK] | Cena celkem [CZK] | Cenová soustava |  | DPH | J. Nh [h] | Nh celkem [h] | J. hmotnost [t] | Hmotnost celkem [t] | J. suť [t] | Suť Celkem [t]
Náklady soupisu celkem | [6 empty] | 0 |  |  |  |  | 0 |  | 13.6015 |  | 0 |  | D | -1 | [10 empty] | 0
| D | HSV | Práce a dodávky HSV |  |  |  | 0 |  |  |  |  | 0 |  | 13.6015 |  | 0 | 1 | D | 0 |  |  |  | ROZPOCET | [6 empty] | 0
| D | 1 | Zemní práce |  |  |  | 0 |  |  |  |  | 0 |  | 13.6 |  | 0 | 1 | D | 1 |  |  |  | ROZPOCET | [6 empty] | 0
1 | K | 132212132 | Hloubení nezapažených rýh šířky do 800 mm v nesoudržných horninách třídy těžitelnosti I skupiny 3 ručně | m3 | 6.8 |  | 0 | CS ÚRS 2023 02 |  | základní |  | 0 | 0 | 0 | 0 | 0 | 4 | K | 2 |  |  |  | ROZPOCET | 0 | 0 | 0 | 0 | 0 | 1 | 0 | 4 | 1711629848
| PP |  | Hloubení nezapažených rýh šířky do 800 mm ručně s urovnáním dna do předepsaného profilu a spádu v hornině třídy těžitelnosti I skupiny 3 nesoudržných | [14 empty] | PP | 2
| Online PSC |  | https://podminky.urs.cz/item/CS_URS_2023_02/132212132 | [14 empty] | Online PSC | 2
| VV |  | "Délka 17 m, šířka 0,8 m, hloubka 0,5 m" 17*0,8*0,5 |  | 6.8 | [12 empty] | VV | 2 | 2 | True | 1 | ROZPOCET
2 | K | 162751117 | Vodorovné přemístění přes 9 000 do 10000 m výkopku/sypaniny z horniny třídy těžitelnosti I skupiny 1 až 3 | m3 | 6.8 |  | 0 | CS ÚRS 2023 02 |  | základní |  | 0 | 0 | 0 | 0 | 0 | 4 | K | 2 |  |  |  | ROZPOCET | 0 | 0 | 0 | 0 | 0 | 1 | 0 | 4 | -431024570
| PP |  | Vodorovné přemístění výkopku nebo sypaniny po suchu na obvyklém dopravním prostředku, bez naložení výkopku, avšak se složením bez rozhrnutí z horniny třídy těžitelnosti I skupiny 1 až 3 na vzdálenost přes 9 000 do 10 000 m | [14 empty] | PP | 2
| Online PSC |  | https://podminky.urs.cz/item/CS_URS_2023_02/162751117 | [14 empty] | Online PSC | 2
| VV |  | 6,8 |  | 6.8 | [12 empty] | VV | 2 | 2 | True | 1 | ROZPOCET
3 | K | 162751119 | Příplatek k vodorovnému přemístění výkopku/sypaniny z horniny třídy těžitelnosti I skupiny 1 až 3 ZKD 1000 m přes 10000 m | m3 | 102 |  | 0 | CS ÚRS 2023 02 |  | základní |  | 0 | 0 | 0 | 0 | 0 | 4 | K | 2 |  |  |  | ROZPOCET | 0 | 0 | 0 | 0 | 0 | 1 | 0 | 4 | 349715399
| PP |  | Vodorovné přemístění výkopku nebo sypaniny po suchu na obvyklém dopravním prostředku, bez naložení výkopku, avšak se složením bez rozhrnutí z horniny třídy těžitelnosti I skupiny 1 až 3 na vzdálenost Příplatek k ceně za každých dalších i započatých 1 000 m | [14 empty] | PP | 2
| Online PSC |  | https://podminky.urs.cz/item/CS_URS_2023_02/162751119 | [14 empty] | Online PSC | 2
| P |  | Poznámka k položce: Předpoklad 25km. | [14 empty] | P | 2
| VV |  | "Celkem 25km" 6,8*15 |  | 102 | [12 empty] | VV | 2 | 2 | True | 1 | ROZPOCET
4 | K | 171251201 | Uložení sypaniny na skládky nebo meziskládky | m3 | 6.8 |  | 0 | CS ÚRS 2023 02 |  | základní |  | 0 | 0 | 0 | 0 | 0 | 4 | K | 2 |  |  |  | ROZPOCET | 0 | 0 | 0 | 0 | 0 | 1 | 0 | 4 | -1885273629
| PP |  | Uložení sypaniny na skládky nebo meziskládky bez hutnění s upravením uložené sypaniny do předepsaného tvaru | [14 empty] | PP | 2
| Online PSC |  | https://podminky.urs.cz/item/CS_URS_2023_02/171251201 | [14 empty] | Online PSC | 2
| VV |  | 6,8 |  | 6.8 | [12 empty] | VV | 2 | 2 | True | 1 | ROZPOCET
5 | K | 175111101 | Obsypání potrubí ručně sypaninou bez prohození, uloženou do 3 m | m3 | 6.8 |  | 0 | CS ÚRS 2023 02 |  | základní |  | 0 | 0 | 0 | 0 | 0 | 4 | K | 2 |  |  |  | ROZPOCET | 0 | 0 | 0 | 0 | 0 | 1 | 0 | 4 | 1425783005
| PP |  | Obsypání potrubí ručně sypaninou z vhodných hornin třídy těžitelnosti I a II, skupiny 1 až 4 nebo materiálem připraveným podél výkopu ve vzdálenosti do 3 m od jeho kraje pro jakoukoliv hloubku výkopu a míru zhutnění bez prohození sypaniny | [14 empty] | PP | 2
| Online PSC |  | https://podminky.urs.cz/item/CS_URS_2023_02/175111101 | [14 empty] | Online PSC | 2
| VV |  | "Obsyp obkopaného potrubí" 6,8 |  | 6.8 | [12 empty] | VV | 2 | 2 | True | 1 | ROZPOCET
6 | M | 58337310 | štěrkopísek frakce 0/4 | t | 13.6 |  | 0 | CS ÚRS 2023 02 |  | základní |  | 0 | 1 | 13.6 | 0 | 0 | 8 | M | 2 |  |  |  | ROZPOCET | 0 | 0 | 0 | 0 | 0 | 1 | 0 | 4 | 1053822545
| PP |  | štěrkopísek frakce 0/4 | [14 empty] | PP | 2
| VV |  | 6,8*2 'Přepočtené koeficientem množství |  | 13.6 | [12 empty] | VV | 2 | 2 | False | 1 | ROZPOCET
| D | 8 | Trubní vedení |  |  |  | 0 |  |  |  |  | 0 |  | 0.00153 |  | 0 | 1 | D | 1 |  |  |  | ROZPOCET | [6 empty] | 0
7 | K | 899722113 | Krytí potrubí z plastů výstražnou fólií z PVC 34cm | m | 17 |  | 0 | CS ÚRS 2023 02 |  | základní |  | 0 | 9e-05 | 0.00153 | 0 | 0 | 4 | K | 2 |  |  |  | ROZPOCET | 0 | 0 | 0 | 0 | 0 | 1 | 0 | 4 | -605652952
| PP |  | Krytí potrubí z plastů výstražnou fólií z PVC šířky 34 cm | [14 empty] | PP | 2
| Online PSC |  | https://podminky.urs.cz/item/CS_URS_2023_02/899722113 | [14 empty] | Online PSC | 2
| VV |  | 17 |  | 17 | [12 empty] | VV | 2 | 2 | True | 1 | ROZPOCET
| D | 997 | Přesun sutě |  |  |  | 0 |  |  |  |  | 0 |  | 0 |  | 0 | 1 | D | 1 |  |  |  | ROZPOCET | [6 empty] | 0
8 | K | 997221873 | Poplatek za uložení na recyklační skládce (skládkovné) stavebního odpadu zeminy a kamení zatříděného do Katalogu odpadů pod kódem 17 05 04 | t | 13.6 |  | 0 | CS ÚRS 2023 02 |  | základní |  | 0 | 0 | 0 | 0 | 0 | 4 | K | 2 |  |  |  | ROZPOCET | 0 | 0 | 0 | 0 | 0 | 1 | 0 | 4 | -437936817
| PP |  | Poplatek za uložení stavebního odpadu na recyklační skládce (skládkovné) zeminy a kamení zatříděného do Katalogu odpadů pod kódem 17 05 04 | [14 empty] | PP | 2
| Online PSC |  | https://podminky.urs.cz/item/CS_URS_2023_02/997221873 | [14 empty] | Online PSC | 2
| VV |  | "2t/m3" 6,8*2 |  | 13.6 | [12 empty] | VV | 2 | 2 | True | 1 | ROZPOCET
| D | VRN | Vedlejší rozpočtové náklady |  |  |  | 0 |  |  |  |  | 0 |  | 0 |  | 0 | 5 | D | 0 |  |  |  | ROZPOCET | [6 empty] | 0
| D | VRN4 | Inženýrská činnost |  |  |  | 0 |  |  |  |  | 0 |  | 0 |  | 0 | 5 | D | 1 |  |  |  | ROZPOCET | [6 empty] | 0
9 | K | 042002000 | Posudky | … | 1 |  | 0 | CS ÚRS 2023 02 |  | základní |  | 0 | 0 | 0 | 0 | 0 | 1024 | K | 2 |  |  |  | ROZPOCET | 0 | 0 | 0 | 0 | 0 | 1 | 0 | 1024 | 2068049678
| PP |  | Posudky | [14 empty] | PP | 2
| Online PSC |  | https://podminky.urs.cz/item/CS_URS_2023_02/042002000 | [14 empty] | Online PSC | 2
| P |  | Poznámka k položce: Jednání se správcem sítě o stavu, úpravě atd. | [14 empty] | P | 2

## SO 001.5 - Vedlejší rozpo...
{6e52f4bc-847b-4f17-aacb-6806987f85c1}
2
| KRYCÍ LIST SOUPISU PRACÍ | [7 empty] | v --- níže se nacházejí doplnkové a pomocné údaje k sestavám --- v | [8 empty] | False
Stavba:
Přestupní terminál veřejné dopravy v Klatovech
Objekt:
SO 001 - Příprava území
Soupis:
SO 001.5 - Vedlejší rozpočtové náklady
| KSO: |  |  |  |  | CC-CZ:
| Místo: |  | Klatovy |  |  | Datum: | 14. 7. 2023
| Zadavatel: |  |  |  |  | IČ: | 720 53 119
|  | Správa a údržba silnic Plzeňského kraje, p.o. |  |  |  | DIČ: | CZ72053119
| Uchazeč: |  |  |  |  | IČ: | Vyplň údaj
|  | Vyplň údaj |  |  |  | DIČ: | Vyplň údaj
| Projektant: |  |  |  |  | IČ:
DIČ:
| Zpracovatel: |  |  |  |  | IČ: | 037 06 940
|  | Laboro ateliér s.r.o. |  |  |  | DIČ: | CZ03706940
Poznámka:
| Cena bez DPH | [5 empty] | 0
|  |  | Základ daně |  |  | Sazba daně | Výše daně
| DPH | základní | 0 |  |  | 21% | 0
|  | snížená | 0 |  |  | 15% | 0
|  | zákl. přenesená | 0 |  |  | 21% | 0
|  | sníž. přenesená | 0 |  |  | 15% | 0
|  | nulová | 0 |  |  | 0% | 0
| Cena s DPH |  |  | v | CZK |  | 0
| Projektant |  |  | Zpracovatel
| Datum a podpis: |  | Razítko | Datum a podpis: |  |  | Razítko
| Objednavatel |  |  | Uchazeč
| Datum a podpis: |  | Razítko | Datum a podpis: |  |  | Razítko
REKAPITULACE ČLENĚNÍ SOUPISU PRACÍ
Stavba:
Přestupní terminál veřejné dopravy v Klatovech
Objekt:
SO 001 - Příprava území
Soupis:
SO 001.5 - Vedlejší rozpočtové náklady
Místo: |  |  | Klatovy |  |  | Datum: | 14. 7. 2023
Zadavatel: |  |  | Správa a údržba silnic Plzeňského kraje, p.o. |  |  | Projektant:
Uchazeč: |  |  | Vyplň údaj |  |  | Zpracovatel: | Laboro ateliér s.r.o.
Kód dílu - Popis | [6 empty] | Cena celkem [CZK]
Náklady ze soupisu prací | [6 empty] | 0 | [11 empty] | -1
| VRN - Vedlejší rozpočtové náklady | [5 empty] | 0
| VRN1 - Průzkumné, geodetické a projektové práce | [5 empty] | 0
| VRN4 - Inženýrská činnost | [5 empty] | 0
| VRN7 - Provozní vlivy | [5 empty] | 0
| VRN9 - Ostatní náklady | [5 empty] | 0
SOUPIS PRACÍ
Stavba:
Přestupní terminál veřejné dopravy v Klatovech
Objekt:
SO 001 - Příprava území
Soupis:
SO 001.5 - Vedlejší rozpočtové náklady
Místo: |  |  | Klatovy |  |  | Datum: | 14. 7. 2023
Zadavatel: |  |  | Správa a údržba silnic Plzeňského kraje, p.o. |  |  | Projektant:
Uchazeč: |  |  | Vyplň údaj |  |  | Zpracovatel: | Laboro ateliér s.r.o.
PČ | Typ | Kód | Popis | MJ | Množství | J.cena [CZK] | Cena celkem [CZK] | Cenová soustava |  | DPH | J. Nh [h] | Nh celkem [h] | J. hmotnost [t] | Hmotnost celkem [t] | J. suť [t] | Suť Celkem [t]
Náklady soupisu celkem | [6 empty] | 0 |  |  |  |  | 0 |  | 0 |  | 0 |  | D | -1 | [7 empty] | 0
| D | VRN | Vedlejší rozpočtové náklady |  |  |  | 0 |  |  |  |  | 0 |  | 0 |  | 0 | 5 | D | 0 | ROZPOCET | [6 empty] | 0
| D | VRN1 | Průzkumné, geodetické a projektové práce |  |  |  | 0 |  |  |  |  | 0 |  | 0 |  | 0 | 5 | D | 1 | ROZPOCET | [6 empty] | 0
1 | K | 011314000 | Archeologický dohled | … | 1 |  | 0 | CS ÚRS 2023 02 |  | základní |  | 0 | 0 | 0 | 0 | 0 | 1024 | K | 2 | ROZPOCET | 0 | 0 | 0 | 0 | 0 | 1 | 0 | 1024 | 1647284633
| PP |  | Archeologický dohled | [14 empty] | PP | 2
| Online PSC |  | https://podminky.urs.cz/item/CS_URS_2023_02/011314000 | [14 empty] | Online PSC | 2
2 | K | 011434000 | Měření (monitoring) hlukové hladiny | … | 1 |  | 0 | CS ÚRS 2023 02 |  | základní |  | 0 | 0 | 0 | 0 | 0 | 1024 | K | 2 | ROZPOCET | 0 | 0 | 0 | 0 | 0 | 1 | 0 | 1024 | -635367706
| PP |  | Měření (monitoring) hlukové hladiny | [14 empty] | PP | 2
| Online PSC |  | https://podminky.urs.cz/item/CS_URS_2023_02/011434000 | [14 empty] | Online PSC | 2
| P |  | Poznámka k položce: Měření hluku z dopravy před zahájením stavby a po realizaci stavby - dle stanoviska KHS. | [14 empty] | P | 2
3 | K | 012103000 | Geodetické práce před výstavbou | … | 1 |  | 0 | CS ÚRS 2023 02 |  | základní |  | 0 | 0 | 0 | 0 | 0 | 1024 | K | 2 | ROZPOCET | 0 | 0 | 0 | 0 | 0 | 1 | 0 | 1024 | -547887688
| PP |  | Geodetické práce před výstavbou | [14 empty] | PP | 2
| Online PSC |  | https://podminky.urs.cz/item/CS_URS_2023_02/012103000 | [14 empty] | Online PSC | 2
4 | K | 012203000 | Geodetické práce při provádění stavby | … | 1 |  | 0 | CS ÚRS 2023 02 |  | základní |  | 0 | 0 | 0 | 0 | 0 | 1024 | K | 2 | ROZPOCET | 0 | 0 | 0 | 0 | 0 | 1 | 0 | 1024 | -745669554
| PP |  | Geodetické práce při provádění stavby | [14 empty] | PP | 2
| Online PSC |  | https://podminky.urs.cz/item/CS_URS_2023_02/012203000 | [14 empty] | Online PSC | 2
5 | K | 012303000 | Geodetické práce po výstavbě | … | 1 |  | 0 | CS ÚRS 2023 02 |  | základní |  | 0 | 0 | 0 | 0 | 0 | 1024 | K | 2 | ROZPOCET | 0 | 0 | 0 | 0 | 0 | 1 | 0 | 1024 | 1229937464
| PP |  | Geodetické práce po výstavbě | [14 empty] | PP | 2
| Online PSC |  | https://podminky.urs.cz/item/CS_URS_2023_02/012303000 | [14 empty] | Online PSC | 2
| P |  | Poznámka k položce: Zajištění geometrického plánu. | [14 empty] | P | 2
6 | K | 012403000 | Kartografické práce | … | 1 |  | 0 | CS ÚRS 2023 02 |  | základní |  | 0 | 0 | 0 | 0 | 0 | 1024 | K | 2 | ROZPOCET | 0 | 0 | 0 | 0 | 0 | 1 | 0 | 1024 | -834377108
| PP |  | Kartografické práce | [14 empty] | PP | 2
| Online PSC |  | https://podminky.urs.cz/item/CS_URS_2023_02/012403000 | [14 empty] | Online PSC | 2
| P |  | Poznámka k položce: Zápis do technické mapy města. | [14 empty] | P | 2
7 | K | 013254000 | Dokumentace skutečného provedení stavby | … | 1 |  | 0 | CS ÚRS 2023 02 |  | základní |  | 0 | 0 | 0 | 0 | 0 | 1024 | K | 2 | ROZPOCET | 0 | 0 | 0 | 0 | 0 | 1 | 0 | 1024 | -1365367312
| PP |  | Dokumentace skutečného provedení stavby | [14 empty] | PP | 2
| Online PSC |  | https://podminky.urs.cz/item/CS_URS_2023_02/013254000 | [14 empty] | Online PSC | 2
| P |  | Poznámka k položce: (3x v tištěné formě + 3x v digitální formě na CD nosiči v obecně dostupných formátech) | [14 empty] | P | 2
8 | K | 013294000 | Ostatní dokumentace | … | 1 |  | 0 | CS ÚRS 2023 02 |  | základní |  | 0 | 0 | 0 | 0 | 0 | 1024 | K | 2 | ROZPOCET | 0 | 0 | 0 | 0 | 0 | 1 | 0 | 1024 | 1876406346
| PP |  | Ostatní dokumentace | [14 empty] | PP | 2
| Online PSC |  | https://podminky.urs.cz/item/CS_URS_2023_02/013294000 | [14 empty] | Online PSC | 2
| P |  | Poznámka k položce: Realizační dokumentace stavby včetně detailů konstrukcí + Výrobně technická dokumentace ocelových konstrukcí (dílenská dokumentace) | [14 empty] | P | 2
| D | VRN4 | Inženýrská činnost |  |  |  | 0 |  |  |  |  | 0 |  | 0 |  | 0 | 5 | D | 1 | ROZPOCET | [6 empty] | 0
9 | K | 041002000 | Dozory | … | 1 |  | 0 | CS ÚRS 2023 02 |  | základní |  | 0 | 0 | 0 | 0 | 0 | 1024 | K | 2 | ROZPOCET | 0 | 0 | 0 | 0 | 0 | 1 | 0 | 1024 | -162734542
| PP |  | Dozory | [14 empty] | PP | 2
| Online PSC |  | https://podminky.urs.cz/item/CS_URS_2023_02/041002000 | [14 empty] | Online PSC | 2
| P |  | Poznámka k položce: Dozor geologa popř. hydrogeologa. | [14 empty] | P | 2
10 | K | 041903000 | Dozor jiné osoby | … | 1 |  | 0 | CS ÚRS 2023 02 |  | základní |  | 0 | 0 | 0 | 0 | 0 | 1024 | K | 2 | ROZPOCET | 0 | 0 | 0 | 0 | 0 | 1 | 0 | 1024 | 646502088
| PP |  | Dozor jiné osoby | [14 empty] | PP | 2
| Online PSC |  | https://podminky.urs.cz/item/CS_URS_2023_02/041903000 | [14 empty] | Online PSC | 2
| P |  | Poznámka k položce: Dozor statika. | [14 empty] | P | 2
11 | K | 042703000 | Technické požadavky na výrobky | … | 1 |  | 0 | CS ÚRS 2023 02 |  | základní |  | 0 | 0 | 0 | 0 | 0 | 1024 | K | 2 | ROZPOCET | 0 | 0 | 0 | 0 | 0 | 1 | 0 | 1024 | -1682580711
| PP |  | Technické požadavky na výrobky | [14 empty] | PP | 2
| Online PSC |  | https://podminky.urs.cz/item/CS_URS_2023_02/042703000 | [14 empty] | Online PSC | 2
| P |  | Poznámka k položce: Jednání s památkáři a zpracovatelem projektu, včetně ukázání vzorků, jednání o materiálech atd. | [14 empty] | P | 2
12 | K | 043002000 | Zkoušky a ostatní měření | … | 1 |  | 0 | CS ÚRS 2023 02 |  | základní |  | 0 | 0 | 0 | 0 | 0 | 1024 | K | 2 | ROZPOCET | 0 | 0 | 0 | 0 | 0 | 1 | 0 | 1024 | 1549843364
| PP |  | Zkoušky a ostatní měření | [14 empty] | PP | 2
| Online PSC |  | https://podminky.urs.cz/item/CS_URS_2023_02/043002000 | [14 empty] | Online PSC | 2
| P |  | Poznámka k položce: Provedení kontrol a zkoušek stavebních prací. | [14 empty] | P | 2
13 | K | 043134000 | Zkoušky zatěžovací | … | 1 |  | 0 | CS ÚRS 2023 02 |  | základní |  | 0 | 0 | 0 | 0 | 0 | 1024 | K | 2 | ROZPOCET | 0 | 0 | 0 | 0 | 0 | 1 | 0 | 1024 | -677743754
| PP |  | Zkoušky zatěžovací | [14 empty] | PP | 2
| Online PSC |  | https://podminky.urs.cz/item/CS_URS_2023_02/043134000 | [14 empty] | Online PSC | 2
14 | K | 044002000 | Revize | … | 1 |  | 0 | CS ÚRS 2023 02 |  | základní |  | 0 | 0 | 0 | 0 | 0 | 1024 | K | 2 | ROZPOCET | 0 | 0 | 0 | 0 | 0 | 1 | 0 | 1024 | -1970988987
| PP |  | Revize | [14 empty] | PP | 2
| Online PSC |  | https://podminky.urs.cz/item/CS_URS_2023_02/044002000 | [14 empty] | Online PSC | 2
| P |  | Poznámka k položce: Komplexní vyzkoušení zařízení za účasti příslušných řemeslníků. | [14 empty] | P | 2
15 | K | 045002000 | Kompletační a koordinační činnost | … | 1 |  | 0 | CS ÚRS 2023 02 |  | základní |  | 0 | 0 | 0 | 0 | 0 | 1024 | K | 2 | ROZPOCET | 0 | 0 | 0 | 0 | 0 | 1 | 0 | 1024 | 1493515679
| PP |  | Kompletační a koordinační činnost | [14 empty] | PP | 2
| Online PSC |  | https://podminky.urs.cz/item/CS_URS_2023_02/045002000 | [14 empty] | Online PSC | 2
16 | K | 049002000 | Ostatní inženýrská činnost | … | 1 |  | 0 | CS ÚRS 2023 02 |  | základní |  | 0 | 0 | 0 | 0 | 0 | 1024 | K | 2 | ROZPOCET | 0 | 0 | 0 | 0 | 0 | 1 | 0 | 1024 | -1785030526
| PP |  | Ostatní inženýrská činnost | [14 empty] | PP | 2
| Online PSC |  | https://podminky.urs.cz/item/CS_URS_2023_02/049002000 | [14 empty] | Online PSC | 2
| P |  | Poznámka k položce: zajištění dokladů pro předání stavby a kolaudační souhlas | [14 empty] | P | 2
| D | VRN7 | Provozní vlivy |  |  |  | 0 |  |  |  |  | 0 |  | 0 |  | 0 | 5 | D | 1 | ROZPOCET | [6 empty] | 0
17 | K | 079002000 | Ostatní provozní vlivy | … | 1 |  | 0 | CS ÚRS 2023 02 |  | základní |  | 0 | 0 | 0 | 0 | 0 | 1024 | K | 2 | ROZPOCET | 0 | 0 | 0 | 0 | 0 | 1 | 0 | 1024 | -1633266492
| PP |  | Ostatní provozní vlivy | [14 empty] | PP | 2
| Online PSC |  | https://podminky.urs.cz/item/CS_URS_2023_02/079002000 | [14 empty] | Online PSC | 2
| D | VRN9 | Ostatní náklady |  |  |  | 0 |  |  |  |  | 0 |  | 0 |  | 0 | 5 | D | 1 | ROZPOCET | [6 empty] | 0
18 | K | 091504000 | Náklady související s publikační činností | … | 1 |  | 0 | CS ÚRS 2023 02 |  | základní |  | 0 | 0 | 0 | 0 | 0 | 1024 | K | 2 | ROZPOCET | 0 | 0 | 0 | 0 | 0 | 1 | 0 | 1024 | 73222599
| PP |  | Náklady související s publikační činností | [14 empty] | PP | 2
| Online PSC |  | https://podminky.urs.cz/item/CS_URS_2023_02/091504000 | [14 empty] | Online PSC | 2

## SO 101.1 - Komunikace
{ebf6fccc-2ecf-4ec3-abf8-8369973cf3ab}
2
| KRYCÍ LIST SOUPISU PRACÍ | [7 empty] | v --- níže se nacházejí doplnkové a pomocné údaje k sestavám --- v | [8 empty] | False
Stavba:
Přestupní terminál veřejné dopravy v Klatovech
Objekt:
SO 101 - Křižovatka
Soupis:
SO 101.1 - Komunikace
| KSO: |  |  |  |  | CC-CZ:
| Místo: |  | Klatovy |  |  | Datum: | 14. 7. 2023
| Zadavatel: |  |  |  |  | IČ: | 720 53 119
|  | Správa a údržba silnic Plzeňského kraje, p.o. |  |  |  | DIČ: | CZ72053119
| Uchazeč: |  |  |  |  | IČ: | Vyplň údaj
|  | Vyplň údaj |  |  |  | DIČ: | Vyplň údaj
| Projektant: |  |  |  |  | IČ:
DIČ:
| Zpracovatel: |  |  |  |  | IČ: | 037 06 940
|  | Laboro ateliér s.r.o. |  |  |  | DIČ: | CZ03706940
Poznámka:
| Cena bez DPH | [5 empty] | 0
|  |  | Základ daně |  |  | Sazba daně | Výše daně
| DPH | základní | 0 |  |  | 21% | 0
|  | snížená | 0 |  |  | 15% | 0
|  | zákl. přenesená | 0 |  |  | 21% | 0
|  | sníž. přenesená | 0 |  |  | 15% | 0
|  | nulová | 0 |  |  | 0% | 0
| Cena s DPH |  |  | v | CZK |  | 0
| Projektant |  |  | Zpracovatel
| Datum a podpis: |  | Razítko | Datum a podpis: |  |  | Razítko
| Objednavatel |  |  | Uchazeč
| Datum a podpis: |  | Razítko | Datum a podpis: |  |  | Razítko
REKAPITULACE ČLENĚNÍ SOUPISU PRACÍ
Stavba:
Přestupní terminál veřejné dopravy v Klatovech
Objekt:
SO 101 - Křižovatka
Soupis:
SO 101.1 - Komunikace
Místo: |  |  | Klatovy |  |  | Datum: | 14. 7. 2023
Zadavatel: |  |  | Správa a údržba silnic Plzeňského kraje, p.o. |  |  | Projektant:
Uchazeč: |  |  | Vyplň údaj |  |  | Zpracovatel: | Laboro ateliér s.r.o.
Kód dílu - Popis | [6 empty] | Cena celkem [CZK]
Náklady ze soupisu prací | [6 empty] | 0 | [11 empty] | -1
| HSV - Práce a dodávky HSV | [5 empty] | 0
| 1 - Zemní práce | [5 empty] | 0
| 2 - Zakládání | [5 empty] | 0
| 4 - Vodorovné konstrukce | [5 empty] | 0
| 5 - Komunikace pozemní | [5 empty] | 0
| 6 - Úpravy povrchů, podlahy a osazování výplní | [5 empty] | 0
| 8 - Trubní vedení | [5 empty] | 0
| 9 - Ostatní konstrukce a práce, bourání | [5 empty] | 0
| 997 - Přesun sutě | [5 empty] | 0
| 998 - Přesun hmot | [5 empty] | 0
SOUPIS PRACÍ
Stavba:
Přestupní terminál veřejné dopravy v Klatovech
Objekt:
SO 101 - Křižovatka
Soupis:
SO 101.1 - Komunikace
Místo: |  |  | Klatovy |  |  | Datum: | 14. 7. 2023
Zadavatel: |  |  | Správa a údržba silnic Plzeňského kraje, p.o. |  |  | Projektant:
Uchazeč: |  |  | Vyplň údaj |  |  | Zpracovatel: | Laboro ateliér s.r.o.
PČ | Typ | Kód | Popis | MJ | Množství | J.cena [CZK] | Cena celkem [CZK] | Cenová soustava |  | DPH | J. Nh [h] | Nh celkem [h] | J. hmotnost [t] | Hmotnost celkem [t] | J. suť [t] | Suť Celkem [t]
Náklady soupisu celkem | [6 empty] | 0 |  |  |  |  | 0 |  | 296.5216 |  | 46.5 |  | D | -1 | [10 empty] | 0
| D | HSV | Práce a dodávky HSV |  |  |  | 0 |  |  |  |  | 0 |  | 296.5216 |  | 46.5 | 1 | D | 0 |  |  |  | ROZPOCET | [6 empty] | 0
| D | 1 | Zemní práce |  |  |  | 0 |  |  |  |  | 0 |  | 143.0746 |  | 44.48 | 1 | D | 1 |  |  |  | ROZPOCET | [6 empty] | 0
1 | K | 111301111 | Sejmutí drnu tl do 100 mm s přemístěním do 50 m nebo naložením na dopravní prostředek | m2 | 3003.03 |  | 0 | CS ÚRS 2023 02 |  | základní |  | 0 | 0 | 0 | 0 | 0 | 4 | K | 2 |  |  |  | ROZPOCET | 0 | 0 | 0 | 0 | 0 | 1 | 0 | 4 | -535002755
| PP |  | Sejmutí drnu tl. do 100 mm, v jakékoliv ploše | [14 empty] | PP | 2
| Online PSC |  | https://podminky.urs.cz/item/CS_URS_2023_02/111301111 | [14 empty] | Online PSC | 2
| P |  | Poznámka k položce: Tl. 150 mm | [14 empty] | P | 2
| VV |  | 3003,03 |  | 3003.03 | [12 empty] | VV | 2 | 2 | True | 1 | ROZPOCET
2 | K | 113107332 | Odstranění podkladu z betonu prostého tl přes 150 do 300 mm strojně pl do 50 m2 | m2 | 4.589 |  | 0 | CS ÚRS 2023 02 |  | základní |  | 0 | 0 | 0 | 0.625 | 2.8681 | 4 | K | 2 |  |  |  | ROZPOCET | 0 | 0 | 0 | 0 | 0 | 1 | 0 | 4 | 1547352238
| PP |  | Odstranění podkladů nebo krytů strojně plochy jednotlivě do 50 m2 s přemístěním hmot na skládku na vzdálenost do 3 m nebo s naložením na dopravní prostředek z betonu prostého, o tl. vrstvy přes 150 do 300 mm | [14 empty] | PP | 2
| Online PSC |  | https://podminky.urs.cz/item/CS_URS_2023_02/113107332 | [14 empty] | Online PSC | 2
| P |  | Poznámka k položce: Žulové kostky budou očištěny - viz pol.č.979071122 a odvezeny na skládku města. Včetně dopravy a složení. Betonové lože bude odvezeno na skládku. | [14 empty] | P | 2
| VV |  | "Rozebrání žulového jednořádku podél obrub v prostoru křižovatky na ulici Nádražní" 45,89*0,1 |  | 4.589 | [12 empty] | VV | 2 | 2 | True | 1 | ROZPOCET
3 | K | 113154113.1 | Frézování živičného krytu tl 50 mm pruh š 0,5 m pl do 500 m2 bez překážek v trase | m2 | 21.6 |  | 0 | CS ÚRS 2023 02 |  | základní |  | 0 | 4e-05 | 0.000864 | 0.115 | 2.484 | 4 | K | 2 |  |  |  | ROZPOCET | 0 | 0 | 0 | 0 | 0 | 1 | 0 | 4 | 338643449
| PP |  | Frézování živičného podkladu nebo krytu s naložením na dopravní prostředek plochy do 500 m2 bez překážek v trase pruhu šířky do 0,5 m, tloušťky vrstvy 50 mm | [14 empty] | PP | 2
| Online PSC |  | https://podminky.urs.cz/item/CS_URS_2023_02/113154113.1 | [14 empty] | Online PSC | 2
| P |  | Poznámka k položce: Předpoklad ZAS-T3. Před frézováním budou provedeny doplňující odběry vzorků pro stanovení obsahu PAU a rozsahu jednotlivých kvalitativních tříd ZAS. Včetně dopravy a složení na skládce. Odvozná vzdálenost dle možností zhotovitele. | [14 empty] | P | 2
| VV |  | "Postupné napojení na ulici Nádražní" 21,6 |  | 21.6 | [12 empty] | VV | 2 | 2 | True | 1 | ROZPOCET
4 | K | 113154124.1 | Frézování živičného krytu tl 100 mm pruh š přes 0,5 do 1 m pl do 500 m2 bez překážek v trase | m2 | 108.63 |  | 0 | CS ÚRS 2023 02 |  | základní |  | 0 | 9e-05 | 0.0097767 | 0.23 | 24.9849 | 4 | K | 2 |  |  |  | ROZPOCET | 0 | 0 | 0 | 0 | 0 | 1 | 0 | 4 | 2016793344
| PP |  | Frézování živičného podkladu nebo krytu s naložením na dopravní prostředek plochy do 500 m2 bez překážek v trase pruhu šířky přes 0,5 m do 1 m, tloušťky vrstvy 100 mm | [14 empty] | PP | 2
| Online PSC |  | https://podminky.urs.cz/item/CS_URS_2023_02/113154124.1 | [14 empty] | Online PSC | 2
| P |  | Poznámka k položce: Předpokládaná tloušťka 100 mm. Předpoklad ZAS-T3. Před frézováním budou provedeny doplňující odběry vzorků pro stanovení obsahu PAU a rozsahu jednotlivých kvalitativních tříd ZAS. Včetně dopravy a složení na skládce. Odvozná vzdálenost dle možností zhotovitele. | [14 empty] | P | 2
| VV |  | "Frézování chodníku v místě křižovatky" 108,63 |  | 108.63 | [12 empty] | VV | 2 | 2 | True | 1 | ROZPOCET
5 | K | 113202111 | Vytrhání obrub krajníků obrubníků stojatých | m | 68.99 |  | 0 | CS ÚRS 2023 02 |  | základní |  | 0 | 0 | 0 | 0.205 | 14.143 | 4 | K | 2 |  |  |  | ROZPOCET | 0 | 0 | 0 | 0 | 0 | 1 | 0 | 4 | -1537375523
| PP |  | Vytrhání obrub s vybouráním lože, s přemístěním hmot na skládku na vzdálenost do 3 m nebo s naložením na dopravní prostředek z krajníků nebo obrubníků stojatých | [14 empty] | PP | 2
| Online PSC |  | https://podminky.urs.cz/item/CS_URS_2023_02/113202111 | [14 empty] | Online PSC | 2
| VV |  | "Silniční" | [14 empty] | VV | 2 | 1 | True | 0 | ROZPOCET
| VV |  | "V prostoru křižovatky" 45,89 |  | 45.89 | [12 empty] | VV | 2 | 2 | True | 0 | ROZPOCET
| VV |  | Mezisoučet |  | 45.89 | [12 empty] | VV | 2 | 3 | True | 0 | ROZPOCET
| VV |  | "Chodníkový" | [14 empty] | VV | 2 | 1 | True | 0 | ROZPOCET
| VV |  | "v prostoru křižovatky u chodníku"23,1 |  | 23.1 | [12 empty] | VV | 2 | 2 | True | 0 | ROZPOCET
| VV |  | Mezisoučet |  | 23.1 | [12 empty] | VV | 2 | 3 | True | 0 | ROZPOCET
| VV |  | Součet |  | 68.99 | [12 empty] | VV | 2 | 4 | True | 1 | ROZPOCET
6 | K | 122251107 | Odkopávky a prokopávky nezapažené v hornině třídy těžitelnosti I skupiny 3 objem přes 5000 m3 strojně | m3 | 1138.242 |  | 0 | CS ÚRS 2023 02 |  | základní |  | 0 | 0 | 0 | 0 | 0 | 4 | K | 2 |  |  |  | ROZPOCET | 0 | 0 | 0 | 0 | 0 | 1 | 0 | 4 | 1489858775
| PP |  | Odkopávky a prokopávky nezapažené strojně v hornině třídy těžitelnosti I skupiny 3 přes 5 000 m3 | [14 empty] | PP | 2
| Online PSC |  | https://podminky.urs.cz/item/CS_URS_2023_02/122251107 | [14 empty] | Online PSC | 2
| P |  | Poznámka k položce: Odkopávky v blízkosti inženýrských sítí budou prováděny ručně. | [14 empty] | P | 2
| VV |  | "Odkopávky na úroveň zemní pláně u asfaltového povrchu" | [14 empty] | VV | 2 | 1 | True | 0 | ROZPOCET
| VV |  | "Staničení km 0,000 00 až 0,030 00, plocha*tl." 440*0,45 |  | 198 | [12 empty] | VV | 2 | 2 | True | 0 | ROZPOCET
| VV |  | "Staničení km 0,030 00 až km 0,127 91, plocha z řezů" 328,8 |  | 328.8 | [12 empty] | VV | 2 | 2 | True | 0 | ROZPOCET
| VV |  | "Úprava pláně pod asfaltovým povrchem, plocha 1175,85, součnitel příčného rozšíření 1,3 tl. 0,4 m" 1175,85*1,3*0,4 |  | 611.442 | [12 empty] | VV | 2 | 2 | True | 0 | ROZPOCET
| VV |  | Součet |  | 1138.242 | [12 empty] | VV | 2 | 4 | True | 1 | ROZPOCET
7 | K | 131251102 | Hloubení jam nezapažených v hornině třídy těžitelnosti I skupiny 3 objem do 50 m3 strojně | m3 | 7.125 |  | 0 | CS ÚRS 2023 02 |  | základní |  | 0 | 0 | 0 | 0 | 0 | 4 | K | 2 |  |  |  | ROZPOCET | 0 | 0 | 0 | 0 | 0 | 1 | 0 | 4 | -1901178890
| PP |  | Hloubení nezapažených jam a zářezů strojně s urovnáním dna do předepsaného profilu a spádu v hornině třídy těžitelnosti I skupiny 3 přes 20 do 50 m3 | [14 empty] | PP | 2
| Online PSC |  | https://podminky.urs.cz/item/CS_URS_2023_02/131251102 | [14 empty] | Online PSC | 2
| P |  | Poznámka k položce: Odkopávky v blízkosti inženýrských sítí budou prováděny ručně. | [14 empty] | P | 2
| VV |  | "Hloubení jam pro nové uliční vpusti, počet*hloubka*pudorys" 4*1,5*1*1 |  | 6 | [12 empty] | VV | 2 | 2 | True | 0 | ROZPOCET
| VV |  | "Hloubení jam okolo stávajících vpustí, počet*hloubka*půdorys" 1*1,5*(1*1-0,5*0,5) |  | 1.125 | [12 empty] | VV | 2 | 2 | True | 0 | ROZPOCET
| VV |  | Součet |  | 7.125 | [12 empty] | VV | 2 | 4 | True | 1 | ROZPOCET
8 | K | 132251104 | Hloubení rýh nezapažených š do 800 mm v hornině třídy těžitelnosti I skupiny 3 objem přes 100 m3 strojně | m3 | 19.501 |  | 0 | CS ÚRS 2023 02 |  | základní |  | 0 | 0 | 0 | 0 | 0 | 4 | K | 2 |  |  |  | ROZPOCET | 0 | 0 | 0 | 0 | 0 | 1 | 0 | 4 | -1571942886
| PP |  | Hloubení nezapažených rýh šířky do 800 mm strojně s urovnáním dna do předepsaného profilu a spádu v hornině třídy těžitelnosti I skupiny 3 přes 100 m3 | [14 empty] | PP | 2
| Online PSC |  | https://podminky.urs.cz/item/CS_URS_2023_02/132251104 | [14 empty] | Online PSC | 2
| P |  | Poznámka k položce: Odkopávky v blízkosti inženýrských sítí budou prováděny ručně. | [14 empty] | P | 2
| VV |  | "Rýha pro trativod, šířka 0,45 m, výška průměrně 0,45 m, délka 96,3 m" 0,45*0,45*96,3 |  | 19.501 | [12 empty] | VV | 2 | 2 | True | 1 | ROZPOCET
9 | K | 132251254 | Hloubení rýh nezapažených š do 2000 mm v hornině třídy těžitelnosti I skupiny 3 objem do 500 m3 strojně | m3 | 264.528 |  | 0 | CS ÚRS 2023 02 |  | základní |  | 0 | 0 | 0 | 0 | 0 | 4 | K | 2 |  |  |  | ROZPOCET | 0 | 0 | 0 | 0 | 0 | 1 | 0 | 4 | 1387626106
| PP |  | Hloubení nezapažených rýh šířky přes 800 do 2 000 mm strojně s urovnáním dna do předepsaného profilu a spádu v hornině třídy těžitelnosti I skupiny 3 přes 100 do 500 m3 | [14 empty] | PP | 2
| Online PSC |  | https://podminky.urs.cz/item/CS_URS_2023_02/132251254 | [14 empty] | Online PSC | 2
| P |  | Poznámka k položce: Odkopávky v blízkosti inženýrských sítí budou prováděny ručně. | [14 empty] | P | 2
| VV |  | "Rýha pro přípojky, šířka průměrně 1,2 m, průměrná výška 2,0m, délka 110,22 m" 1,2*2,0*110,22 |  | 264.528 | [12 empty] | VV | 2 | 2 | True | 0 | ROZPOCET
| VV |  | Součet |  | 264.528 | [12 empty] | VV | 2 | 4 | True | 1 | ROZPOCET
10 | K | 162351103 | Vodorovné přemístění přes 50 do 500 m výkopku/sypaniny z horniny třídy těžitelnosti I skupiny 1 až 3 | m3 | 278.545 |  | 0 | CS ÚRS 2023 02 |  | základní |  | 0 | 0 | 0 | 0 | 0 | 4 | K | 2 |  |  |  | ROZPOCET | 0 | 0 | 0 | 0 | 0 | 1 | 0 | 4 | -377317520
| PP |  | Vodorovné přemístění výkopku nebo sypaniny po suchu na obvyklém dopravním prostředku, bez naložení výkopku, avšak se složením bez rozhrnutí z horniny třídy těžitelnosti I skupiny 1 až 3 na vzdálenost přes 50 do 500 m | [14 empty] | PP | 2
| Online PSC |  | https://podminky.urs.cz/item/CS_URS_2023_02/162351103 | [14 empty] | Online PSC | 2
| P |  | Poznámka k položce: Materiál, který bude zpětně použit bude dočasně uložen na stavbě na meziskládce. | [14 empty] | P | 2
| VV |  | "Doprava vytěženého materiálu, který bude použit na dosypávky, na meziskládku v rámci stavby - viz pol.č. 171152112" 93,375 |  | 93.375 | [12 empty] | VV | 2 | 2 | True | 0 | ROZPOCET
| VV |  | "Doprava vytěženého materiálu na meziskládku, který bude použit na zásyp rýh přípojek - viz pol.č. 175151101" 185,17 |  | 185.17 | [12 empty] | VV | 2 | 2 | True | 0 | ROZPOCET
| VV |  | Součet |  | 278.545 | [12 empty] | VV | 2 | 4 | True | 1 | ROZPOCET
11 | K | 162751117 | Vodorovné přemístění přes 9 000 do 10000 m výkopku/sypaniny z horniny třídy těžitelnosti I skupiny 1 až 3 | m3 | 1601.306 |  | 0 | CS ÚRS 2023 02 |  | základní |  | 0 | 0 | 0 | 0 | 0 | 4 | K | 2 |  |  |  | ROZPOCET | 0 | 0 | 0 | 0 | 0 | 1 | 0 | 4 | -1012733937
| PP |  | Vodorovné přemístění výkopku nebo sypaniny po suchu na obvyklém dopravním prostředku, bez naložení výkopku, avšak se složením bez rozhrnutí z horniny třídy těžitelnosti I skupiny 1 až 3 na vzdálenost přes 9 000 do 10 000 m | [14 empty] | PP | 2
| Online PSC |  | https://podminky.urs.cz/item/CS_URS_2023_02/162751117 | [14 empty] | Online PSC | 2
| VV |  | "Sejmutí drnu - viz pol.č. 111301111" 3003,030*0,15 |  | 450.455 | [12 empty] | VV | 2 | 2 | True | 0 | ROZPOCET
| VV |  | "Odkopávky - viz pol.č. 122251107" 1138,242 |  | 1138.242 | [12 empty] | VV | 2 | 2 | True | 0 | ROZPOCET
| VV |  | "Hloubení jam - viz pol.č. 131251102" 7,125 |  | 7.125 | [12 empty] | VV | 2 | 2 | True | 0 | ROZPOCET
| VV |  | "Hloubení rýh - viz pol.č. 132251104" 19,501 |  | 19.501 | [12 empty] | VV | 2 | 2 | True | 0 | ROZPOCET
| VV |  | "Hloubení rýh - viz pol.č. 132251254" 264,528 |  | 264.528 | [12 empty] | VV | 2 | 2 | True | 0 | ROZPOCET
| VV |  | "Odečet materiálu, který bude zpětně použit na zásyp potrubí - viz po.č. 175151101" -185,17 |  | -185.17 | [12 empty] | VV | 2 | 2 | True | 0 | ROZPOCET
| VV |  | "Odečet vhodného materiálu, který bude použit na zásypy, viz pol.č. 171152112" -93,375 |  | -93.375 | [12 empty] | VV | 2 | 2 | True | 0 | ROZPOCET
| VV |  | Součet |  | 1601.306 | [12 empty] | VV | 2 | 4 | True | 1 | ROZPOCET
12 | K | 162751119 | Příplatek k vodorovnému přemístění výkopku/sypaniny z horniny třídy těžitelnosti I skupiny 1 až 3 ZKD 1000 m přes 10000 m | m3 | 24019.59 |  | 0 | CS ÚRS 2023 02 |  | základní |  | 0 | 0 | 0 | 0 | 0 | 4 | K | 2 |  |  |  | ROZPOCET | 0 | 0 | 0 | 0 | 0 | 1 | 0 | 4 | 1876439732
| PP |  | Vodorovné přemístění výkopku nebo sypaniny po suchu na obvyklém dopravním prostředku, bez naložení výkopku, avšak se složením bez rozhrnutí z horniny třídy těžitelnosti I skupiny 1 až 3 na vzdálenost Příplatek k ceně za každých dalších i započatých 1 000 m | [14 empty] | PP | 2
| Online PSC |  | https://podminky.urs.cz/item/CS_URS_2023_02/162751119 | [14 empty] | Online PSC | 2
| P |  | Poznámka k položce: Předpoklad 25km. | [14 empty] | P | 2
| VV |  | "viz pol.č. 162751117, celkem 25km" 1601,306*15 |  | 24019.59 | [12 empty] | VV | 2 | 2 | True | 1 | ROZPOCET
13 | K | 171152111 | Uložení sypaniny z hornin nesoudržných a sypkých do násypů zhutněných v aktivní zóně silnic a dálnic | m3 | 611.442 |  | 0 | CS ÚRS 2023 02 |  | základní |  | 0 | 0 | 0 | 0 | 0 | 4 | K | 2 |  |  |  | ROZPOCET | 0 | 0 | 0 | 0 | 0 | 1 | 0 | 4 | -638449445
| PP |  | Uložení sypaniny do zhutněných násypů pro silnice, dálnice a letiště s rozprostřením sypaniny ve vrstvách, s hrubým urovnáním a uzavřením povrchu násypu z hornin nesoudržných sypkých v aktivní zóně | [14 empty] | PP | 2
| Online PSC |  | https://podminky.urs.cz/item/CS_URS_2023_02/171152111 | [14 empty] | Online PSC | 2
| P |  | Poznámka k položce: Předpokládaná tloušťka úpravy aktivní zóny je 0,4 m. Tato hodnota bude ověřena při stavbě zkouškami a případně upravena. | [14 empty] | P | 2
| VV |  | "Úprava pláně pod asfaltový povrch,plocha* tl. 0,4 m" (1175,85*1,3)*0,4 |  | 611.442 | [12 empty] | VV | 2 | 2 | True | 1 | ROZPOCET
14 | M | 58344229 | štěrkodrť frakce 0/125 | t | 1039.451 |  | 0 | CS ÚRS 2023 02 |  | základní |  | 0 | 0 | 0 | 0 | 0 | 8 | M | 2 |  |  |  | ROZPOCET | 0 | 0 | 0 | 0 | 0 | 1 | 0 | 4 | -503864023
| PP |  | štěrkodrť frakce 0/125 | [14 empty] | PP | 2
| P |  | Poznámka k položce: 1,7t/m3 | [14 empty] | P | 2
| VV |  | "Úprava pláně pod asfaltový povrch,plocha* tl. 0,4 m" (1175,85*1,3)*0,4*1,7 |  | 1039.451 | [12 empty] | VV | 2 | 2 | True | 1 | ROZPOCET
15 | K | 171152112 | Uložení sypaniny z hornin nesoudržných a sypkých do násypů zhutněných mimo aktivní zónu silnic a dálnic | m3 | 93.375 |  | 0 | CS ÚRS 2023 02 |  | základní |  | 0 | 0 | 0 | 0 | 0 | 4 | K | 2 |  |  |  | ROZPOCET | 0 | 0 | 0 | 0 | 0 | 1 | 0 | 4 | -1131629329
| PP |  | Uložení sypaniny do zhutněných násypů pro silnice, dálnice a letiště s rozprostřením sypaniny ve vrstvách, s hrubým urovnáním a uzavřením povrchu násypu z hornin nesoudržných sypkých mimo aktivní zónu | [14 empty] | PP | 2
| Online PSC |  | https://podminky.urs.cz/item/CS_URS_2023_02/171152112 | [14 empty] | Online PSC | 2
| P |  | Poznámka k položce: Bude použit vytežený materiál z odkopávek, který splňuje podmínky uvedené v dokumentaci.Může být použit i materiál z jinných objektů. Včetně naložení a dovozu z dočasné skládky. | [14 empty] | P | 2
| VV |  | "Dosypávka za obrubník na levé straně, průměrná plocha z řezu*délka" 0,38*127,91 |  | 48.606 | [12 empty] | VV | 2 | 2 | True | 0 | ROZPOCET
| VV |  | "Dosypávka za obrubník na pravé straně, průměrná plocha z řezu*délka" 0,35*127,91 |  | 44.769 | [12 empty] | VV | 2 | 2 | True | 0 | ROZPOCET
| VV |  | Součet |  | 93.375 | [12 empty] | VV | 2 | 4 | True | 1 | ROZPOCET
16 | K | 171251201 | Uložení sypaniny na skládky nebo meziskládky | m3 | 1601.306 |  | 0 | CS ÚRS 2023 02 |  | základní |  | 0 | 0 | 0 | 0 | 0 | 4 | K | 2 |  |  |  | ROZPOCET | 0 | 0 | 0 | 0 | 0 | 1 | 0 | 4 | -224561594
| PP |  | Uložení sypaniny na skládky nebo meziskládky bez hutnění s upravením uložené sypaniny do předepsaného tvaru | [14 empty] | PP | 2
| Online PSC |  | https://podminky.urs.cz/item/CS_URS_2023_02/171251201 | [14 empty] | Online PSC | 2
| VV |  | "Viz pol.č. 162751117" 1601,306 |  | 1601.306 | [12 empty] | VV | 2 | 2 | True | 1 | ROZPOCET
17 | K | 174151101 | Zásyp jam, šachet rýh nebo kolem objektů sypaninou se zhutněním | m3 | 6 |  | 0 | CS ÚRS 2023 02 |  | základní |  | 0 | 0 | 0 | 0 | 0 | 4 | K | 2 |  |  |  | ROZPOCET | 0 | 0 | 0 | 0 | 0 | 1 | 0 | 4 | 21740792
| PP |  | Zásyp sypaninou z jakékoliv horniny strojně s uložením výkopku ve vrstvách se zhutněním jam, šachet, rýh nebo kolem objektů v těchto vykopávkách | [14 empty] | PP | 2
| Online PSC |  | https://podminky.urs.cz/item/CS_URS_2023_02/174151101 | [14 empty] | Online PSC | 2
| VV |  | "Obsyp vpustí " 4*((1*1*1,5)-(0,5*0,5*1,5)) |  | 4.5 | [12 empty] | VV | 2 | 2 | True | 0 | ROZPOCET
| VV |  | "Zásyp zrušené vpusti" 1*(1*1*1,5) |  | 1.5 | [12 empty] | VV | 2 | 2 | True | 0 | ROZPOCET
| VV |  | Součet |  | 6 | [12 empty] | VV | 2 | 4 | True | 1 | ROZPOCET
18 | M | 58344171 | štěrkodrť frakce 0/32 | t | 10.8 |  | 0 | CS ÚRS 2023 02 |  | základní |  | 0 | 1 | 10.8 | 0 | 0 | 8 | M | 2 |  |  |  | ROZPOCET | 0 | 0 | 0 | 0 | 0 | 1 | 0 | 4 | 1671191305
| PP |  | štěrkodrť frakce 0/32 | [14 empty] | PP | 2
| P |  | Poznámka k položce: 1,8t/m3 | [14 empty] | P | 2
| VV |  | "Obsyp vpustí " 4*((1*1*1,5)-(0,5*0,5*1,5))*1,8 |  | 8.1 | [12 empty] | VV | 2 | 2 | True | 0 | ROZPOCET
| VV |  | "Zásyp zrušené vpusti" 1*(1*1*1,5)*1,8 |  | 2.7 | [12 empty] | VV | 2 | 2 | True | 0 | ROZPOCET
| VV |  | Součet |  | 10.8 | [12 empty] | VV | 2 | 4 | True | 1 | ROZPOCET
19 | K | 175151101 | Obsypání potrubí strojně sypaninou bez prohození, uloženou do 3 m | m3 | 251.302 |  | 0 | CS ÚRS 2023 02 |  | základní |  | 0 | 0 | 0 | 0 | 0 | 4 | K | 2 |  |  |  | ROZPOCET | 0 | 0 | 0 | 0 | 0 | 1 | 0 | 4 | 224248653
| PP |  | Obsypání potrubí strojně sypaninou z vhodných třídy těžitelnosti I a II, skupiny 1 až 4 nebo materiálem připraveným podél výkopu ve vzdálenosti do 3 m od jeho kraje, pro jakoukoliv hloubku výkopu a míru zhutnění bez prohození sypaniny | [14 empty] | PP | 2
| Online PSC |  | https://podminky.urs.cz/item/CS_URS_2023_02/175151101 | [14 empty] | Online PSC | 2
| P |  | Poznámka k položce: Pod vozovkou bude potrubí obsypáno do výšky dle požadavků výrobce štěrkopískem (předpoklad 0,3 m) a poté zásyp rýhy vhodným materiálem z odkopávek, aby byly splněny požadavky na zemní pláni pod vozovkou. V zelených plochách materiálem, který splňuje podmínky pro zřízení humozní vrstvy. Včetně dopravy materiálu z dočasné skládky. | [14 empty] | P | 2
| VV |  | "Obsypání přípojek vpustí stěrkopískem, šířka průměrně 1,2 m, výška obsypu 0,5 m, délka 110,22 m" 1,2*0,5*110,22 |  | 66.132 | [12 empty] | VV | 2 | 2 | True | 0 | ROZPOCET
| VV |  | "Zasypání přípojek vpustí vhodným materiálem, šířka průměrně 1,2 m, výška zásypu průměrně 1,4 m, délka 110,22 m" 1,2*1,4*110,22 |  | 185.17 | [12 empty] | VV | 2 | 2 | True | 0 | ROZPOCET
| VV |  | Součet |  | 251.302 | [12 empty] | VV | 2 | 4 | True | 1 | ROZPOCET
20 | M | 58337331 | štěrkopísek frakce 0/22 | t | 132.264 |  | 0 | CS ÚRS 2023 02 |  | základní |  | 0 | 1 | 132.264 | 0 | 0 | 8 | M | 2 |  |  |  | ROZPOCET | 0 | 0 | 0 | 0 | 0 | 1 | 0 | 4 | 1758479378
| PP |  | štěrkopísek frakce 0/22 | [14 empty] | PP | 2
| VV |  | "Obsypání přípojek vpustí stěrkopískem, šířka průměrně1,2 m, výška obsypu 0,5 m, délka 110,22 m, 2t/m3" 1,2*0,5*110,22*2 |  | 132.264 | [12 empty] | VV | 2 | 2 | True | 1 | ROZPOCET
21 | K | 181152302 | Úprava pláně pro silnice a dálnice v zářezech se zhutněním | m2 | 1528.67 |  | 0 | CS ÚRS 2023 02 |  | základní |  | 0 | 0 | 0 | 0 | 0 | 4 | K | 2 |  |  |  | ROZPOCET | 0 | 0 | 0 | 0 | 0 | 1 | 0 | 4 | 2010909250
| PP |  | Úprava pláně na stavbách silnic a dálnic strojně v zářezech mimo skalních se zhutněním | [14 empty] | PP | 2
| Online PSC |  | https://podminky.urs.cz/item/CS_URS_2023_02/181152302 | [14 empty] | Online PSC | 2
| P |  | Poznámka k položce: Pro komunikace a parkovací stání je navržena výměna aktivní zóny - při stavbě bude návrh ověřen zkouškami. Při stavbě budou provedeny zkoušky vhodnosti aktivní zóny. V případě nevyhovujících parametrů bude navržena výměna/úprava aktivní zóny, dle výsledků zkoušek. | [14 empty] | P | 2
| VV |  | "Úprava pláně - po výměně aktivní zóny pod asfaltový povrch" 1175,9*1,3 |  | 1528.67 | [12 empty] | VV | 2 | 2 | True | 0 | ROZPOCET
| VV |  | Součet |  | 1528.67 | [12 empty] | VV | 2 | 4 | True | 1 | ROZPOCET
| D | 2 | Zakládání |  |  |  | 0 |  |  |  |  | 0 |  | 26.5313 |  | 0 | 1 | D | 1 |  |  |  | ROZPOCET | [6 empty] | 0
22 | K | 211971121 | Zřízení opláštění žeber nebo trativodů geotextilií v rýze nebo zářezu sklonu přes 1:2 š do 2,5 m | m2 | 202.23 |  | 0 | CS ÚRS 2023 02 |  | základní |  | 0 | 0.00031 | 0.062691 | 0 | 0 | 4 | K | 2 |  |  |  | ROZPOCET | 0 | 0 | 0 | 0 | 0 | 1 | 0 | 4 | 1739796697
| PP |  | Zřízení opláštění výplně z geotextilie odvodňovacích žeber nebo trativodů v rýze nebo zářezu se stěnami svislými nebo šikmými o sklonu přes 1:2 při rozvinuté šířce opláštění do 2,5 m | [14 empty] | PP | 2
| Online PSC |  | https://podminky.urs.cz/item/CS_URS_2023_02/211971121 | [14 empty] | Online PSC | 2
| VV |  | "Délka 96,3 m. šířka 2,1 m" 96,3*2,1 |  | 202.23 | [12 empty] | VV | 2 | 2 | True | 1 | ROZPOCET
23 | M | 69311068 | geotextilie netkaná separační, ochranná, filtrační, drenážní PP 300g/m2 | m2 | 239.541 |  | 0 | CS ÚRS 2023 02 |  | základní |  | 0 | 0.0003 | 0.071862 | 0 | 0 | 8 | M | 2 |  |  |  | ROZPOCET | 0 | 0 | 0 | 0 | 0 | 1 | 0 | 4 | 607925902
| PP |  | geotextilie netkaná separační, ochranná, filtrační, drenážní PP 300g/m2 | [14 empty] | PP | 2
| VV |  | 202,23*1,1845 'Přepočtené koeficientem množství |  | 239.541 | [12 empty] | VV | 2 | 2 | False | 1 | ROZPOCET
24 | K | 212752412 | Trativod z drenážních trubek korugovaných PE-HD SN 8 perforace 220° včetně lože otevřený výkop DN 150 pro liniové stavby | m | 96.3 |  | 0 | CS ÚRS 2023 02 |  | základní |  | 0 | 0.27411 | 26.3968 | 0 | 0 | 4 | K | 2 |  |  |  | ROZPOCET | 0 | 0 | 0 | 0 | 0 | 1 | 0 | 4 | -215396633
| PP |  | Trativody z drenážních trubek pro liniové stavby a komunikace se zřízením štěrkového lože pod trubky a s jejich obsypem v otevřeném výkopu trubka korugovaná sendvičová PE-HD SN 8 perforace 220° DN 150 | [14 empty] | PP | 2
| Online PSC |  | https://podminky.urs.cz/item/CS_URS_2023_02/212752412 | [14 empty] | Online PSC | 2
| P |  | Poznámka k položce: Včetně obsypu a materiálu. Včetně napojení na přípojky uličních vpustí. | [14 empty] | P | 2
| VV |  | "Trativod" 39,9+38,5+17,9 |  | 96.3 | [12 empty] | VV | 2 | 2 | True | 1 | ROZPOCET
| D | 4 | Vodorovné konstrukce |  |  |  | 0 |  |  |  |  | 0 |  | 0.34968 |  | 0 | 1 | D | 1 |  |  |  | ROZPOCET | [6 empty] | 0
25 | K | 451317777 | Podklad nebo lože pod dlažbu vodorovný nebo do sklonu 1:5 z betonu prostého tl přes 50 do 100 mm | m2 | 79.575 |  | 0 | CS ÚRS 2023 02 |  | základní |  | 0 | 0 | 0 | 0 | 0 | 4 | K | 2 |  |  |  | ROZPOCET | 0 | 0 | 0 | 0 | 0 | 1 | 0 | 4 | 308000932
| PP |  | Podklad nebo lože pod dlažbu (přídlažbu) v ploše vodorovné nebo ve sklonu do 1:5, tloušťky od 50 do 100 mm z betonu prostého | [14 empty] | PP | 2
| Online PSC |  | https://podminky.urs.cz/item/CS_URS_2023_02/451317777 | [14 empty] | Online PSC | 2
| VV |  | " Lože pod přídlažbu" 79,575 |  | 79.575 | [12 empty] | VV | 2 | 2 | True | 1 | ROZPOCET
26 | K | 451572111 | Lože pod potrubí otevřený výkop z kameniva drobného těženého | m3 | 13.226 |  | 0 | CS ÚRS 2023 02 |  | základní |  | 0 | 0 | 0 | 0 | 0 | 4 | K | 2 |  |  |  | ROZPOCET | 0 | 0 | 0 | 0 | 0 | 1 | 0 | 4 | 874217381
| PP |  | Lože pod potrubí, stoky a drobné objekty v otevřeném výkopu z kameniva drobného těženého 0 až 4 mm | [14 empty] | PP | 2
| Online PSC |  | https://podminky.urs.cz/item/CS_URS_2023_02/451572111 | [14 empty] | Online PSC | 2
| VV |  | " Lože pod přípojky, šířka 1,2 m, výška 0,1 m, délka 110,22 m" 1,2*0,1*110,22 |  | 13.226 | [12 empty] | VV | 2 | 2 | True | 1 | ROZPOCET
27 | K | 452112112 | Osazení betonových prstenců nebo rámů v do 100 mm pod poklopy a mříže | kus | 4 |  | 0 | CS ÚRS 2023 02 |  | základní |  | 0 | 0.08742 | 0.34968 | 0 | 0 | 4 | K | 2 |  |  |  | ROZPOCET | 0 | 0 | 0 | 0 | 0 | 1 | 0 | 4 | 922185827
| PP |  | Osazení betonových dílců prstenců nebo rámů pod poklopy a mříže, výšky do 100 mm | [14 empty] | PP | 2
| Online PSC |  | https://podminky.urs.cz/item/CS_URS_2023_02/452112112 | [14 empty] | Online PSC | 2
| VV |  | 4 |  | 4 | [12 empty] | VV | 2 | 2 | True | 1 | ROZPOCET
28 | M | M11 | Betonový prstenec | kus | 4 |  | 0 |  |  | základní |  | 0 | 0 | 0 | 0 | 0 | 8 | M | 2 |  |  |  | ROZPOCET | 0 | 0 | 0 | 0 | 0 | 1 | 0 | 4 | -1815172399
| PP |  | Betonový prstenec pod obrubníkovou vpusť | [14 empty] | PP | 2
| P |  | Poznámka k položce: Vhodný pro kalový koš. | [14 empty] | P | 2
| D | 5 | Komunikace pozemní |  |  |  | 0 |  |  |  |  | 0 |  | 44.6567 |  | 0 | 1 | D | 1 |  |  |  | ROZPOCET | [6 empty] | 0
29 | K | 564851011 | Podklad ze štěrkodrtě ŠD plochy do 100 m2 tl 150 mm | m2 | 10.66 |  | 0 | CS ÚRS 2023 02 |  | základní |  | 0 | 0 | 0 | 0 | 0 | 4 | K | 2 |  |  |  | ROZPOCET | 0 | 0 | 0 | 0 | 0 | 1 | 0 | 4 | -2031329695
| PP |  | Podklad ze štěrkodrti ŠD s rozprostřením a zhutněním plochy jednotlivě do 100 m2, po zhutnění tl. 150 mm | [14 empty] | PP | 2
| Online PSC |  | https://podminky.urs.cz/item/CS_URS_2023_02/564851011 | [14 empty] | Online PSC | 2
| VV |  | "Konstrukce stezky na ostrůvku" 5,2 |  | 5.2 | [12 empty] | VV | 2 | 2 | True | 0 | ROZPOCET
| VV |  | "Konstrukce stezky na ostrůvku, součinitel příčného rozšíření 1,05" 5,2*1,05 |  | 5.46 | [12 empty] | VV | 2 | 2 | True | 0 | ROZPOCET
| VV |  | Součet |  | 10.66 | [12 empty] | VV | 2 | 4 | True | 1 | ROZPOCET
30 | K | 564861011 | Podklad ze štěrkodrtě ŠD plochy do 100 m2 tl 200 mm | m2 | 23.8 |  | 0 | CS ÚRS 2023 02 |  | základní |  | 0 | 0 | 0 | 0 | 0 | 4 | K | 2 |  |  |  | ROZPOCET | 0 | 0 | 0 | 0 | 0 | 1 | 0 | 4 | -191211302
| PP |  | Podklad ze štěrkodrti ŠD s rozprostřením a zhutněním plochy jednotlivě do 100 m2, po zhutnění tl. 200 mm | [14 empty] | PP | 2
| Online PSC |  | https://podminky.urs.cz/item/CS_URS_2023_02/564861011 | [14 empty] | Online PSC | 2
| VV |  | "Pod valounky na dopravním ostrůvku" 23,8 |  | 23.8 | [12 empty] | VV | 2 | 2 | True | 1 | ROZPOCET
31 | K | 564871111 | Podklad ze štěrkodrtě ŠD plochy přes 100 m2 tl 250 mm | m2 | 1533.77 |  | 0 | CS ÚRS 2023 02 |  | základní |  | 0 | 0 | 0 | 0 | 0 | 4 | K | 2 |  |  |  | ROZPOCET | 0 | 0 | 0 | 0 | 0 | 1 | 0 | 4 | 422062329
| PP |  | Podklad ze štěrkodrti ŠD s rozprostřením a zhutněním plochy přes 100 m2, po zhutnění tl. 250 mm | [14 empty] | PP | 2
| Online PSC |  | https://podminky.urs.cz/item/CS_URS_2023_02/564871111 | [14 empty] | Online PSC | 2
| VV |  | "Konstrukce komunikace, součinitel příčného rozšíření 1,3" 1175,9*1,3 |  | 1528.67 | [12 empty] | VV | 2 | 2 | True | 0 | ROZPOCET
| VV |  | "Pod dlažbou chodníku" 1,9+1,9+1,3 |  | 5.1 | [12 empty] | VV | 2 | 2 | True | 0 | ROZPOCET
| VV |  | Součet |  | 1533.77 | [12 empty] | VV | 2 | 4 | True | 1 | ROZPOCET
32 | K | 565135111 | Asfaltový beton vrstva podkladní ACP 16 (obalované kamenivo OKS) tl 50 mm š do 3 m | m2 | 5.2 |  | 0 | CS ÚRS 2023 02 |  | základní |  | 0 | 0 | 0 | 0 | 0 | 4 | K | 2 |  |  |  | ROZPOCET | 0 | 0 | 0 | 0 | 0 | 1 | 0 | 4 | 736341120
| PP |  | Asfaltový beton vrstva podkladní ACP 16 (obalované kamenivo střednězrnné - OKS) s rozprostřením a zhutněním v pruhu šířky přes 1,5 do 3 m, po zhutnění tl. 50 mm | [14 empty] | PP | 2
| Online PSC |  | https://podminky.urs.cz/item/CS_URS_2023_02/565135111 | [14 empty] | Online PSC | 2
| VV |  | "Konstrukce stezky na ostruvků - ACP 16+ 50/70" 5,2 |  | 5.2 | [12 empty] | VV | 2 | 2 | True | 1 | ROZPOCET
33 | K | 565135121 | Asfaltový beton vrstva podkladní ACP 16 (obalované kamenivo OKS) tl 50 mm š přes 3 m | m2 | 1175.9 |  | 0 | CS ÚRS 2023 02 |  | základní |  | 0 | 0 | 0 | 0 | 0 | 4 | K | 2 |  |  |  | ROZPOCET | 0 | 0 | 0 | 0 | 0 | 1 | 0 | 4 | 1417563809
| PP |  | Asfaltový beton vrstva podkladní ACP 16 (obalované kamenivo střednězrnné - OKS) s rozprostřením a zhutněním v pruhu šířky přes 3 m, po zhutnění tl. 50 mm | [14 empty] | PP | 2
| Online PSC |  | https://podminky.urs.cz/item/CS_URS_2023_02/565135121 | [14 empty] | Online PSC | 2
| VV |  | "Konstrukce komunikace - ACP 16S PMB 25/55-60" 1175,9 |  | 1175.9 | [12 empty] | VV | 2 | 2 | True | 1 | ROZPOCET
34 | K | 567122114 | Podklad ze směsi stmelené cementem SC C 8/10 (KSC I) tl 150 mm | m2 | 1175.9 |  | 0 | CS ÚRS 2023 02 |  | základní |  | 0 | 0 | 0 | 0 | 0 | 4 | K | 2 |  |  |  | ROZPOCET | 0 | 0 | 0 | 0 | 0 | 1 | 0 | 4 | 1319973416
| PP |  | Podklad ze směsi stmelené cementem SC bez dilatačních spár, s rozprostřením a zhutněním SC C 8/10 (KSC I), po zhutnění tl. 150 mm | [14 empty] | PP | 2
| Online PSC |  | https://podminky.urs.cz/item/CS_URS_2023_02/567122114 | [14 empty] | Online PSC | 2
| VV |  | "Konstrukce komunikace" 1175,9 |  | 1175.9 | [12 empty] | VV | 2 | 2 | True | 1 | ROZPOCET
35 | K | 571908111 | Kryt vymývaným dekoračním kamenivem (kačírkem) tl 200 mm | m2 | 23.8 |  | 0 | CS ÚRS 2023 02 |  | základní |  | 0 | 0.408 | 9.7104 | 0 | 0 | 4 | K | 2 |  |  |  | ROZPOCET | 0 | 0 | 0 | 0 | 0 | 1 | 0 | 4 | -1184901050
| PP |  | Kryt vymývaným dekoračním kamenivem (kačírkem) tl. 200 mm | [14 empty] | PP | 2
| Online PSC |  | https://podminky.urs.cz/item/CS_URS_2023_02/571908111 | [14 empty] | Online PSC | 2
| VV |  | "Valounky do betonu na dopravním ostrůvku" 23,8 |  | 23.8 | [12 empty] | VV | 2 | 2 | True | 1 | ROZPOCET
36 | K | 573191111 | Postřik infiltrační kationaktivní emulzí v množství 1 kg/m2 | m2 | 1181.1 |  | 0 | CS ÚRS 2023 02 |  | základní |  | 0 | 0 | 0 | 0 | 0 | 4 | K | 2 |  |  |  | ROZPOCET | 0 | 0 | 0 | 0 | 0 | 1 | 0 | 4 | -1089911081
| PP |  | Postřik infiltrační kationaktivní emulzí v množství 1,00 kg/m2 | [14 empty] | PP | 2
| Online PSC |  | https://podminky.urs.cz/item/CS_URS_2023_02/573191111 | [14 empty] | Online PSC | 2
| VV |  | 1175,9 |  | 1175.9 | [12 empty] | VV | 2 | 2 | True | 0 | ROZPOCET
| VV |  | "Konstrukce stezky na ostrůvku" 5,2 |  | 5.2 | [12 empty] | VV | 2 | 2 | True | 0 | ROZPOCET
| VV |  | Součet |  | 1181.1 | [12 empty] | VV | 2 | 4 | True | 1 | ROZPOCET
37 | K | 573231106 | Postřik živičný spojovací ze silniční emulze v množství 0,30 kg/m2 | m2 | 2378.6 |  | 0 | CS ÚRS 2023 02 |  | základní |  | 0 | 0 | 0 | 0 | 0 | 4 | K | 2 |  |  |  | ROZPOCET | 0 | 0 | 0 | 0 | 0 | 1 | 0 | 4 | 1616560461
| PP |  | Postřik spojovací PS bez posypu kamenivem ze silniční emulze, v množství 0,30 kg/m2 | [14 empty] | PP | 2
| Online PSC |  | https://podminky.urs.cz/item/CS_URS_2023_02/573231106 | [14 empty] | Online PSC | 2
| VV |  | "Pod vrstvu ACL" 1175,9 |  | 1175.9 | [12 empty] | VV | 2 | 2 | True | 0 | ROZPOCET
| VV |  | "Pod vrstvu SMA" 1175,9+21,6 |  | 1197.5 | [12 empty] | VV | 2 | 2 | True | 0 | ROZPOCET
| VV |  | "Konstrukce stezky na ostrůvku" 5,2 |  | 5.2 | [12 empty] | VV | 2 | 2 | True | 0 | ROZPOCET
| VV |  | Součet |  | 2378.6 | [12 empty] | VV | 2 | 4 | True | 1 | ROZPOCET
38 | K | 573231109 | Postřik živičný spojovací ze silniční emulze v množství 0,60 kg/m2 | m2 | 1181.1 |  | 0 | CS ÚRS 2023 02 |  | základní |  | 0 | 0 | 0 | 0 | 0 | 4 | K | 2 |  |  |  | ROZPOCET | 0 | 0 | 0 | 0 | 0 | 1 | 0 | 4 | -162179851
| PP |  | Postřik spojovací PS bez posypu kamenivem ze silniční emulze, v množství 0,60 kg/m2 | [14 empty] | PP | 2
| Online PSC |  | https://podminky.urs.cz/item/CS_URS_2023_02/573231109 | [14 empty] | Online PSC | 2
| VV |  | "Pod vrstvu ACP" 1175,9 |  | 1175.9 | [12 empty] | VV | 2 | 2 | True | 0 | ROZPOCET
| VV |  | "Konstrukce stezky na ostrůvku" 5,2 |  | 5.2 | [12 empty] | VV | 2 | 2 | True | 0 | ROZPOCET
| VV |  | Součet |  | 1181.1 | [12 empty] | VV | 2 | 4 | True | 1 | ROZPOCET
39 | K | 576133221 | Asfaltový koberec mastixový SMA 11 (AKMS) tl 40 mm š přes 3 m | m2 | 1197.5 |  | 0 | CS ÚRS 2023 02 |  | základní |  | 0 | 0 | 0 | 0 | 0 | 4 | K | 2 |  |  |  | ROZPOCET | 0 | 0 | 0 | 0 | 0 | 1 | 0 | 4 | 128584203
| PP |  | Asfaltový koberec mastixový SMA 11 (AKMS) s rozprostřením a se zhutněním v pruhu šířky přes 3 m, po zhutnění tl. 40 mm | [14 empty] | PP | 2
| Online PSC |  | https://podminky.urs.cz/item/CS_URS_2023_02/576133221 | [14 empty] | Online PSC | 2
| VV |  | "Konstrukce komunikace - SMA 11S PMB 25/55-60 " 1175,9 |  | 1175.9 | [12 empty] | VV | 2 | 2 | True | 0 | ROZPOCET
| VV |  | "Postupné napojení" 21,6 |  | 21.6 | [12 empty] | VV | 2 | 2 | True | 0 | ROZPOCET
| VV |  | Součet |  | 1197.5 | [12 empty] | VV | 2 | 4 | True | 1 | ROZPOCET
40 | K | 577133111 | Asfaltový beton vrstva obrusná ACO 8 (ABJ) tl 40 mm š do 3 m z nemodifikovaného asfaltu | m2 | 5.2 |  | 0 | CS ÚRS 2023 02 |  | základní |  | 0 | 0 | 0 | 0 | 0 | 4 | K | 2 |  |  |  | ROZPOCET | 0 | 0 | 0 | 0 | 0 | 1 | 0 | 4 | 1395040495
| PP |  | Asfaltový beton vrstva obrusná ACO 8 (ABJ) s rozprostřením a se zhutněním z nemodifikovaného asfaltu v pruhu šířky do 3 m, po zhutnění tl. 40 mm | [14 empty] | PP | 2
| Online PSC |  | https://podminky.urs.cz/item/CS_URS_2023_02/577133111 | [14 empty] | Online PSC | 2
| VV |  | "Konstrukce stezky na ostrůvku - ACO 8 50/70" 5,2 |  | 5.2 | [12 empty] | VV | 2 | 2 | True | 1 | ROZPOCET
41 | K | 577155142 | Asfaltový beton vrstva ložní ACL 16 (ABH) tl 60 mm š přes 3 m z modifikovaného asfaltu | m2 | 1175.9 |  | 0 | CS ÚRS 2023 02 |  | základní |  | 0 | 0 | 0 | 0 | 0 | 4 | K | 2 |  |  |  | ROZPOCET | 0 | 0 | 0 | 0 | 0 | 1 | 0 | 4 | -169423701
| PP |  | Asfaltový beton vrstva ložní ACL 16 (ABH) s rozprostřením a zhutněním z modifikovaného asfaltu v pruhu šířky přes 3 m, po zhutnění tl. 60 mm | [14 empty] | PP | 2
| Online PSC |  | https://podminky.urs.cz/item/CS_URS_2023_02/577155142 | [14 empty] | Online PSC | 2
| VV |  | "Konstrukce komunikace - ACL 16S PMB 25/55-60" 1175,9 |  | 1175.9 | [12 empty] | VV | 2 | 2 | True | 1 | ROZPOCET
42 | K | 591241111 | Kladení dlažby z kostek drobných z kamene na MC tl 50 mm | m2 | 79.575 |  | 0 | CS ÚRS 2023 02 |  | základní |  | 0 | 0.19536 | 15.5458 | 0 | 0 | 4 | K | 2 |  |  |  | ROZPOCET | 0 | 0 | 0 | 0 | 0 | 1 | 0 | 4 | -930809972
| PP |  | Kladení dlažby z kostek s provedením lože do tl. 50 mm, s vyplněním spár, s dvojím beraněním a se smetením přebytečného materiálu na krajnici drobných z kamene, do lože z cementové malty | [14 empty] | PP | 2
| Online PSC |  | https://podminky.urs.cz/item/CS_URS_2023_02/591241111 | [14 empty] | Online PSC | 2
| P |  | Poznámka k položce: Uložení do betonu C20/25 - XF3. Vyspárování MC25 - XF4. Lože tl. min. 100 mm viz pol. 451317777. | [14 empty] | P | 2
| VV |  | "Žulový dvouřádek" (131,7+37,3+149,3)*0,25 |  | 79.575 | [12 empty] | VV | 2 | 2 | True | 1 | ROZPOCET
43 | M | 58381007 | kostka štípaná dlažební žula drobná 8/10 | m2 | 81.167 |  | 0 | CS ÚRS 2023 02 |  | základní |  | 0 | 0.222 | 18.0191 | 0 | 0 | 8 | M | 2 |  |  |  | ROZPOCET | 0 | 0 | 0 | 0 | 0 | 1 | 0 | 4 | -680710423
| PP |  | kostka štípaná dlažební žula drobná 8/10 | [14 empty] | PP | 2
| P |  | Poznámka k položce: Ztratné 2%. | [14 empty] | P | 2
| VV |  | 79,575*1,02 'Přepočtené koeficientem množství |  | 81.167 | [12 empty] | VV | 2 | 2 | False | 1 | ROZPOCET
44 | K | 596211210 | Kladení zámkové dlažby komunikací pro pěší ručně tl 80 mm skupiny A pl do 50 m2 | m2 | 5.1 |  | 0 | CS ÚRS 2023 02 |  | základní |  | 0 | 0.09062 | 0.46216 | 0 | 0 | 4 | K | 2 |  |  |  | ROZPOCET | 0 | 0 | 0 | 0 | 0 | 1 | 0 | 4 | -2077161224
| PP |  | Kladení dlažby z betonových zámkových dlaždic komunikací pro pěší ručně s ložem z kameniva těženého nebo drceného tl. do 40 mm, s vyplněním spár s dvojitým hutněním, vibrováním a se smetením přebytečného materiálu na krajnici tl. 80 mm skupiny A, pro plochy do 50 m2 | [14 empty] | PP | 2
| Online PSC |  | https://podminky.urs.cz/item/CS_URS_2023_02/596211210 | [14 empty] | Online PSC | 2
45 | M | 59245226 | dlažba tvar obdélník betonová pro nevidomé 200x100x80mm barevná | m2 | 5.253 |  | 0 | CS ÚRS 2023 02 |  | základní |  | 0 | 0.175 | 0.91927 | 0 | 0 | 8 | M | 2 |  |  |  | ROZPOCET | 0 | 0 | 0 | 0 | 0 | 1 | 0 | 4 | 1331086673
| PP |  | dlažba tvar obdélník betonová pro nevidomé 200x100x80mm barevná | [14 empty] | PP | 2
| P |  | Poznámka k položce: Ztratné 3% | [14 empty] | P | 2
| VV |  | "Červená dlažba" | [14 empty] | VV | 2 | 1 | True | 0 | ROZPOCET
| VV |  | "Signální pás přechodu" 1,3 |  | 1.3 | [12 empty] | VV | 2 | 2 | True | 0 | ROZPOCET
| VV |  | "Varovný pás u přechodu" 1,9+1,9 |  | 3.8 | [12 empty] | VV | 2 | 2 | True | 0 | ROZPOCET
| VV |  | Součet |  | 5.1 | [12 empty] | VV | 2 | 4 | True | 1 | ROZPOCET
| VV |  | 5,1*1,03 'Přepočtené koeficientem množství |  | 5.253 | [12 empty] | VV | 2 | 2 | False | 1 | ROZPOCET
| D | 6 | Úpravy povrchů, podlahy a osazování výplní |  |  |  | 0 |  |  |  |  | 0 |  | 0.92041 |  | 0 | 1 | D | 1 |  |  |  | ROZPOCET | [6 empty] | 0
46 | K | 631311122 | Mazanina tl přes 80 do 120 mm z betonu prostého bez zvýšených nároků na prostředí tř. C 8/10 | m3 | 0.4 |  | 0 | CS ÚRS 2023 02 |  | základní |  | 0 | 2.301 | 0.92041 | 0 | 0 | 4 | K | 2 |  |  |  | ROZPOCET | 0 | 0 | 0 | 0 | 0 | 1 | 0 | 4 | 2057974371
| PP |  | Mazanina z betonu prostého bez zvýšených nároků na prostředí tl. přes 80 do 120 mm tř. C 8/10 | [14 empty] | PP | 2
| Online PSC |  | https://podminky.urs.cz/item/CS_URS_2023_02/631311122 | [14 empty] | Online PSC | 2
| VV |  | "Lože pod uliční vpusť" 4*(1*1*0,1) |  | 0.4 | [12 empty] | VV | 2 | 2 | True | 0 | ROZPOCET
| VV |  | Součet |  | 0.4 | [12 empty] | VV | 2 | 4 | True | 1 | ROZPOCET
| D | 8 | Trubní vedení |  |  |  | 0 |  |  |  |  | 0 |  | 4.723 |  | 2.02 | 1 | D | 1 |  |  |  | ROZPOCET | [6 empty] | 0
47 | K | 871310320 | Montáž kanalizačního potrubí hladkého plnostěnného SN 12 z polypropylenu DN 150 | m | 110.22 |  | 0 | CS ÚRS 2023 02 |  | základní |  | 0 | 1e-05 | 0.0011022 | 0 | 0 | 4 | K | 2 |  |  |  | ROZPOCET | 0 | 0 | 0 | 0 | 0 | 1 | 0 | 4 | 224324529
| PP |  | Montáž kanalizačního potrubí z plastů z polypropylenu PP hladkého plnostěnného SN 12 DN 150 | [14 empty] | PP | 2
| Online PSC |  | https://podminky.urs.cz/item/CS_URS_2023_02/871310320 | [14 empty] | Online PSC | 2
| P |  | Poznámka k položce: Včetně tvarovek, spojek, napojení atd. | [14 empty] | P | 2
| VV |  | "Přípojky vpustí, součnitel sklonu, tvarovek atd. 1,1" (21,7+28,1+29,3+21,1)*1,1 |  | 110.22 | [12 empty] | VV | 2 | 2 | True | 0 | ROZPOCET
| VV |  | Součet |  | 110.22 | [12 empty] | VV | 2 | 4 | True | 1 | ROZPOCET
48 | M | 28617037 | trubka kanalizační PP plnostěnná třívrstvá DN 150x6000mm SN12 | m | 111.873 |  | 0 | CS ÚRS 2023 02 |  | základní |  | 0 | 0.00361 | 0.40386 | 0 | 0 | 8 | M | 2 |  |  |  | ROZPOCET | 0 | 0 | 0 | 0 | 0 | 1 | 0 | 4 | -1203966141
| PP |  | trubka kanalizační PP plnostěnná třívrstvá DN 150x6000mm SN12 | [14 empty] | PP | 2
| P |  | Poznámka k položce: Včetně tvarovek. | [14 empty] | P | 2
| VV |  | 110,22*1,015 'Přepočtené koeficientem množství |  | 111.873 | [12 empty] | VV | 2 | 2 | False | 1 | ROZPOCET
49 | K | 890411851 | Bourání šachet z prefabrikovaných skruží strojně obestavěného prostoru do 1,5 m3 | m3 | 1 |  | 0 | CS ÚRS 2023 02 |  | základní |  | 0 | 0 | 0 | 1.92 | 1.92 | 4 | K | 2 |  |  |  | ROZPOCET | 0 | 0 | 0 | 0 | 0 | 1 | 0 | 4 | -488483900
| PP |  | Bourání šachet a jímek strojně velikosti obestavěného prostoru do 1,5 m3 z prefabrikovaných skruží | [14 empty] | PP | 2
| Online PSC |  | https://podminky.urs.cz/item/CS_URS_2023_02/890411851 | [14 empty] | Online PSC | 2
| P |  | Poznámka k položce: Včetně zaslepení přípojky | [14 empty] | P | 2
| VV |  | "Demolice vpusti v místě stávající křižovatky"1 |  | 1 | [12 empty] | VV | 2 | 2 | True | 1 | ROZPOCET
50 | K | 895270101 | Proplachovací a kontrolní šachta z PE-HD pro drenáže liniových staveb šachtové dno DN 400/250 průchozí | kus | 3 |  | 0 | CS ÚRS 2023 02 |  | základní |  | 0 | 0.15321 | 0.45963 | 0 | 0 | 4 | K | 2 |  |  |  | ROZPOCET | 0 | 0 | 0 | 0 | 0 | 1 | 0 | 4 | -1760138611
| PP |  | Proplachovací a kontrolní šachta z PE-HD pro drenáže liniových staveb DN 400 užitné výšky do 500 mm šachtové dno (DN šachty/DN vedení) DN 400/250 průchozí | [14 empty] | PP | 2
| Online PSC |  | https://podminky.urs.cz/item/CS_URS_2023_02/895270101 | [14 empty] | Online PSC | 2
| P |  | Poznámka k položce: Vrcholová revizní šachta pro drenáž. Včetně prodloužení, včetně uložení, podsypu a obsypu, včetně poklopu B125. | [14 empty] | P | 2
| VV |  | "Kontrolní šachty trativodu " 1+1+1 |  | 3 | [12 empty] | VV | 2 | 2 | True | 1 | ROZPOCET
51 | K | 895270151 | Proplachovací a kontrolní šachta z PE-HD DN 400 pro drenáže liniových staveb redukce DN 250/100-200 | kus | 3 |  | 0 | CS ÚRS 2023 02 |  | základní |  | 0 | 0.00117 | 0.00351 | 0 | 0 | 4 | K | 2 |  |  |  | ROZPOCET | 0 | 0 | 0 | 0 | 0 | 1 | 0 | 4 | 947280137
| PP |  | Proplachovací a kontrolní šachta z PE-HD pro drenáže liniových staveb DN 400 užitné výšky do 500 mm redukce DN 250/100-200 | [14 empty] | PP | 2
| Online PSC |  | https://podminky.urs.cz/item/CS_URS_2023_02/895270151 | [14 empty] | Online PSC | 2
| VV |  | 3 |  | 3 | [12 empty] | VV | 2 | 2 | True | 1 | ROZPOCET
52 | K | 895941302 | Osazení vpusti uliční DN 450 z betonových dílců dno s kalištěm | kus | 4 |  | 0 | CS ÚRS 2023 02 |  | základní |  | 0 | 0.12422 | 0.49688 | 0 | 0 | 4 | K | 2 |  |  |  | ROZPOCET | 0 | 0 | 0 | 0 | 0 | 1 | 0 | 4 | -924567409
| PP |  | Osazení vpusti uliční z betonových dílců DN 450 dno s kalištěm | [14 empty] | PP | 2
| Online PSC |  | https://podminky.urs.cz/item/CS_URS_2023_02/895941302 | [14 empty] | Online PSC | 2
| VV |  | 4 |  | 4 | [12 empty] | VV | 2 | 2 | True | 1 | ROZPOCET
53 | M | 59224495 | vpusť uliční DN 450 kaliště nízké 450/240x50mm | kus | 4 |  | 0 | CS ÚRS 2023 02 |  | základní |  | 0 | 0.067 | 0.268 | 0 | 0 | 8 | M | 2 |  |  |  | ROZPOCET | 0 | 0 | 0 | 0 | 0 | 1 | 0 | 4 | 376318280
| PP |  | vpusť uliční DN 450 kaliště nízké 450/240x50mm | [14 empty] | PP | 2
54 | K | 895941313 | Osazení vpusti uliční DN 450 z betonových dílců skruž horní 295 mm | kus | 4 |  | 0 | CS ÚRS 2023 02 |  | základní |  | 0 | 0.02972 | 0.11888 | 0 | 0 | 4 | K | 2 |  |  |  | ROZPOCET | 0 | 0 | 0 | 0 | 0 | 1 | 0 | 4 | 1876761216
| PP |  | Osazení vpusti uliční z betonových dílců DN 450 skruž horní 295 mm | [14 empty] | PP | 2
| Online PSC |  | https://podminky.urs.cz/item/CS_URS_2023_02/895941313 | [14 empty] | Online PSC | 2
| VV |  | 4 |  | 4 | [12 empty] | VV | 2 | 2 | True | 1 | ROZPOCET
55 | M | 59223857 | skruž betonová horní pro uliční vpusť 450x295x50mm | kus | 4 |  | 0 | CS ÚRS 2023 02 |  | základní |  | 0 | 0.058 | 0.232 | 0 | 0 | 8 | M | 2 |  |  |  | ROZPOCET | 0 | 0 | 0 | 0 | 0 | 1 | 0 | 4 | -655951380
| PP |  | skruž betonová horní pro uliční vpusť 450x295x50mm | [14 empty] | PP | 2
56 | K | 895941323 | Osazení vpusti uliční DN 450 z betonových dílců skruž středová 570 mm | kus | 4 |  | 0 | CS ÚRS 2023 02 |  | základní |  | 0 | 0.02972 | 0.11888 | 0 | 0 | 4 | K | 2 |  |  |  | ROZPOCET | 0 | 0 | 0 | 0 | 0 | 1 | 0 | 4 | 1512350383
| PP |  | Osazení vpusti uliční z betonových dílců DN 450 skruž středová 570 mm | [14 empty] | PP | 2
| Online PSC |  | https://podminky.urs.cz/item/CS_URS_2023_02/895941323 | [14 empty] | Online PSC | 2
| VV |  | 4 |  | 4 | [12 empty] | VV | 2 | 2 | True | 1 | ROZPOCET
57 | M | 59224488 | skruž betonová středová pro uliční vpusť 450x570x50mm | kus | 4 |  | 0 | CS ÚRS 2023 02 |  | základní |  | 0 | 0.11 | 0.44 | 0 | 0 | 8 | M | 2 |  |  |  | ROZPOCET | 0 | 0 | 0 | 0 | 0 | 1 | 0 | 4 | -29577570
| PP |  | skruž betonová středová pro uliční vpusť 450x570x50mm | [14 empty] | PP | 2
58 | K | 895941332 | Osazení vpusti uliční DN 450 z betonových dílců skruž průběžná se zápachovou uzávěrkou | kus | 4 |  | 0 | CS ÚRS 2023 02 |  | základní |  | 0 | 0.02972 | 0.11888 | 0 | 0 | 4 | K | 2 |  |  |  | ROZPOCET | 0 | 0 | 0 | 0 | 0 | 1 | 0 | 4 | -682027031
| PP |  | Osazení vpusti uliční z betonových dílců DN 450 skruž průběžná se zápachovou uzávěrkou | [14 empty] | PP | 2
| Online PSC |  | https://podminky.urs.cz/item/CS_URS_2023_02/895941332 | [14 empty] | Online PSC | 2
| VV |  | 4 |  | 4 | [12 empty] | VV | 2 | 2 | True | 1 | ROZPOCET
59 | M | 59224493 | skruž betonová průběžná se zápachovou uzávěrkou 150mm PVC pro uliční vpusť 450x645x50mm | kus | 4 |  | 0 | CS ÚRS 2023 02 |  | základní |  | 0 | 0.298 | 1.192 | 0 | 0 | 8 | M | 2 |  |  |  | ROZPOCET | 0 | 0 | 0 | 0 | 0 | 1 | 0 | 4 | 457864079
| PP |  | skruž betonová průběžná se zápachovou uzávěrkou 150mm PVC pro uliční vpusť 450x645x50mm | [14 empty] | PP | 2
60 | K | 899202211 | Demontáž mříží litinových včetně rámů hmotnosti přes 50 do 100 kg | kus | 1 |  | 0 | CS ÚRS 2023 02 |  | základní |  | 0 | 0 | 0 | 0.1 | 0.1 | 4 | K | 2 |  |  |  | ROZPOCET | 0 | 0 | 0 | 0 | 0 | 1 | 0 | 4 | 65859967
| PP |  | Demontáž mříží litinových včetně rámů, hmotnosti jednotlivě přes 50 do 100 Kg | [14 empty] | PP | 2
| Online PSC |  | https://podminky.urs.cz/item/CS_URS_2023_02/899202211 | [14 empty] | Online PSC | 2
| P |  | Poznámka k položce: Odvoz a likvidace v režii zhotovitele. | [14 empty] | P | 2
| VV |  | "Demontáž mříží ze zrušených vpustí" 1 |  | 1 | [12 empty] | VV | 2 | 2 | True | 1 | ROZPOCET
61 | K | 899203112 | Osazení mříží litinových včetně rámů a košů na bahno pro třídu zatížení B125, C250 | kus | 4 |  | 0 | CS ÚRS 2023 02 |  | základní |  | 0 | 0.21734 | 0.86936 | 0 | 0 | 4 | K | 2 |  |  |  | ROZPOCET | 0 | 0 | 0 | 0 | 0 | 1 | 0 | 4 | -1670511423
| PP |  | Osazení mříží litinových včetně rámů a košů na bahno pro třídu zatížení B125, C250 | [14 empty] | PP | 2
| Online PSC |  | https://podminky.urs.cz/item/CS_URS_2023_02/899203112 | [14 empty] | Online PSC | 2
| VV |  | "Částečně obrubníková vpusť" 4 |  | 4 | [12 empty] | VV | 2 | 2 | True | 1 | ROZPOCET
62 | M | M01 | Obrubníková vpusť | kus | 4 |  | 0 |  |  | základní |  | 0 | 0 | 0 | 0 | 0 | 8 | M | 2 |  |  |  | ROZPOCET | 0 | 0 | 0 | 0 | 0 | 1 | 0 | 4 | -1880122214
| PP |  | Obrubníková vpusť | [14 empty] | PP | 2
| P |  | Poznámka k položce: Včetně kalové koše. | [14 empty] | P | 2
| D | 9 | Ostatní konstrukce a práce, bourání |  |  |  | 0 |  |  |  |  | 0 |  | 76.2659 |  | 0 | 1 | D | 1 |  |  |  | ROZPOCET | [6 empty] | 0
63 | K | 914111111 | Montáž svislé dopravní značky do velikosti 1 m2 objímkami na sloupek nebo konzolu | kus | 12 |  | 0 | CS ÚRS 2023 02 |  | základní |  | 0 | 0.0007 | 0.0084 | 0 | 0 | 4 | K | 2 |  |  |  | ROZPOCET | 0 | 0 | 0 | 0 | 0 | 1 | 0 | 4 | -1118275799
| PP |  | Montáž svislé dopravní značky základní velikosti do 1 m2 objímkami na sloupky nebo konzoly | [14 empty] | PP | 2
| Online PSC |  | https://podminky.urs.cz/item/CS_URS_2023_02/914111111 | [14 empty] | Online PSC | 2
| VV |  | 1+2+4+1+4 |  | 12 | [12 empty] | VV | 2 | 2 | True | 1 | ROZPOCET
64 | M | 40445611 | značky upravující přednost P2, P3, P8 500mm | kus | 1 |  | 0 | CS ÚRS 2023 02 |  | základní |  | 0 | 0.0025 | 0.0025 | 0 | 0 | 8 | M | 2 |  |  |  | ROZPOCET | 0 | 0 | 0 | 0 | 0 | 1 | 0 | 4 | -791021163
| PP |  | značky upravující přednost P2, P3, P8 500mm | [14 empty] | PP | 2
| VV |  | "P2 na ulici Nádražní" 1 |  | 1 | [12 empty] | VV | 2 | 2 | True | 1 | ROZPOCET
65 | M | 40445609 | značky upravující přednost P1, P4 900mm | kus | 2 |  | 0 | CS ÚRS 2023 02 |  | základní |  | 0 | 0.005 | 0.01 | 0 | 0 | 8 | M | 2 |  |  |  | ROZPOCET | 0 | 0 | 0 | 0 | 0 | 1 | 0 | 4 | -233488035
| PP |  | značky upravující přednost P1, P4 900mm | [14 empty] | PP | 2
| VV |  | "P4 na výjezdu z terminálu" 1 |  | 1 | [12 empty] | VV | 2 | 2 | True | 0 | ROZPOCET
| VV |  | "P4 před kruhovým objezdem" 1 |  | 1 | [12 empty] | VV | 2 | 2 | True | 0 | ROZPOCET
| VV |  | Součet |  | 2 | [12 empty] | VV | 2 | 4 | True | 1 | ROZPOCET
66 | M | 40445620 | zákazové, příkazové dopravní značky B1-B34, C1-15 700mm | kus | 4 |  | 0 | CS ÚRS 2023 02 |  | základní |  | 0 | 0.0025 | 0.01 | 0 | 0 | 8 | M | 2 |  |  |  | ROZPOCET | 0 | 0 | 0 | 0 | 0 | 1 | 0 | 4 | -832715355
| PP |  | zákazové, příkazové dopravní značky B1-B34, C1-15 700mm | [14 empty] | PP | 2
| VV |  | "B1 na vjezdu do terminálu" 1 |  | 1 | [12 empty] | VV | 2 | 2 | True | 0 | ROZPOCET
| VV |  | "C4a na dopravní ostrůvku" 2 |  | 2 | [12 empty] | VV | 2 | 2 | True | 0 | ROZPOCET
| VV |  | "C1 před kruhovým objezdem" 1 |  | 1 | [12 empty] | VV | 2 | 2 | True | 0 | ROZPOCET
| VV |  | Součet |  | 4 | [12 empty] | VV | 2 | 4 | True | 1 | ROZPOCET
67 | M | 40445650 | dodatkové tabulky E7, E12, E13 500x300mm | kus | 1 |  | 0 | CS ÚRS 2023 02 |  | základní |  | 0 | 0.0017 | 0.0017 | 0 | 0 | 8 | M | 2 |  |  |  | ROZPOCET | 0 | 0 | 0 | 0 | 0 | 1 | 0 | 4 | 1889753240
| PP |  | dodatkové tabulky E7, E12, E13 500x300mm | [14 empty] | PP | 2
| VV |  | "E13 na vjezdu do terminálu" 1 |  | 1 | [12 empty] | VV | 2 | 2 | True | 1 | ROZPOCET
68 | M | 40445621 | informativní značky provozní IP1-IP3, IP4b-IP7, IP10a, b 500x500mm | kus | 4 |  | 0 | CS ÚRS 2023 02 |  | základní |  | 0 | 0.0026 | 0.0104 | 0 | 0 | 8 | M | 2 |  |  |  | ROZPOCET | 0 | 0 | 0 | 0 | 0 | 1 | 0 | 4 | -1771844105
| PP |  | informativní značky provozní IP1-IP3, IP4b-IP7, IP10a, b 500x500mm | [14 empty] | PP | 2
| VV |  | "IP6" 2 |  | 2 | [12 empty] | VV | 2 | 2 | True | 0 | ROZPOCET
| VV |  | "IP7" 2 |  | 2 | [12 empty] | VV | 2 | 2 | True | 0 | ROZPOCET
| VV |  | Součet |  | 4 | [12 empty] | VV | 2 | 4 | True | 1 | ROZPOCET
69 | K | 914511112 | Montáž sloupku dopravních značek délky do 3,5 m s betonovým základem a patkou D 60 mm | kus | 8 |  | 0 | CS ÚRS 2023 02 |  | základní |  | 0 | 0.11241 | 0.89928 | 0 | 0 | 4 | K | 2 |  |  |  | ROZPOCET | 0 | 0 | 0 | 0 | 0 | 1 | 0 | 4 | -2054887688
| PP |  | Montáž sloupku dopravních značek délky do 3,5 m do hliníkové patky pro sloupek D 60 mm | [14 empty] | PP | 2
| Online PSC |  | https://podminky.urs.cz/item/CS_URS_2023_02/914511112 | [14 empty] | Online PSC | 2
| VV |  | 8 |  | 8 | [12 empty] | VV | 2 | 2 | True | 1 | ROZPOCET
70 | M | 40445225 | sloupek pro dopravní značku Zn D 60mm v 3,5m | kus | 8 |  | 0 | CS ÚRS 2023 02 |  | základní |  | 0 | 0.0061 | 0.0488 | 0 | 0 | 8 | M | 2 |  |  |  | ROZPOCET | 0 | 0 | 0 | 0 | 0 | 1 | 0 | 4 | -1534753365
| PP |  | sloupek pro dopravní značku Zn D 60mm v 3,5m | [14 empty] | PP | 2
71 | K | 915111111 | Vodorovné dopravní značení dělící čáry souvislé š 125 mm základní bílá barva | m | 34.7 |  | 0 | CS ÚRS 2023 02 |  | základní |  | 0 | 0.0001 | 0.00347 | 0 | 0 | 4 | K | 2 |  |  |  | ROZPOCET | 0 | 0 | 0 | 0 | 0 | 1 | 0 | 4 | 383821988
| PP |  | Vodorovné dopravní značení stříkané barvou dělící čára šířky 125 mm souvislá bílá základní | [14 empty] | PP | 2
| Online PSC |  | https://podminky.urs.cz/item/CS_URS_2023_02/915111111 | [14 empty] | Online PSC | 2
| VV |  | "Plná čára u V13" 6,7+6,7+10,5+10,8 |  | 34.7 | [12 empty] | VV | 2 | 2 | True | 1 | ROZPOCET
72 | K | 915131111 | Vodorovné dopravní značení přechody pro chodce, šipky, symboly základní bílá barva | m2 | 28.9 |  | 0 | CS ÚRS 2023 02 |  | základní |  | 0 | 0.0012 | 0.03468 | 0 | 0 | 4 | K | 2 |  |  |  | ROZPOCET | 0 | 0 | 0 | 0 | 0 | 1 | 0 | 4 | -49661469
| PP |  | Vodorovné dopravní značení stříkané barvou přechody pro chodce, šipky, symboly bílé základní | [14 empty] | PP | 2
| Online PSC |  | https://podminky.urs.cz/item/CS_URS_2023_02/915131111 | [14 empty] | Online PSC | 2
| VV |  | "V13" 5,2+6,3 |  | 11.5 | [12 empty] | VV | 2 | 2 | True | 0 | ROZPOCET
| VV |  | "Sdružený přechod pro chodce a cyklisty" 17,4 |  | 17.4 | [12 empty] | VV | 2 | 2 | True | 0 | ROZPOCET
| VV |  | Součet |  | 28.9 | [12 empty] | VV | 2 | 4 | True | 1 | ROZPOCET
73 | K | 915211111 | Vodorovné dopravní značení dělící čáry souvislé š 125 mm bílý plast | m | 63.8 |  | 0 | CS ÚRS 2023 02 |  | základní |  | 0 | 0.0002 | 0.01276 | 0 | 0 | 4 | K | 2 |  |  |  | ROZPOCET | 0 | 0 | 0 | 0 | 0 | 1 | 0 | 4 | 1651321393
| PP |  | Vodorovné dopravní značení stříkaným plastem dělící čára šířky 125 mm souvislá bílá základní | [14 empty] | PP | 2
| Online PSC |  | https://podminky.urs.cz/item/CS_URS_2023_02/915211111 | [14 empty] | Online PSC | 2
| VV |  | "Plná čára u V13" 6,7+6,7+10,5+10,8 |  | 34.7 | [12 empty] | VV | 2 | 2 | True | 0 | ROZPOCET
| VV |  | "V4 (0,125) v oblouku na ulici Nádražní" 29,1 |  | 29.1 | [12 empty] | VV | 2 | 2 | True | 0 | ROZPOCET
| VV |  | Součet |  | 63.8 | [12 empty] | VV | 2 | 4 | True | 1 | ROZPOCET
74 | K | 915231111 | Vodorovné dopravní značení přechody pro chodce, šipky, symboly bílý plast | m2 | 28.9 |  | 0 | CS ÚRS 2023 02 |  | základní |  | 0 | 0.0016 | 0.04624 | 0 | 0 | 4 | K | 2 |  |  |  | ROZPOCET | 0 | 0 | 0 | 0 | 0 | 1 | 0 | 4 | 853918002
| PP |  | Vodorovné dopravní značení stříkaným plastem přechody pro chodce, šipky, symboly nápisy bílé základní | [14 empty] | PP | 2
| Online PSC |  | https://podminky.urs.cz/item/CS_URS_2023_02/915231111 | [14 empty] | Online PSC | 2
| VV |  | "V13" 5,2+6,3 |  | 11.5 | [12 empty] | VV | 2 | 2 | True | 0 | ROZPOCET
| VV |  | "Sdružený přechod pro chodce a cyklisty" 17,4 |  | 17.4 | [12 empty] | VV | 2 | 2 | True | 0 | ROZPOCET
| VV |  | Součet |  | 28.9 | [12 empty] | VV | 2 | 4 | True | 1 | ROZPOCET
75 | K | 915611111 | Předznačení vodorovného liniového značení | m | 63.8 |  | 0 | CS ÚRS 2023 02 |  | základní |  | 0 | 0 | 0 | 0 | 0 | 4 | K | 2 |  |  |  | ROZPOCET | 0 | 0 | 0 | 0 | 0 | 1 | 0 | 4 | -1447166857
| PP |  | Předznačení pro vodorovné značení stříkané barvou nebo prováděné z nátěrových hmot liniové dělicí čáry, vodicí proužky | [14 empty] | PP | 2
| Online PSC |  | https://podminky.urs.cz/item/CS_URS_2023_02/915611111 | [14 empty] | Online PSC | 2
| VV |  | "Plná čára u V13" 6,7+6,7+10,5+10,8 |  | 34.7 | [12 empty] | VV | 2 | 2 | True | 0 | ROZPOCET
| VV |  | "V4 (0,25) v oblouku na ulici Nádražní" 29,1 |  | 29.1 | [12 empty] | VV | 2 | 2 | True | 0 | ROZPOCET
| VV |  | Součet |  | 63.8 | [12 empty] | VV | 2 | 4 | True | 1 | ROZPOCET
76 | K | 915621111 | Předznačení vodorovného plošného značení | m2 | 28.9 |  | 0 | CS ÚRS 2023 02 |  | základní |  | 0 | 1e-05 | 0.000289 | 0 | 0 | 4 | K | 2 |  |  |  | ROZPOCET | 0 | 0 | 0 | 0 | 0 | 1 | 0 | 4 | 1907066900
| PP |  | Předznačení pro vodorovné značení stříkané barvou nebo prováděné z nátěrových hmot plošné šipky, symboly, nápisy | [14 empty] | PP | 2
| Online PSC |  | https://podminky.urs.cz/item/CS_URS_2023_02/915621111 | [14 empty] | Online PSC | 2
| VV |  | "V13" 5,2+6,3 |  | 11.5 | [12 empty] | VV | 2 | 2 | True | 0 | ROZPOCET
| VV |  | "Sdružený přechod pro chodce a cyklisty" 17,4 |  | 17.4 | [12 empty] | VV | 2 | 2 | True | 0 | ROZPOCET
| VV |  | Součet |  | 28.9 | [12 empty] | VV | 2 | 4 | True | 1 | ROZPOCET
77 | K | 916131213 | Osazení silničního obrubníku betonového stojatého s boční opěrou do lože z betonu prostého | m | 314.4 |  | 0 | CS ÚRS 2023 02 |  | základní |  | 0 | 0.1554 | 48.8578 | 0 | 0 | 4 | K | 2 |  |  |  | ROZPOCET | 0 | 0 | 0 | 0 | 0 | 1 | 0 | 4 | 1075877499
| PP |  | Osazení silničního obrubníku betonového se zřízením lože, s vyplněním a zatřením spár cementovou maltou stojatého s boční opěrou z betonu prostého, do lože z betonu prostého | [14 empty] | PP | 2
| Online PSC |  | https://podminky.urs.cz/item/CS_URS_2023_02/916131213 | [14 empty] | Online PSC | 2
| VV |  | "Nájezdový" 18,9 |  | 18.9 | [12 empty] | VV | 2 | 2 | True | 0 | ROZPOCET
| VV |  | "Přechodový" 8,0 |  | 8 | [12 empty] | VV | 2 | 2 | True | 0 | ROZPOCET
| VV |  | "Výšky 300" 21,5 |  | 21.5 | [12 empty] | VV | 2 | 2 | True | 0 | ROZPOCET
| VV |  | "Výšky 250" 266,0 |  | 266 | [12 empty] | VV | 2 | 2 | True | 0 | ROZPOCET
| VV |  | Součet |  | 314.4 | [12 empty] | VV | 2 | 4 | True | 1 | ROZPOCET
78 | M | 59217029 | obrubník betonový silniční nájezdový 1000x150x150mm | m | 19.278 |  | 0 | CS ÚRS 2023 02 |  | základní |  | 0 | 0.0483 | 0.93113 | 0 | 0 | 8 | M | 2 |  |  |  | ROZPOCET | 0 | 0 | 0 | 0 | 0 | 1 | 0 | 4 | -1477568911
| PP |  | obrubník betonový silniční nájezdový 1000x150x150mm | [14 empty] | PP | 2
| P |  | Poznámka k položce: Ztratné 2% | [14 empty] | P | 2
| VV |  | "Přechod pro chodce" 4,8+4,6+4,7+4,8 |  | 18.9 | [12 empty] | VV | 2 | 2 | True | 1 | ROZPOCET
| VV |  | 18,9*1,02 'Přepočtené koeficientem množství |  | 19.278 | [12 empty] | VV | 2 | 2 | False | 1 | ROZPOCET
79 | M | 59217030 | obrubník betonový silniční přechodový 1000x150x150-250mm | m | 8.16 |  | 0 | CS ÚRS 2023 02 |  | základní |  | 0 | 0.06567 | 0.53587 | 0 | 0 | 8 | M | 2 |  |  |  | ROZPOCET | 0 | 0 | 0 | 0 | 0 | 1 | 0 | 4 | 246607953
| PP |  | obrubník betonový silniční přechodový 1000x150x150-250mm | [14 empty] | PP | 2
| VV |  | "Levý" 1+1+1+1 |  | 4 | [12 empty] | VV | 2 | 2 | True | 0 | ROZPOCET
| VV |  | "Pravý" 1+1+1+1 |  | 4 | [12 empty] | VV | 2 | 2 | True | 0 | ROZPOCET
| VV |  | Součet |  | 8 | [12 empty] | VV | 2 | 4 | True | 1 | ROZPOCET
| VV |  | 8*1,02 'Přepočtené koeficientem množství |  | 8.16 | [12 empty] | VV | 2 | 2 | False | 1 | ROZPOCET
80 | M | 59217031 | obrubník betonový silniční 1000x150x250mm | m | 271.32 |  | 0 | CS ÚRS 2023 02 |  | základní |  | 0 | 0.08 | 21.7056 | 0 | 0 | 8 | M | 2 |  |  |  | ROZPOCET | 0 | 0 | 0 | 0 | 0 | 1 | 0 | 4 | -1450077289
| PP |  | obrubník betonový silniční 1000x150x250mm | [14 empty] | PP | 2
| P |  | Poznámka k položce: Ztratné 2%. | [14 empty] | P | 2
| VV |  | "R8" 9,0 |  | 9 | [12 empty] | VV | 2 | 2 | True | 0 | ROZPOCET
| VV |  | "R10" 3,1 |  | 3.1 | [12 empty] | VV | 2 | 2 | True | 0 | ROZPOCET
| VV |  | "R15" 10,9 |  | 10.9 | [12 empty] | VV | 2 | 2 | True | 0 | ROZPOCET
| VV |  | "R18" 6,9 |  | 6.9 | [12 empty] | VV | 2 | 2 | True | 0 | ROZPOCET
| VV |  | "R24" 9,4 |  | 9.4 | [12 empty] | VV | 2 | 2 | True | 0 | ROZPOCET
| VV |  | "R25" 4,1 |  | 4.1 | [12 empty] | VV | 2 | 2 | True | 0 | ROZPOCET
| VV |  | "Přímý vlevo" 28,6+4,3+17,9+23,7+14,7+12,8 |  | 102 | [12 empty] | VV | 2 | 2 | True | 0 | ROZPOCET
| VV |  | "Přímý vpravo" 6,9+1,1+51,2+45,8+9,2+6,4 |  | 120.6 | [12 empty] | VV | 2 | 2 | True | 0 | ROZPOCET
| VV |  | Součet |  | 266 | [12 empty] | VV | 2 | 4 | True | 1 | ROZPOCET
| VV |  | 266*1,02 'Přepočtené koeficientem množství |  | 271.32 | [12 empty] | VV | 2 | 2 | False | 1 | ROZPOCET
81 | M | 59217034 | obrubník betonový silniční 1000x150x300mm | m | 21.93 |  | 0 | CS ÚRS 2023 02 |  | základní |  | 0 | 0.102 | 2.2369 | 0 | 0 | 8 | M | 2 |  |  |  | ROZPOCET | 0 | 0 | 0 | 0 | 0 | 1 | 0 | 4 | -1661176302
| PP |  | obrubník betonový silniční 1000x150x300mm | [14 empty] | PP | 2
| P |  | Poznámka k položce: Ztratné 2%. | [14 empty] | P | 2
| VV |  | "Ostrůvek" | [14 empty] | VV | 2 | 1 | True | 0 | ROZPOCET
| VV |  | "R1,25" 4,0+4,0 |  | 8 | [12 empty] | VV | 2 | 2 | True | 0 | ROZPOCET
| VV |  | "Přímý" 2,7+1,5+1,7+3,6 |  | 9.5 | [12 empty] | VV | 2 | 2 | True | 0 | ROZPOCET
| VV |  | "Přechod z +20 na +12" 1+1+1+1 |  | 4 | [12 empty] | VV | 2 | 2 | True | 0 | ROZPOCET
| VV |  | Součet |  | 21.5 | [12 empty] | VV | 2 | 4 | True | 1 | ROZPOCET
| VV |  | 21,5*1,02 'Přepočtené koeficientem množství |  | 21.93 | [12 empty] | VV | 2 | 2 | False | 1 | ROZPOCET
82 | K | 916231213 | Osazení chodníkového obrubníku betonového stojatého s boční opěrou do lože z betonu prostého | m | 5 |  | 0 | CS ÚRS 2023 02 |  | základní |  | 0 | 0.1295 | 0.6475 | 0 | 0 | 4 | K | 2 |  |  |  | ROZPOCET | 0 | 0 | 0 | 0 | 0 | 1 | 0 | 4 | 869033946
| PP |  | Osazení chodníkového obrubníku betonového se zřízením lože, s vyplněním a zatřením spár cementovou maltou stojatého s boční opěrou z betonu prostého, do lože z betonu prostého | [14 empty] | PP | 2
| Online PSC |  | https://podminky.urs.cz/item/CS_URS_2023_02/916231213 | [14 empty] | Online PSC | 2
83 | M | 59217019 | obrubník betonový chodníkový 1000x100x200mm | m | 5.1 |  | 0 | CS ÚRS 2023 02 |  | základní |  | 0 | 0.046 | 0.2346 | 0 | 0 | 8 | M | 2 |  |  |  | ROZPOCET | 0 | 0 | 0 | 0 | 0 | 1 | 0 | 4 | -391997973
| PP |  | obrubník betonový chodníkový 1000x100x200mm | [14 empty] | PP | 2
| P |  | Poznámka k položce: Ztratné 2%. | [14 empty] | P | 2
| VV |  | "Na dopravním ostrůvku" 2,5+2,5 |  | 5 | [12 empty] | VV | 2 | 2 | True | 1 | ROZPOCET
| VV |  | 5*1,02 'Přepočtené koeficientem množství |  | 5.1 | [12 empty] | VV | 2 | 2 | False | 1 | ROZPOCET
84 | K | 919732211 | Styčná spára napojení nového živičného povrchu na stávající za tepla š 15 mm hl 25 mm s prořezáním | m | 46 |  | 0 | CS ÚRS 2023 02 |  | základní |  | 0 | 0.00061 | 0.02806 | 0 | 0 | 4 | K | 2 |  |  |  | ROZPOCET | 0 | 0 | 0 | 0 | 0 | 1 | 0 | 4 | -1430719800
| PP |  | Styčná pracovní spára při napojení nového živičného povrchu na stávající se zalitím za tepla modifikovanou asfaltovou hmotou s posypem vápenným hydrátem šířky do 15 mm, hloubky do 25 mm včetně prořezání spáry | [14 empty] | PP | 2
| Online PSC |  | https://podminky.urs.cz/item/CS_URS_2023_02/919732211 | [14 empty] | Online PSC | 2
| VV |  | "Napojení nového asfaltu na ulici Nádražní" 46 |  | 46 | [12 empty] | VV | 2 | 2 | True | 1 | ROZPOCET
85 | K | 979071122 | Očištění dlažebních kostek drobných s původním spárováním živičnou směsí nebo MC | m2 | 4.589 |  | 0 | CS ÚRS 2023 02 |  | základní |  | 0 | 0 | 0 | 0 | 0 | 4 | K | 2 |  |  |  | ROZPOCET | 0 | 0 | 0 | 0 | 0 | 1 | 0 | 4 | 1419894943
| PP |  | Očištění vybouraných dlažebních kostek od spojovacího materiálu, s uložením očištěných kostek na skládku, s odklizením odpadových hmot na hromady a s odklizením vybouraných kostek na vzdálenost do 3 m drobných, s původním vyplněním spár živicí nebo cementovou maltou | [14 empty] | PP | 2
| Online PSC |  | https://podminky.urs.cz/item/CS_URS_2023_02/979071122 | [14 empty] | Online PSC | 2
| VV |  | "Očištění žulových kostek, viz pol.č. 113107332" 4,589 |  | 4.589 | [12 empty] | VV | 2 | 2 | True | 1 | ROZPOCET
| D | 997 | Přesun sutě |  |  |  | 0 |  |  |  |  | 0 |  | 0 |  | 0 | 1 | D | 1 |  |  |  | ROZPOCET | [6 empty] | 0
86 | K | 997221561 | Vodorovná doprava suti z kusových materiálů do 1 km | t | 17.497 |  | 0 | CS ÚRS 2023 02 |  | základní |  | 0 | 0 | 0 | 0 | 0 | 4 | K | 2 |  |  |  | ROZPOCET | 0 | 0 | 0 | 0 | 0 | 1 | 0 | 4 | -1973712746
| PP |  | Vodorovná doprava suti bez naložení, ale se složením a s hrubým urovnáním z kusových materiálů, na vzdálenost do 1 km | [14 empty] | PP | 2
| Online PSC |  | https://podminky.urs.cz/item/CS_URS_2023_02/997221561 | [14 empty] | Online PSC | 2
| VV |  | "Obrubníky včetně lože - viz pol.č. 113202111" 14,143 |  | 14.143 | [12 empty] | VV | 2 | 2 | True | 0 | ROZPOCET
| VV |  | "Bourání vpustí - viz pol.č. 890411851" 1,92 |  | 1.92 | [12 empty] | VV | 2 | 2 | True | 0 | ROZPOCET
| VV |  | "Lože z přídlažby - viz pol.č. 113107332" 1,434 |  | 1.434 | [12 empty] | VV | 2 | 2 | True | 0 | ROZPOCET
| VV |  | Součet |  | 17.497 | [12 empty] | VV | 2 | 4 | True | 1 | ROZPOCET
87 | K | 997221569 | Příplatek ZKD 1 km u vodorovné dopravy suti z kusových materiálů | t | 419.928 |  | 0 | CS ÚRS 2023 02 |  | základní |  | 0 | 0 | 0 | 0 | 0 | 4 | K | 2 |  |  |  | ROZPOCET | 0 | 0 | 0 | 0 | 0 | 1 | 0 | 4 | 1890341874
| PP |  | Vodorovná doprava suti bez naložení, ale se složením a s hrubým urovnáním Příplatek k ceně za každý další i započatý 1 km přes 1 km | [14 empty] | PP | 2
| Online PSC |  | https://podminky.urs.cz/item/CS_URS_2023_02/997221569 | [14 empty] | Online PSC | 2
| P |  | Poznámka k položce: Předpoklad 25km. | [14 empty] | P | 2
| VV |  | "Viz pol.č. 997221561, celkem 25km" 17,497*24 |  | 419.928 | [12 empty] | VV | 2 | 2 | True | 1 | ROZPOCET
88 | K | 997221861 | Poplatek za uložení na recyklační skládce (skládkovné) stavebního odpadu z prostého betonu pod kódem 17 01 01 | t | 17.497 |  | 0 | CS ÚRS 2023 02 |  | základní |  | 0 | 0 | 0 | 0 | 0 | 4 | K | 2 |  |  |  | ROZPOCET | 0 | 0 | 0 | 0 | 0 | 1 | 0 | 4 | 614895622
| PP |  | Poplatek za uložení stavebního odpadu na recyklační skládce (skládkovné) z prostého betonu zatříděného do Katalogu odpadů pod kódem 17 01 01 | [14 empty] | PP | 2
| Online PSC |  | https://podminky.urs.cz/item/CS_URS_2023_02/997221861 | [14 empty] | Online PSC | 2
| VV |  | "Viz pol.č. 997221561" 17,497 |  | 17.497 | [12 empty] | VV | 2 | 2 | True | 1 | ROZPOCET
89 | K | 997221873 | Poplatek za uložení na recyklační skládce (skládkovné) stavebního odpadu zeminy a kamení zatříděného do Katalogu odpadů pod kódem 17 05 04 | t | 3202.612 |  | 0 | CS ÚRS 2023 02 |  | základní |  | 0 | 0 | 0 | 0 | 0 | 4 | K | 2 |  |  |  | ROZPOCET | 0 | 0 | 0 | 0 | 0 | 1 | 0 | 4 | -2026746178
| PP |  | Poplatek za uložení stavebního odpadu na recyklační skládce (skládkovné) zeminy a kamení zatříděného do Katalogu odpadů pod kódem 17 05 04 | [14 empty] | PP | 2
| Online PSC |  | https://podminky.urs.cz/item/CS_URS_2023_02/997221873 | [14 empty] | Online PSC | 2
| VV |  | "Viz pol.č. 162751117, 2t/m3" 1601,306*2 |  | 3202.612 | [12 empty] | VV | 2 | 2 | True | 1 | ROZPOCET
90 | K | 997221875 | Poplatek za uložení na recyklační skládce (skládkovné) stavebního odpadu asfaltového bez obsahu dehtu zatříděného do Katalogu odpadů pod kódem 17 03 02 | t | 27.469 |  | 0 | CS ÚRS 2023 02 |  | základní |  | 0 | 0 | 0 | 0 | 0 | 4 | K | 2 |  |  |  | ROZPOCET | 0 | 0 | 0 | 0 | 0 | 1 | 0 | 4 | 1095772088
| PP |  | Poplatek za uložení stavebního odpadu na recyklační skládce (skládkovné) asfaltového bez obsahu dehtu zatříděného do Katalogu odpadů pod kódem 17 03 02 | [14 empty] | PP | 2
| Online PSC |  | https://podminky.urs.cz/item/CS_URS_2023_02/997221875 | [14 empty] | Online PSC | 2
| VV |  | "Frézovaná - viz pol.č. 113154113.1 a 113154124.1, ZAS-T3" 27,469 |  | 27.469 | [12 empty] | VV | 2 | 2 | True | 1 | ROZPOCET
| D | 998 | Přesun hmot |  |  |  | 0 |  |  |  |  | 0 |  | 0 |  | 0 | 1 | D | 1 |  |  |  | ROZPOCET | [6 empty] | 0
91 | K | 998225111 | Přesun hmot pro pozemní komunikace s krytem z kamene, monolitickým betonovým nebo živičným | t | 296.522 |  | 0 | CS ÚRS 2023 02 |  | základní |  | 0 | 0 | 0 | 0 | 0 | 4 | K | 2 |  |  |  | ROZPOCET | 0 | 0 | 0 | 0 | 0 | 1 | 0 | 4 | 1974431917
| PP |  | Přesun hmot pro komunikace s krytem z kameniva, monolitickým betonovým nebo živičným dopravní vzdálenost do 200 m jakékoliv délky objektu | [14 empty] | PP | 2
| Online PSC |  | https://podminky.urs.cz/item/CS_URS_2023_02/998225111 | [14 empty] | Online PSC | 2

## SO 101.2 - Stezka pro cho...
{a5f095c3-79a8-468a-a2df-5f9b26fb1b1d}
2
| KRYCÍ LIST SOUPISU PRACÍ | [7 empty] | v --- níže se nacházejí doplnkové a pomocné údaje k sestavám --- v | [8 empty] | False
Stavba:
Přestupní terminál veřejné dopravy v Klatovech
Objekt:
SO 101 - Křižovatka
Soupis:
SO 101.2 - Stezka pro chodce a cyklisty
| KSO: |  |  |  |  | CC-CZ:
| Místo: |  | Klatovy |  |  | Datum: | 14. 7. 2023
| Zadavatel: |  |  |  |  | IČ: | 720 53 119
|  | Správa a údržba silnic Plzeňského kraje, p.o. |  |  |  | DIČ: | CZ72053119
| Uchazeč: |  |  |  |  | IČ: | Vyplň údaj
|  | Vyplň údaj |  |  |  | DIČ: | Vyplň údaj
| Projektant: |  |  |  |  | IČ:
DIČ:
| Zpracovatel: |  |  |  |  | IČ: | 037 06 940
|  | Laboro ateliér s.r.o. |  |  |  | DIČ: | CZ03706940
Poznámka:
| Cena bez DPH | [5 empty] | 0
|  |  | Základ daně |  |  | Sazba daně | Výše daně
| DPH | základní | 0 |  |  | 21% | 0
|  | snížená | 0 |  |  | 15% | 0
|  | zákl. přenesená | 0 |  |  | 21% | 0
|  | sníž. přenesená | 0 |  |  | 15% | 0
|  | nulová | 0 |  |  | 0% | 0
| Cena s DPH |  |  | v | CZK |  | 0
| Projektant |  |  | Zpracovatel
| Datum a podpis: |  | Razítko | Datum a podpis: |  |  | Razítko
| Objednavatel |  |  | Uchazeč
| Datum a podpis: |  | Razítko | Datum a podpis: |  |  | Razítko
REKAPITULACE ČLENĚNÍ SOUPISU PRACÍ
Stavba:
Přestupní terminál veřejné dopravy v Klatovech
Objekt:
SO 101 - Křižovatka
Soupis:
SO 101.2 - Stezka pro chodce a cyklisty
Místo: |  |  | Klatovy |  |  | Datum: | 14. 7. 2023
Zadavatel: |  |  | Správa a údržba silnic Plzeňského kraje, p.o. |  |  | Projektant:
Uchazeč: |  |  | Vyplň údaj |  |  | Zpracovatel: | Laboro ateliér s.r.o.
Kód dílu - Popis | [6 empty] | Cena celkem [CZK]
Náklady ze soupisu prací | [6 empty] | 0 | [11 empty] | -1
| HSV - Práce a dodávky HSV | [5 empty] | 0
| 1 - Zemní práce | [5 empty] | 0
| 4 - Vodorovné konstrukce | [5 empty] | 0
| 5 - Komunikace pozemní | [5 empty] | 0
| 9 - Ostatní konstrukce a práce, bourání | [5 empty] | 0
| 997 - Přesun sutě | [5 empty] | 0
| 998 - Přesun hmot | [5 empty] | 0
| M - Práce a dodávky M | [5 empty] | 0
| 46-M - Zemní práce při extr.mont.pracích | [5 empty] | 0
SOUPIS PRACÍ
Stavba:
Přestupní terminál veřejné dopravy v Klatovech
Objekt:
SO 101 - Křižovatka
Soupis:
SO 101.2 - Stezka pro chodce a cyklisty
Místo: |  |  | Klatovy |  |  | Datum: | 14. 7. 2023
Zadavatel: |  |  | Správa a údržba silnic Plzeňského kraje, p.o. |  |  | Projektant:
Uchazeč: |  |  | Vyplň údaj |  |  | Zpracovatel: | Laboro ateliér s.r.o.
PČ | Typ | Kód | Popis | MJ | Množství | J.cena [CZK] | Cena celkem [CZK] | Cenová soustava |  | DPH | J. Nh [h] | Nh celkem [h] | J. hmotnost [t] | Hmotnost celkem [t] | J. suť [t] | Suť Celkem [t]
Náklady soupisu celkem | [6 empty] | 0 |  |  |  |  | 0 |  | 76.4949 |  | 100.0689 |  | D | -1 | [10 empty] | 0
| D | HSV | Práce a dodávky HSV |  |  |  | 0 |  |  |  |  | 0 |  | 76.2314 |  | 100.0689 | 1 | D | 0 |  |  |  | ROZPOCET | [6 empty] | 0
| D | 1 | Zemní práce |  |  |  | 0 |  |  |  |  | 0 |  | 0.025528 |  | 99.8149 | 1 | D | 1 |  |  |  | ROZPOCET | [6 empty] | 0
1 | K | 111301111 | Sejmutí drnu tl do 100 mm s přemístěním do 50 m nebo naložením na dopravní prostředek | m2 | 1284.9 |  | 0 | CS ÚRS 2023 02 |  | základní |  | 0 | 0 | 0 | 0 | 0 | 4 | K | 2 |  |  |  | ROZPOCET | 0 | 0 | 0 | 0 | 0 | 1 | 0 | 4 | -398428087
| PP |  | Sejmutí drnu tl. do 100 mm, v jakékoliv ploše | [14 empty] | PP | 2
| Online PSC |  | https://podminky.urs.cz/item/CS_URS_2023_02/111301111 | [14 empty] | Online PSC | 2
| P |  | Poznámka k položce: Tl. 150 mm | [14 empty] | P | 2
| VV |  | "Vpravo od příjezdové komunikace do terminálu" 19,1+294,5 |  | 313.6 | [12 empty] | VV | 2 | 2 | True | 0 | ROZPOCET
| VV |  | "Vlevo od příjezdové komunikace do terminálu" 971,3 |  | 971.3 | [12 empty] | VV | 2 | 2 | True | 0 | ROZPOCET
| VV |  | Součet |  | 1284.9 | [12 empty] | VV | 2 | 4 | True | 1 | ROZPOCET
2 | K | 113106123 | Rozebrání dlažeb ze zámkových dlaždic komunikací pro pěší ručně | m2 | 3.44 |  | 0 | CS ÚRS 2023 02 |  | základní |  | 0 | 0 | 0 | 0.26 | 0.8944 | 4 | K | 2 |  |  |  | ROZPOCET | 0 | 0 | 0 | 0 | 0 | 1 | 0 | 4 | 122676997
| PP |  | Rozebrání dlažeb komunikací pro pěší s přemístěním hmot na skládku na vzdálenost do 3 m nebo s naložením na dopravní prostředek s ložem z kameniva nebo živice a s jakoukoliv výplní spár ručně ze zámkové dlažby | [14 empty] | PP | 2
| Online PSC |  | https://podminky.urs.cz/item/CS_URS_2023_02/113106123 | [14 empty] | Online PSC | 2
| VV |  | "Rozebrání signálního pásu přechodu u souběžného projektu" 3,44 |  | 3.44 | [12 empty] | VV | 2 | 2 | True | 1 | ROZPOCET
3 | K | 113107332 | Odstranění podkladu z betonu prostého tl přes 150 do 300 mm strojně pl do 50 m2 | m2 | 3.78 |  | 0 | CS ÚRS 2023 02 |  | základní |  | 0 | 0 | 0 | 0.625 | 2.3625 | 4 | K | 2 |  |  |  | ROZPOCET | 0 | 0 | 0 | 0 | 0 | 1 | 0 | 4 | -1616609771
| PP |  | Odstranění podkladů nebo krytů strojně plochy jednotlivě do 50 m2 s přemístěním hmot na skládku na vzdálenost do 3 m nebo s naložením na dopravní prostředek z betonu prostého, o tl. vrstvy přes 150 do 300 mm | [14 empty] | PP | 2
| Online PSC |  | https://podminky.urs.cz/item/CS_URS_2023_02/113107332 | [14 empty] | Online PSC | 2
| P |  | Poznámka k položce: Žulové kostky budou očištěny - viz pol.č.979071122 a odvezeny na skládku města. Včetně dopravy a složení. Betonové lože bude odvezeno na skládku. | [14 empty] | P | 2
| VV |  | "Rozebrání žulového jednořádku podél obrub na ulici Nádražní" (7,5+16,6+13,7)*0,1 |  | 3.78 | [12 empty] | VV | 2 | 2 | True | 1 | ROZPOCET
4 | K | 113154114.1 | Frézování živičného krytu tl 100 mm pruh š 0,5 m pl do 500 m2 bez překážek v trase | m2 | 319.1 |  | 0 | CS ÚRS 2023 02 |  | základní |  | 0 | 8e-05 | 0.025528 | 0.23 | 73.393 | 4 | K | 2 |  |  |  | ROZPOCET | 0 | 0 | 0 | 0 | 0 | 1 | 0 | 4 | 1379738152
| PP |  | Frézování živičného podkladu nebo krytu s naložením na dopravní prostředek plochy do 500 m2 bez překážek v trase pruhu šířky do 0,5 m, tloušťky vrstvy 100 mm | [14 empty] | PP | 2
| Online PSC |  | https://podminky.urs.cz/item/CS_URS_2023_02/113154114.1 | [14 empty] | Online PSC | 2
| P |  | Poznámka k položce: Předpokládaná tloušťka 100 mm. Předpoklad ZAS-T3. Před frézováním budou provedeny doplňující odběry vzorků pro stanovení obsahu PAU a rozsahu jednotlivých kvalitativních tříd ZAS. Včetně dopravy a složení na skládce. Odvozná vzdálenost dle možností zhotovitele. | [14 empty] | P | 2
| VV |  | "Asfaltový chodník na začátku stezky" 68,4 |  | 68.4 | [12 empty] | VV | 2 | 2 | True | 0 | ROZPOCET
| VV |  | "Chodník podél ulice Nádražní" 3,1+50,2+137,2+60,2" |  | 250.7 | [12 empty] | VV | 2 | 2 | True | 0 | ROZPOCET
| VV |  | Součet |  | 319.1 | [12 empty] | VV | 2 | 4 | True | 1 | ROZPOCET
5 | K | 113202111 | Vytrhání obrub krajníků obrubníků stojatých | m | 113 |  | 0 | CS ÚRS 2023 02 |  | základní |  | 0 | 0 | 0 | 0.205 | 23.165 | 4 | K | 2 |  |  |  | ROZPOCET | 0 | 0 | 0 | 0 | 0 | 1 | 0 | 4 | 1075644714
| PP |  | Vytrhání obrub s vybouráním lože, s přemístěním hmot na skládku na vzdálenost do 3 m nebo s naložením na dopravní prostředek z krajníků nebo obrubníků stojatých | [14 empty] | PP | 2
| Online PSC |  | https://podminky.urs.cz/item/CS_URS_2023_02/113202111 | [14 empty] | Online PSC | 2
| VV |  | "Silničních na ulici Nádražní" 7,5+16,6+16,2" |  | 40.3 | [12 empty] | VV | 2 | 2 | True | 0 | ROZPOCET
| VV |  | "Chodníkových podél stezky na ulici Nadražní, ze souběžného projektu" 13,1 |  | 13.1 | [12 empty] | VV | 2 | 2 | True | 0 | ROZPOCET
| VV |  | "Chodníkových podél stezky na ulici Nádražní" 18,7+40,9 |  | 59.6 | [12 empty] | VV | 2 | 2 | True | 0 | ROZPOCET
| VV |  | Součet |  | 113 | [12 empty] | VV | 2 | 4 | True | 1 | ROZPOCET
6 | K | 122251107 | Odkopávky a prokopávky nezapažené v hornině třídy těžitelnosti I skupiny 3 objem přes 5000 m3 strojně | m3 | 99.18 |  | 0 | CS ÚRS 2023 02 |  | základní |  | 0 | 0 | 0 | 0 | 0 | 4 | K | 2 |  |  |  | ROZPOCET | 0 | 0 | 0 | 0 | 0 | 1 | 0 | 4 | -1934144239
| PP |  | Odkopávky a prokopávky nezapažené strojně v hornině třídy těžitelnosti I skupiny 3 přes 5 000 m3 | [14 empty] | PP | 2
| Online PSC |  | https://podminky.urs.cz/item/CS_URS_2023_02/122251107 | [14 empty] | Online PSC | 2
| P |  | Poznámka k položce: Odkopávky v blízkosti inženýrských sítí budou prováděny ručně. | [14 empty] | P | 2
| VV |  | "Odkopávky pod stezku, průměrná plocha v řezu 0,64 m2, délka úseku 90+23+19" 0,64*(90+23+19) |  | 84.48 | [12 empty] | VV | 2 | 2 | True | 0 | ROZPOCET
| VV |  | "Odkopávky pod stezku šířky 4,0 m, průměrná plocha v řezu 0,84 m2, délka úseku 17,5 m" 0,84*17,5 |  | 14.7 | [12 empty] | VV | 2 | 2 | True | 0 | ROZPOCET
| VV |  | Součet |  | 99.18 | [12 empty] | VV | 2 | 4 | True | 1 | ROZPOCET
7 | K | 132212132 | Hloubení nezapažených rýh šířky do 800 mm v nesoudržných horninách třídy těžitelnosti I skupiny 3 ručně | m3 | 8.25 |  | 0 | CS ÚRS 2023 02 |  | základní |  | 0 | 0 | 0 | 0 | 0 | 4 | K | 2 |  |  |  | ROZPOCET | 0 | 0 | 0 | 0 | 0 | 1 | 0 | 4 | -709582169
| PP |  | Hloubení nezapažených rýh šířky do 800 mm ručně s urovnáním dna do předepsaného profilu a spádu v hornině třídy těžitelnosti I skupiny 3 nesoudržných | [14 empty] | PP | 2
| Online PSC |  | https://podminky.urs.cz/item/CS_URS_2023_02/132212132 | [14 empty] | Online PSC | 2
| P |  | Poznámka k položce: Odkopávky v blízkosti inženýrských sítí budou prováděny ručně. | [14 empty] | P | 2
| VV |  | "Výkop pro kontrolu sítí pod stezkou" 4*1*1 |  | 4 | [12 empty] | VV | 2 | 2 | True | 0 | ROZPOCET
| VV |  | "Výkop pro osazení chráničky pod stezkou" 8,5*0,5*1 |  | 4.25 | [12 empty] | VV | 2 | 2 | True | 0 | ROZPOCET
| VV |  | Součet |  | 8.25 | [12 empty] | VV | 2 | 4 | True | 1 | ROZPOCET
8 | K | 162751117 | Vodorovné přemístění přes 9 000 do 10000 m výkopku/sypaniny z horniny třídy těžitelnosti I skupiny 1 až 3 | m3 | 291.78 |  | 0 | CS ÚRS 2023 02 |  | základní |  | 0 | 0 | 0 | 0 | 0 | 4 | K | 2 |  |  |  | ROZPOCET | 0 | 0 | 0 | 0 | 0 | 1 | 0 | 4 | 1819371217
| PP |  | Vodorovné přemístění výkopku nebo sypaniny po suchu na obvyklém dopravním prostředku, bez naložení výkopku, avšak se složením bez rozhrnutí z horniny třídy těžitelnosti I skupiny 1 až 3 na vzdálenost přes 9 000 do 10 000 m | [14 empty] | PP | 2
| Online PSC |  | https://podminky.urs.cz/item/CS_URS_2023_02/162751117 | [14 empty] | Online PSC | 2
| VV |  | "Sejmutí drnu - viz pol.č. 111301111" 1284,0*0,15 |  | 192.6 | [12 empty] | VV | 2 | 2 | True | 0 | ROZPOCET
| VV |  | "Odkopávky - viz pol.č. 122251107" 99,18 |  | 99.18 | [12 empty] | VV | 2 | 2 | True | 0 | ROZPOCET
| VV |  | Součet |  | 291.78 | [12 empty] | VV | 2 | 4 | True | 1 | ROZPOCET
9 | K | 162751119 | Příplatek k vodorovnému přemístění výkopku/sypaniny z horniny třídy těžitelnosti I skupiny 1 až 3 ZKD 1000 m přes 10000 m | m3 | 4376.7 |  | 0 | CS ÚRS 2023 02 |  | základní |  | 0 | 0 | 0 | 0 | 0 | 4 | K | 2 |  |  |  | ROZPOCET | 0 | 0 | 0 | 0 | 0 | 1 | 0 | 4 | 1003559670
| PP |  | Vodorovné přemístění výkopku nebo sypaniny po suchu na obvyklém dopravním prostředku, bez naložení výkopku, avšak se složením bez rozhrnutí z horniny třídy těžitelnosti I skupiny 1 až 3 na vzdálenost Příplatek k ceně za každých dalších i započatých 1 000 m | [14 empty] | PP | 2
| Online PSC |  | https://podminky.urs.cz/item/CS_URS_2023_02/162751119 | [14 empty] | Online PSC | 2
| P |  | Poznámka k položce: Předpoklad 25km. | [14 empty] | P | 2
| VV |  | "viz pol.č. 162751117, celkem 25km" 291,78*15 |  | 4376.7 | [12 empty] | VV | 2 | 2 | True | 1 | ROZPOCET
10 | K | 171152111 | Uložení sypaniny z hornin nesoudržných a sypkých do násypů zhutněných v aktivní zóně silnic a dálnic | m3 | 8.25 |  | 0 | CS ÚRS 2023 02 |  | základní |  | 0 | 0 | 0 | 0 | 0 | 4 | K | 2 |  |  |  | ROZPOCET | 0 | 0 | 0 | 0 | 0 | 1 | 0 | 4 | -1651438691
| PP |  | Uložení sypaniny do zhutněných násypů pro silnice, dálnice a letiště s rozprostřením sypaniny ve vrstvách, s hrubým urovnáním a uzavřením povrchu násypu z hornin nesoudržných sypkých v aktivní zóně | [14 empty] | PP | 2
| Online PSC |  | https://podminky.urs.cz/item/CS_URS_2023_02/171152111 | [14 empty] | Online PSC | 2
| VV |  | "Zpětný zásyp zeminou po kontrole sítí pod stezkou" 4*1*1 |  | 4 | [12 empty] | VV | 2 | 2 | True | 0 | ROZPOCET
| VV |  | "ZPětný zásyp po osazení chráničky pod stezkou" 8,5*0,5*1 |  | 4.25 | [12 empty] | VV | 2 | 2 | True | 0 | ROZPOCET
| VV |  | Součet |  | 8.25 | [12 empty] | VV | 2 | 4 | True | 1 | ROZPOCET
11 | K | 171251201 | Uložení sypaniny na skládky nebo meziskládky | m3 | 291.78 |  | 0 | CS ÚRS 2023 02 |  | základní |  | 0 | 0 | 0 | 0 | 0 | 4 | K | 2 |  |  |  | ROZPOCET | 0 | 0 | 0 | 0 | 0 | 1 | 0 | 4 | 982026883
| PP |  | Uložení sypaniny na skládky nebo meziskládky bez hutnění s upravením uložené sypaniny do předepsaného tvaru | [14 empty] | PP | 2
| Online PSC |  | https://podminky.urs.cz/item/CS_URS_2023_02/171251201 | [14 empty] | Online PSC | 2
| VV |  | "Viz pol.č. 162751117" 291,78 |  | 291.78 | [12 empty] | VV | 2 | 2 | True | 1 | ROZPOCET
12 | K | 181152302 | Úprava pláně pro silnice a dálnice v zářezech se zhutněním | m2 | 512.145 |  | 0 | CS ÚRS 2023 02 |  | základní |  | 0 | 0 | 0 | 0 | 0 | 4 | K | 2 |  |  |  | ROZPOCET | 0 | 0 | 0 | 0 | 0 | 1 | 0 | 4 | -1242885381
| PP |  | Úprava pláně na stavbách silnic a dálnic strojně v zářezech mimo skalních se zhutněním | [14 empty] | PP | 2
| Online PSC |  | https://podminky.urs.cz/item/CS_URS_2023_02/181152302 | [14 empty] | Online PSC | 2
| P |  | Poznámka k položce: Při stavbě budou provedeny zkoušky vhodnosti aktivní zóny. V případě nevyhovujících parametrů bude navržena výměna/úprava aktivní zóny, dle výsledků zkoušek. | [14 empty] | P | 2
| VV |  | "Úprava pláně pod stezkou" 470,9*1,05 |  | 494.445 | [12 empty] | VV | 2 | 2 | True | 0 | ROZPOCET
| VV |  | "Úprava pláně pod dlažbou" 17,7 |  | 17.7 | [12 empty] | VV | 2 | 2 | True | 0 | ROZPOCET
| VV |  | Součet |  | 512.145 | [12 empty] | VV | 2 | 4 | True | 1 | ROZPOCET
| D | 4 | Vodorovné konstrukce |  |  |  | 0 |  |  |  |  | 0 |  | 0 |  | 0 | 1 | D | 1 |  |  |  | ROZPOCET | [6 empty] | 0
13 | K | 451317777 | Podklad nebo lože pod dlažbu vodorovný nebo do sklonu 1:5 z betonu prostého tl přes 50 do 100 mm | m2 | 3.87 |  | 0 | CS ÚRS 2023 02 |  | základní |  | 0 | 0 | 0 | 0 | 0 | 4 | K | 2 |  |  |  | ROZPOCET | 0 | 0 | 0 | 0 | 0 | 1 | 0 | 4 | -1915489096
| PP |  | Podklad nebo lože pod dlažbu (přídlažbu) v ploše vodorovné nebo ve sklonu do 1:5, tloušťky od 50 do 100 mm z betonu prostého | [14 empty] | PP | 2
| Online PSC |  | https://podminky.urs.cz/item/CS_URS_2023_02/451317777 | [14 empty] | Online PSC | 2
| VV |  | "Lože pod přídlažbu" 3,87 |  | 3.87 | [12 empty] | VV | 2 | 2 | True | 1 | ROZPOCET
| D | 5 | Komunikace pozemní |  |  |  | 0 |  |  |  |  | 0 |  | 6.4267 |  | 0 | 1 | D | 1 |  |  |  | ROZPOCET | [6 empty] | 0
14 | K | 564851111 | Podklad ze štěrkodrtě ŠD plochy přes 100 m2 tl 150 mm | m2 | 965.345 |  | 0 | CS ÚRS 2023 02 |  | základní |  | 0 | 0 | 0 | 0 | 0 | 4 | K | 2 |  |  |  | ROZPOCET | 0 | 0 | 0 | 0 | 0 | 1 | 0 | 4 | -302467331
| PP |  | Podklad ze štěrkodrti ŠD s rozprostřením a zhutněním plochy přes 100 m2, po zhutnění tl. 150 mm | [14 empty] | PP | 2
| Online PSC |  | https://podminky.urs.cz/item/CS_URS_2023_02/564851111 | [14 empty] | Online PSC | 2
| VV |  | "Konstrukce stezky - horní vrstva" 470,9 |  | 470.9 | [12 empty] | VV | 2 | 2 | True | 0 | ROZPOCET
| VV |  | "Konstrukce stezky - spodní vrstva, součinitel příčného rozšíření 1,05" 470,9*1,05 |  | 494.445 | [12 empty] | VV | 2 | 2 | True | 0 | ROZPOCET
| VV |  | Součet |  | 965.345 | [12 empty] | VV | 2 | 4 | True | 1 | ROZPOCET
15 | K | 564871011 | Podklad ze štěrkodrtě ŠD plochy do 100 m2 tl 250 mm | m2 | 17.7 |  | 0 | CS ÚRS 2023 02 |  | základní |  | 0 | 0 | 0 | 0 | 0 | 4 | K | 2 |  |  |  | ROZPOCET | 0 | 0 | 0 | 0 | 0 | 1 | 0 | 4 | -313408843
| PP |  | Podklad ze štěrkodrti ŠD s rozprostřením a zhutněním plochy jednotlivě do 100 m2, po zhutnění tl. 250 mm | [14 empty] | PP | 2
| Online PSC |  | https://podminky.urs.cz/item/CS_URS_2023_02/564871011 | [14 empty] | Online PSC | 2
| VV |  | "Signální pás přechodu u souběžného projektu" 3,5 |  | 3.5 | [12 empty] | VV | 2 | 2 | True | 0 | ROZPOCET
| VV |  | "Varovný pás u přechodu" 2,0+2,0 |  | 4 | [12 empty] | VV | 2 | 2 | True | 0 | ROZPOCET
| VV |  | "Signální pás u přechodu" 3,8+3,8 |  | 7.6 | [12 empty] | VV | 2 | 2 | True | 0 | ROZPOCET
| VV |  | "Varovný pás na začátku stezky" 2,6 |  | 2.6 | [12 empty] | VV | 2 | 2 | True | 0 | ROZPOCET
| VV |  | Součet |  | 17.7 | [12 empty] | VV | 2 | 4 | True | 1 | ROZPOCET
16 | K | 565135111 | Asfaltový beton vrstva podkladní ACP 16 (obalované kamenivo OKS) tl 50 mm š do 3 m | m2 | 470.9 |  | 0 | CS ÚRS 2023 02 |  | základní |  | 0 | 0 | 0 | 0 | 0 | 4 | K | 2 |  |  |  | ROZPOCET | 0 | 0 | 0 | 0 | 0 | 1 | 0 | 4 | 2099106672
| PP |  | Asfaltový beton vrstva podkladní ACP 16 (obalované kamenivo střednězrnné - OKS) s rozprostřením a zhutněním v pruhu šířky přes 1,5 do 3 m, po zhutnění tl. 50 mm | [14 empty] | PP | 2
| Online PSC |  | https://podminky.urs.cz/item/CS_URS_2023_02/565135111 | [14 empty] | Online PSC | 2
| VV |  | "Konstrukce stezky - ACP 16+ 50/70" 470,9 |  | 470.9 | [12 empty] | VV | 2 | 2 | True | 1 | ROZPOCET
17 | K | 573191111 | Postřik infiltrační kationaktivní emulzí v množství 1 kg/m2 | m2 | 470.9 |  | 0 | CS ÚRS 2023 02 |  | základní |  | 0 | 0 | 0 | 0 | 0 | 4 | K | 2 |  |  |  | ROZPOCET | 0 | 0 | 0 | 0 | 0 | 1 | 0 | 4 | -37903253
| PP |  | Postřik infiltrační kationaktivní emulzí v množství 1,00 kg/m2 | [14 empty] | PP | 2
| Online PSC |  | https://podminky.urs.cz/item/CS_URS_2023_02/573191111 | [14 empty] | Online PSC | 2
| VV |  | "Konstrukce stezky" 470,9 |  | 470.9 | [12 empty] | VV | 2 | 2 | True | 1 | ROZPOCET
18 | K | 573231106 | Postřik živičný spojovací ze silniční emulze v množství 0,30 kg/m2 | m2 | 470.9 |  | 0 | CS ÚRS 2023 02 |  | základní |  | 0 | 0 | 0 | 0 | 0 | 4 | K | 2 |  |  |  | ROZPOCET | 0 | 0 | 0 | 0 | 0 | 1 | 0 | 4 | 1602233374
| PP |  | Postřik spojovací PS bez posypu kamenivem ze silniční emulze, v množství 0,30 kg/m2 | [14 empty] | PP | 2
| Online PSC |  | https://podminky.urs.cz/item/CS_URS_2023_02/573231106 | [14 empty] | Online PSC | 2
| VV |  | "Konstrukce stezky" 470,9 |  | 470.9 | [12 empty] | VV | 2 | 2 | True | 1 | ROZPOCET
19 | K | 573231109 | Postřik živičný spojovací ze silniční emulze v množství 0,60 kg/m2 | m2 | 470.9 |  | 0 | CS ÚRS 2023 02 |  | základní |  | 0 | 0 | 0 | 0 | 0 | 4 | K | 2 |  |  |  | ROZPOCET | 0 | 0 | 0 | 0 | 0 | 1 | 0 | 4 | -1579948810
| PP |  | Postřik spojovací PS bez posypu kamenivem ze silniční emulze, v množství 0,60 kg/m2 | [14 empty] | PP | 2
| Online PSC |  | https://podminky.urs.cz/item/CS_URS_2023_02/573231109 | [14 empty] | Online PSC | 2
| VV |  | "Konstrukce stezky" 470,9 |  | 470.9 | [12 empty] | VV | 2 | 2 | True | 1 | ROZPOCET
20 | K | 577133111 | Asfaltový beton vrstva obrusná ACO 8 (ABJ) tl 40 mm š do 3 m z nemodifikovaného asfaltu | m2 | 470.9 |  | 0 | CS ÚRS 2023 02 |  | základní |  | 0 | 0 | 0 | 0 | 0 | 4 | K | 2 |  |  |  | ROZPOCET | 0 | 0 | 0 | 0 | 0 | 1 | 0 | 4 | -1465080351
| PP |  | Asfaltový beton vrstva obrusná ACO 8 (ABJ) s rozprostřením a se zhutněním z nemodifikovaného asfaltu v pruhu šířky do 3 m, po zhutnění tl. 40 mm | [14 empty] | PP | 2
| Online PSC |  | https://podminky.urs.cz/item/CS_URS_2023_02/577133111 | [14 empty] | Online PSC | 2
| VV |  | "Konstrukce stezky - ACO 8 50/70" 470,9 |  | 470.9 | [12 empty] | VV | 2 | 2 | True | 1 | ROZPOCET
21 | K | 591241111 | Kladení dlažby z kostek drobných z kamene na MC tl 50 mm | m2 | 3.87 |  | 0 | CS ÚRS 2023 02 |  | základní |  | 0 | 0.19536 | 0.75604 | 0 | 0 | 4 | K | 2 |  |  |  | ROZPOCET | 0 | 0 | 0 | 0 | 0 | 1 | 0 | 4 | -1393097313
| PP |  | Kladení dlažby z kostek s provedením lože do tl. 50 mm, s vyplněním spár, s dvojím beraněním a se smetením přebytečného materiálu na krajnici drobných z kamene, do lože z cementové malty | [14 empty] | PP | 2
| Online PSC |  | https://podminky.urs.cz/item/CS_URS_2023_02/591241111 | [14 empty] | Online PSC | 2
| P |  | Poznámka k položce: Uložení do betonu C20/25 - XF3. Vyspárování MC25 - XF4. Lože tl. min. 100 mm viz pol. 451317777. | [14 empty] | P | 2
| VV |  | "Jednořádek podél žulových obrubníku na ulici Nádražní" (30,3+2,4+6,0)*0,1 |  | 3.87 | [12 empty] | VV | 2 | 2 | True | 1 | ROZPOCET
22 | M | 58381007 | kostka štípaná dlažební žula drobná 8/10 | m2 | 3.947 |  | 0 | CS ÚRS 2023 02 |  | základní |  | 0 | 0.222 | 0.87623 | 0 | 0 | 8 | M | 2 |  |  |  | ROZPOCET | 0 | 0 | 0 | 0 | 0 | 1 | 0 | 4 | 2126201888
| PP |  | kostka štípaná dlažební žula drobná 8/10 | [14 empty] | PP | 2
| P |  | Poznámka k položce: Ztratné 2%. | [14 empty] | P | 2
| VV |  | 3,87*1,02 'Přepočtené koeficientem množství |  | 3.947 | [12 empty] | VV | 2 | 2 | False | 1 | ROZPOCET
23 | K | 596211210 | Kladení zámkové dlažby komunikací pro pěší ručně tl 80 mm skupiny A pl do 50 m2 | m2 | 17.7 |  | 0 | CS ÚRS 2023 02 |  | základní |  | 0 | 0.09062 | 1.604 | 0 | 0 | 4 | K | 2 |  |  |  | ROZPOCET | 0 | 0 | 0 | 0 | 0 | 1 | 0 | 4 | -1115380415
| PP |  | Kladení dlažby z betonových zámkových dlaždic komunikací pro pěší ručně s ložem z kameniva těženého nebo drceného tl. do 40 mm, s vyplněním spár s dvojitým hutněním, vibrováním a se smetením přebytečného materiálu na krajnici tl. 80 mm skupiny A, pro plochy do 50 m2 | [14 empty] | PP | 2
| Online PSC |  | https://podminky.urs.cz/item/CS_URS_2023_02/596211210 | [14 empty] | Online PSC | 2
24 | M | 59245226 | dlažba tvar obdélník betonová pro nevidomé 200x100x80mm barevná | m2 | 18.231 |  | 0 | CS ÚRS 2023 02 |  | základní |  | 0 | 0.175 | 3.1904 | 0 | 0 | 8 | M | 2 |  |  |  | ROZPOCET | 0 | 0 | 0 | 0 | 0 | 1 | 0 | 4 | 1713450674
| PP |  | dlažba tvar obdélník betonová pro nevidomé 200x100x80mm barevná | [14 empty] | PP | 2
| P |  | Poznámka k položce: Ztratné 3% | [14 empty] | P | 2
| VV |  | "Červená dlažba" | [14 empty] | VV | 2 | 1 | True | 0 | ROZPOCET
| VV |  | "Signální pás přechodu u souběžného projektu" 3,5 |  | 3.5 | [12 empty] | VV | 2 | 2 | True | 0 | ROZPOCET
| VV |  | "Varovný pás u přechodu" 2,0+2,0 |  | 4 | [12 empty] | VV | 2 | 2 | True | 0 | ROZPOCET
| VV |  | "Signální pás u přechodu" 3,8+3,8 |  | 7.6 | [12 empty] | VV | 2 | 2 | True | 0 | ROZPOCET
| VV |  | "Varovný pás na začátku stezky" 2,6 |  | 2.6 | [12 empty] | VV | 2 | 2 | True | 0 | ROZPOCET
| VV |  | Součet |  | 17.7 | [12 empty] | VV | 2 | 4 | True | 1 | ROZPOCET
| VV |  | 17,7*1,03 'Přepočtené koeficientem množství |  | 18.231 | [12 empty] | VV | 2 | 2 | False | 1 | ROZPOCET
| D | 9 | Ostatní konstrukce a práce, bourání |  |  |  | 0 |  |  |  |  | 0 |  | 69.7792 |  | 0.254 | 1 | D | 1 |  |  |  | ROZPOCET | [6 empty] | 0
25 | K | 914111111 | Montáž svislé dopravní značky do velikosti 1 m2 objímkami na sloupek nebo konzolu | kus | 2 |  | 0 | CS ÚRS 2023 02 |  | základní |  | 0 | 0.0007 | 0.0014 | 0 | 0 | 4 | K | 2 |  |  |  | ROZPOCET | 0 | 0 | 0 | 0 | 0 | 1 | 0 | 4 | 909284586
| PP |  | Montáž svislé dopravní značky základní velikosti do 1 m2 objímkami na sloupky nebo konzoly | [14 empty] | PP | 2
| Online PSC |  | https://podminky.urs.cz/item/CS_URS_2023_02/914111111 | [14 empty] | Online PSC | 2
| VV |  | "IS19a" 2 |  | 2 | [12 empty] | VV | 2 | 2 | True | 1 | ROZPOCET
26 | M | 40445629 | informativní značky směrové IS1a, IS2a, IS3a, IS4a, IS19a 1100x330mm | kus | 2 |  | 0 | CS ÚRS 2023 02 |  | základní |  | 0 | 0.0036 | 0.0072 | 0 | 0 | 8 | M | 2 |  |  |  | ROZPOCET | 0 | 0 | 0 | 0 | 0 | 1 | 0 | 4 | 691419346
| PP |  | informativní značky směrové IS1a, IS2a, IS3a, IS4a, IS19a 1100x330mm | [14 empty] | PP | 2
27 | K | 914111112 | Montáž svislé dopravní značky do velikosti 1 m2 páskováním na sloup | kus | 4 |  | 0 | CS ÚRS 2023 02 |  | základní |  | 0 | 1e-05 | 4e-05 | 0 | 0 | 4 | K | 2 |  |  |  | ROZPOCET | 0 | 0 | 0 | 0 | 0 | 1 | 0 | 4 | -1992925887
| PP |  | Montáž svislé dopravní značky základní velikosti do 1 m2 páskováním na sloupy | [14 empty] | PP | 2
| Online PSC |  | https://podminky.urs.cz/item/CS_URS_2023_02/914111112 | [14 empty] | Online PSC | 2
| VV |  | "Přesunutí demontovaných značek C9a a C9b na sloup VO" 2 |  | 2 | [12 empty] | VV | 2 | 2 | True | 0 | ROZPOCET
| VV |  | "Nová značka C9a a C10a na sloup VO" 2 |  | 2 | [12 empty] | VV | 2 | 2 | True | 0 | ROZPOCET
| VV |  | Součet |  | 4 | [12 empty] | VV | 2 | 4 | True | 1 | ROZPOCET
28 | M | 40445619 | zákazové, příkazové dopravní značky B1-B34, C1-15 500mm | kus | 2 |  | 0 | CS ÚRS 2023 02 |  | základní |  | 0 | 0.0013 | 0.0026 | 0 | 0 | 8 | M | 2 |  |  |  | ROZPOCET | 0 | 0 | 0 | 0 | 0 | 1 | 0 | 4 | -931779976
| PP |  | zákazové, příkazové dopravní značky B1-B34, C1-15 500mm | [14 empty] | PP | 2
| VV |  | "Nová značka C9a" 1 |  | 1 | [12 empty] | VV | 2 | 2 | True | 0 | ROZPOCET
| VV |  | "Nová značka C10a" 1 |  | 1 | [12 empty] | VV | 2 | 2 | True | 0 | ROZPOCET
| VV |  | Součet |  | 2 | [12 empty] | VV | 2 | 4 | True | 1 | ROZPOCET
29 | K | 914511112 | Montáž sloupku dopravních značek délky do 3,5 m s betonovým základem a patkou D 60 mm | kus | 1 |  | 0 | CS ÚRS 2023 02 |  | základní |  | 0 | 0.11241 | 0.11241 | 0 | 0 | 4 | K | 2 |  |  |  | ROZPOCET | 0 | 0 | 0 | 0 | 0 | 1 | 0 | 4 | -1850637378
| PP |  | Montáž sloupku dopravních značek délky do 3,5 m do hliníkové patky pro sloupek D 60 mm | [14 empty] | PP | 2
| Online PSC |  | https://podminky.urs.cz/item/CS_URS_2023_02/914511112 | [14 empty] | Online PSC | 2
| VV |  | "Sloupek pro značky IS19a" 1 |  | 1 | [12 empty] | VV | 2 | 2 | True | 1 | ROZPOCET
30 | M | 40445225 | sloupek pro dopravní značku Zn D 60mm v 3,5m | kus | 1 |  | 0 | CS ÚRS 2023 02 |  | základní |  | 0 | 0.0061 | 0.0061 | 0 | 0 | 8 | M | 2 |  |  |  | ROZPOCET | 0 | 0 | 0 | 0 | 0 | 1 | 0 | 4 | 1967001609
| PP |  | sloupek pro dopravní značku Zn D 60mm v 3,5m | [14 empty] | PP | 2
31 | K | 915131111 | Vodorovné dopravní značení přechody pro chodce, šipky, symboly základní bílá barva | m2 | 1 |  | 0 | CS ÚRS 2023 02 |  | základní |  | 0 | 0.0012 | 0.0012 | 0 | 0 | 4 | K | 2 |  |  |  | ROZPOCET | 0 | 0 | 0 | 0 | 0 | 1 | 0 | 4 | -1570081391
| PP |  | Vodorovné dopravní značení stříkané barvou přechody pro chodce, šipky, symboly bílé základní | [14 empty] | PP | 2
| Online PSC |  | https://podminky.urs.cz/item/CS_URS_2023_02/915131111 | [14 empty] | Online PSC | 2
| VV |  | "Symbol Dej přednost v jízdě 2x, barevnost dle TP" 2*0,5 |  | 1 | [12 empty] | VV | 2 | 2 | True | 1 | ROZPOCET
32 | K | 915231111 | Vodorovné dopravní značení přechody pro chodce, šipky, symboly bílý plast | m2 | 1 |  | 0 | CS ÚRS 2023 02 |  | základní |  | 0 | 0.0016 | 0.0016 | 0 | 0 | 4 | K | 2 |  |  |  | ROZPOCET | 0 | 0 | 0 | 0 | 0 | 1 | 0 | 4 | -1221250962
| PP |  | Vodorovné dopravní značení stříkaným plastem přechody pro chodce, šipky, symboly nápisy bílé základní | [14 empty] | PP | 2
| Online PSC |  | https://podminky.urs.cz/item/CS_URS_2023_02/915231111 | [14 empty] | Online PSC | 2
| VV |  | "Symbol Dej přednost v jízdě 2x, barevnost dle TP" 2*0,5 |  | 1 | [12 empty] | VV | 2 | 2 | True | 1 | ROZPOCET
33 | K | 915621111 | Předznačení vodorovného plošného značení | m2 | 1 |  | 0 | CS ÚRS 2023 02 |  | základní |  | 0 | 1e-05 | 1e-05 | 0 | 0 | 4 | K | 2 |  |  |  | ROZPOCET | 0 | 0 | 0 | 0 | 0 | 1 | 0 | 4 | -1366933068
| PP |  | Předznačení pro vodorovné značení stříkané barvou nebo prováděné z nátěrových hmot plošné šipky, symboly, nápisy | [14 empty] | PP | 2
| Online PSC |  | https://podminky.urs.cz/item/CS_URS_2023_02/915621111 | [14 empty] | Online PSC | 2
| VV |  | 1 |  | 1 | [12 empty] | VV | 2 | 2 | True | 1 | ROZPOCET
34 | K | 916231213 | Osazení chodníkového obrubníku betonového stojatého s boční opěrou do lože z betonu prostého | m | 285.5 |  | 0 | CS ÚRS 2023 02 |  | základní |  | 0 | 0.1295 | 36.9723 | 0 | 0 | 4 | K | 2 |  |  |  | ROZPOCET | 0 | 0 | 0 | 0 | 0 | 1 | 0 | 4 | 1625322986
| PP |  | Osazení chodníkového obrubníku betonového se zřízením lože, s vyplněním a zatřením spár cementovou maltou stojatého s boční opěrou z betonu prostého, do lože z betonu prostého | [14 empty] | PP | 2
| Online PSC |  | https://podminky.urs.cz/item/CS_URS_2023_02/916231213 | [14 empty] | Online PSC | 2
| VV |  | "Za příjezdovou komunikaci do terminálu" | [14 empty] | VV | 2 | 1 | True | 0 | ROZPOCET
| VV |  | "Přímý"0,4+28,7+13,7+13,0+44,3+5,7+0,9+89,0 |  | 195.7 | [12 empty] | VV | 2 | 2 | True | 0 | ROZPOCET
| VV |  | "R4" 6,1+6,6 |  | 12.7 | [12 empty] | VV | 2 | 2 | True | 0 | ROZPOCET
| VV |  | "Před příjezdovou komunikaci do terminálu" | [14 empty] | VV | 2 | 1 | True | 0 | ROZPOCET
| VV |  | "Přímý" 1,7+6,4+8,3+7,3+4,6+5,5+13,1+15,2 |  | 62.1 | [12 empty] | VV | 2 | 2 | True | 0 | ROZPOCET
| VV |  | "R3" 4,2+3,4 |  | 7.6 | [12 empty] | VV | 2 | 2 | True | 0 | ROZPOCET
| VV |  | "R8" 7,4 |  | 7.4 | [12 empty] | VV | 2 | 2 | True | 0 | ROZPOCET
| VV |  | Součet |  | 285.5 | [12 empty] | VV | 2 | 4 | True | 1 | ROZPOCET
35 | M | 59217017 | obrubník betonový chodníkový 1000x100x250mm | m | 291.21 |  | 0 | CS ÚRS 2023 02 |  | základní |  | 0 | 0.05612 | 16.3427 | 0 | 0 | 8 | M | 2 |  |  |  | ROZPOCET | 0 | 0 | 0 | 0 | 0 | 1 | 0 | 4 | -1948137768
| PP |  | obrubník betonový chodníkový 1000x100x250mm | [14 empty] | PP | 2
| P |  | Poznámka k položce: Ztratné 2% | [14 empty] | P | 2
| VV |  | 285,5*1,02 'Přepočtené koeficientem množství |  | 291.21 | [12 empty] | VV | 2 | 2 | False | 1 | ROZPOCET
36 | K | 916241113 | Osazení obrubníku kamenného ležatého s boční opěrou do lože z betonu prostého | m | 50.8 |  | 0 | CS ÚRS 2023 02 |  | základní |  | 0 | 0.16849 | 8.5593 | 0 | 0 | 4 | K | 2 |  |  |  | ROZPOCET | 0 | 0 | 0 | 0 | 0 | 1 | 0 | 4 | 260760334
| PP |  | Osazení obrubníku kamenného se zřízením lože, s vyplněním a zatřením spár cementovou maltou ležatého s boční opěrou z betonu prostého, do lože z betonu prostého | [14 empty] | PP | 2
| Online PSC |  | https://podminky.urs.cz/item/CS_URS_2023_02/916241113 | [14 empty] | Online PSC | 2
37 | M | 58380003 | obrubník kamenný žulový přímý 1000x300x200mm | m | 51.816 |  | 0 | CS ÚRS 2023 02 |  | základní |  | 0 | 0.15 | 7.7724 | 0 | 0 | 8 | M | 2 |  |  |  | ROZPOCET | 0 | 0 | 0 | 0 | 0 | 1 | 0 | 4 | -1649136225
| PP |  | obrubník kamenný žulový přímý 1000x300x200mm | [14 empty] | PP | 2
| P |  | Poznámka k položce: Ztratné 2% | [14 empty] | P | 2
| VV |  | 30,3+2,4+6,0+2,6+0,3 |  | 41.6 | [12 empty] | VV | 2 | 2 | True | 0 | ROZPOCET
| VV |  | "V místě snížení" 7,2 |  | 7.2 | [12 empty] | VV | 2 | 2 | True | 0 | ROZPOCET
| VV |  | "přechodový levý" 1,0 |  | 1 | [12 empty] | VV | 2 | 2 | True | 0 | ROZPOCET
| VV |  | "Přechovový pravý" 1,0 |  | 1 | [12 empty] | VV | 2 | 2 | True | 0 | ROZPOCET
| VV |  | Součet |  | 50.8 | [12 empty] | VV | 2 | 4 | True | 1 | ROZPOCET
| VV |  | 50,8*1,02 'Přepočtené koeficientem množství |  | 51.816 | [12 empty] | VV | 2 | 2 | False | 1 | ROZPOCET
38 | K | 966006132 | Odstranění značek dopravních nebo orientačních se sloupky s betonovými patkami | kus | 3 |  | 0 | CS ÚRS 2023 02 |  | základní |  | 0 | 0 | 0 | 0.082 | 0.246 | 4 | K | 2 |  |  |  | ROZPOCET | 0 | 0 | 0 | 0 | 0 | 1 | 0 | 4 | -941862760
| PP |  | Odstranění dopravních nebo orientačních značek se sloupkem s uložením hmot na vzdálenost do 20 m nebo s naložením na dopravní prostředek, se zásypem jam a jeho zhutněním s betonovou patkou | [14 empty] | PP | 2
| Online PSC |  | https://podminky.urs.cz/item/CS_URS_2023_02/966006132 | [14 empty] | Online PSC | 2
| VV |  | "Odstranění značky C9a a C9b u přechodu souběžného projektu" 1 |  | 1 | [12 empty] | VV | 2 | 2 | True | 0 | ROZPOCET
| VV |  | "Odstranění značky C7a na začátku stezky" 1 |  | 1 | [12 empty] | VV | 2 | 2 | True | 0 | ROZPOCET
| VV |  | "Odstranění značky C9a a C9b na začátku stezky, značky budou přesunuty na sloup VO" 1 |  | 1 | [12 empty] | VV | 2 | 2 | True | 0 | ROZPOCET
| VV |  | Součet |  | 3 | [12 empty] | VV | 2 | 4 | True | 1 | ROZPOCET
39 | K | 966006211 | Odstranění svislých dopravních značek ze sloupů, sloupků nebo konzol | kus | 2 |  | 0 | CS ÚRS 2023 02 |  | základní |  | 0 | 0 | 0 | 0.004 | 0.008 | 4 | K | 2 |  |  |  | ROZPOCET | 0 | 0 | 0 | 0 | 0 | 1 | 0 | 4 | 1247506530
| PP |  | Odstranění (demontáž) svislých dopravních značek s odklizením materiálu na skládku na vzdálenost do 20 m nebo s naložením na dopravní prostředek ze sloupů, sloupků nebo konzol | [14 empty] | PP | 2
| Online PSC |  | https://podminky.urs.cz/item/CS_URS_2023_02/966006211 | [14 empty] | Online PSC | 2
| VV |  | "Demontáž C9a, C9b, značky buduou přemístěny na sloup VO" 2 |  | 2 | [12 empty] | VV | 2 | 2 | True | 1 | ROZPOCET
40 | K | 979071122 | Očištění dlažebních kostek drobných s původním spárováním živičnou směsí nebo MC | m2 | 3.78 |  | 0 | CS ÚRS 2023 02 |  | základní |  | 0 | 0 | 0 | 0 | 0 | 4 | K | 2 |  |  |  | ROZPOCET | 0 | 0 | 0 | 0 | 0 | 1 | 0 | 4 | -963793934
| PP |  | Očištění vybouraných dlažebních kostek od spojovacího materiálu, s uložením očištěných kostek na skládku, s odklizením odpadových hmot na hromady a s odklizením vybouraných kostek na vzdálenost do 3 m drobných, s původním vyplněním spár živicí nebo cementovou maltou | [14 empty] | PP | 2
| Online PSC |  | https://podminky.urs.cz/item/CS_URS_2023_02/979071122 | [14 empty] | Online PSC | 2
| VV |  | "Očištění žulových kostek z jednořádku, viz pol.č. 113107332" 3,78 |  | 3.78 | [12 empty] | VV | 2 | 2 | True | 1 | ROZPOCET
| D | 997 | Přesun sutě |  |  |  | 0 |  |  |  |  | 0 |  | 0 |  | 0 | 1 | D | 1 |  |  |  | ROZPOCET | [6 empty] | 0
41 | K | 997221561 | Vodorovná doprava suti z kusových materiálů do 1 km | t | 26.422 |  | 0 | CS ÚRS 2023 02 |  | základní |  | 0 | 0 | 0 | 0 | 0 | 4 | K | 2 |  |  |  | ROZPOCET | 0 | 0 | 0 | 0 | 0 | 1 | 0 | 4 | -695374616
| PP |  | Vodorovná doprava suti bez naložení, ale se složením a s hrubým urovnáním z kusových materiálů, na vzdálenost do 1 km | [14 empty] | PP | 2
| Online PSC |  | https://podminky.urs.cz/item/CS_URS_2023_02/997221561 | [14 empty] | Online PSC | 2
| VV |  | "Rozebrání dlažby - viz pol.č. 113106123" 0,894 |  | 0.894 | [12 empty] | VV | 2 | 2 | True | 0 | ROZPOCET
| VV |  | "Obrubníky včetně lože - viz pol.č. 113202111" 23,165 |  | 23.165 | [12 empty] | VV | 2 | 2 | True | 0 | ROZPOCET
| VV |  | "Zulový jednořádek včetně lože - viz pol.č. 113107332" 2,363 |  | 2.363 | [12 empty] | VV | 2 | 2 | True | 0 | ROZPOCET
| VV |  | Součet |  | 26.422 | [12 empty] | VV | 2 | 4 | True | 1 | ROZPOCET
42 | K | 997221569 | Příplatek ZKD 1 km u vodorovné dopravy suti z kusových materiálů | t | 634.128 |  | 0 | CS ÚRS 2023 02 |  | základní |  | 0 | 0 | 0 | 0 | 0 | 4 | K | 2 |  |  |  | ROZPOCET | 0 | 0 | 0 | 0 | 0 | 1 | 0 | 4 | 837134035
| PP |  | Vodorovná doprava suti bez naložení, ale se složením a s hrubým urovnáním Příplatek k ceně za každý další i započatý 1 km přes 1 km | [14 empty] | PP | 2
| Online PSC |  | https://podminky.urs.cz/item/CS_URS_2023_02/997221569 | [14 empty] | Online PSC | 2
| P |  | Poznámka k položce: Předpoklad 25km. | [14 empty] | P | 2
| VV |  | "Viz pol.č. 997221561, celkem 25km" 26,422*24 |  | 634.128 | [12 empty] | VV | 2 | 2 | True | 1 | ROZPOCET
43 | K | 997221861 | Poplatek za uložení na recyklační skládce (skládkovné) stavebního odpadu z prostého betonu pod kódem 17 01 01 | t | 26.422 |  | 0 | CS ÚRS 2023 02 |  | základní |  | 0 | 0 | 0 | 0 | 0 | 4 | K | 2 |  |  |  | ROZPOCET | 0 | 0 | 0 | 0 | 0 | 1 | 0 | 4 | 992169609
| PP |  | Poplatek za uložení stavebního odpadu na recyklační skládce (skládkovné) z prostého betonu zatříděného do Katalogu odpadů pod kódem 17 01 01 | [14 empty] | PP | 2
| Online PSC |  | https://podminky.urs.cz/item/CS_URS_2023_02/997221861 | [14 empty] | Online PSC | 2
| VV |  | "Viz pol.č. 997221561" 26,422 |  | 26.422 | [12 empty] | VV | 2 | 2 | True | 1 | ROZPOCET
44 | K | 997221873 | Poplatek za uložení na recyklační skládce (skládkovné) stavebního odpadu zeminy a kamení zatříděného do Katalogu odpadů pod kódem 17 05 04 | t | 583.56 |  | 0 | CS ÚRS 2023 02 |  | základní |  | 0 | 0 | 0 | 0 | 0 | 4 | K | 2 |  |  |  | ROZPOCET | 0 | 0 | 0 | 0 | 0 | 1 | 0 | 4 | 853174797
| PP |  | Poplatek za uložení stavebního odpadu na recyklační skládce (skládkovné) zeminy a kamení zatříděného do Katalogu odpadů pod kódem 17 05 04 | [14 empty] | PP | 2
| Online PSC |  | https://podminky.urs.cz/item/CS_URS_2023_02/997221873 | [14 empty] | Online PSC | 2
| VV |  | "Viz pol.č. 162751117, 2t/m3" 291,78*2 |  | 583.56 | [12 empty] | VV | 2 | 2 | True | 1 | ROZPOCET
45 | K | 997221875 | Poplatek za uložení na recyklační skládce (skládkovné) stavebního odpadu asfaltového bez obsahu dehtu zatříděného do Katalogu odpadů pod kódem 17 03 02 | t | 73.393 |  | 0 | CS ÚRS 2023 02 |  | základní |  | 0 | 0 | 0 | 0 | 0 | 4 | K | 2 |  |  |  | ROZPOCET | 0 | 0 | 0 | 0 | 0 | 1 | 0 | 4 | -667318008
| PP |  | Poplatek za uložení stavebního odpadu na recyklační skládce (skládkovné) asfaltového bez obsahu dehtu zatříděného do Katalogu odpadů pod kódem 17 03 02 | [14 empty] | PP | 2
| Online PSC |  | https://podminky.urs.cz/item/CS_URS_2023_02/997221875 | [14 empty] | Online PSC | 2
| VV |  | "Frézovaná - viz pol.č. 113154114.1, ZAS-T3" 73,393 |  | 73.393 | [12 empty] | VV | 2 | 2 | True | 1 | ROZPOCET
| D | 998 | Přesun hmot |  |  |  | 0 |  |  |  |  | 0 |  | 0 |  | 0 | 1 | D | 1 |  |  |  | ROZPOCET | [6 empty] | 0
46 | K | 998225111 | Přesun hmot pro pozemní komunikace s krytem z kamene, monolitickým betonovým nebo živičným | t | 76.231 |  | 0 | CS ÚRS 2023 02 |  | základní |  | 0 | 0 | 0 | 0 | 0 | 4 | K | 2 |  |  |  | ROZPOCET | 0 | 0 | 0 | 0 | 0 | 1 | 0 | 4 | -1049735226
| PP |  | Přesun hmot pro komunikace s krytem z kameniva, monolitickým betonovým nebo živičným dopravní vzdálenost do 200 m jakékoliv délky objektu | [14 empty] | PP | 2
| Online PSC |  | https://podminky.urs.cz/item/CS_URS_2023_02/998225111 | [14 empty] | Online PSC | 2
| D | M | Práce a dodávky M |  |  |  | 0 |  |  |  |  | 0 |  | 0.2635 |  | 0 | 3 | D | 0 |  |  |  | ROZPOCET | [6 empty] | 0
| D | 46-M | Zemní práce při extr.mont.pracích |  |  |  | 0 |  |  |  |  | 0 |  | 0.2635 |  | 0 | 3 | D | 1 |  |  |  | ROZPOCET | [6 empty] | 0
47 | K | 460751111 | Osazení kabelových kanálů do rýhy z prefabrikovaných betonových žlabů vnější šířky do 20 cm | m | 8.5 |  | 0 | CS ÚRS 2023 02 |  | základní |  | 0 | 0 | 0 | 0 | 0 | 64 | K | 2 |  |  |  | ROZPOCET | 0 | 0 | 0 | 0 | 0 | 1 | 0 | 64 | -610118161
| PP |  | Osazení kabelových kanálů včetně utěsnění, vyspárování a zakrytí víkem z prefabrikovaných betonových žlabů do rýhy, bez výkopových prací vnější šířky do 20 cm | [14 empty] | PP | 2
| Online PSC |  | https://podminky.urs.cz/item/CS_URS_2023_02/460751111 | [14 empty] | Online PSC | 2
| P |  | Poznámka k položce: Pokud bude při kontrole sítí pod stezkou zjištěň nevyhovující stav bude osazena nová chránička. | [14 empty] | P | 2
| VV |  | "Uložení stávajícího vedení do chráničky pod stezkou" 8,5 |  | 8.5 | [12 empty] | VV | 2 | 2 | True | 1 | ROZPOCET
48 | M | 59213009 | žlab kabelový betonový k ochraně zemního drátovodného vedení 100x17x14cm | m | 8.5 |  | 0 | CS ÚRS 2023 02 |  | základní |  | 0 | 0.031 | 0.2635 | 0 | 0 | 128 | M | 2 |  |  |  | ROZPOCET | 0 | 0 | 0 | 0 | 0 | 1 | 0 | 128 | -840704082
| PP |  | žlab kabelový betonový k ochraně zemního drátovodného vedení 100x17x14cm | [14 empty] | PP | 2
| P |  | Poznámka k položce: Včetně víka a utěsnění. | [14 empty] | P | 2

## SO 102.1 - Komunikace
{6699b245-1839-448f-8acb-6923f4d38314}
2
| KRYCÍ LIST SOUPISU PRACÍ | [7 empty] | v --- níže se nacházejí doplnkové a pomocné údaje k sestavám --- v | [8 empty] | False
Stavba:
Přestupní terminál veřejné dopravy v Klatovech
Objekt:
SO 102 - Autobusový terminál
Soupis:
SO 102.1 - Komunikace
| KSO: |  |  |  |  | CC-CZ:
| Místo: |  | Klatovy |  |  | Datum: | 14. 7. 2023
| Zadavatel: |  |  |  |  | IČ: | 720 53 119
|  | Správa a údržba silnic Plzeňského kraje, p.o. |  |  |  | DIČ: | CZ72053119
| Uchazeč: |  |  |  |  | IČ: | Vyplň údaj
|  | Vyplň údaj |  |  |  | DIČ: | Vyplň údaj
| Projektant: |  |  |  |  | IČ:
DIČ:
| Zpracovatel: |  |  |  |  | IČ: | 037 06 940
|  | Laboro ateliér s.r.o. |  |  |  | DIČ: | CZ03706940
Poznámka:
| Cena bez DPH | [5 empty] | 0
|  |  | Základ daně |  |  | Sazba daně | Výše daně
| DPH | základní | 0 |  |  | 21% | 0
|  | snížená | 0 |  |  | 15% | 0
|  | zákl. přenesená | 0 |  |  | 21% | 0
|  | sníž. přenesená | 0 |  |  | 15% | 0
|  | nulová | 0 |  |  | 0% | 0
| Cena s DPH |  |  | v | CZK |  | 0
| Projektant |  |  | Zpracovatel
| Datum a podpis: |  | Razítko | Datum a podpis: |  |  | Razítko
| Objednavatel |  |  | Uchazeč
| Datum a podpis: |  | Razítko | Datum a podpis: |  |  | Razítko
REKAPITULACE ČLENĚNÍ SOUPISU PRACÍ
Stavba:
Přestupní terminál veřejné dopravy v Klatovech
Objekt:
SO 102 - Autobusový terminál
Soupis:
SO 102.1 - Komunikace
Místo: |  |  | Klatovy |  |  | Datum: | 14. 7. 2023
Zadavatel: |  |  | Správa a údržba silnic Plzeňského kraje, p.o. |  |  | Projektant:
Uchazeč: |  |  | Vyplň údaj |  |  | Zpracovatel: | Laboro ateliér s.r.o.
Kód dílu - Popis | [6 empty] | Cena celkem [CZK]
Náklady ze soupisu prací | [6 empty] | 0 | [11 empty] | -1
| HSV - Práce a dodávky HSV | [5 empty] | 0
| 1 - Zemní práce | [5 empty] | 0
| 2 - Zakládání | [5 empty] | 0
| 4 - Vodorovné konstrukce | [5 empty] | 0
| 5 - Komunikace pozemní | [5 empty] | 0
| 6 - Úpravy povrchů, podlahy a osazování výplní | [5 empty] | 0
| 8 - Trubní vedení | [5 empty] | 0
| 9 - Ostatní konstrukce a práce, bourání | [5 empty] | 0
| 997 - Přesun sutě | [5 empty] | 0
| 998 - Přesun hmot | [5 empty] | 0
SOUPIS PRACÍ
Stavba:
Přestupní terminál veřejné dopravy v Klatovech
Objekt:
SO 102 - Autobusový terminál
Soupis:
SO 102.1 - Komunikace
Místo: |  |  | Klatovy |  |  | Datum: | 14. 7. 2023
Zadavatel: |  |  | Správa a údržba silnic Plzeňského kraje, p.o. |  |  | Projektant:
Uchazeč: |  |  | Vyplň údaj |  |  | Zpracovatel: | Laboro ateliér s.r.o.
PČ | Typ | Kód | Popis | MJ | Množství | J.cena [CZK] | Cena celkem [CZK] | Cenová soustava |  | DPH | J. Nh [h] | Nh celkem [h] | J. hmotnost [t] | Hmotnost celkem [t] | J. suť [t] | Suť Celkem [t]
Náklady soupisu celkem | [6 empty] | 0 |  |  |  |  | 0 |  | 1061.1507 |  | 1993.891 |  | D | -1 | [10 empty] | 0
| D | HSV | Práce a dodávky HSV |  |  |  | 0 |  |  |  |  | 0 |  | 1061.1507 |  | 1993.891 | 1 | D | 0 |  |  |  | ROZPOCET | [6 empty] | 0
| D | 1 | Zemní práce |  |  |  | 0 |  |  |  |  | 0 |  | 138.2797 |  | 1979.207 | 1 | D | 1 |  |  |  | ROZPOCET | [6 empty] | 0
1 | K | 111301111 | Sejmutí drnu tl do 100 mm s přemístěním do 50 m nebo naložením na dopravní prostředek | m2 | 3596.6 |  | 0 | CS ÚRS 2023 02 |  | základní |  | 0 | 0 | 0 | 0 | 0 | 4 | K | 2 |  |  |  | ROZPOCET | 0 | 0 | 0 | 0 | 0 | 1 | 0 | 4 | 656593902
| PP |  | Sejmutí drnu tl. do 100 mm, v jakékoliv ploše | [14 empty] | PP | 2
| Online PSC |  | https://podminky.urs.cz/item/CS_URS_2023_02/111301111 | [14 empty] | Online PSC | 2
| P |  | Poznámka k položce: Tl. 150 mm | [14 empty] | P | 2
| VV |  | 91,8+36,1+3386,3+82,4 |  | 3596.6 | [12 empty] | VV | 2 | 2 | True | 1 | ROZPOCET
2 | K | 113106123 | Rozebrání dlažeb ze zámkových dlaždic komunikací pro pěší ručně | m2 | 70.8 |  | 0 | CS ÚRS 2023 02 |  | základní |  | 0 | 0 | 0 | 0.26 | 18.408 | 4 | K | 2 |  |  |  | ROZPOCET | 0 | 0 | 0 | 0 | 0 | 1 | 0 | 4 | 1437640920
| PP |  | Rozebrání dlažeb komunikací pro pěší s přemístěním hmot na skládku na vzdálenost do 3 m nebo s naložením na dopravní prostředek s ložem z kameniva nebo živice a s jakoukoliv výplní spár ručně ze zámkové dlažby | [14 empty] | PP | 2
| Online PSC |  | https://podminky.urs.cz/item/CS_URS_2023_02/113106123 | [14 empty] | Online PSC | 2
| P |  | Poznámka k položce: V případě zájmu investora bude odvezeno na jeho skládku. | [14 empty] | P | 2
| VV |  | "Rozebrání dlažby před výpravní budovou" 70,8 |  | 70.8 | [12 empty] | VV | 2 | 2 | True | 1 | ROZPOCET
3 | K | 113154124.1 | Frézování živičného krytu tl 100 mm pruh š přes 0,5 do 1 m pl do 500 m2 bez překážek v trase | m2 | 532.7 |  | 0 | CS ÚRS 2023 02 |  | základní |  | 0 | 9e-05 | 0.047943 | 0.23 | 122.521 | 4 | K | 2 |  |  |  | ROZPOCET | 0 | 0 | 0 | 0 | 0 | 1 | 0 | 4 | 1001737201
| PP |  | Frézování živičného podkladu nebo krytu s naložením na dopravní prostředek plochy do 500 m2 bez překážek v trase pruhu šířky přes 0,5 m do 1 m, tloušťky vrstvy 100 mm | [14 empty] | PP | 2
| Online PSC |  | https://podminky.urs.cz/item/CS_URS_2023_02/113154124.1 | [14 empty] | Online PSC | 2
| P |  | Poznámka k položce: Předpokládaná tloušťka 100 mm. Předpoklad ZAS-T3. Před frézováním budou provedeny doplňující odběry vzorků pro stanovení obsahu PAU a rozsahu jednotlivých kvalitativních tříd ZAS. Včetně dopravy a složení na skládce. Odvozná vzdálenost dle možností zhotovitele. | [14 empty] | P | 2
| VV |  | "Frézování chodníku" 197,8+7,1+141,4+129,6+19,2+7,6+18,9+11,1 |  | 532.7 | [12 empty] | VV | 2 | 2 | True | 1 | ROZPOCET
4 | K | 113154365.1 | Frézování živičného krytu tl 200 mm pruh š přes 1 do 2 m pl přes 1000 do 10000 m2 s překážkami v trase | m2 | 2916.7 |  | 0 | CS ÚRS 2023 02 |  | základní |  | 0 | 0.0003 | 0.87501 | 0.46 | 1341.682 | 4 | K | 2 |  |  |  | ROZPOCET | 0 | 0 | 0 | 0 | 0 | 1 | 0 | 4 | 856103360
| PP |  | Frézování živičného podkladu nebo krytu s naložením na dopravní prostředek plochy přes 1 000 do 10 000 m2 s překážkami v trase pruhu šířky přes 1 m do 2 m, tloušťky vrstvy 200 mm | [14 empty] | PP | 2
| Online PSC |  | https://podminky.urs.cz/item/CS_URS_2023_02/113154365.1 | [14 empty] | Online PSC | 2
| P |  | Poznámka k položce: Předpokládaná tloušťka 150 mm. Předpoklad ZAS-T3. Před frézováním budou provedeny doplňující odběry vzorků pro stanovení obsahu PAU a rozsahu jednotlivých kvalitativních tříd ZAS. Včetně dopravy a složení na skládce. Odvozná vzdálenost dle možností zhotovitele. | [14 empty] | P | 2
| VV |  | "Frézování komunikace" 874,1+26,1+19,4+1997,1 |  | 2916.7 | [12 empty] | VV | 2 | 2 | True | 1 | ROZPOCET
5 | K | 113154365.2 | Frézování živičného krytu tl 200 mm pruh š přes 1 do 2 m pl přes 1000 do 10000 m2 s překážkami v trase | m2 | 855.9 |  | 0 | CS ÚRS 2023 02 |  | základní |  | 0 | 0.0003 | 0.25677 | 0.46 | 393.714 | 4 | K | 2 |  |  |  | ROZPOCET | 0 | 0 | 0 | 0 | 0 | 1 | 0 | 4 | -1092385820
| PP |  | Frézování živičného podkladu nebo krytu s naložením na dopravní prostředek plochy přes 1 000 do 10 000 m2 s překážkami v trase pruhu šířky přes 1 m do 2 m, tloušťky vrstvy 200 mm | [14 empty] | PP | 2
| Online PSC |  | https://podminky.urs.cz/item/CS_URS_2023_02/113154365.2 | [14 empty] | Online PSC | 2
| P |  | Poznámka k položce: Předpokládaná tloušťka 150 mm. Předpoklad ZAS-T4. Před frézováním budou provedeny doplňující odběry vzorků pro stanovení obsahu PAU a rozsahu jednotlivých kvalitativních tříd ZAS. Včetně dopravy a složení na skládce. Odvozná vzdálenost dle možností zhotovitele. | [14 empty] | P | 2
| VV |  | "Frézování komunikace" 855,9 |  | 855.9 | [12 empty] | VV | 2 | 2 | True | 1 | ROZPOCET
6 | K | 113201112 | Vytrhání obrub silničních ležatých | m | 108.2 |  | 0 | CS ÚRS 2023 02 |  | základní |  | 0 | 0 | 0 | 0.29 | 31.378 | 4 | K | 2 |  |  |  | ROZPOCET | 0 | 0 | 0 | 0 | 0 | 1 | 0 | 4 | -99741852
| PP |  | Vytrhání obrub s vybouráním lože, s přemístěním hmot na skládku na vzdálenost do 3 m nebo s naložením na dopravní prostředek silničních ležatých | [14 empty] | PP | 2
| Online PSC |  | https://podminky.urs.cz/item/CS_URS_2023_02/113201112 | [14 empty] | Online PSC | 2
| P |  | Poznámka k položce: Žulové obrubníky budou odvezeny na skládku investora - včetně očištění, dopravy a složení. | [14 empty] | P | 2
| VV |  | "Žulový ležatý obrubník" 108,2 |  | 108.2 | [12 empty] | VV | 2 | 2 | True | 1 | ROZPOCET
7 | K | 113202111 | Vytrhání obrub krajníků obrubníků stojatých | m | 315.2 |  | 0 | CS ÚRS 2023 02 |  | základní |  | 0 | 0 | 0 | 0.205 | 64.616 | 4 | K | 2 |  |  |  | ROZPOCET | 0 | 0 | 0 | 0 | 0 | 1 | 0 | 4 | -800012053
| PP |  | Vytrhání obrub s vybouráním lože, s přemístěním hmot na skládku na vzdálenost do 3 m nebo s naložením na dopravní prostředek z krajníků nebo obrubníků stojatých | [14 empty] | PP | 2
| Online PSC |  | https://podminky.urs.cz/item/CS_URS_2023_02/113202111 | [14 empty] | Online PSC | 2
| P |  | Poznámka k položce: Žulové obrubníky budou odvezeny na skládku investora - včetně očištění, dopravy a složení. | [14 empty] | P | 2
| VV |  | "Silniční" 1,6+1,8+1,8+1,9+22,8+114,1+88,4+13,2+0,4 |  | 246 | [12 empty] | VV | 2 | 2 | True | 0 | ROZPOCET
| VV |  | "Žulový obrubník" 46,4+14,6+8,2 |  | 69.2 | [12 empty] | VV | 2 | 2 | True | 0 | ROZPOCET
| VV |  | Součet |  | 315.2 | [12 empty] | VV | 2 | 4 | True | 1 | ROZPOCET
8 | K | 113204111 | Vytrhání obrub záhonových | m | 172.2 |  | 0 | CS ÚRS 2023 02 |  | základní |  | 0 | 0 | 0 | 0.04 | 6.888 | 4 | K | 2 |  |  |  | ROZPOCET | 0 | 0 | 0 | 0 | 0 | 1 | 0 | 4 | -1586701960
| PP |  | Vytrhání obrub s vybouráním lože, s přemístěním hmot na skládku na vzdálenost do 3 m nebo s naložením na dopravní prostředek záhonových | [14 empty] | PP | 2
| Online PSC |  | https://podminky.urs.cz/item/CS_URS_2023_02/113204111 | [14 empty] | Online PSC | 2
| VV |  | "Zahradní" 50,0+114,8+7,4 |  | 172.2 | [12 empty] | VV | 2 | 2 | True | 1 | ROZPOCET
9 | K | 122251107 | Odkopávky a prokopávky nezapažené v hornině třídy těžitelnosti I skupiny 3 objem přes 5000 m3 strojně | m3 | 6114.931 |  | 0 | CS ÚRS 2023 02 |  | základní |  | 0 | 0 | 0 | 0 | 0 | 4 | K | 2 |  |  |  | ROZPOCET | 0 | 0 | 0 | 0 | 0 | 1 | 0 | 4 | 1493053369
| PP |  | Odkopávky a prokopávky nezapažené strojně v hornině třídy těžitelnosti I skupiny 3 přes 5 000 m3 | [14 empty] | PP | 2
| Online PSC |  | https://podminky.urs.cz/item/CS_URS_2023_02/122251107 | [14 empty] | Online PSC | 2
| P |  | Poznámka k položce: Odkopávky v blízkosti inženýrských sítí budou prováděny ručně. | [14 empty] | P | 2
| VV |  | "Odkopávky na úroveň zemní pláně pod asfaltovou komunikací, kubatura z řezu" 1682,5 |  | 1682.5 | [12 empty] | VV | 2 | 2 | True | 0 | ROZPOCET
| VV |  | "Odkopávky na úroveň zemní pláně pod zastávkovým pruhem, průměrná plocha* délka" | [14 empty] | VV | 2 | 1 | True | 0 | ROZPOCET
| VV |  | (1,9+2,1+2,1+2,2)/4 *84 |  | 174.3 | [12 empty] | VV | 2 | 2 | True | 0 | ROZPOCET
| VV |  | (2,1+1,9+2,0+1,8)/4 * 98,6 |  | 192.27 | [12 empty] | VV | 2 | 2 | True | 0 | ROZPOCET
| VV |  | (1,3+1,5+2,4+2,7+3,0+2,6+3,8+4,0+3,7) /9 * 215,8 |  | 599.444 | [12 empty] | VV | 2 | 2 | True | 0 | ROZPOCET
| VV |  | "Odkopávky na úroveň zemní pláně pod odstavným stáním, průměrná plocha z řezu*délka"((11,6+10,9)/2)*63,0+((6,5+5,7)/2)*49,0 |  | 1007.65 | [12 empty] | VV | 2 | 2 | True | 0 | ROZPOCET
| VV |  | "Odkopávky na úroveň zemní pláně pro parkovací stání před VB, průměrná tloušťka* plocha" 0,17*156,5 |  | 26.605 | [12 empty] | VV | 2 | 2 | True | 0 | ROZPOCET
| VV |  | "Odkopávky u zelených ploch" 0,3*386+0,3*559+0,1*150 |  | 298.5 | [12 empty] | VV | 2 | 2 | True | 0 | ROZPOCET
| VV |  | "Odkopávky za obrubníkem"0,3*(7,0+37,3+38,2+38,5+65,6) |  | 55.98 | [12 empty] | VV | 2 | 2 | True | 0 | ROZPOCET
| VV |  | "Úprava pláně pod asfaltovým povrchem" 3190*0,4 |  | 1276 | [12 empty] | VV | 2 | 2 | True | 0 | ROZPOCET
| VV |  | "Úprava pláně pod zastávkovým pruhem" 1606,7*1,15*0,4 |  | 739.082 | [12 empty] | VV | 2 | 2 | True | 0 | ROZPOCET
| VV |  | "Úprava pláně pod odstavným stáním (1450+237,7)*0,4 | [14 empty] | VV | 2 | 1 | True | 0 | ROZPOCET
| VV |  | "Úprava pláně pod parkovací stání před VB" 156,5*0,4 |  | 62.6 | [12 empty] | VV | 2 | 2 | True | 0 | ROZPOCET
| VV |  | Součet |  | 6114.931 | [12 empty] | VV | 2 | 4 | True | 1 | ROZPOCET
10 | K | 131251102 | Hloubení jam nezapažených v hornině třídy těžitelnosti I skupiny 3 objem do 50 m3 strojně | m3 | 19.875 |  | 0 | CS ÚRS 2023 02 |  | základní |  | 0 | 0 | 0 | 0 | 0 | 4 | K | 2 |  |  |  | ROZPOCET | 0 | 0 | 0 | 0 | 0 | 1 | 0 | 4 | 1157760493
| PP |  | Hloubení nezapažených jam a zářezů strojně s urovnáním dna do předepsaného profilu a spádu v hornině třídy těžitelnosti I skupiny 3 přes 20 do 50 m3 | [14 empty] | PP | 2
| Online PSC |  | https://podminky.urs.cz/item/CS_URS_2023_02/131251102 | [14 empty] | Online PSC | 2
| P |  | Poznámka k položce: Odkopávky v blízkosti inženýrských sítí budou prováděny ručně. | [14 empty] | P | 2
| VV |  | "Hloubení jam pro nové uliční vpusti, počet*hloubka*pudorys" 8*1,5*1*1 |  | 12 | [12 empty] | VV | 2 | 2 | True | 0 | ROZPOCET
| VV |  | "Hloubení jam okolo stávajících vpustí, počet*hloubka*půdorys" 7*1,5*(1*1-0,5*0,5) |  | 7.875 | [12 empty] | VV | 2 | 2 | True | 0 | ROZPOCET
| VV |  | Součet |  | 19.875 | [12 empty] | VV | 2 | 4 | True | 1 | ROZPOCET
11 | K | 132251104 | Hloubení rýh nezapažených š do 800 mm v hornině třídy těžitelnosti I skupiny 3 objem přes 100 m3 strojně | m3 | 213.039 |  | 0 | CS ÚRS 2023 02 |  | základní |  | 0 | 0 | 0 | 0 | 0 | 4 | K | 2 |  |  |  | ROZPOCET | 0 | 0 | 0 | 0 | 0 | 1 | 0 | 4 | 1669444881
| PP |  | Hloubení nezapažených rýh šířky do 800 mm strojně s urovnáním dna do předepsaného profilu a spádu v hornině třídy těžitelnosti I skupiny 3 přes 100 m3 | [14 empty] | PP | 2
| Online PSC |  | https://podminky.urs.cz/item/CS_URS_2023_02/132251104 | [14 empty] | Online PSC | 2
| P |  | Poznámka k položce: Odkopávky v blízkosti inženýrských sítí budou prováděny ručně. | [14 empty] | P | 2
| VV |  | "Rýha pro trativod, šířka 0,45 m, výška průměrně 0,45 m, délka 447,6 m" 0,45*0,45*447,6 |  | 90.639 | [12 empty] | VV | 2 | 2 | True | 0 | ROZPOCET
| VV |  | "Rýha pro přípojky vpustí, šířka 0,80 m, průměrná výška 1,2m, délka 62,7 m" 0,80*1,2*62,7 |  | 60.192 | [12 empty] | VV | 2 | 2 | True | 0 | ROZPOCET
| VV |  | "Rýha pro přípojky žlabů, šířka 0,80 m, průměrná výška 1,2m, délka 64,8 m" 0,80*1,2*64,8 |  | 62.208 | [12 empty] | VV | 2 | 2 | True | 0 | ROZPOCET
| VV |  | Součet |  | 213.039 | [12 empty] | VV | 2 | 4 | True | 1 | ROZPOCET
12 | K | 162351103 | Vodorovné přemístění přes 50 do 500 m výkopku/sypaniny z horniny třídy těžitelnosti I skupiny 1 až 3 | m3 | 147.18 |  | 0 | CS ÚRS 2023 02 |  | základní |  | 0 | 0 | 0 | 0 | 0 | 4 | K | 2 |  |  |  | ROZPOCET | 0 | 0 | 0 | 0 | 0 | 1 | 0 | 4 | 15954702
| PP |  | Vodorovné přemístění výkopku nebo sypaniny po suchu na obvyklém dopravním prostředku, bez naložení výkopku, avšak se složením bez rozhrnutí z horniny třídy těžitelnosti I skupiny 1 až 3 na vzdálenost přes 50 do 500 m | [14 empty] | PP | 2
| Online PSC |  | https://podminky.urs.cz/item/CS_URS_2023_02/162351103 | [14 empty] | Online PSC | 2
| P |  | Poznámka k položce: Materiál, který bude zpětně použit bude dočasně uložen na stavbě na meziskládce. | [14 empty] | P | 2
| VV |  | "Doprava vytěženého materiálu, který bude použit na dosypávky, na meziskládku v rámci stavby - viz pol.č. 171152112" 85,98 |  | 85.98 | [12 empty] | VV | 2 | 2 | True | 0 | ROZPOCET
| VV |  | "Doprava vytěženého materiálu na meziskládku, který bude použit na zásyp rýh přípojek - viz pol.č. 175151101" 30,096+31,104 |  | 61.2 | [12 empty] | VV | 2 | 2 | True | 0 | ROZPOCET
| VV |  | Součet |  | 147.18 | [12 empty] | VV | 2 | 4 | True | 1 | ROZPOCET
13 | K | 162751117 | Vodorovné přemístění přes 9 000 do 10000 m výkopku/sypaniny z horniny třídy těžitelnosti I skupiny 1 až 3 | m3 | 6740.155 |  | 0 | CS ÚRS 2023 02 |  | základní |  | 0 | 0 | 0 | 0 | 0 | 4 | K | 2 |  |  |  | ROZPOCET | 0 | 0 | 0 | 0 | 0 | 1 | 0 | 4 | 1297289185
| PP |  | Vodorovné přemístění výkopku nebo sypaniny po suchu na obvyklém dopravním prostředku, bez naložení výkopku, avšak se složením bez rozhrnutí z horniny třídy těžitelnosti I skupiny 1 až 3 na vzdálenost přes 9 000 do 10 000 m | [14 empty] | PP | 2
| Online PSC |  | https://podminky.urs.cz/item/CS_URS_2023_02/162751117 | [14 empty] | Online PSC | 2
| VV |  | "Sejmutí drnu - viz pol.č. 111301111" 3596,6*0,15 |  | 539.49 | [12 empty] | VV | 2 | 2 | True | 0 | ROZPOCET
| VV |  | "Odkopávky - viz pol.č. 122251107" 6114,931 |  | 6114.931 | [12 empty] | VV | 2 | 2 | True | 0 | ROZPOCET
| VV |  | "Hloubení jam - viz pol.č. 131251102" 19,875 |  | 19.875 | [12 empty] | VV | 2 | 2 | True | 0 | ROZPOCET
| VV |  | "Hloubení rýh - viz pol.č. 132251104" 213,039 |  | 213.039 | [12 empty] | VV | 2 | 2 | True | 0 | ROZPOCET
| VV |  | "Odečet vhodného materiálu, který bude použit na zásypy, viz pol.č. 171152112" -85,98 |  | -85.98 | [12 empty] | VV | 2 | 2 | True | 0 | ROZPOCET
| VV |  | "Odečet materiálu, který bude zpětně použit na zásyp potrubí - viz po.č. 175151101" -(30,096+31,104) |  | -61.2 | [12 empty] | VV | 2 | 2 | True | 0 | ROZPOCET
| VV |  | Součet |  | 6740.155 | [12 empty] | VV | 2 | 4 | True | 1 | ROZPOCET
14 | K | 162751119 | Příplatek k vodorovnému přemístění výkopku/sypaniny z horniny třídy těžitelnosti I skupiny 1 až 3 ZKD 1000 m přes 10000 m | m3 | 101102.325 |  | 0 | CS ÚRS 2023 02 |  | základní |  | 0 | 0 | 0 | 0 | 0 | 4 | K | 2 |  |  |  | ROZPOCET | 0 | 0 | 0 | 0 | 0 | 1 | 0 | 4 | -1857740393
| PP |  | Vodorovné přemístění výkopku nebo sypaniny po suchu na obvyklém dopravním prostředku, bez naložení výkopku, avšak se složením bez rozhrnutí z horniny třídy těžitelnosti I skupiny 1 až 3 na vzdálenost Příplatek k ceně za každých dalších i započatých 1 000 m | [14 empty] | PP | 2
| Online PSC |  | https://podminky.urs.cz/item/CS_URS_2023_02/162751119 | [14 empty] | Online PSC | 2
| P |  | Poznámka k položce: Předpoklad 25km. | [14 empty] | P | 2
| VV |  | "viz pol.č. 162751117, celkem 25km" 6740,155*15 |  | 101102.325 | [12 empty] | VV | 2 | 2 | True | 1 | ROZPOCET
15 | K | 171152111 | Uložení sypaniny z hornin nesoudržných a sypkých do násypů zhutněných v aktivní zóně silnic a dálnic | m3 | 2752.762 |  | 0 | CS ÚRS 2023 02 |  | základní |  | 0 | 0 | 0 | 0 | 0 | 4 | K | 2 |  |  |  | ROZPOCET | 0 | 0 | 0 | 0 | 0 | 1 | 0 | 4 | -1590788153
| PP |  | Uložení sypaniny do zhutněných násypů pro silnice, dálnice a letiště s rozprostřením sypaniny ve vrstvách, s hrubým urovnáním a uzavřením povrchu násypu z hornin nesoudržných sypkých v aktivní zóně | [14 empty] | PP | 2
| Online PSC |  | https://podminky.urs.cz/item/CS_URS_2023_02/171152111 | [14 empty] | Online PSC | 2
| P |  | Poznámka k položce: Předpokládaná tloušťka úpravy aktivní zóny je 0,4 m. Tato hodnota bude ověřena při stavbě zkouškami a případně upravena. | [14 empty] | P | 2
| VV |  | "Úprava pláně pod asfaltový povrch, plocha* tl. 0,4 m" 3190*0,4 |  | 1276 | [12 empty] | VV | 2 | 2 | True | 0 | ROZPOCET
| VV |  | "Úprava pláně pod zastávkové pruhy, plocha*součinitel rozšíření* tl. 0,4 m"1606,7*1,15*0,4 |  | 739.082 | [12 empty] | VV | 2 | 2 | True | 0 | ROZPOCET
| VV |  | "Úprava pláně pod odstavná stání,plocha* tl. 0,4 m," 1450*0,4 |  | 580 | [12 empty] | VV | 2 | 2 | True | 0 | ROZPOCET
| VV |  | "Úprava pláně pod odstavná stání s kostkou* tl. 0,4 m" 237,7*0,4 |  | 95.08 | [12 empty] | VV | 2 | 2 | True | 0 | ROZPOCET
| VV |  | "Úprava pláně pod parkovací stání před VB" 156,5*0,4 |  | 62.6 | [12 empty] | VV | 2 | 2 | True | 0 | ROZPOCET
| VV |  | Součet |  | 2752.762 | [12 empty] | VV | 2 | 4 | True | 1 | ROZPOCET
16 | M | 58344229 | štěrkodrť frakce 0/125 | t | 4679.695 |  | 0 | CS ÚRS 2023 02 |  | základní |  | 0 | 0 | 0 | 0 | 0 | 8 | M | 2 |  |  |  | ROZPOCET | 0 | 0 | 0 | 0 | 0 | 1 | 0 | 4 | -84007758
| PP |  | štěrkodrť frakce 0/125 | [14 empty] | PP | 2
| P |  | Poznámka k položce: 1,7t/m3 | [14 empty] | P | 2
| VV |  | "Úprava pláně pod asfaltový povrch,plocha* tl. 0,4 m, objemovka 1,7t/m3" 3190*0,4*1,7 |  | 2169.2 | [12 empty] | VV | 2 | 2 | True | 0 | ROZPOCET
| VV |  | "Úprava pláně pod zastávkové pruhy, plocha*součinitel rozšíření* tl. 0,4 m, objemovka 1,7t/m3"1606,7*1,15*0,4*1,7 |  | 1256.439 | [12 empty] | VV | 2 | 2 | True | 0 | ROZPOCET
| VV |  | "Úprava pláně pod odstavná stání,plocha* tl. 0,4 m, objemovka 1,7t/m3" 1450*0,4*1,7 |  | 986 | [12 empty] | VV | 2 | 2 | True | 0 | ROZPOCET
| VV |  | "Úprava pláně pod odstavná stání s kostkou, plocha* tl. 0,4 m, objemovka 1,7t/m3"237,7*0,4*1,7 |  | 161.636 | [12 empty] | VV | 2 | 2 | True | 0 | ROZPOCET
| VV |  | "Úprava pláně pod parkovací stání před VB, plocha*tl. 0,4 m, objemovka 1,7t/m3" 156,5*0,4*1,7 |  | 106.42 | [12 empty] | VV | 2 | 2 | True | 0 | ROZPOCET
| VV |  | Součet |  | 4679.695 | [12 empty] | VV | 2 | 4 | True | 1 | ROZPOCET
17 | K | 171152112 | Uložení sypaniny z hornin nesoudržných a sypkých do násypů zhutněných mimo aktivní zónu silnic a dálnic | m3 | 85.98 |  | 0 | CS ÚRS 2023 02 |  | základní |  | 0 | 0 | 0 | 0 | 0 | 4 | K | 2 |  |  |  | ROZPOCET | 0 | 0 | 0 | 0 | 0 | 1 | 0 | 4 | -981062985
| PP |  | Uložení sypaniny do zhutněných násypů pro silnice, dálnice a letiště s rozprostřením sypaniny ve vrstvách, s hrubým urovnáním a uzavřením povrchu násypu z hornin nesoudržných sypkých mimo aktivní zónu | [14 empty] | PP | 2
| Online PSC |  | https://podminky.urs.cz/item/CS_URS_2023_02/171152112 | [14 empty] | Online PSC | 2
| P |  | Poznámka k položce: Bude použit vytežený materiál z odkopávek, který splňuje podmínky uvedené v dokumentaci.Může být použit i materiál z jinných objektů. Včetně naložení a dovozu z dočasné skládky. | [14 empty] | P | 2
| VV |  | "Dosypávka pod zelené plochy" 0,1*300 |  | 30 | [12 empty] | VV | 2 | 2 | True | 0 | ROZPOCET
| VV |  | "Dosypávka za obrubník, průměrná plocha z řezu*délka" 0,3*(7,0+37,3+38,2+38,5+65,6) |  | 55.98 | [12 empty] | VV | 2 | 2 | True | 0 | ROZPOCET
| VV |  | Součet |  | 85.98 | [12 empty] | VV | 2 | 4 | True | 1 | ROZPOCET
18 | K | 171251201 | Uložení sypaniny na skládky nebo meziskládky | m3 | 6740.155 |  | 0 | CS ÚRS 2023 02 |  | základní |  | 0 | 0 | 0 | 0 | 0 | 4 | K | 2 |  |  |  | ROZPOCET | 0 | 0 | 0 | 0 | 0 | 1 | 0 | 4 | 1962054673
| PP |  | Uložení sypaniny na skládky nebo meziskládky bez hutnění s upravením uložené sypaniny do předepsaného tvaru | [14 empty] | PP | 2
| Online PSC |  | https://podminky.urs.cz/item/CS_URS_2023_02/171251201 | [14 empty] | Online PSC | 2
| VV |  | "Viz pol.č. 162751117" 6740,155 |  | 6740.155 | [12 empty] | VV | 2 | 2 | True | 1 | ROZPOCET
19 | K | 174151101 | Zásyp jam, šachet rýh nebo kolem objektů sypaninou se zhutněním | m3 | 19.5 |  | 0 | CS ÚRS 2023 02 |  | základní |  | 0 | 0 | 0 | 0 | 0 | 4 | K | 2 |  |  |  | ROZPOCET | 0 | 0 | 0 | 0 | 0 | 1 | 0 | 4 | 131408440
| PP |  | Zásyp sypaninou z jakékoliv horniny strojně s uložením výkopku ve vrstvách se zhutněním jam, šachet, rýh nebo kolem objektů v těchto vykopávkách | [14 empty] | PP | 2
| Online PSC |  | https://podminky.urs.cz/item/CS_URS_2023_02/174151101 | [14 empty] | Online PSC | 2
| VV |  | "Obsyp vpustí " 8*((1*1*1,5)-(0,5*0,5*1,5)) |  | 9 | [12 empty] | VV | 2 | 2 | True | 0 | ROZPOCET
| VV |  | "Zásyp zrušené vpusti" 7*(1*1*1,5) |  | 10.5 | [12 empty] | VV | 2 | 2 | True | 0 | ROZPOCET
| VV |  | Součet |  | 19.5 | [12 empty] | VV | 2 | 4 | True | 1 | ROZPOCET
20 | M | 58344171 | štěrkodrť frakce 0/32 | t | 35.1 |  | 0 | CS ÚRS 2023 02 |  | základní |  | 0 | 1 | 35.1 | 0 | 0 | 8 | M | 2 |  |  |  | ROZPOCET | 0 | 0 | 0 | 0 | 0 | 1 | 0 | 4 | 1606202161
| PP |  | štěrkodrť frakce 0/32 | [14 empty] | PP | 2
| P |  | Poznámka k položce: 1,8t/m3 | [14 empty] | P | 2
| VV |  | "Obsyp vpustí " 8*((1*1*1,5)-(0,5*0,5*1,5))*1,8 |  | 16.2 | [12 empty] | VV | 2 | 2 | True | 0 | ROZPOCET
| VV |  | "Zásyp zrušené vpusti" 7*(1*1*1,5)*1,8 |  | 18.9 | [12 empty] | VV | 2 | 2 | True | 0 | ROZPOCET
| VV |  | Součet |  | 35.1 | [12 empty] | VV | 2 | 4 | True | 1 | ROZPOCET
21 | K | 175151101 | Obsypání potrubí strojně sypaninou bez prohození, uloženou do 3 m | m3 | 112.2 |  | 0 | CS ÚRS 2023 02 |  | základní |  | 0 | 0 | 0 | 0 | 0 | 4 | K | 2 |  |  |  | ROZPOCET | 0 | 0 | 0 | 0 | 0 | 1 | 0 | 4 | 1492445458
| PP |  | Obsypání potrubí strojně sypaninou z vhodných třídy těžitelnosti I a II, skupiny 1 až 4 nebo materiálem připraveným podél výkopu ve vzdálenosti do 3 m od jeho kraje, pro jakoukoliv hloubku výkopu a míru zhutnění bez prohození sypaniny | [14 empty] | PP | 2
| Online PSC |  | https://podminky.urs.cz/item/CS_URS_2023_02/175151101 | [14 empty] | Online PSC | 2
| P |  | Poznámka k položce: Pod vozovkou bude potrubí obsypáno do výšky dle požadavků výrobce štěrkopískem (předpoklad 0,3 m) a poté zásyp rýhy vhodným materiálem z odkopávek, aby byly splněny požadavky na zemní pláni pod vozovkou. V zelených plochách materiálem, který splňuje podmínky pro zřízení humozní vrstvy. Včetně dopravy materiálu z dočasné skládky. | [14 empty] | P | 2
| VV |  | "Obsypání přípojek vpustí štěrkopískem, průměrná šířka 0,8 m, výška obsypu 0,5 m, délka 62,7 m" 0,8*0,5*62,7 |  | 25.08 | [12 empty] | VV | 2 | 2 | True | 0 | ROZPOCET
| VV |  | "Obsypání přípojek žlabů štěrkopískem, průměrná šířka 0,8 m, výška obsypu 0,5 m, délka 64,8 m" 0,8*0,5*64,8 |  | 25.92 | [12 empty] | VV | 2 | 2 | True | 0 | ROZPOCET
| VV |  | "Zasypání přípojek vpustí vhodným materiálem, šířka průměrně 0,8 m, výška zásypu průměrně 0,6 m, délka 62,7 m" 0,8*0,6*62,7 |  | 30.096 | [12 empty] | VV | 2 | 2 | True | 0 | ROZPOCET
| VV |  | "Zasypání přípojek žlabů vhodným materiálem, šířka průměrně 0,8 m, výška zásypu průměrně 0,6 m, délka 64,8 m" 0,8*0,6*64,8 |  | 31.104 | [12 empty] | VV | 2 | 2 | True | 0 | ROZPOCET
| VV |  | Součet |  | 112.2 | [12 empty] | VV | 2 | 4 | True | 1 | ROZPOCET
22 | M | 58337331 | štěrkopísek frakce 0/22 | t | 102 |  | 0 | CS ÚRS 2023 02 |  | základní |  | 0 | 1 | 102 | 0 | 0 | 8 | M | 2 |  |  |  | ROZPOCET | 0 | 0 | 0 | 0 | 0 | 1 | 0 | 4 | 1554556266
| PP |  | štěrkopísek frakce 0/22 | [14 empty] | PP | 2
| VV |  | "Obsypání přípojek vpustí štěrkopískem, průměrná šířka 0,8 m, výška obsypu 0,5 m, délka 62,7 m, 2t/m3" 0,8*0,5*62,7*2 |  | 50.16 | [12 empty] | VV | 2 | 2 | True | 0 | ROZPOCET
| VV |  | "Obsypání přípojek žlabů štěrkopískem, průměrná šířka 0,8 m, výška obsypu 0,5 m, délka 64,8 m, 2t/m3" 0,8*0,5*64,8*2 |  | 51.84 | [12 empty] | VV | 2 | 2 | True | 0 | ROZPOCET
| VV |  | Součet |  | 102 | [12 empty] | VV | 2 | 4 | True | 1 | ROZPOCET
23 | K | 181152302 | Úprava pláně pro silnice a dálnice v zářezech se zhutněním | m2 | 6881.905 |  | 0 | CS ÚRS 2023 02 |  | základní |  | 0 | 0 | 0 | 0 | 0 | 4 | K | 2 |  |  |  | ROZPOCET | 0 | 0 | 0 | 0 | 0 | 1 | 0 | 4 | 1382904996
| PP |  | Úprava pláně na stavbách silnic a dálnic strojně v zářezech mimo skalních se zhutněním | [14 empty] | PP | 2
| Online PSC |  | https://podminky.urs.cz/item/CS_URS_2023_02/181152302 | [14 empty] | Online PSC | 2
| P |  | Poznámka k položce: Pro komunikace a parkovací stání je navržena výměna aktivní zóny - při stavbě bude návrh ověřen zkouškami. Při stavbě budou provedeny zkoušky vhodnosti aktivní zóny. V případě nevyhovujících parametrů bude navržena výměna/úprava aktivní zóny, dle výsledků zkoušek. | [14 empty] | P | 2
| VV |  | "Úprava pláně - po výměně aktivní zóny" 3190+1606,7*1,15+1450+237,7+156,5 |  | 6881.905 | [12 empty] | VV | 2 | 2 | True | 0 | ROZPOCET
| VV |  | Součet |  | 6881.905 | [12 empty] | VV | 2 | 4 | True | 1 | ROZPOCET
| D | 2 | Zakládání |  |  |  | 0 |  |  |  |  | 0 |  | 123.317 |  | 0 | 1 | D | 1 |  |  |  | ROZPOCET | [6 empty] | 0
24 | K | 211971121 | Zřízení opláštění žeber nebo trativodů geotextilií v rýze nebo zářezu sklonu přes 1:2 š do 2,5 m | m2 | 939.96 |  | 0 | CS ÚRS 2023 02 |  | základní |  | 0 | 0.00031 | 0.29139 | 0 | 0 | 4 | K | 2 |  |  |  | ROZPOCET | 0 | 0 | 0 | 0 | 0 | 1 | 0 | 4 | 1672267182
| PP |  | Zřízení opláštění výplně z geotextilie odvodňovacích žeber nebo trativodů v rýze nebo zářezu se stěnami svislými nebo šikmými o sklonu přes 1:2 při rozvinuté šířce opláštění do 2,5 m | [14 empty] | PP | 2
| Online PSC |  | https://podminky.urs.cz/item/CS_URS_2023_02/211971121 | [14 empty] | Online PSC | 2
| VV |  | "Délka 447,6 m. šířka 2,1 m" 447,6*2,1 |  | 939.96 | [12 empty] | VV | 2 | 2 | True | 1 | ROZPOCET
25 | M | 69311068 | geotextilie netkaná separační, ochranná, filtrační, drenážní PP 300g/m2 | m2 | 1113.383 |  | 0 | CS ÚRS 2023 02 |  | základní |  | 0 | 0.0003 | 0.33401 | 0 | 0 | 8 | M | 2 |  |  |  | ROZPOCET | 0 | 0 | 0 | 0 | 0 | 1 | 0 | 4 | -1985162229
| PP |  | geotextilie netkaná separační, ochranná, filtrační, drenážní PP 300g/m2 | [14 empty] | PP | 2
| VV |  | 939,96*1,1845 'Přepočtené koeficientem množství |  | 1113.383 | [12 empty] | VV | 2 | 2 | False | 1 | ROZPOCET
26 | K | 212752412 | Trativod z drenážních trubek korugovaných PE-HD SN 8 perforace 220° včetně lože otevřený výkop DN 150 pro liniové stavby | m | 447.6 |  | 0 | CS ÚRS 2023 02 |  | základní |  | 0 | 0.27411 | 122.6916 | 0 | 0 | 4 | K | 2 |  |  |  | ROZPOCET | 0 | 0 | 0 | 0 | 0 | 1 | 0 | 4 | 38318930
| PP |  | Trativody z drenážních trubek pro liniové stavby a komunikace se zřízením štěrkového lože pod trubky a s jejich obsypem v otevřeném výkopu trubka korugovaná sendvičová PE-HD SN 8 perforace 220° DN 150 | [14 empty] | PP | 2
| Online PSC |  | https://podminky.urs.cz/item/CS_URS_2023_02/212752412 | [14 empty] | Online PSC | 2
| P |  | Poznámka k položce: Včetně obsypu a materiálu. Včetně napojení na přípojky uličních vpustí. | [14 empty] | P | 2
| VV |  | "Trativod" 20,7+97,2+109,5+125,8+94,4 |  | 447.6 | [12 empty] | VV | 2 | 2 | True | 1 | ROZPOCET
| D | 4 | Vodorovné konstrukce |  |  |  | 0 |  |  |  |  | 0 |  | 1.6147 |  | 0 | 1 | D | 1 |  |  |  | ROZPOCET | [6 empty] | 0
27 | K | 451317777 | Podklad nebo lože pod dlažbu vodorovný nebo do sklonu 1:5 z betonu prostého tl přes 50 do 100 mm | m2 | 62.85 |  | 0 | CS ÚRS 2023 02 |  | základní |  | 0 | 0 | 0 | 0 | 0 | 4 | K | 2 |  |  |  | ROZPOCET | 0 | 0 | 0 | 0 | 0 | 1 | 0 | 4 | -1228589777
| PP |  | Podklad nebo lože pod dlažbu (přídlažbu) v ploše vodorovné nebo ve sklonu do 1:5, tloušťky od 50 do 100 mm z betonu prostého | [14 empty] | PP | 2
| Online PSC |  | https://podminky.urs.cz/item/CS_URS_2023_02/451317777 | [14 empty] | Online PSC | 2
| VV |  | " Lože pod přídlažbu" 62,85 |  | 62.85 | [12 empty] | VV | 2 | 2 | True | 1 | ROZPOCET
28 | K | 451572111 | Lože pod potrubí otevřený výkop z kameniva drobného těženého | m3 | 10.2 |  | 0 | CS ÚRS 2023 02 |  | základní |  | 0 | 0 | 0 | 0 | 0 | 4 | K | 2 |  |  |  | ROZPOCET | 0 | 0 | 0 | 0 | 0 | 1 | 0 | 4 | 1796406212
| PP |  | Lože pod potrubí, stoky a drobné objekty v otevřeném výkopu z kameniva drobného těženého 0 až 4 mm | [14 empty] | PP | 2
| Online PSC |  | https://podminky.urs.cz/item/CS_URS_2023_02/451572111 | [14 empty] | Online PSC | 2
| VV |  | " Lože pod přípojky vpustí , šířka 0,8 m, výška 0,1 m, délka 62,7 m" 0,8*0,1*62,7 |  | 5.016 | [12 empty] | VV | 2 | 2 | True | 0 | ROZPOCET
| VV |  | " Lože pod přípojky žlabů , šířka 0,8 m, výška 0,1 m, délka 64,8 m" 0,8*0,1*64,8 |  | 5.184 | [12 empty] | VV | 2 | 2 | True | 0 | ROZPOCET
| VV |  | Součet |  | 10.2 | [12 empty] | VV | 2 | 4 | True | 1 | ROZPOCET
29 | K | 452112112 | Osazení betonových prstenců nebo rámů v do 100 mm pod poklopy a mříže | kus | 16 |  | 0 | CS ÚRS 2023 02 |  | základní |  | 0 | 0.08742 | 1.3987 | 0 | 0 | 4 | K | 2 |  |  |  | ROZPOCET | 0 | 0 | 0 | 0 | 0 | 1 | 0 | 4 | -542816069
| PP |  | Osazení betonových dílců prstenců nebo rámů pod poklopy a mříže, výšky do 100 mm | [14 empty] | PP | 2
| Online PSC |  | https://podminky.urs.cz/item/CS_URS_2023_02/452112112 | [14 empty] | Online PSC | 2
| VV |  | "Uliční vpusť podobrubníková" 8 |  | 8 | [12 empty] | VV | 2 | 2 | True | 0 | ROZPOCET
| VV |  | "Pod výtokový díl štěrbinového žlabu" 8 |  | 8 | [12 empty] | VV | 2 | 2 | True | 0 | ROZPOCET
| VV |  | Součet |  | 16 | [12 empty] | VV | 2 | 4 | True | 1 | ROZPOCET
30 | M | M11 | Betonový prstenec | kus | 8 |  | 0 |  |  | základní |  | 0 | 0 | 0 | 0 | 0 | 8 | M | 2 |  |  |  | ROZPOCET | 0 | 0 | 0 | 0 | 0 | 1 | 0 | 4 | 2061743388
| PP |  | Betonový prstenec pod obrubníkovou vpusť | [14 empty] | PP | 2
| P |  | Poznámka k položce: Vhodný pro kalový koš. | [14 empty] | P | 2
31 | M | 59223864 | prstenec pro uliční vpusť vyrovnávací betonový 390x60x130mm | kus | 8 |  | 0 | CS ÚRS 2023 02 |  | základní |  | 0 | 0.027 | 0.216 | 0 | 0 | 8 | M | 2 |  |  |  | ROZPOCET | 0 | 0 | 0 | 0 | 0 | 1 | 0 | 4 | 1260129586
| PP |  | prstenec pro uliční vpusť vyrovnávací betonový 390x60x130mm | [14 empty] | PP | 2
| D | 5 | Komunikace pozemní |  |  |  | 0 |  |  |  |  | 0 |  | 220.9336 |  | 0 | 1 | D | 1 |  |  |  | ROZPOCET | [6 empty] | 0
32 | K | 564831111 | Podklad ze štěrkodrtě ŠD plochy přes 100 m2 tl 100 mm | m2 | 3190 |  | 0 | CS ÚRS 2023 02 |  | základní |  | 0 | 0 | 0 | 0 | 0 | 4 | K | 2 |  |  |  | ROZPOCET | 0 | 0 | 0 | 0 | 0 | 1 | 0 | 4 | -936271570
| PP |  | Podklad ze štěrkodrti ŠD s rozprostřením a zhutněním plochy přes 100 m2, po zhutnění tl. 100 mm | [14 empty] | PP | 2
| Online PSC |  | https://podminky.urs.cz/item/CS_URS_2023_02/564831111 | [14 empty] | Online PSC | 2
| VV |  | "Konstrukce komunikace, včetně rozšíření" 3190 |  | 3190 | [12 empty] | VV | 2 | 2 | True | 1 | ROZPOCET
33 | K | 564871111 | Podklad ze štěrkodrtě ŠD plochy přes 100 m2 tl 250 mm | m2 | 6668.905 |  | 0 | CS ÚRS 2023 02 |  | základní |  | 0 | 0 | 0 | 0 | 0 | 4 | K | 2 |  |  |  | ROZPOCET | 0 | 0 | 0 | 0 | 0 | 1 | 0 | 4 | 1556699600
| PP |  | Podklad ze štěrkodrti ŠD s rozprostřením a zhutněním plochy přes 100 m2, po zhutnění tl. 250 mm | [14 empty] | PP | 2
| Online PSC |  | https://podminky.urs.cz/item/CS_URS_2023_02/564871111 | [14 empty] | Online PSC | 2
| VV |  | "Konstrukce komunikace, včetně rozšíření" 3050 |  | 3050 | [12 empty] | VV | 2 | 2 | True | 0 | ROZPOCET
| VV |  | "Zastávkové pruhy, součinitel příčného rozšíření 1,15" 1606,7*1,15 |  | 1847.705 | [12 empty] | VV | 2 | 2 | True | 0 | ROZPOCET
| VV |  | "Odstavná stání" 1420 |  | 1420 | [12 empty] | VV | 2 | 2 | True | 0 | ROZPOCET
| VV |  | "Odstavná stání - pod kostky"237,7 |  | 237.7 | [12 empty] | VV | 2 | 2 | True | 0 | ROZPOCET
| VV |  | "Parkovací stání před VB" 113,5 |  | 113.5 | [12 empty] | VV | 2 | 2 | True | 0 | ROZPOCET
| VV |  | Součet |  | 6668.905 | [12 empty] | VV | 2 | 4 | True | 1 | ROZPOCET
34 | K | 565135121 | Asfaltový beton vrstva podkladní ACP 16 (obalované kamenivo OKS) tl 50 mm š přes 3 m | m2 | 2918.6 |  | 0 | CS ÚRS 2023 02 |  | základní |  | 0 | 0 | 0 | 0 | 0 | 4 | K | 2 |  |  |  | ROZPOCET | 0 | 0 | 0 | 0 | 0 | 1 | 0 | 4 | 61431907
| PP |  | Asfaltový beton vrstva podkladní ACP 16 (obalované kamenivo střednězrnné - OKS) s rozprostřením a zhutněním v pruhu šířky přes 3 m, po zhutnění tl. 50 mm | [14 empty] | PP | 2
| Online PSC |  | https://podminky.urs.cz/item/CS_URS_2023_02/565135121 | [14 empty] | Online PSC | 2
| VV |  | "Konstrukce komunikace - ACP 16S PMB 25/55-60" 2918,6 |  | 2918.6 | [12 empty] | VV | 2 | 2 | True | 1 | ROZPOCET
35 | K | 567122114 | Podklad ze směsi stmelené cementem SC C 8/10 (KSC I) tl 150 mm | m2 | 6148 |  | 0 | CS ÚRS 2023 02 |  | základní |  | 0 | 0 | 0 | 0 | 0 | 4 | K | 2 |  |  |  | ROZPOCET | 0 | 0 | 0 | 0 | 0 | 1 | 0 | 4 | 479904607
| PP |  | Podklad ze směsi stmelené cementem SC bez dilatačních spár, s rozprostřením a zhutněním SC C 8/10 (KSC I), po zhutnění tl. 150 mm | [14 empty] | PP | 2
| Online PSC |  | https://podminky.urs.cz/item/CS_URS_2023_02/567122114 | [14 empty] | Online PSC | 2
| VV |  | "Konstrukce komunikace" 2918,6 |  | 2918.6 | [12 empty] | VV | 2 | 2 | True | 0 | ROZPOCET
| VV |  | "Zastávkové pruhy" 1606,7 |  | 1606.7 | [12 empty] | VV | 2 | 2 | True | 0 | ROZPOCET
| VV |  | "Odstavná stání" 1385,0 |  | 1385 | [12 empty] | VV | 2 | 2 | True | 0 | ROZPOCET
| VV |  | "Odstavná stání - pod kostky"237,7 |  | 237.7 | [12 empty] | VV | 2 | 2 | True | 0 | ROZPOCET
| VV |  | Součet |  | 6148 | [12 empty] | VV | 2 | 4 | True | 1 | ROZPOCET
36 | K | 573191111 | Postřik infiltrační kationaktivní emulzí v množství 1 kg/m2 | m2 | 2918.6 |  | 0 | CS ÚRS 2023 02 |  | základní |  | 0 | 0 | 0 | 0 | 0 | 4 | K | 2 |  |  |  | ROZPOCET | 0 | 0 | 0 | 0 | 0 | 1 | 0 | 4 | -1640588734
| PP |  | Postřik infiltrační kationaktivní emulzí v množství 1,00 kg/m2 | [14 empty] | PP | 2
| Online PSC |  | https://podminky.urs.cz/item/CS_URS_2023_02/573191111 | [14 empty] | Online PSC | 2
| VV |  | "Pod vrstvu ACP" 2918,6 |  | 2918.6 | [12 empty] | VV | 2 | 2 | True | 1 | ROZPOCET
37 | K | 573231106 | Postřik živičný spojovací ze silniční emulze v množství 0,30 kg/m2 | m2 | 5837.2 |  | 0 | CS ÚRS 2023 02 |  | základní |  | 0 | 0 | 0 | 0 | 0 | 4 | K | 2 |  |  |  | ROZPOCET | 0 | 0 | 0 | 0 | 0 | 1 | 0 | 4 | 1167347649
| PP |  | Postřik spojovací PS bez posypu kamenivem ze silniční emulze, v množství 0,30 kg/m2 | [14 empty] | PP | 2
| Online PSC |  | https://podminky.urs.cz/item/CS_URS_2023_02/573231106 | [14 empty] | Online PSC | 2
| VV |  | "Pod vrstvu ACL" 2918,6 |  | 2918.6 | [12 empty] | VV | 2 | 2 | True | 0 | ROZPOCET
| VV |  | "Pod vrstvu SMA" 2918,6 |  | 2918.6 | [12 empty] | VV | 2 | 2 | True | 0 | ROZPOCET
| VV |  | Součet |  | 5837.2 | [12 empty] | VV | 2 | 4 | True | 1 | ROZPOCET
38 | K | 573231109 | Postřik živičný spojovací ze silniční emulze v množství 0,60 kg/m2 | m2 | 2918.6 |  | 0 | CS ÚRS 2023 02 |  | základní |  | 0 | 0 | 0 | 0 | 0 | 4 | K | 2 |  |  |  | ROZPOCET | 0 | 0 | 0 | 0 | 0 | 1 | 0 | 4 | 860691652
| PP |  | Postřik spojovací PS bez posypu kamenivem ze silniční emulze, v množství 0,60 kg/m2 | [14 empty] | PP | 2
| Online PSC |  | https://podminky.urs.cz/item/CS_URS_2023_02/573231109 | [14 empty] | Online PSC | 2
| VV |  | "Pod vrstvu ACP" 2918,6 |  | 2918.6 | [12 empty] | VV | 2 | 2 | True | 0 | ROZPOCET
| VV |  | Součet |  | 2918.6 | [12 empty] | VV | 2 | 4 | True | 1 | ROZPOCET
39 | K | 576133221 | Asfaltový koberec mastixový SMA 11 (AKMS) tl 40 mm š přes 3 m | m2 | 2918.6 |  | 0 | CS ÚRS 2023 02 |  | základní |  | 0 | 0 | 0 | 0 | 0 | 4 | K | 2 |  |  |  | ROZPOCET | 0 | 0 | 0 | 0 | 0 | 1 | 0 | 4 | 94952043
| PP |  | Asfaltový koberec mastixový SMA 11 (AKMS) s rozprostřením a se zhutněním v pruhu šířky přes 3 m, po zhutnění tl. 40 mm | [14 empty] | PP | 2
| Online PSC |  | https://podminky.urs.cz/item/CS_URS_2023_02/576133221 | [14 empty] | Online PSC | 2
| VV |  | "Konstrukce komunikace - SMA 11S PMB 25/55-60" 2918,6 |  | 2918.6 | [12 empty] | VV | 2 | 2 | True | 1 | ROZPOCET
40 | K | 577155142 | Asfaltový beton vrstva ložní ACL 16 (ABH) tl 60 mm š přes 3 m z modifikovaného asfaltu | m2 | 2918.6 |  | 0 | CS ÚRS 2023 02 |  | základní |  | 0 | 0 | 0 | 0 | 0 | 4 | K | 2 |  |  |  | ROZPOCET | 0 | 0 | 0 | 0 | 0 | 1 | 0 | 4 | 663454177
| PP |  | Asfaltový beton vrstva ložní ACL 16 (ABH) s rozprostřením a zhutněním z modifikovaného asfaltu v pruhu šířky přes 3 m, po zhutnění tl. 60 mm | [14 empty] | PP | 2
| Online PSC |  | https://podminky.urs.cz/item/CS_URS_2023_02/577155142 | [14 empty] | Online PSC | 2
| VV |  | "Konstrukce komunikace - ACL 16S PMB 25/55-60" 2918,6 |  | 2918.6 | [12 empty] | VV | 2 | 2 | True | 1 | ROZPOCET
41 | K | 581141212 | Kryt cementobetonový vozovek skupiny CB II tl 210 mm | m2 | 2991.7 |  | 0 | CS ÚRS 2023 02 |  | základní |  | 0 | 0 | 0 | 0 | 0 | 4 | K | 2 |  |  |  | ROZPOCET | 0 | 0 | 0 | 0 | 0 | 1 | 0 | 4 | 1775684859
| PP |  | Kryt cementobetonový silničních komunikací skupiny CB II tl. 210 mm | [14 empty] | PP | 2
| Online PSC |  | https://podminky.urs.cz/item/CS_URS_2023_02/581141212 | [14 empty] | Online PSC | 2
| P |  | Poznámka k položce: Včetně úpravy pro zdrsnění povrchu. Řezání a těsnení spar je uvedeno v samostatných položkách. Detaily napojení, vyztužení budou zpracovany v realizační dokumentaci stavby. | [14 empty] | P | 2
| VV |  | "Zastávkové pruhy" 1606,7 |  | 1606.7 | [12 empty] | VV | 2 | 2 | True | 0 | ROZPOCET
| VV |  | "Odstavná stání" 1385 |  | 1385 | [12 empty] | VV | 2 | 2 | True | 0 | ROZPOCET
| VV |  | Součet |  | 2991.7 | [12 empty] | VV | 2 | 4 | True | 1 | ROZPOCET
42 | K | 591141111 | Kladení dlažby z kostek velkých z kamene na MC tl 50 mm | m2 | 237.7 |  | 0 | CS ÚRS 2023 02 |  | základní |  | 0 | 0.19536 | 46.4371 | 0 | 0 | 4 | K | 2 |  |  |  | ROZPOCET | 0 | 0 | 0 | 0 | 0 | 1 | 0 | 4 | -1862144363
| PP |  | Kladení dlažby z kostek s provedením lože do tl. 50 mm, s vyplněním spár, s dvojím beraněním a se smetením přebytečného materiálu na krajnici velkých z kamene, do lože z cementové malty | [14 empty] | PP | 2
| Online PSC |  | https://podminky.urs.cz/item/CS_URS_2023_02/591141111 | [14 empty] | Online PSC | 2
| VV |  | "Odstavná stání" 66,8+51,3+52,8+66,8 |  | 237.7 | [12 empty] | VV | 2 | 2 | True | 1 | ROZPOCET
43 | M | 58381008 | kostka štípaná dlažební žula velká 15/17 | m2 | 240.077 |  | 0 | CS ÚRS 2023 02 |  | základní |  | 0 | 0.417 | 100.1121 | 0 | 0 | 8 | M | 2 |  |  |  | ROZPOCET | 0 | 0 | 0 | 0 | 0 | 1 | 0 | 4 | -1158487805
| PP |  | kostka štípaná dlažební žula velká 15/17 | [14 empty] | PP | 2
| P |  | Poznámka k položce: Ztratné 1%. | [14 empty] | P | 2
| VV |  | 237,7*1,01 'Přepočtené koeficientem množství |  | 240.077 | [12 empty] | VV | 2 | 2 | False | 1 | ROZPOCET
44 | K | 591241111 | Kladení dlažby z kostek drobných z kamene na MC tl 50 mm | m2 | 176.35 |  | 0 | CS ÚRS 2023 02 |  | základní |  | 0 | 0.19536 | 34.4517 | 0 | 0 | 4 | K | 2 |  |  |  | ROZPOCET | 0 | 0 | 0 | 0 | 0 | 1 | 0 | 4 | 1330063135
| PP |  | Kladení dlažby z kostek s provedením lože do tl. 50 mm, s vyplněním spár, s dvojím beraněním a se smetením přebytečného materiálu na krajnici drobných z kamene, do lože z cementové malty | [14 empty] | PP | 2
| Online PSC |  | https://podminky.urs.cz/item/CS_URS_2023_02/591241111 | [14 empty] | Online PSC | 2
| P |  | Poznámka k položce: Uložení do betonu C20/25 - XF3. Vyspárování MC25 - XF4. Lože tl. min. 100 mm viz pol. 451317777. | [14 empty] | P | 2
| VV |  | "Žulový dvouřádek" (5,8+23,6+7,5+4,5+5,1+5,6+7,0+5,2+40,0+3,5+32,3+1,1+4,1+32,3+1,1+4,1+0,8+33,6+12,2+12,2+5,8+3,2+0,8)*0,25 |  | 62.85 | [12 empty] | VV | 2 | 2 | True | 0 | ROZPOCET
| VV |  | "Dlažba parkovacích stání před VB" 113,5 |  | 113.5 | [12 empty] | VV | 2 | 2 | True | 0 | ROZPOCET
| VV |  | Součet |  | 176.35 | [12 empty] | VV | 2 | 4 | True | 1 | ROZPOCET
45 | M | 58381007 | kostka štípaná dlažební žula drobná 8/10 | m2 | 179.877 |  | 0 | CS ÚRS 2023 02 |  | základní |  | 0 | 0.222 | 39.9327 | 0 | 0 | 8 | M | 2 |  |  |  | ROZPOCET | 0 | 0 | 0 | 0 | 0 | 1 | 0 | 4 | 1790871876
| PP |  | kostka štípaná dlažební žula drobná 8/10 | [14 empty] | PP | 2
| P |  | Poznámka k položce: Ztratné 2%. | [14 empty] | P | 2
| VV |  | 176,35*1,02 'Přepočtené koeficientem množství |  | 179.877 | [12 empty] | VV | 2 | 2 | False | 1 | ROZPOCET
| D | 6 | Úpravy povrchů, podlahy a osazování výplní |  |  |  | 0 |  |  |  |  | 0 |  | 43.0383 |  | 0 | 1 | D | 1 |  |  |  | ROZPOCET | [6 empty] | 0
46 | K | 631311122 | Mazanina tl přes 80 do 120 mm z betonu prostého bez zvýšených nároků na prostředí tř. C 8/10 | m3 | 18.704 |  | 0 | CS ÚRS 2023 02 |  | základní |  | 0 | 2.301 | 43.0383 | 0 | 0 | 4 | K | 2 |  |  |  | ROZPOCET | 0 | 0 | 0 | 0 | 0 | 1 | 0 | 4 | -1906673550
| PP |  | Mazanina z betonu prostého bez zvýšených nároků na prostředí tl. přes 80 do 120 mm tř. C 8/10 | [14 empty] | PP | 2
| Online PSC |  | https://podminky.urs.cz/item/CS_URS_2023_02/631311122 | [14 empty] | Online PSC | 2
| VV |  | "Lože pod uliční vpusť" 8*(1*1*0,1) |  | 0.8 | [12 empty] | VV | 2 | 2 | True | 0 | ROZPOCET
| VV |  | "Lože pod trativod délka 447,6, tl. 0,08m, šířka 0,5" 447,6*0,08*0,5 |  | 17.904 | [12 empty] | VV | 2 | 2 | True | 0 | ROZPOCET
| VV |  | Součet |  | 18.704 | [12 empty] | VV | 2 | 4 | True | 1 | ROZPOCET
| D | 8 | Trubní vedení |  |  |  | 0 |  |  |  |  | 0 |  | 15.7946 |  | 14.14 | 1 | D | 1 |  |  |  | ROZPOCET | [6 empty] | 0
47 | K | 871310320 | Montáž kanalizačního potrubí hladkého plnostěnného SN 12 z polypropylenu DN 150 | m | 127.5 |  | 0 | CS ÚRS 2023 02 |  | základní |  | 0 | 1e-05 | 0.001275 | 0 | 0 | 4 | K | 2 |  |  |  | ROZPOCET | 0 | 0 | 0 | 0 | 0 | 1 | 0 | 4 | 971619875
| PP |  | Montáž kanalizačního potrubí z plastů z polypropylenu PP hladkého plnostěnného SN 12 DN 150 | [14 empty] | PP | 2
| Online PSC |  | https://podminky.urs.cz/item/CS_URS_2023_02/871310320 | [14 empty] | Online PSC | 2
| P |  | Poznámka k položce: Včetně tvarovek, spojek, napojení atd. | [14 empty] | P | 2
| VV |  | "Přípojky vpustí, součinitel sklonu, tvarovek atd. 1,1" (1,0+1,7+1,7+12,5+10,2+10,4+13,8+5,7)*1,1 |  | 62.7 | [12 empty] | VV | 2 | 2 | True | 0 | ROZPOCET
| VV |  | "Přípojky vpustí od žlabu, součinitel sklonu, tvarovek atd. 1,2" (1,5+1,5+10,5+10,5+1,5+1,5+13,5+13,5)*1,2 |  | 64.8 | [12 empty] | VV | 2 | 2 | True | 0 | ROZPOCET
| VV |  | Součet |  | 127.5 | [12 empty] | VV | 2 | 4 | True | 1 | ROZPOCET
48 | M | 28617037 | trubka kanalizační PP plnostěnná třívrstvá DN 150x6000mm SN12 | m | 129.413 |  | 0 | CS ÚRS 2023 02 |  | základní |  | 0 | 0.00361 | 0.46718 | 0 | 0 | 8 | M | 2 |  |  |  | ROZPOCET | 0 | 0 | 0 | 0 | 0 | 1 | 0 | 4 | 717865263
| PP |  | trubka kanalizační PP plnostěnná třívrstvá DN 150x6000mm SN12 | [14 empty] | PP | 2
| P |  | Poznámka k položce: Včetně tvarovek. | [14 empty] | P | 2
| VV |  | 127,5*1,015 'Přepočtené koeficientem množství |  | 129.413 | [12 empty] | VV | 2 | 2 | False | 1 | ROZPOCET
49 | K | 890411851 | Bourání šachet z prefabrikovaných skruží strojně obestavěného prostoru do 1,5 m3 | m3 | 7 |  | 0 | CS ÚRS 2023 02 |  | základní |  | 0 | 0 | 0 | 1.92 | 13.44 | 4 | K | 2 |  |  |  | ROZPOCET | 0 | 0 | 0 | 0 | 0 | 1 | 0 | 4 | 533085567
| PP |  | Bourání šachet a jímek strojně velikosti obestavěného prostoru do 1,5 m3 z prefabrikovaných skruží | [14 empty] | PP | 2
| Online PSC |  | https://podminky.urs.cz/item/CS_URS_2023_02/890411851 | [14 empty] | Online PSC | 2
| P |  | Poznámka k položce: Včetně zaslepení přípojky | [14 empty] | P | 2
| VV |  | "Demolice vpusti v místě stávající křižovatky" 7 |  | 7 | [12 empty] | VV | 2 | 2 | True | 1 | ROZPOCET
50 | K | 895270101 | Proplachovací a kontrolní šachta z PE-HD pro drenáže liniových staveb šachtové dno DN 400/250 průchozí | kus | 4 |  | 0 | CS ÚRS 2023 02 |  | základní |  | 0 | 0.15321 | 0.61284 | 0 | 0 | 4 | K | 2 |  |  |  | ROZPOCET | 0 | 0 | 0 | 0 | 0 | 1 | 0 | 4 | -1856439485
| PP |  | Proplachovací a kontrolní šachta z PE-HD pro drenáže liniových staveb DN 400 užitné výšky do 500 mm šachtové dno (DN šachty/DN vedení) DN 400/250 průchozí | [14 empty] | PP | 2
| Online PSC |  | https://podminky.urs.cz/item/CS_URS_2023_02/895270101 | [14 empty] | Online PSC | 2
| P |  | Poznámka k položce: Vrcholová revizní šachta pro drenáž. Včetně prodloužení, včetně uložení, podsypu a obsypu, včetně poklopu B125. | [14 empty] | P | 2
| VV |  | "Kontrolní šachty trativodu " 1+1+1+1 |  | 4 | [12 empty] | VV | 2 | 2 | True | 1 | ROZPOCET
51 | K | 895270151 | Proplachovací a kontrolní šachta z PE-HD DN 400 pro drenáže liniových staveb redukce DN 250/100-200 | kus | 4 |  | 0 | CS ÚRS 2023 02 |  | základní |  | 0 | 0.00117 | 0.00468 | 0 | 0 | 4 | K | 2 |  |  |  | ROZPOCET | 0 | 0 | 0 | 0 | 0 | 1 | 0 | 4 | -434886188
| PP |  | Proplachovací a kontrolní šachta z PE-HD pro drenáže liniových staveb DN 400 užitné výšky do 500 mm redukce DN 250/100-200 | [14 empty] | PP | 2
| Online PSC |  | https://podminky.urs.cz/item/CS_URS_2023_02/895270151 | [14 empty] | Online PSC | 2
| VV |  | 4 |  | 4 | [12 empty] | VV | 2 | 2 | True | 1 | ROZPOCET
52 | K | 895941302 | Osazení vpusti uliční DN 450 z betonových dílců dno s kalištěm | kus | 16 |  | 0 | CS ÚRS 2023 02 |  | základní |  | 0 | 0.12422 | 1.9875 | 0 | 0 | 4 | K | 2 |  |  |  | ROZPOCET | 0 | 0 | 0 | 0 | 0 | 1 | 0 | 4 | 30018427
| PP |  | Osazení vpusti uliční z betonových dílců DN 450 dno s kalištěm | [14 empty] | PP | 2
| Online PSC |  | https://podminky.urs.cz/item/CS_URS_2023_02/895941302 | [14 empty] | Online PSC | 2
| VV |  | "Uliční vpusť" 8 |  | 8 | [12 empty] | VV | 2 | 2 | True | 0 | ROZPOCET
| VV |  | "Štěrbinový žlab" 8 |  | 8 | [12 empty] | VV | 2 | 2 | True | 0 | ROZPOCET
| VV |  | Součet |  | 16 | [12 empty] | VV | 2 | 4 | True | 1 | ROZPOCET
53 | M | 59224495 | vpusť uliční DN 450 kaliště nízké 450/240x50mm | kus | 16 |  | 0 | CS ÚRS 2023 02 |  | základní |  | 0 | 0.067 | 1.072 | 0 | 0 | 8 | M | 2 |  |  |  | ROZPOCET | 0 | 0 | 0 | 0 | 0 | 1 | 0 | 4 | 1968186971
| PP |  | vpusť uliční DN 450 kaliště nízké 450/240x50mm | [14 empty] | PP | 2
54 | K | 895941313 | Osazení vpusti uliční DN 450 z betonových dílců skruž horní 295 mm | kus | 16 |  | 0 | CS ÚRS 2023 02 |  | základní |  | 0 | 0.02972 | 0.47552 | 0 | 0 | 4 | K | 2 |  |  |  | ROZPOCET | 0 | 0 | 0 | 0 | 0 | 1 | 0 | 4 | -2106242037
| PP |  | Osazení vpusti uliční z betonových dílců DN 450 skruž horní 295 mm | [14 empty] | PP | 2
| Online PSC |  | https://podminky.urs.cz/item/CS_URS_2023_02/895941313 | [14 empty] | Online PSC | 2
| VV |  | "Uliční vpusť" 8 |  | 8 | [12 empty] | VV | 2 | 2 | True | 0 | ROZPOCET
| VV |  | "Štěrbinový žlab" 8 |  | 8 | [12 empty] | VV | 2 | 2 | True | 0 | ROZPOCET
| VV |  | Součet |  | 16 | [12 empty] | VV | 2 | 4 | True | 1 | ROZPOCET
55 | M | 59223857 | skruž betonová horní pro uliční vpusť 450x295x50mm | kus | 16 |  | 0 | CS ÚRS 2023 02 |  | základní |  | 0 | 0.058 | 0.928 | 0 | 0 | 8 | M | 2 |  |  |  | ROZPOCET | 0 | 0 | 0 | 0 | 0 | 1 | 0 | 4 | -20005534
| PP |  | skruž betonová horní pro uliční vpusť 450x295x50mm | [14 empty] | PP | 2
| P |  | Poznámka k položce: Horní díl pro štěrbinový žlab bude vybrán tak, aby byl kompatibilní. | [14 empty] | P | 2
56 | K | 895941322 | Osazení vpusti uliční DN 450 z betonových dílců skruž středová 295 mm | kus | 7 |  | 0 | CS ÚRS 2023 02 |  | základní |  | 0 | 0.02972 | 0.20804 | 0 | 0 | 4 | K | 2 |  |  |  | ROZPOCET | 0 | 0 | 0 | 0 | 0 | 1 | 0 | 4 | -761357259
| PP |  | Osazení vpusti uliční z betonových dílců DN 450 skruž středová 295 mm | [14 empty] | PP | 2
| Online PSC |  | https://podminky.urs.cz/item/CS_URS_2023_02/895941322 | [14 empty] | Online PSC | 2
| VV |  | "Uliční vpusť" 3 |  | 3 | [12 empty] | VV | 2 | 2 | True | 0 | ROZPOCET
| VV |  | "Šterbinový žlab" 4 |  | 4 | [12 empty] | VV | 2 | 2 | True | 0 | ROZPOCET
| VV |  | Součet |  | 7 | [12 empty] | VV | 2 | 4 | True | 1 | ROZPOCET
57 | M | 59223862 | skruž betonová středová pro uliční vpusť 450x295x50mm | kus | 7 |  | 0 | CS ÚRS 2023 02 |  | základní |  | 0 | 0.057 | 0.399 | 0 | 0 | 8 | M | 2 |  |  |  | ROZPOCET | 0 | 0 | 0 | 0 | 0 | 1 | 0 | 4 | -141950758
| PP |  | skruž betonová středová pro uliční vpusť 450x295x50mm | [14 empty] | PP | 2
58 | K | 895941323 | Osazení vpusti uliční DN 450 z betonových dílců skruž středová 570 mm | kus | 16 |  | 0 | CS ÚRS 2023 02 |  | základní |  | 0 | 0.02972 | 0.47552 | 0 | 0 | 4 | K | 2 |  |  |  | ROZPOCET | 0 | 0 | 0 | 0 | 0 | 1 | 0 | 4 | 1777782876
| PP |  | Osazení vpusti uliční z betonových dílců DN 450 skruž středová 570 mm | [14 empty] | PP | 2
| Online PSC |  | https://podminky.urs.cz/item/CS_URS_2023_02/895941323 | [14 empty] | Online PSC | 2
| VV |  | "Uliční vpusť" 8 |  | 8 | [12 empty] | VV | 2 | 2 | True | 0 | ROZPOCET
| VV |  | "Šterbinový žlab" 8 |  | 8 | [12 empty] | VV | 2 | 2 | True | 0 | ROZPOCET
| VV |  | Součet |  | 16 | [12 empty] | VV | 2 | 4 | True | 1 | ROZPOCET
59 | M | 59224488 | skruž betonová středová pro uliční vpusť 450x570x50mm | kus | 16 |  | 0 | CS ÚRS 2023 02 |  | základní |  | 0 | 0.11 | 1.76 | 0 | 0 | 8 | M | 2 |  |  |  | ROZPOCET | 0 | 0 | 0 | 0 | 0 | 1 | 0 | 4 | -1496206431
| PP |  | skruž betonová středová pro uliční vpusť 450x570x50mm | [14 empty] | PP | 2
60 | K | 895941332 | Osazení vpusti uliční DN 450 z betonových dílců skruž průběžná se zápachovou uzávěrkou | kus | 16 |  | 0 | CS ÚRS 2023 02 |  | základní |  | 0 | 0.02972 | 0.47552 | 0 | 0 | 4 | K | 2 |  |  |  | ROZPOCET | 0 | 0 | 0 | 0 | 0 | 1 | 0 | 4 | 1769514912
| PP |  | Osazení vpusti uliční z betonových dílců DN 450 skruž průběžná se zápachovou uzávěrkou | [14 empty] | PP | 2
| Online PSC |  | https://podminky.urs.cz/item/CS_URS_2023_02/895941332 | [14 empty] | Online PSC | 2
| VV |  | "Uliční vpusť" 8 |  | 8 | [12 empty] | VV | 2 | 2 | True | 0 | ROZPOCET
| VV |  | "Štěrbinový žlab" 8 |  | 8 | [12 empty] | VV | 2 | 2 | True | 0 | ROZPOCET
| VV |  | Součet |  | 16 | [12 empty] | VV | 2 | 4 | True | 1 | ROZPOCET
61 | M | 59224493 | skruž betonová průběžná se zápachovou uzávěrkou 150mm PVC pro uliční vpusť 450x645x50mm | kus | 16 |  | 0 | CS ÚRS 2023 02 |  | základní |  | 0 | 0.298 | 4.768 | 0 | 0 | 8 | M | 2 |  |  |  | ROZPOCET | 0 | 0 | 0 | 0 | 0 | 1 | 0 | 4 | -1952974176
| PP |  | skruž betonová průběžná se zápachovou uzávěrkou 150mm PVC pro uliční vpusť 450x645x50mm | [14 empty] | PP | 2
62 | K | 899202211 | Demontáž mříží litinových včetně rámů hmotnosti přes 50 do 100 kg | kus | 7 |  | 0 | CS ÚRS 2023 02 |  | základní |  | 0 | 0 | 0 | 0.1 | 0.7 | 4 | K | 2 |  |  |  | ROZPOCET | 0 | 0 | 0 | 0 | 0 | 1 | 0 | 4 | 2071967884
| PP |  | Demontáž mříží litinových včetně rámů, hmotnosti jednotlivě přes 50 do 100 Kg | [14 empty] | PP | 2
| Online PSC |  | https://podminky.urs.cz/item/CS_URS_2023_02/899202211 | [14 empty] | Online PSC | 2
| P |  | Poznámka k položce: Odvoz a likvidace v režii zhotovitele. | [14 empty] | P | 2
| VV |  | "Demontáž mříží ze zrušených vpustí" 7 |  | 7 | [12 empty] | VV | 2 | 2 | True | 1 | ROZPOCET
63 | K | 899203112 | Osazení mříží litinových včetně rámů a košů na bahno pro třídu zatížení B125, C250 | kus | 8 |  | 0 | CS ÚRS 2023 02 |  | základní |  | 0 | 0.21734 | 1.7387 | 0 | 0 | 4 | K | 2 |  |  |  | ROZPOCET | 0 | 0 | 0 | 0 | 0 | 1 | 0 | 4 | 818219837
| PP |  | Osazení mříží litinových včetně rámů a košů na bahno pro třídu zatížení B125, C250 | [14 empty] | PP | 2
| Online PSC |  | https://podminky.urs.cz/item/CS_URS_2023_02/899203112 | [14 empty] | Online PSC | 2
| VV |  | "Částečně obrubníková mříž" 1+1+1+1+1+1+1+1 |  | 8 | [12 empty] | VV | 2 | 2 | True | 1 | ROZPOCET
64 | M | M01 | Obrubníková vpusť | kus | 8 |  | 0 |  |  | základní |  | 0 | 0 | 0 | 0 | 0 | 8 | M | 2 |  |  |  | ROZPOCET | 0 | 0 | 0 | 0 | 0 | 1 | 0 | 4 | 2132116236
| PP |  | Obrubníková vpusť | [14 empty] | PP | 2
| P |  | Poznámka k položce: Včetně kalového koše. | [14 empty] | P | 2
65 | K | 899331111-R | Výšková úprava uličního vstupu nebo vpusti do 200 mm zvýšením poklopu | kus | 1 |  | 0 |  |  | základní |  | 0 | 0.4208 | 0.4208 | 0 | 0 | 4 | K | 2 |  |  |  | ROZPOCET | 0 | 0 | 0 | 0 | 0 | 1 | 0 | 4 | -445437095
| PP |  | Výšková úprava uličního vstupu nebo vpusti do 200 mm zvýšením poklopu | [14 empty] | PP | 2
| VV |  | "Zvýšení nebo snížení podklopu dle nového povrchu" 1 |  | 1 | [12 empty] | VV | 2 | 2 | True | 1 | ROZPOCET
| D | 9 | Ostatní konstrukce a práce, bourání |  |  |  | 0 |  |  |  |  | 0 |  | 518.1727 |  | 0.544 | 1 | D | 1 |  |  |  | ROZPOCET | [6 empty] | 0
66 | K | 914111111 | Montáž svislé dopravní značky do velikosti 1 m2 objímkami na sloupek nebo konzolu | kus | 10 |  | 0 | CS ÚRS 2023 02 |  | základní |  | 0 | 0.0007 | 0.007 | 0 | 0 | 4 | K | 2 |  |  |  | ROZPOCET | 0 | 0 | 0 | 0 | 0 | 1 | 0 | 4 | 483860463
| PP |  | Montáž svislé dopravní značky základní velikosti do 1 m2 objímkami na sloupky nebo konzoly | [14 empty] | PP | 2
| Online PSC |  | https://podminky.urs.cz/item/CS_URS_2023_02/914111111 | [14 empty] | Online PSC | 2
| VV |  | 2+3+1+1+2+1 |  | 10 | [12 empty] | VV | 2 | 2 | True | 1 | ROZPOCET
67 | M | 40445609 | značky upravující přednost P1, P4 900mm | kus | 2 |  | 0 | CS ÚRS 2023 02 |  | základní |  | 0 | 0.005 | 0.01 | 0 | 0 | 8 | M | 2 |  |  |  | ROZPOCET | 0 | 0 | 0 | 0 | 0 | 1 | 0 | 4 | -791066941
| PP |  | značky upravující přednost P1, P4 900mm | [14 empty] | PP | 2
| VV |  | "P4" 2 |  | 2 | [12 empty] | VV | 2 | 2 | True | 1 | ROZPOCET
68 | M | 40445620 | zákazové, příkazové dopravní značky B1-B34, C1-15 700mm | kus | 3 |  | 0 | CS ÚRS 2023 02 |  | základní |  | 0 | 0.0025 | 0.0075 | 0 | 0 | 8 | M | 2 |  |  |  | ROZPOCET | 0 | 0 | 0 | 0 | 0 | 1 | 0 | 4 | 1945004827
| PP |  | zákazové, příkazové dopravní značky B1-B34, C1-15 700mm | [14 empty] | PP | 2
| VV |  | "C1" 2 |  | 2 | [12 empty] | VV | 2 | 2 | True | 0 | ROZPOCET
| VV |  | "B2" 1 |  | 1 | [12 empty] | VV | 2 | 2 | True | 0 | ROZPOCET
| VV |  | Součet |  | 3 | [12 empty] | VV | 2 | 4 | True | 1 | ROZPOCET
69 | M | 40445621 | informativní značky provozní IP1-IP3, IP4b-IP7, IP10a, b 500x500mm | kus | 1 |  | 0 | CS ÚRS 2023 02 |  | základní |  | 0 | 0.0026 | 0.0026 | 0 | 0 | 8 | M | 2 |  |  |  | ROZPOCET | 0 | 0 | 0 | 0 | 0 | 1 | 0 | 4 | 267806052
| PP |  | informativní značky provozní IP1-IP3, IP4b-IP7, IP10a, b 500x500mm | [14 empty] | PP | 2
| VV |  | "IP4b" 1 |  | 1 | [12 empty] | VV | 2 | 2 | True | 1 | ROZPOCET
70 | M | 40445625 | informativní značky provozní IP8, IP9, IP11-IP13 500x700mm | kus | 1 |  | 0 | CS ÚRS 2023 02 |  | základní |  | 0 | 0.0035 | 0.0035 | 0 | 0 | 8 | M | 2 |  |  |  | ROZPOCET | 0 | 0 | 0 | 0 | 0 | 1 | 0 | 4 | -872608900
| PP |  | informativní značky provozní IP8, IP9, IP11-IP13 500x700mm | [14 empty] | PP | 2
| VV |  | "IP13e" 1 |  | 1 | [12 empty] | VV | 2 | 2 | True | 1 | ROZPOCET
71 | M | 40445651 | informativní značky zónové IZ1, IZ2, IZ8 1000x1000mm | kus | 2 |  | 0 | CS ÚRS 2023 02 |  | základní |  | 0 | 0.011 | 0.022 | 0 | 0 | 8 | M | 2 |  |  |  | ROZPOCET | 0 | 0 | 0 | 0 | 0 | 1 | 0 | 4 | 2123005849
| PP |  | informativní značky zónové IZ1, IZ2, IZ8 1000x1000mm | [14 empty] | PP | 2
| VV |  | "IZ8a" 1 |  | 1 | [12 empty] | VV | 2 | 2 | True | 0 | ROZPOCET
| VV |  | "IZ8b" 1 |  | 1 | [12 empty] | VV | 2 | 2 | True | 0 | ROZPOCET
| VV |  | Součet |  | 2 | [12 empty] | VV | 2 | 4 | True | 1 | ROZPOCET
72 | M | 40445650 | dodatkové tabulky E7, E12, E13 500x300mm | kus | 1 |  | 0 | CS ÚRS 2023 02 |  | základní |  | 0 | 0.0017 | 0.0017 | 0 | 0 | 8 | M | 2 |  |  |  | ROZPOCET | 0 | 0 | 0 | 0 | 0 | 1 | 0 | 4 | -1457973156
| PP |  | dodatkové tabulky E7, E12, E13 500x300mm | [14 empty] | PP | 2
| VV |  | "E13" 1 |  | 1 | [12 empty] | VV | 2 | 2 | True | 1 | ROZPOCET
73 | K | 914511112 | Montáž sloupku dopravních značek délky do 3,5 m s betonovým základem a patkou D 60 mm | kus | 7 |  | 0 | CS ÚRS 2023 02 |  | základní |  | 0 | 0.11241 | 0.78687 | 0 | 0 | 4 | K | 2 |  |  |  | ROZPOCET | 0 | 0 | 0 | 0 | 0 | 1 | 0 | 4 | 404986899
| PP |  | Montáž sloupku dopravních značek délky do 3,5 m do hliníkové patky pro sloupek D 60 mm | [14 empty] | PP | 2
| Online PSC |  | https://podminky.urs.cz/item/CS_URS_2023_02/914511112 | [14 empty] | Online PSC | 2
| VV |  | 7 |  | 7 | [12 empty] | VV | 2 | 2 | True | 1 | ROZPOCET
74 | M | 40445225 | sloupek pro dopravní značku Zn D 60mm v 3,5m | kus | 7 |  | 0 | CS ÚRS 2023 02 |  | základní |  | 0 | 0.0061 | 0.0427 | 0 | 0 | 8 | M | 2 |  |  |  | ROZPOCET | 0 | 0 | 0 | 0 | 0 | 1 | 0 | 4 | -2017828055
| PP |  | sloupek pro dopravní značku Zn D 60mm v 3,5m | [14 empty] | PP | 2
75 | K | 915121111 | Vodorovné dopravní značení vodící čáry souvislé š 250 mm základní bílá barva | m | 15.8 |  | 0 | CS ÚRS 2023 02 |  | základní |  | 0 | 0.0002 | 0.00316 | 0 | 0 | 4 | K | 2 |  |  |  | ROZPOCET | 0 | 0 | 0 | 0 | 0 | 1 | 0 | 4 | 1246496889
| PP |  | Vodorovné dopravní značení stříkané barvou vodící čára bílá šířky 250 mm souvislá základní | [14 empty] | PP | 2
| Online PSC |  | https://podminky.urs.cz/item/CS_URS_2023_02/915121111 | [14 empty] | Online PSC | 2
| VV |  | "Okrajové čáry u V13" 8,5+7,3 |  | 15.8 | [12 empty] | VV | 2 | 2 | True | 1 | ROZPOCET
76 | K | 915131111 | Vodorovné dopravní značení přechody pro chodce, šipky, symboly základní bílá barva | m2 | 2.3 |  | 0 | CS ÚRS 2023 02 |  | základní |  | 0 | 0.0012 | 0.00276 | 0 | 0 | 4 | K | 2 |  |  |  | ROZPOCET | 0 | 0 | 0 | 0 | 0 | 1 | 0 | 4 | 131499271
| PP |  | Vodorovné dopravní značení stříkané barvou přechody pro chodce, šipky, symboly bílé základní | [14 empty] | PP | 2
| Online PSC |  | https://podminky.urs.cz/item/CS_URS_2023_02/915131111 | [14 empty] | Online PSC | 2
| VV |  | "V13" 2,3 |  | 2.3 | [12 empty] | VV | 2 | 2 | True | 1 | ROZPOCET
77 | K | 915211111 | Vodorovné dopravní značení dělící čáry souvislé š 125 mm bílý plast | m | 1166 |  | 0 | CS ÚRS 2023 02 |  | základní |  | 0 | 0.0002 | 0.2332 | 0 | 0 | 4 | K | 2 |  |  |  | ROZPOCET | 0 | 0 | 0 | 0 | 0 | 1 | 0 | 4 | -1160716489
| PP |  | Vodorovné dopravní značení stříkaným plastem dělící čára šířky 125 mm souvislá bílá základní | [14 empty] | PP | 2
| Online PSC |  | https://podminky.urs.cz/item/CS_URS_2023_02/915211111 | [14 empty] | Online PSC | 2
| VV |  | "V11" 61*3 + 49*3 +69*1+49*6 |  | 693 | [12 empty] | VV | 2 | 2 | True | 0 | ROZPOCET
| VV |  | "Odstavná stání" 26,0+5*32+17+29+7*32+17 |  | 473 | [12 empty] | VV | 2 | 2 | True | 0 | ROZPOCET
| VV |  | Součet |  | 1166 | [12 empty] | VV | 2 | 4 | True | 1 | ROZPOCET
78 | K | 915221111 | Vodorovné dopravní značení vodící čáry souvislé š 250 mm bílý plast | m | 15.8 |  | 0 | CS ÚRS 2023 02 |  | základní |  | 0 | 0.0004 | 0.00632 | 0 | 0 | 4 | K | 2 |  |  |  | ROZPOCET | 0 | 0 | 0 | 0 | 0 | 1 | 0 | 4 | 1778244243
| PP |  | Vodorovné dopravní značení stříkaným plastem vodící čára bílá šířky 250 mm souvislá základní | [14 empty] | PP | 2
| Online PSC |  | https://podminky.urs.cz/item/CS_URS_2023_02/915221111 | [14 empty] | Online PSC | 2
| VV |  | "Okrajové čáry u V13" 8,5+7,3 |  | 15.8 | [12 empty] | VV | 2 | 2 | True | 1 | ROZPOCET
79 | K | 915231111 | Vodorovné dopravní značení přechody pro chodce, šipky, symboly bílý plast | m2 | 61.3 |  | 0 | CS ÚRS 2023 02 |  | základní |  | 0 | 0.0016 | 0.09808 | 0 | 0 | 4 | K | 2 |  |  |  | ROZPOCET | 0 | 0 | 0 | 0 | 0 | 1 | 0 | 4 | -469298618
| PP |  | Vodorovné dopravní značení stříkaným plastem přechody pro chodce, šipky, symboly nápisy bílé základní | [14 empty] | PP | 2
| Online PSC |  | https://podminky.urs.cz/item/CS_URS_2023_02/915231111 | [14 empty] | Online PSC | 2
| VV |  | "V13" 2,3 |  | 2.3 | [12 empty] | VV | 2 | 2 | True | 0 | ROZPOCET
| VV |  | "Nápis BUS" (6+6+2+12) * 2,2 |  | 57.2 | [12 empty] | VV | 2 | 2 | True | 0 | ROZPOCET
| VV |  | "Nápis TAXI" 1,8 |  | 1.8 | [12 empty] | VV | 2 | 2 | True | 0 | ROZPOCET
| VV |  | Součet |  | 61.3 | [12 empty] | VV | 2 | 4 | True | 1 | ROZPOCET
80 | K | 915611111 | Předznačení vodorovného liniového značení | m | 1181.8 |  | 0 | CS ÚRS 2023 02 |  | základní |  | 0 | 0 | 0 | 0 | 0 | 4 | K | 2 |  |  |  | ROZPOCET | 0 | 0 | 0 | 0 | 0 | 1 | 0 | 4 | -229594034
| PP |  | Předznačení pro vodorovné značení stříkané barvou nebo prováděné z nátěrových hmot liniové dělicí čáry, vodicí proužky | [14 empty] | PP | 2
| Online PSC |  | https://podminky.urs.cz/item/CS_URS_2023_02/915611111 | [14 empty] | Online PSC | 2
| VV |  | "Okrajové čáry u V13" 8,5+7,3 |  | 15.8 | [12 empty] | VV | 2 | 2 | True | 0 | ROZPOCET
| VV |  | "V11" 61*3 + 49*3 +69*1+49*6 |  | 693 | [12 empty] | VV | 2 | 2 | True | 0 | ROZPOCET
| VV |  | "Odstavná stání" 26,0+5*32+17+29+7*32+17 |  | 473 | [12 empty] | VV | 2 | 2 | True | 0 | ROZPOCET
| VV |  | Součet |  | 1181.8 | [12 empty] | VV | 2 | 4 | True | 1 | ROZPOCET
81 | K | 915621111 | Předznačení vodorovného plošného značení | m2 | 61.3 |  | 0 | CS ÚRS 2023 02 |  | základní |  | 0 | 1e-05 | 0.000613 | 0 | 0 | 4 | K | 2 |  |  |  | ROZPOCET | 0 | 0 | 0 | 0 | 0 | 1 | 0 | 4 | 920678660
| PP |  | Předznačení pro vodorovné značení stříkané barvou nebo prováděné z nátěrových hmot plošné šipky, symboly, nápisy | [14 empty] | PP | 2
| Online PSC |  | https://podminky.urs.cz/item/CS_URS_2023_02/915621111 | [14 empty] | Online PSC | 2
| VV |  | "V13" 2,3 |  | 2.3 | [12 empty] | VV | 2 | 2 | True | 0 | ROZPOCET
| VV |  | "Nápis BUS" (6+6+2+12) * 2,2 |  | 57.2 | [12 empty] | VV | 2 | 2 | True | 0 | ROZPOCET
| VV |  | "Nápis TAXI" 1,8 |  | 1.8 | [12 empty] | VV | 2 | 2 | True | 0 | ROZPOCET
| VV |  | Součet |  | 61.3 | [12 empty] | VV | 2 | 4 | True | 1 | ROZPOCET
82 | K | 916131213 | Osazení silničního obrubníku betonového stojatého s boční opěrou do lože z betonu prostého | m | 510 |  | 0 | CS ÚRS 2023 02 |  | základní |  | 0 | 0.1554 | 79.254 | 0 | 0 | 4 | K | 2 |  |  |  | ROZPOCET | 0 | 0 | 0 | 0 | 0 | 1 | 0 | 4 | -1603388411
| PP |  | Osazení silničního obrubníku betonového se zřízením lože, s vyplněním a zatřením spár cementovou maltou stojatého s boční opěrou z betonu prostého, do lože z betonu prostého | [14 empty] | PP | 2
| Online PSC |  | https://podminky.urs.cz/item/CS_URS_2023_02/916131213 | [14 empty] | Online PSC | 2
| VV |  | "Nájezdový" 33,0 |  | 33 | [12 empty] | VV | 2 | 2 | True | 0 | ROZPOCET
| VV |  | "Přechodový" 20,0 |  | 20 | [12 empty] | VV | 2 | 2 | True | 0 | ROZPOCET
| VV |  | "Výšky 250" 457,0 |  | 457 | [12 empty] | VV | 2 | 2 | True | 0 | ROZPOCET
| VV |  | Součet |  | 510 | [12 empty] | VV | 2 | 4 | True | 1 | ROZPOCET
83 | M | 59217029 | obrubník betonový silniční nájezdový 1000x150x150mm | m | 33.66 |  | 0 | CS ÚRS 2023 02 |  | základní |  | 0 | 0.0483 | 1.6258 | 0 | 0 | 8 | M | 2 |  |  |  | ROZPOCET | 0 | 0 | 0 | 0 | 0 | 1 | 0 | 4 | 1523275133
| PP |  | obrubník betonový silniční nájezdový 1000x150x150mm | [14 empty] | PP | 2
| P |  | Poznámka k položce: Ztratné 2% | [14 empty] | P | 2
| VV |  | 5,0+2,0+4,0+4,0+4,0+2,0+2,0+2,0+4,0+4,0 |  | 33 | [12 empty] | VV | 2 | 2 | True | 1 | ROZPOCET
| VV |  | 33*1,02 'Přepočtené koeficientem množství |  | 33.66 | [12 empty] | VV | 2 | 2 | False | 1 | ROZPOCET
84 | M | 59217030 | obrubník betonový silniční přechodový 1000x150x150-250mm | m | 20.4 |  | 0 | CS ÚRS 2023 02 |  | základní |  | 0 | 0.06567 | 1.3397 | 0 | 0 | 8 | M | 2 |  |  |  | ROZPOCET | 0 | 0 | 0 | 0 | 0 | 1 | 0 | 4 | -1418068646
| PP |  | obrubník betonový silniční přechodový 1000x150x150-250mm | [14 empty] | PP | 2
| VV |  | "Levý" 1+1+1+1+1+1+1+1+1+1 |  | 10 | [12 empty] | VV | 2 | 2 | True | 0 | ROZPOCET
| VV |  | "Pravý" 1+1+1+1+1+1+1+1+1+1 |  | 10 | [12 empty] | VV | 2 | 2 | True | 0 | ROZPOCET
| VV |  | Součet |  | 20 | [12 empty] | VV | 2 | 4 | True | 1 | ROZPOCET
| VV |  | 20*1,02 'Přepočtené koeficientem množství |  | 20.4 | [12 empty] | VV | 2 | 2 | False | 1 | ROZPOCET
85 | M | 59217031 | obrubník betonový silniční 1000x150x250mm | m | 466.14 |  | 0 | CS ÚRS 2023 02 |  | základní |  | 0 | 0.08 | 37.2912 | 0 | 0 | 8 | M | 2 |  |  |  | ROZPOCET | 0 | 0 | 0 | 0 | 0 | 1 | 0 | 4 | 973664939
| PP |  | obrubník betonový silniční 1000x150x250mm | [14 empty] | PP | 2
| P |  | Poznámka k položce: Ztratné 2%. | [14 empty] | P | 2
| VV |  | "R1,0" 2,7 |  | 2.7 | [12 empty] | VV | 2 | 2 | True | 0 | ROZPOCET
| VV |  | "R1,5" 4,0+1,5+4,0+4,0 |  | 13.5 | [12 empty] | VV | 2 | 2 | True | 0 | ROZPOCET
| VV |  | "R7,5" 11,8+11,8 |  | 23.6 | [12 empty] | VV | 2 | 2 | True | 0 | ROZPOCET
| VV |  | "R8,0" 5,5 |  | 5.5 | [12 empty] | VV | 2 | 2 | True | 0 | ROZPOCET
| VV |  | "R10" 4,4 |  | 4.4 | [12 empty] | VV | 2 | 2 | True | 0 | ROZPOCET
| VV |  | "R16" 5,0+6,2 |  | 11.2 | [12 empty] | VV | 2 | 2 | True | 0 | ROZPOCET
| VV |  | "R20" 8,4+10,5+10,5+10,5 |  | 39.9 | [12 empty] | VV | 2 | 2 | True | 0 | ROZPOCET
| VV |  | "Přímý" | [14 empty] | VV | 2 | 1 | True | 0 | ROZPOCET
| VV |  | 5,8+6,7+5,1+1,0+19,3+6,7+7,7+8,0+4,0+10,3+7,4+2,0+4,5+3,0+4,5+3,0+3,5+8,3+3,0+4,5 |  | 118.3 | [12 empty] | VV | 2 | 2 | True | 0 | ROZPOCET
| VV |  | 3,0+4,5+3,0+4,5+3,0+8,1+3,6+19,4+36,0+26,2+19,4+26,2+19,4+33,6+5,8+22,2 |  | 237.9 | [12 empty] | VV | 2 | 2 | True | 0 | ROZPOCET
| VV |  | Součet |  | 457 | [12 empty] | VV | 2 | 4 | True | 1 | ROZPOCET
| VV |  | 457*1,02 'Přepočtené koeficientem množství |  | 466.14 | [12 empty] | VV | 2 | 2 | False | 1 | ROZPOCET
86 | K | 916241213 | Osazení obrubníku kamenného stojatého s boční opěrou do lože z betonu prostého | m | 230.3 |  | 0 | CS ÚRS 2023 02 |  | základní |  | 0 | 0.14067 | 32.3963 | 0 | 0 | 4 | K | 2 |  |  |  | ROZPOCET | 0 | 0 | 0 | 0 | 0 | 1 | 0 | 4 | -1908186976
| PP |  | Osazení obrubníku kamenného se zřízením lože, s vyplněním a zatřením spár cementovou maltou stojatého s boční opěrou z betonu prostého, do lože z betonu prostého | [14 empty] | PP | 2
| Online PSC |  | https://podminky.urs.cz/item/CS_URS_2023_02/916241213 | [14 empty] | Online PSC | 2
| VV |  | 53,9+176,4 |  | 230.3 | [12 empty] | VV | 2 | 2 | True | 1 | ROZPOCET
87 | M | 58380007 | obrubník kamenný žulový přímý 1000x150x250mm | m | 54.978 |  | 0 | CS ÚRS 2023 02 |  | základní |  | 0 | 0.104 | 5.7177 | 0 | 0 | 8 | M | 2 |  |  |  | ROZPOCET | 0 | 0 | 0 | 0 | 0 | 1 | 0 | 4 | 162440606
| PP |  | obrubník kamenný žulový přímý 1000x150x250mm | [14 empty] | PP | 2
| P |  | Poznámka k položce: Ztratné 2%. | [14 empty] | P | 2
| VV |  | "Ohraničení parkovacích stání před výpravní budovou" | [14 empty] | VV | 2 | 1 | True | 0 | ROZPOCET
| VV |  | "Přímý" 6,3+6,3 |  | 12.6 | [12 empty] | VV | 2 | 2 | True | 0 | ROZPOCET
| VV |  | "R24" 41,3 |  | 41.3 | [12 empty] | VV | 2 | 2 | True | 0 | ROZPOCET
| VV |  | Součet |  | 53.9 | [12 empty] | VV | 2 | 4 | True | 1 | ROZPOCET
| VV |  | 53,9*1,02 'Přepočtené koeficientem množství |  | 54.978 | [12 empty] | VV | 2 | 2 | False | 1 | ROZPOCET
88 | M | 58380458 | obrubník kamenný žulový obloukový R 10-25m 200x200mm | m | 179.928 |  | 0 | CS ÚRS 2023 02 |  | základní |  | 0 | 0.105 | 18.8924 | 0 | 0 | 8 | M | 2 |  |  |  | ROZPOCET | 0 | 0 | 0 | 0 | 0 | 1 | 0 | 4 | -1826261116
| PP |  | obrubník kamenný žulový obloukový R 10-25m 200x200mm | [14 empty] | PP | 2
| P |  | Poznámka k položce: Ztratné 2%. | [14 empty] | P | 2
| VV |  | "Parkovací stání před výpravní budovou" | [14 empty] | VV | 2 | 1 | True | 0 | ROZPOCET
| VV |  | "R20,3" 44,6 |  | 44.6 | [12 empty] | VV | 2 | 2 | True | 0 | ROZPOCET
| VV |  | "R20,5"44,2 |  | 44.2 | [12 empty] | VV | 2 | 2 | True | 0 | ROZPOCET
| VV |  | "R20,7"43,9 |  | 43.9 | [12 empty] | VV | 2 | 2 | True | 0 | ROZPOCET
| VV |  | "R20,9" 43,7 |  | 43.7 | [12 empty] | VV | 2 | 2 | True | 0 | ROZPOCET
| VV |  | Součet |  | 176.4 | [12 empty] | VV | 2 | 4 | True | 1 | ROZPOCET
| VV |  | 176,4*1,02 'Přepočtené koeficientem množství |  | 179.928 | [12 empty] | VV | 2 | 2 | False | 1 | ROZPOCET
89 | K | 916431112 | Osazení bezbariérového betonového obrubníku do betonového lože tl 150 mm s boční opěrou | m | 281 |  | 0 | CS ÚRS 2023 02 |  | základní |  | 0 | 0.34613 | 97.2625 | 0 | 0 | 4 | K | 2 |  |  |  | ROZPOCET | 0 | 0 | 0 | 0 | 0 | 1 | 0 | 4 | 18366121
| PP |  | Osazení betonového bezbariérového obrubníku s ložem betonovým tl. 150 mm úložná šířka do 400 mm s boční opěrou | [14 empty] | PP | 2
| Online PSC |  | https://podminky.urs.cz/item/CS_URS_2023_02/916431112 | [14 empty] | Online PSC | 2
| VV |  | 20+261 |  | 281 | [12 empty] | VV | 2 | 2 | True | 1 | ROZPOCET
90 | M | 59217041 | obrubník betonový bezbariérový přímý | m | 266.22 |  | 0 | CS ÚRS 2023 02 |  | základní |  | 0 | 0.225 | 59.8995 | 0 | 0 | 8 | M | 2 |  |  |  | ROZPOCET | 0 | 0 | 0 | 0 | 0 | 1 | 0 | 4 | 1268442119
| PP |  | obrubník betonový bezbariérový přímý | [14 empty] | PP | 2
| P |  | Poznámka k položce: Ztratné 2%. | [14 empty] | P | 2
| VV |  | 70,0+16,0+54,0+25,0+16,0+16,0+16,0+16,0+16,0+16,0 |  | 261 | [12 empty] | VV | 2 | 2 | True | 1 | ROZPOCET
| VV |  | 261*1,02 'Přepočtené koeficientem množství |  | 266.22 | [12 empty] | VV | 2 | 2 | False | 1 | ROZPOCET
91 | M | 59217040 | obrubník betonový bezbariérový náběhový | m | 20.4 |  | 0 | CS ÚRS 2023 02 |  | základní |  | 0 | 0.15 | 3.06 | 0 | 0 | 8 | M | 2 |  |  |  | ROZPOCET | 0 | 0 | 0 | 0 | 0 | 1 | 0 | 4 | -164460911
| PP |  | obrubník betonový bezbariérový náběhový | [14 empty] | PP | 2
| VV |  | "Přechodový obrubník" | [14 empty] | VV | 2 | 1 | True | 0 | ROZPOCET
| VV |  | "Levý" 1+1 |  | 2 | [12 empty] | VV | 2 | 2 | True | 0 | ROZPOCET
| VV |  | "Pravý" 1+1 |  | 2 | [12 empty] | VV | 2 | 2 | True | 0 | ROZPOCET
| VV |  | "Přechodový obrubník - ATYPICKÝ" | [14 empty] | VV | 2 | 1 | True | 0 | ROZPOCET
| VV |  | "Levý" 8 |  | 8 | [12 empty] | VV | 2 | 2 | True | 0 | ROZPOCET
| VV |  | "pravý" 8 |  | 8 | [12 empty] | VV | 2 | 2 | True | 0 | ROZPOCET
| VV |  | Součet |  | 20 | [12 empty] | VV | 2 | 4 | True | 1 | ROZPOCET
| VV |  | 20*1,02 'Přepočtené koeficientem množství |  | 20.4 | [12 empty] | VV | 2 | 2 | False | 1 | ROZPOCET
92 | K | 919111113 | Řezání dilatačních spár š 4 mm hl přes 80 do 90 mm příčných nebo podélných v čerstvém CB krytu | m | 1632 |  | 0 | CS ÚRS 2023 02 |  | základní |  | 0 | 1e-05 | 0.01632 | 0 | 0 | 4 | K | 2 |  |  |  | ROZPOCET | 0 | 0 | 0 | 0 | 0 | 1 | 0 | 4 | -930264236
| PP |  | Řezání dilatačních spár v čerstvém cementobetonovém krytu příčných nebo podélných, šířky 4 mm, hloubky přes 80 do 90 mm | [14 empty] | PP | 2
| Online PSC |  | https://podminky.urs.cz/item/CS_URS_2023_02/919111113 | [14 empty] | Online PSC | 2
| P |  | Poznámka k položce: Podrobněji bude řešeno v RDS. | [14 empty] | P | 2
| VV |  | "Řezání spar v CB" | [14 empty] | VV | 2 | 1 | True | 0 | ROZPOCET
| VV |  | 15*3,5+1,8+2,7+1,8+0,9 |  | 59.7 | [12 empty] | VV | 2 | 2 | True | 0 | ROZPOCET
| VV |  | 20*3,5+1,8 |  | 71.8 | [12 empty] | VV | 2 | 2 | True | 0 | ROZPOCET
| VV |  | 3,3+5,4*3+4,4+3,5+3,9+4,3+4,6+5,0+5,4+5,0+3,5+4,1+4,8+5,4+5,4+3,5+4,1+4,8+5,4+5,4+1,9+1,9+2,7+3,5+4,1+4,8+5,4+5,4+3*(3,5+4,1+4,8+5,4+5,4) |  | 201.3 | [12 empty] | VV | 2 | 2 | True | 0 | ROZPOCET
| VV |  | 2,8+5,3+8,8+11,8+14,2+14,2+14,2+13,5+11,8+8,7+5,7+2,7 |  | 113.7 | [12 empty] | VV | 2 | 2 | True | 0 | ROZPOCET
| VV |  | 1,9+5,0+8,0+10,5+14,2+14,2+14,2+14,2+14,2+13,5+14,2+10,5+7,4+4,1+1,1 |  | 147.2 | [12 empty] | VV | 2 | 2 | True | 0 | ROZPOCET
| VV |  | 24,7+24,7+24,7+24,7+24,7+24,7+24,7+24,7+24,7 |  | 222.3 | [12 empty] | VV | 2 | 2 | True | 0 | ROZPOCET
| VV |  | Mezisoučet |  | 816 | [12 empty] | VV | 2 | 3 | True | 0 | ROZPOCET
| VV |  | "Řezání spar v SC" | [14 empty] | VV | 2 | 1 | True | 0 | ROZPOCET
| VV |  | 816 |  | 816 | [12 empty] | VV | 2 | 2 | True | 0 | ROZPOCET
| VV |  | Součet |  | 1632 | [12 empty] | VV | 2 | 4 | True | 1 | ROZPOCET
93 | K | 919111213 | Řezání spár pro vytvoření komůrky š 10 mm hl 25 mm pro těsnící zálivku v CB krytu | m | 1577.4 |  | 0 | CS ÚRS 2023 02 |  | základní |  | 0 | 0 | 0 | 0 | 0 | 4 | K | 2 |  |  |  | ROZPOCET | 0 | 0 | 0 | 0 | 0 | 1 | 0 | 4 | -1061800918
| PP |  | Řezání dilatačních spár v čerstvém cementobetonovém krytu vytvoření komůrky pro těsnící zálivku šířky 10 mm, hloubky 25 mm | [14 empty] | PP | 2
| Online PSC |  | https://podminky.urs.cz/item/CS_URS_2023_02/919111213 | [14 empty] | Online PSC | 2
| P |  | Poznámka k položce: Podrobněji bude řešeno v RDS. Rozměry spáry upraveny dle doporučení výrobce těsnění. | [14 empty] | P | 2
| VV |  | "Spáry v CB" 816 |  | 816 | [12 empty] | VV | 2 | 2 | True | 0 | ROZPOCET
| VV |  | "Zálivka mezi CB krytem a obrubníkem" 106,1+99,0+23,9+23,9+23,9+23,9+229,6 |  | 530.3 | [12 empty] | VV | 2 | 2 | True | 0 | ROZPOCET
| VV |  | "Zálivka mezi CB krytem a dlažbou o odstavných stání" 65,1+65,1+49,8+51,1 |  | 231.1 | [12 empty] | VV | 2 | 2 | True | 0 | ROZPOCET
| VV |  | Součet |  | 1577.4 | [12 empty] | VV | 2 | 4 | True | 1 | ROZPOCET
94 | K | 919122112 | Těsnění spár zálivkou za tepla pro komůrky š 10 mm hl 25 mm s těsnicím profilem | m | 1577.4 |  | 0 | CS ÚRS 2023 02 |  | základní |  | 0 | 0.00011 | 0.17351 | 0 | 0 | 4 | K | 2 |  |  |  | ROZPOCET | 0 | 0 | 0 | 0 | 0 | 1 | 0 | 4 | 1085594258
| PP |  | Utěsnění dilatačních spár zálivkou za tepla v cementobetonovém nebo živičném krytu včetně adhezního nátěru s těsnicím profilem pod zálivkou, pro komůrky šířky 10 mm, hloubky 25 mm | [14 empty] | PP | 2
| Online PSC |  | https://podminky.urs.cz/item/CS_URS_2023_02/919122112 | [14 empty] | Online PSC | 2
| VV |  | "Spáry v CB" 816 |  | 816 | [12 empty] | VV | 2 | 2 | True | 0 | ROZPOCET
| VV |  | "Zálivka mezi CB krytem a obrubníkem" 106,1+99,0+23,9+23,9+23,9+23,9+229,6 |  | 530.3 | [12 empty] | VV | 2 | 2 | True | 0 | ROZPOCET
| VV |  | "Zálivka mezi CB krytem a dlažbou o odstavných stání" 65,1+65,1+49,8+51,1 |  | 231.1 | [12 empty] | VV | 2 | 2 | True | 0 | ROZPOCET
| VV |  | Součet |  | 1577.4 | [12 empty] | VV | 2 | 4 | True | 1 | ROZPOCET
95 | K | 919131111 | Vyztužení dilatačních spár kluznými trny D 25 mm dl 500 mm v CB krytu | kus | 1610 |  | 0 | CS ÚRS 2023 02 |  | základní |  | 0 | 0.00202 | 3.2522 | 0 | 0 | 4 | K | 2 |  |  |  | ROZPOCET | 0 | 0 | 0 | 0 | 0 | 1 | 0 | 4 | -1331343770
| PP |  | Vyztužení dilatačních spár v cementobetonovém krytu kluznými trny průměru 25 mm, délky 500 mm | [14 empty] | PP | 2
| Online PSC |  | https://podminky.urs.cz/item/CS_URS_2023_02/919131111 | [14 empty] | Online PSC | 2
| P |  | Poznámka k položce: Podrobněji bude řešeno v RDS. | [14 empty] | P | 2
| VV |  | 118+143+408+232+302 |  | 1203 | [12 empty] | VV | 2 | 2 | True | 0 | ROZPOCET
| VV |  | 181+226 |  | 407 | [12 empty] | VV | 2 | 2 | True | 0 | ROZPOCET
| VV |  | Součet |  | 1610 | [12 empty] | VV | 2 | 4 | True | 1 | ROZPOCET
96 | K | 919716111 | Výztuž cementobetonového krytu ze svařovaných sítí hmotnosti do 7,5 kg/m2 | t | 30.278 |  | 0 | CS ÚRS 2023 02 |  | základní |  | 0 | 1.016 | 30.7628 | 0 | 0 | 4 | K | 2 |  |  |  | ROZPOCET | 0 | 0 | 0 | 0 | 0 | 1 | 0 | 4 | -1802928937
| PP |  | Ocelová výztuž cementobetonového krytu ze svařovaných sítí hmotnosti do 7,5 kg/m2 | [14 empty] | PP | 2
| Online PSC |  | https://podminky.urs.cz/item/CS_URS_2023_02/919716111 | [14 empty] | Online PSC | 2
| P |  | Poznámka k položce: Podrobněji bude řešeno v RDS. | [14 empty] | P | 2
| VV |  | "Kari síť průměr 10 mm, oka 150x150, hmotnost 8,433kg/m2" | [14 empty] | VV | 2 | 1 | True | 0 | ROZPOCET
| VV |  | "Plocha zastávek" (1607*8,433)/1000 |  | 13.552 | [12 empty] | VV | 2 | 2 | True | 0 | ROZPOCET
| VV |  | "Plocha odstavných stání" (1385*8,433)/1000 |  | 11.68 | [12 empty] | VV | 2 | 2 | True | 0 | ROZPOCET
| VV |  | Mezisoučet |  | 25.232 | [12 empty] | VV | 2 | 3 | True | 0 | ROZPOCET
| VV |  | "Přesahy, rezerva 20%" 25,232*0,2 |  | 5.046 | [12 empty] | VV | 2 | 2 | True | 0 | ROZPOCET
| VV |  | Mezisoučet |  | 5.046 | [12 empty] | VV | 2 | 3 | True | 0 | ROZPOCET
| VV |  | Součet |  | 30.278 | [12 empty] | VV | 2 | 4 | True | 1 | ROZPOCET
97 | K | 919732211 | Styčná spára napojení nového živičného povrchu na stávající za tepla š 15 mm hl 25 mm s prořezáním | m | 669.1 |  | 0 | CS ÚRS 2023 02 |  | základní |  | 0 | 0.00061 | 0.40815 | 0 | 0 | 4 | K | 2 |  |  |  | ROZPOCET | 0 | 0 | 0 | 0 | 0 | 1 | 0 | 4 | -816575430
| PP |  | Styčná pracovní spára při napojení nového živičného povrchu na stávající se zalitím za tepla modifikovanou asfaltovou hmotou s posypem vápenným hydrátem šířky do 15 mm, hloubky do 25 mm včetně prořezání spáry | [14 empty] | PP | 2
| Online PSC |  | https://podminky.urs.cz/item/CS_URS_2023_02/919732211 | [14 empty] | Online PSC | 2
| P |  | Poznámka k položce: Šířka spáry a hloubka bude upravena dle doporučení výrobce zálivky. | [14 empty] | P | 2
| VV |  | "Zálivka mezi CB krytem a asfaltovým krytem" 98,0+104,2+220,9 |  | 423.1 | [12 empty] | VV | 2 | 2 | True | 0 | ROZPOCET
| VV |  | "Zálivka mezi asfaltovým krytem a štěrbinovým žlabem" 69,0+69,0+55,0+53,0 |  | 246 | [12 empty] | VV | 2 | 2 | True | 0 | ROZPOCET
| VV |  | Součet |  | 669.1 | [12 empty] | VV | 2 | 4 | True | 1 | ROZPOCET
98 | K | 935114121 | Štěrbinový odvodňovací betonový žlab 450x500 mm bez vnitřního spádu se základem | m | 246 |  | 0 | CS ÚRS 2023 02 |  | základní |  | 0 | 0.59184 | 145.5926 | 0 | 0 | 4 | K | 2 |  |  |  | ROZPOCET | 0 | 0 | 0 | 0 | 0 | 1 | 0 | 4 | -365940949
| PP |  | Štěrbinový odvodňovací betonový žlab se základem z betonu prostého a s obetonováním rozměru 450x500 mm bez obrubníku bez vnitřního spádu | [14 empty] | PP | 2
| Online PSC |  | https://podminky.urs.cz/item/CS_URS_2023_02/935114121 | [14 empty] | Online PSC | 2
| P |  | Poznámka k položce: Včetně záslepky. | [14 empty] | P | 2
| VV |  | "Štěrbinový žlab 400x500 s přerušovanou štěrbinou" | [14 empty] | VV | 2 | 1 | True | 0 | ROZPOCET
| VV |  | 50,0+52,0+66,0+66,0 |  | 234 | [12 empty] | VV | 2 | 2 | True | 0 | ROZPOCET
| VV |  | "Čistící dílec" 4 |  | 4 | [12 empty] | VV | 2 | 2 | True | 0 | ROZPOCET
| VV |  | "Výtokový dílec, osazení na skruže - viz položky uličních vpustí, včetně kalového koše" 8 |  | 8 | [12 empty] | VV | 2 | 2 | True | 0 | ROZPOCET
| VV |  | Součet |  | 246 | [12 empty] | VV | 2 | 4 | True | 1 | ROZPOCET
99 | K | 966006132 | Odstranění značek dopravních nebo orientačních se sloupky s betonovými patkami | kus | 6 |  | 0 | CS ÚRS 2023 02 |  | základní |  | 0 | 0 | 0 | 0.082 | 0.492 | 4 | K | 2 |  |  |  | ROZPOCET | 0 | 0 | 0 | 0 | 0 | 1 | 0 | 4 | 567257526
| PP |  | Odstranění dopravních nebo orientačních značek se sloupkem s uložením hmot na vzdálenost do 20 m nebo s naložením na dopravní prostředek, se zásypem jam a jeho zhutněním s betonovou patkou | [14 empty] | PP | 2
| Online PSC |  | https://podminky.urs.cz/item/CS_URS_2023_02/966006132 | [14 empty] | Online PSC | 2
| VV |  | "Odstranění stávajících značek" 6 |  | 6 | [12 empty] | VV | 2 | 2 | True | 1 | ROZPOCET
100 | K | 966006211 | Odstranění svislých dopravních značek ze sloupů, sloupků nebo konzol | kus | 13 |  | 0 | CS ÚRS 2023 02 |  | základní |  | 0 | 0 | 0 | 0.004 | 0.052 | 4 | K | 2 |  |  |  | ROZPOCET | 0 | 0 | 0 | 0 | 0 | 1 | 0 | 4 | -1975403809
| PP |  | Odstranění (demontáž) svislých dopravních značek s odklizením materiálu na skládku na vzdálenost do 20 m nebo s naložením na dopravní prostředek ze sloupů, sloupků nebo konzol | [14 empty] | PP | 2
| Online PSC |  | https://podminky.urs.cz/item/CS_URS_2023_02/966006211 | [14 empty] | Online PSC | 2
| VV |  | "Demontáž stávajících značek" 13 |  | 13 | [12 empty] | VV | 2 | 2 | True | 1 | ROZPOCET
| D | 997 | Přesun sutě |  |  |  | 0 |  |  |  |  | 0 |  | 0 |  | 0 | 1 | D | 1 |  |  |  | ROZPOCET | [6 empty] | 0
101 | K | 997221561 | Vodorovná doprava suti z kusových materiálů do 1 km | t | 111.94 |  | 0 | CS ÚRS 2023 02 |  | základní |  | 0 | 0 | 0 | 0 | 0 | 4 | K | 2 |  |  |  | ROZPOCET | 0 | 0 | 0 | 0 | 0 | 1 | 0 | 4 | 97439280
| PP |  | Vodorovná doprava suti bez naložení, ale se složením a s hrubým urovnáním z kusových materiálů, na vzdálenost do 1 km | [14 empty] | PP | 2
| Online PSC |  | https://podminky.urs.cz/item/CS_URS_2023_02/997221561 | [14 empty] | Online PSC | 2
| VV |  | "Lože žulových obrubníků ležatých - viz pol.č. 113201112" 15,689 |  | 15.689 | [12 empty] | VV | 2 | 2 | True | 0 | ROZPOCET
| VV |  | "SIlniční brubníky včetně lože - viz pol.č. 113202111" 50,43 |  | 50.43 | [12 empty] | VV | 2 | 2 | True | 0 | ROZPOCET
| VV |  | "Lože žulových obrubníku - viz pol.č. 113202111" 7,093 |  | 7.093 | [12 empty] | VV | 2 | 2 | True | 0 | ROZPOCET
| VV |  | "Záhonové obrubníky včetně lože - viz pol.č. 113204111" 6,880 |  | 6.88 | [12 empty] | VV | 2 | 2 | True | 0 | ROZPOCET
| VV |  | "Bourání vpustí - viz pol.č. 890411851" 13,44 |  | 13.44 | [12 empty] | VV | 2 | 2 | True | 0 | ROZPOCET
| VV |  | "Bourání dlažby - viz pol.č. 113106123" 18,408 |  | 18.408 | [12 empty] | VV | 2 | 2 | True | 0 | ROZPOCET
| VV |  | Součet |  | 111.94 | [12 empty] | VV | 2 | 4 | True | 1 | ROZPOCET
102 | K | 997221569 | Příplatek ZKD 1 km u vodorovné dopravy suti z kusových materiálů | t | 2686.56 |  | 0 | CS ÚRS 2023 02 |  | základní |  | 0 | 0 | 0 | 0 | 0 | 4 | K | 2 |  |  |  | ROZPOCET | 0 | 0 | 0 | 0 | 0 | 1 | 0 | 4 | 1505210458
| PP |  | Vodorovná doprava suti bez naložení, ale se složením a s hrubým urovnáním Příplatek k ceně za každý další i započatý 1 km přes 1 km | [14 empty] | PP | 2
| Online PSC |  | https://podminky.urs.cz/item/CS_URS_2023_02/997221569 | [14 empty] | Online PSC | 2
| P |  | Poznámka k položce: Předpoklad 25km. | [14 empty] | P | 2
| VV |  | "Viz pol.č. 997221561, celkem 25km" 111,94*24 |  | 2686.56 | [12 empty] | VV | 2 | 2 | True | 1 | ROZPOCET
103 | K | 997221861 | Poplatek za uložení na recyklační skládce (skládkovné) stavebního odpadu z prostého betonu pod kódem 17 01 01 | t | 111.94 |  | 0 | CS ÚRS 2023 02 |  | základní |  | 0 | 0 | 0 | 0 | 0 | 4 | K | 2 |  |  |  | ROZPOCET | 0 | 0 | 0 | 0 | 0 | 1 | 0 | 4 | 1641519349
| PP |  | Poplatek za uložení stavebního odpadu na recyklační skládce (skládkovné) z prostého betonu zatříděného do Katalogu odpadů pod kódem 17 01 01 | [14 empty] | PP | 2
| Online PSC |  | https://podminky.urs.cz/item/CS_URS_2023_02/997221861 | [14 empty] | Online PSC | 2
| VV |  | "Viz pol.č. 997221561" 111,94 |  | 111.94 | [12 empty] | VV | 2 | 2 | True | 1 | ROZPOCET
104 | K | 997221873 | Poplatek za uložení na recyklační skládce (skládkovné) stavebního odpadu zeminy a kamení zatříděného do Katalogu odpadů pod kódem 17 05 04 | t | 13480.31 |  | 0 | CS ÚRS 2023 02 |  | základní |  | 0 | 0 | 0 | 0 | 0 | 4 | K | 2 |  |  |  | ROZPOCET | 0 | 0 | 0 | 0 | 0 | 1 | 0 | 4 | 823766565
| PP |  | Poplatek za uložení stavebního odpadu na recyklační skládce (skládkovné) zeminy a kamení zatříděného do Katalogu odpadů pod kódem 17 05 04 | [14 empty] | PP | 2
| Online PSC |  | https://podminky.urs.cz/item/CS_URS_2023_02/997221873 | [14 empty] | Online PSC | 2
| VV |  | "Viz pol.č. 162751117, 2t/m3" 6740,155*2 |  | 13480.31 | [12 empty] | VV | 2 | 2 | True | 1 | ROZPOCET
105 | K | 997221875 | Poplatek za uložení na recyklační skládce (skládkovné) stavebního odpadu asfaltového bez obsahu dehtu zatříděného do Katalogu odpadů pod kódem 17 03 02 | t | 1127.783 |  | 0 | CS ÚRS 2023 02 |  | základní |  | 0 | 0 | 0 | 0 | 0 | 4 | K | 2 |  |  |  | ROZPOCET | 0 | 0 | 0 | 0 | 0 | 1 | 0 | 4 | -348378054
| PP |  | Poplatek za uložení stavebního odpadu na recyklační skládce (skládkovné) asfaltového bez obsahu dehtu zatříděného do Katalogu odpadů pod kódem 17 03 02 | [14 empty] | PP | 2
| Online PSC |  | https://podminky.urs.cz/item/CS_URS_2023_02/997221875 | [14 empty] | Online PSC | 2
| VV |  | "Frézovaná - viz pol.č. 113154124.1 a 113154365.1, ZAS-T3" 121,521+1006,262 |  | 1127.783 | [12 empty] | VV | 2 | 2 | True | 1 | ROZPOCET
106 | K | 997013847 | Poplatek za uložení na skládce (skládkovné) odpadu asfaltového s dehtem kód odpadu 17 03 01 | t | 295.286 |  | 0 | CS ÚRS 2023 02 |  | základní |  | 0 | 0 | 0 | 0 | 0 | 4 | K | 2 |  |  |  | ROZPOCET | 0 | 0 | 0 | 0 | 0 | 1 | 0 | 4 | -1217333560
| PP |  | Poplatek za uložení stavebního odpadu na skládce (skládkovné) asfaltového s obsahem dehtu zatříděného do Katalogu odpadů pod kódem 17 03 01 | [14 empty] | PP | 2
| Online PSC |  | https://podminky.urs.cz/item/CS_URS_2023_02/997013847 | [14 empty] | Online PSC | 2
| VV |  | "Viz pol.č. 113154365.2, ZAS-T4" 295,286 |  | 295.286 | [12 empty] | VV | 2 | 2 | True | 1 | ROZPOCET
| D | 998 | Přesun hmot |  |  |  | 0 |  |  |  |  | 0 |  | 0 |  | 0 | 1 | D | 1 |  |  |  | ROZPOCET | [6 empty] | 0
107 | K | 998225111 | Přesun hmot pro pozemní komunikace s krytem z kamene, monolitickým betonovým nebo živičným | t | 1061.151 |  | 0 | CS ÚRS 2023 02 |  | základní |  | 0 | 0 | 0 | 0 | 0 | 4 | K | 2 |  |  |  | ROZPOCET | 0 | 0 | 0 | 0 | 0 | 1 | 0 | 4 | -664803951
| PP |  | Přesun hmot pro komunikace s krytem z kameniva, monolitickým betonovým nebo živičným dopravní vzdálenost do 200 m jakékoliv délky objektu | [14 empty] | PP | 2
| Online PSC |  | https://podminky.urs.cz/item/CS_URS_2023_02/998225111 | [14 empty] | Online PSC | 2

## SO 102.2 - Okružní křižov...
{377cf380-dbce-40ad-8e56-ac458b805bda}
2
| KRYCÍ LIST SOUPISU PRACÍ | [7 empty] | v --- níže se nacházejí doplnkové a pomocné údaje k sestavám --- v | [8 empty] | False
Stavba:
Přestupní terminál veřejné dopravy v Klatovech
Objekt:
SO 102 - Autobusový terminál
Soupis:
SO 102.2 - Okružní křižovatka
| KSO: |  |  |  |  | CC-CZ:
| Místo: |  | Klatovy |  |  | Datum: | 14. 7. 2023
| Zadavatel: |  |  |  |  | IČ: | 720 53 119
|  | Správa a údržba silnic Plzeňského kraje, p.o. |  |  |  | DIČ: | CZ72053119
| Uchazeč: |  |  |  |  | IČ: | Vyplň údaj
|  | Vyplň údaj |  |  |  | DIČ: | Vyplň údaj
| Projektant: |  |  |  |  | IČ:
DIČ:
| Zpracovatel: |  |  |  |  | IČ: | 037 06 940
|  | Laboro ateliér s.r.o. |  |  |  | DIČ: | CZ03706940
Poznámka:
| Cena bez DPH | [5 empty] | 0
|  |  | Základ daně |  |  | Sazba daně | Výše daně
| DPH | základní | 0 |  |  | 21% | 0
|  | snížená | 0 |  |  | 15% | 0
|  | zákl. přenesená | 0 |  |  | 21% | 0
|  | sníž. přenesená | 0 |  |  | 15% | 0
|  | nulová | 0 |  |  | 0% | 0
| Cena s DPH |  |  | v | CZK |  | 0
| Projektant |  |  | Zpracovatel
| Datum a podpis: |  | Razítko | Datum a podpis: |  |  | Razítko
| Objednavatel |  |  | Uchazeč
| Datum a podpis: |  | Razítko | Datum a podpis: |  |  | Razítko
REKAPITULACE ČLENĚNÍ SOUPISU PRACÍ
Stavba:
Přestupní terminál veřejné dopravy v Klatovech
Objekt:
SO 102 - Autobusový terminál
Soupis:
SO 102.2 - Okružní křižovatka
Místo: |  |  | Klatovy |  |  | Datum: | 14. 7. 2023
Zadavatel: |  |  | Správa a údržba silnic Plzeňského kraje, p.o. |  |  | Projektant:
Uchazeč: |  |  | Vyplň údaj |  |  | Zpracovatel: | Laboro ateliér s.r.o.
Kód dílu - Popis | [6 empty] | Cena celkem [CZK]
Náklady ze soupisu prací | [6 empty] | 0 | [11 empty] | -1
| HSV - Práce a dodávky HSV | [5 empty] | 0
| 1 - Zemní práce | [5 empty] | 0
| 2 - Zakládání | [5 empty] | 0
| 4 - Vodorovné konstrukce | [5 empty] | 0
| 5 - Komunikace pozemní | [5 empty] | 0
| 6 - Úpravy povrchů, podlahy a osazování výplní | [5 empty] | 0
| 8 - Trubní vedení | [5 empty] | 0
| 9 - Ostatní konstrukce a práce, bourání | [5 empty] | 0
| 997 - Přesun sutě | [5 empty] | 0
| 998 - Přesun hmot | [5 empty] | 0
SOUPIS PRACÍ
Stavba:
Přestupní terminál veřejné dopravy v Klatovech
Objekt:
SO 102 - Autobusový terminál
Soupis:
SO 102.2 - Okružní křižovatka
Místo: |  |  | Klatovy |  |  | Datum: | 14. 7. 2023
Zadavatel: |  |  | Správa a údržba silnic Plzeňského kraje, p.o. |  |  | Projektant:
Uchazeč: |  |  | Vyplň údaj |  |  | Zpracovatel: | Laboro ateliér s.r.o.
PČ | Typ | Kód | Popis | MJ | Množství | J.cena [CZK] | Cena celkem [CZK] | Cenová soustava |  | DPH | J. Nh [h] | Nh celkem [h] | J. hmotnost [t] | Hmotnost celkem [t] | J. suť [t] | Suť Celkem [t]
Náklady soupisu celkem | [6 empty] | 0 |  |  |  |  | 0 |  | 54.4804 |  | 108.175 |  | D | -1 | [10 empty] | 0
| D | HSV | Práce a dodávky HSV |  |  |  | 0 |  |  |  |  | 0 |  | 54.4804 |  | 108.175 | 1 | D | 0 |  |  |  | ROZPOCET | [6 empty] | 0
| D | 1 | Zemní práce |  |  |  | 0 |  |  |  |  | 0 |  | 24.5721 |  | 106.155 | 1 | D | 1 |  |  |  | ROZPOCET | [6 empty] | 0
1 | K | 111301111 | Sejmutí drnu tl do 100 mm s přemístěním do 50 m nebo naložením na dopravní prostředek | m2 | 470.23 |  | 0 | CS ÚRS 2023 02 |  | základní |  | 0 | 0 | 0 | 0 | 0 | 4 | K | 2 |  |  |  | ROZPOCET | 0 | 0 | 0 | 0 | 0 | 1 | 0 | 4 | 1727329170
| PP |  | Sejmutí drnu tl. do 100 mm, v jakékoliv ploše | [14 empty] | PP | 2
| Online PSC |  | https://podminky.urs.cz/item/CS_URS_2023_02/111301111 | [14 empty] | Online PSC | 2
| P |  | Poznámka k položce: Tl. 150 mm | [14 empty] | P | 2
| VV |  | 470,23 |  | 470.23 | [12 empty] | VV | 2 | 2 | True | 1 | ROZPOCET
2 | K | 113154124.1 | Frézování živičného krytu tl 100 mm pruh š přes 0,5 do 1 m pl do 500 m2 bez překážek v trase | m2 | 48.2 |  | 0 | CS ÚRS 2023 02 |  | základní |  | 0 | 9e-05 | 0.004338 | 0.23 | 11.086 | 4 | K | 2 |  |  |  | ROZPOCET | 0 | 0 | 0 | 0 | 0 | 1 | 0 | 4 | 394416730
| PP |  | Frézování živičného podkladu nebo krytu s naložením na dopravní prostředek plochy do 500 m2 bez překážek v trase pruhu šířky přes 0,5 m do 1 m, tloušťky vrstvy 100 mm | [14 empty] | PP | 2
| Online PSC |  | https://podminky.urs.cz/item/CS_URS_2023_02/113154124.1 | [14 empty] | Online PSC | 2
| P |  | Poznámka k položce: Předpokládaná tloušťka 100 mm. Předpoklad ZAS-T3. Před frézováním budou provedeny doplňující odběry vzorků pro stanovení obsahu PAU a rozsahu jednotlivých kvalitativních tříd ZAS. Včetně dopravy a složení na skládce. Odvozná vzdálenost dle možností zhotovitele. | [14 empty] | P | 2
| VV |  | 11,4+36,8 |  | 48.2 | [12 empty] | VV | 2 | 2 | True | 1 | ROZPOCET
3 | K | 113154365.1 | Frézování živičného krytu tl 200 mm pruh š přes 1 do 2 m pl přes 1000 do 10000 m2 s překážkami v trase | m2 | 192.5 |  | 0 | CS ÚRS 2023 02 |  | základní |  | 0 | 0.0003 | 0.05775 | 0.46 | 88.55 | 4 | K | 2 |  |  |  | ROZPOCET | 0 | 0 | 0 | 0 | 0 | 1 | 0 | 4 | -1463002097
| PP |  | Frézování živičného podkladu nebo krytu s naložením na dopravní prostředek plochy přes 1 000 do 10 000 m2 s překážkami v trase pruhu šířky přes 1 m do 2 m, tloušťky vrstvy 200 mm | [14 empty] | PP | 2
| Online PSC |  | https://podminky.urs.cz/item/CS_URS_2023_02/113154365.1 | [14 empty] | Online PSC | 2
| P |  | Poznámka k položce: Předpokládaná tloušťka 150 mm. Předpoklad ZAS-T3. Před frézováním budou provedeny doplňující odběry vzorků pro stanovení obsahu PAU a rozsahu jednotlivých kvalitativních tříd ZAS. Včetně dopravy a složení na skládce. Odvozná vzdálenost dle možností zhotovitele. | [14 empty] | P | 2
| VV |  | 159,4+33,1 |  | 192.5 | [12 empty] | VV | 2 | 2 | True | 1 | ROZPOCET
4 | K | 113202111 | Vytrhání obrub krajníků obrubníků stojatých | m | 31.8 |  | 0 | CS ÚRS 2023 02 |  | základní |  | 0 | 0 | 0 | 0.205 | 6.519 | 4 | K | 2 |  |  |  | ROZPOCET | 0 | 0 | 0 | 0 | 0 | 1 | 0 | 4 | 1364926602
| PP |  | Vytrhání obrub s vybouráním lože, s přemístěním hmot na skládku na vzdálenost do 3 m nebo s naložením na dopravní prostředek z krajníků nebo obrubníků stojatých | [14 empty] | PP | 2
| Online PSC |  | https://podminky.urs.cz/item/CS_URS_2023_02/113202111 | [14 empty] | Online PSC | 2
| VV |  | "Silniční" 12,4+19,4 |  | 31.8 | [12 empty] | VV | 2 | 2 | True | 1 | ROZPOCET
5 | K | 122251107 | Odkopávky a prokopávky nezapažené v hornině třídy těžitelnosti I skupiny 3 objem přes 5000 m3 strojně | m3 | 658.8 |  | 0 | CS ÚRS 2023 02 |  | základní |  | 0 | 0 | 0 | 0 | 0 | 4 | K | 2 |  |  |  | ROZPOCET | 0 | 0 | 0 | 0 | 0 | 1 | 0 | 4 | -50282491
| PP |  | Odkopávky a prokopávky nezapažené strojně v hornině třídy těžitelnosti I skupiny 3 přes 5 000 m3 | [14 empty] | PP | 2
| Online PSC |  | https://podminky.urs.cz/item/CS_URS_2023_02/122251107 | [14 empty] | Online PSC | 2
| P |  | Poznámka k položce: Odkopávky v blízkosti inženýrských sítí budou prováděny ručně. | [14 empty] | P | 2
| VV |  | "Odkopávky na úroveň zemní pláně, plocha*součinitel rozšíření*průměrná tloušťka"610,0*1,2*0,5 |  | 366 | [12 empty] | VV | 2 | 2 | True | 0 | ROZPOCET
| VV |  | "Úprava pláně, plocha 610,0 * součnitel příčného rozšíření 1,2 tl. 0,4 m" 610,0*1,2*0,4 |  | 292.8 | [12 empty] | VV | 2 | 2 | True | 0 | ROZPOCET
| VV |  | Součet |  | 658.8 | [12 empty] | VV | 2 | 4 | True | 1 | ROZPOCET
6 | K | 131251102 | Hloubení jam nezapažených v hornině třídy těžitelnosti I skupiny 3 objem do 50 m3 strojně | m3 | 4.125 |  | 0 | CS ÚRS 2023 02 |  | základní |  | 0 | 0 | 0 | 0 | 0 | 4 | K | 2 |  |  |  | ROZPOCET | 0 | 0 | 0 | 0 | 0 | 1 | 0 | 4 | -1657086007
| PP |  | Hloubení nezapažených jam a zářezů strojně s urovnáním dna do předepsaného profilu a spádu v hornině třídy těžitelnosti I skupiny 3 přes 20 do 50 m3 | [14 empty] | PP | 2
| Online PSC |  | https://podminky.urs.cz/item/CS_URS_2023_02/131251102 | [14 empty] | Online PSC | 2
| P |  | Poznámka k položce: Odkopávky v blízkosti inženýrských sítí budou prováděny ručně. | [14 empty] | P | 2
| VV |  | "Hloubení jam pro nové uliční vpusti, počet*hloubka*pudorys" 2*1,5*1*1 |  | 3 | [12 empty] | VV | 2 | 2 | True | 0 | ROZPOCET
| VV |  | "Hloubení jam okolo stávajících vpustí, počet*hloubka*půdorys" 1*1,5*(1*1-0,5*0,5) |  | 1.125 | [12 empty] | VV | 2 | 2 | True | 0 | ROZPOCET
| VV |  | Součet |  | 4.125 | [12 empty] | VV | 2 | 4 | True | 1 | ROZPOCET
7 | K | 132251104 | Hloubení rýh nezapažených š do 800 mm v hornině třídy těžitelnosti I skupiny 3 objem přes 100 m3 strojně | m3 | 24.552 |  | 0 | CS ÚRS 2023 02 |  | základní |  | 0 | 0 | 0 | 0 | 0 | 4 | K | 2 |  |  |  | ROZPOCET | 0 | 0 | 0 | 0 | 0 | 1 | 0 | 4 | 388845280
| PP |  | Hloubení nezapažených rýh šířky do 800 mm strojně s urovnáním dna do předepsaného profilu a spádu v hornině třídy těžitelnosti I skupiny 3 přes 100 m3 | [14 empty] | PP | 2
| Online PSC |  | https://podminky.urs.cz/item/CS_URS_2023_02/132251104 | [14 empty] | Online PSC | 2
| P |  | Poznámka k položce: Odkopávky v blízkosti inženýrských sítí budou prováděny ručně. | [14 empty] | P | 2
| VV |  | "Rýha pro trativod, šířka 0,45 m, výška průměrně 0,45 m, délka 16,0 m" 0,45*0,45*16,0 |  | 3.24 | [12 empty] | VV | 2 | 2 | True | 0 | ROZPOCET
| VV |  | "Rýha pro přípojky, šířka 0,80 m, průměrná výška 1,2m, délka 22,2 m" 0,80*1,2*22,2 |  | 21.312 | [12 empty] | VV | 2 | 2 | True | 0 | ROZPOCET
| VV |  | Součet |  | 24.552 | [12 empty] | VV | 2 | 4 | True | 1 | ROZPOCET
8 | K | 162351103 | Vodorovné přemístění přes 50 do 500 m výkopku/sypaniny z horniny třídy těžitelnosti I skupiny 1 až 3 | m3 | 15.816 |  | 0 | CS ÚRS 2023 02 |  | základní |  | 0 | 0 | 0 | 0 | 0 | 4 | K | 2 |  |  |  | ROZPOCET | 0 | 0 | 0 | 0 | 0 | 1 | 0 | 4 | 1311854658
| PP |  | Vodorovné přemístění výkopku nebo sypaniny po suchu na obvyklém dopravním prostředku, bez naložení výkopku, avšak se složením bez rozhrnutí z horniny třídy těžitelnosti I skupiny 1 až 3 na vzdálenost přes 50 do 500 m | [14 empty] | PP | 2
| Online PSC |  | https://podminky.urs.cz/item/CS_URS_2023_02/162351103 | [14 empty] | Online PSC | 2
| P |  | Poznámka k položce: Materiál, který bude zpětně použit bude dočasně uložen na stavbě na meziskládce. | [14 empty] | P | 2
| VV |  | "Doprava vytěženého materiálu, který bude použit na dosypávky, na meziskládku v rámci stavby - viz pol.č. 171152112" 5,16 |  | 5.16 | [12 empty] | VV | 2 | 2 | True | 0 | ROZPOCET
| VV |  | "Doprava vytěženého materiálu na meziskládku, který bude použit na zásyp rýh přípojek - viz pol.č. 175151101" 10,656 |  | 10.656 | [12 empty] | VV | 2 | 2 | True | 0 | ROZPOCET
| VV |  | Součet |  | 15.816 | [12 empty] | VV | 2 | 4 | True | 1 | ROZPOCET
9 | K | 162751117 | Vodorovné přemístění přes 9 000 do 10000 m výkopku/sypaniny z horniny třídy těžitelnosti I skupiny 1 až 3 | m3 | 742.196 |  | 0 | CS ÚRS 2023 02 |  | základní |  | 0 | 0 | 0 | 0 | 0 | 4 | K | 2 |  |  |  | ROZPOCET | 0 | 0 | 0 | 0 | 0 | 1 | 0 | 4 | -211747854
| PP |  | Vodorovné přemístění výkopku nebo sypaniny po suchu na obvyklém dopravním prostředku, bez naložení výkopku, avšak se složením bez rozhrnutí z horniny třídy těžitelnosti I skupiny 1 až 3 na vzdálenost přes 9 000 do 10 000 m | [14 empty] | PP | 2
| Online PSC |  | https://podminky.urs.cz/item/CS_URS_2023_02/162751117 | [14 empty] | Online PSC | 2
| VV |  | "Sejmutí drnu - viz pol.č. 111301111" 470,23*0,15 |  | 70.535 | [12 empty] | VV | 2 | 2 | True | 0 | ROZPOCET
| VV |  | "Odkopávky - viz pol.č. 122251107" 658,8 |  | 658.8 | [12 empty] | VV | 2 | 2 | True | 0 | ROZPOCET
| VV |  | "Hloubení jam - viz pol.č. 131251102" 4,125 |  | 4.125 | [12 empty] | VV | 2 | 2 | True | 0 | ROZPOCET
| VV |  | "Hloubení rýh - viz pol.č. 132251104" 24,552 |  | 24.552 | [12 empty] | VV | 2 | 2 | True | 0 | ROZPOCET
| VV |  | "Odečet vhodného materiálu, který bude použit na zásypy, viz pol.č. 171152112" -5,16 |  | -5.16 | [12 empty] | VV | 2 | 2 | True | 0 | ROZPOCET
| VV |  | "Odečet materiálu, který bude zpětně použit na zásyp potrubí - viz po.č. 175151101" -10,656 |  | -10.656 | [12 empty] | VV | 2 | 2 | True | 0 | ROZPOCET
| VV |  | Součet |  | 742.196 | [12 empty] | VV | 2 | 4 | True | 1 | ROZPOCET
10 | K | 162751119 | Příplatek k vodorovnému přemístění výkopku/sypaniny z horniny třídy těžitelnosti I skupiny 1 až 3 ZKD 1000 m přes 10000 m | m3 | 11132.94 |  | 0 | CS ÚRS 2023 02 |  | základní |  | 0 | 0 | 0 | 0 | 0 | 4 | K | 2 |  |  |  | ROZPOCET | 0 | 0 | 0 | 0 | 0 | 1 | 0 | 4 | 1500945352
| PP |  | Vodorovné přemístění výkopku nebo sypaniny po suchu na obvyklém dopravním prostředku, bez naložení výkopku, avšak se složením bez rozhrnutí z horniny třídy těžitelnosti I skupiny 1 až 3 na vzdálenost Příplatek k ceně za každých dalších i započatých 1 000 m | [14 empty] | PP | 2
| Online PSC |  | https://podminky.urs.cz/item/CS_URS_2023_02/162751119 | [14 empty] | Online PSC | 2
| P |  | Poznámka k položce: Předpoklad 25km. | [14 empty] | P | 2
| VV |  | "viz pol.č. 162751117, celkem 25km" 742,196*15 |  | 11132.94 | [12 empty] | VV | 2 | 2 | True | 1 | ROZPOCET
11 | K | 171152111 | Uložení sypaniny z hornin nesoudržných a sypkých do násypů zhutněných v aktivní zóně silnic a dálnic | m3 | 292.8 |  | 0 | CS ÚRS 2023 02 |  | základní |  | 0 | 0 | 0 | 0 | 0 | 4 | K | 2 |  |  |  | ROZPOCET | 0 | 0 | 0 | 0 | 0 | 1 | 0 | 4 | 1925805638
| PP |  | Uložení sypaniny do zhutněných násypů pro silnice, dálnice a letiště s rozprostřením sypaniny ve vrstvách, s hrubým urovnáním a uzavřením povrchu násypu z hornin nesoudržných sypkých v aktivní zóně | [14 empty] | PP | 2
| Online PSC |  | https://podminky.urs.cz/item/CS_URS_2023_02/171152111 | [14 empty] | Online PSC | 2
| P |  | Poznámka k položce: Předpokládaná tloušťka úpravy aktivní zóny je 0,4 m. Tato hodnota bude ověřena při stavbě zkouškami a případně upravena. | [14 empty] | P | 2
| VV |  | "Úprava pláně pod asfaltový povrch,plocha* tl. 0,4 m" (610,0*1,2)*0,4 |  | 292.8 | [12 empty] | VV | 2 | 2 | True | 1 | ROZPOCET
12 | M | 58344229 | štěrkodrť frakce 0/125 | t | 497.76 |  | 0 | CS ÚRS 2023 02 |  | základní |  | 0 | 0 | 0 | 0 | 0 | 8 | M | 2 |  |  |  | ROZPOCET | 0 | 0 | 0 | 0 | 0 | 1 | 0 | 4 | -853542190
| PP |  | štěrkodrť frakce 0/125 | [14 empty] | PP | 2
| P |  | Poznámka k položce: 1,7t/m3 | [14 empty] | P | 2
| VV |  | "Úprava pláně pod asfaltový povrch,plocha* tl. 0,4 m" (610,0*1,2)*0,4*1,7 |  | 497.76 | [12 empty] | VV | 2 | 2 | True | 1 | ROZPOCET
13 | K | 171152112 | Uložení sypaniny z hornin nesoudržných a sypkých do násypů zhutněných mimo aktivní zónu silnic a dálnic | m3 | 5.16 |  | 0 | CS ÚRS 2023 02 |  | základní |  | 0 | 0 | 0 | 0 | 0 | 4 | K | 2 |  |  |  | ROZPOCET | 0 | 0 | 0 | 0 | 0 | 1 | 0 | 4 | -236400826
| PP |  | Uložení sypaniny do zhutněných násypů pro silnice, dálnice a letiště s rozprostřením sypaniny ve vrstvách, s hrubým urovnáním a uzavřením povrchu násypu z hornin nesoudržných sypkých mimo aktivní zónu | [14 empty] | PP | 2
| Online PSC |  | https://podminky.urs.cz/item/CS_URS_2023_02/171152112 | [14 empty] | Online PSC | 2
| P |  | Poznámka k položce: Bude použit vytežený materiál z odkopávek, který splňuje podmínky uvedené v dokumentaci.Může být použit i materiál z jinných objektů. Včetně naložení a dovozu z dočasné skládky. | [14 empty] | P | 2
| VV |  | "Dosypávka za obrubník, průměrná plocha z řezu*délka" 0,2*(13,0+12,8) |  | 5.16 | [12 empty] | VV | 2 | 2 | True | 1 | ROZPOCET
14 | K | 171251201 | Uložení sypaniny na skládky nebo meziskládky | m3 | 742.196 |  | 0 | CS ÚRS 2023 02 |  | základní |  | 0 | 0 | 0 | 0 | 0 | 4 | K | 2 |  |  |  | ROZPOCET | 0 | 0 | 0 | 0 | 0 | 1 | 0 | 4 | -622521195
| PP |  | Uložení sypaniny na skládky nebo meziskládky bez hutnění s upravením uložené sypaniny do předepsaného tvaru | [14 empty] | PP | 2
| Online PSC |  | https://podminky.urs.cz/item/CS_URS_2023_02/171251201 | [14 empty] | Online PSC | 2
| VV |  | "Viz pol.č. 162751117" 742,196 |  | 742.196 | [12 empty] | VV | 2 | 2 | True | 1 | ROZPOCET
15 | K | 174151101 | Zásyp jam, šachet rýh nebo kolem objektů sypaninou se zhutněním | m3 | 3.75 |  | 0 | CS ÚRS 2023 02 |  | základní |  | 0 | 0 | 0 | 0 | 0 | 4 | K | 2 |  |  |  | ROZPOCET | 0 | 0 | 0 | 0 | 0 | 1 | 0 | 4 | 212993983
| PP |  | Zásyp sypaninou z jakékoliv horniny strojně s uložením výkopku ve vrstvách se zhutněním jam, šachet, rýh nebo kolem objektů v těchto vykopávkách | [14 empty] | PP | 2
| Online PSC |  | https://podminky.urs.cz/item/CS_URS_2023_02/174151101 | [14 empty] | Online PSC | 2
| VV |  | "Obsyp vpustí " 2*((1*1*1,5)-(0,5*0,5*1,5)) |  | 2.25 | [12 empty] | VV | 2 | 2 | True | 0 | ROZPOCET
| VV |  | "Zásyp zrušené vpusti" 1*(1*1*1,5) |  | 1.5 | [12 empty] | VV | 2 | 2 | True | 0 | ROZPOCET
| VV |  | Součet |  | 3.75 | [12 empty] | VV | 2 | 4 | True | 1 | ROZPOCET
16 | M | 58344171 | štěrkodrť frakce 0/32 | t | 6.75 |  | 0 | CS ÚRS 2023 02 |  | základní |  | 0 | 1 | 6.75 | 0 | 0 | 8 | M | 2 |  |  |  | ROZPOCET | 0 | 0 | 0 | 0 | 0 | 1 | 0 | 4 | -1881110795
| PP |  | štěrkodrť frakce 0/32 | [14 empty] | PP | 2
| P |  | Poznámka k položce: 1,8t/m3 | [14 empty] | P | 2
| VV |  | "Obsyp vpustí " 2*((1*1*1,5)-(0,5*0,5*1,5))*1,8 |  | 4.05 | [12 empty] | VV | 2 | 2 | True | 0 | ROZPOCET
| VV |  | "Zásyp zrušené vpusti" 1*(1*1*1,5)*1,8 |  | 2.7 | [12 empty] | VV | 2 | 2 | True | 0 | ROZPOCET
| VV |  | Součet |  | 6.75 | [12 empty] | VV | 2 | 4 | True | 1 | ROZPOCET
17 | K | 175151101 | Obsypání potrubí strojně sypaninou bez prohození, uloženou do 3 m | m3 | 19.536 |  | 0 | CS ÚRS 2023 02 |  | základní |  | 0 | 0 | 0 | 0 | 0 | 4 | K | 2 |  |  |  | ROZPOCET | 0 | 0 | 0 | 0 | 0 | 1 | 0 | 4 | 1971870789
| PP |  | Obsypání potrubí strojně sypaninou z vhodných třídy těžitelnosti I a II, skupiny 1 až 4 nebo materiálem připraveným podél výkopu ve vzdálenosti do 3 m od jeho kraje, pro jakoukoliv hloubku výkopu a míru zhutnění bez prohození sypaniny | [14 empty] | PP | 2
| Online PSC |  | https://podminky.urs.cz/item/CS_URS_2023_02/175151101 | [14 empty] | Online PSC | 2
| P |  | Poznámka k položce: Pod vozovkou bude potrubí obsypáno do výšky dle požadavků výrobce štěrkopískem (předpoklad 0,3 m) a poté zásyp rýhy vhodným materiálem z odkopávek, aby byly splněny požadavky na zemní pláni pod vozovkou. V zelených plochách materiálem, který splňuje podmínky pro zřízení humozní vrstvy. Včetně dopravy materiálu z dočasné skládky. | [14 empty] | P | 2
| VV |  | "Obsypání přípojek vpustí štěrkopískem, šířka 0,80 m, výška obsypu 0,5 m, délka 22,20 m" 0,8*0,5*22,2 |  | 8.88 | [12 empty] | VV | 2 | 2 | True | 0 | ROZPOCET
| VV |  | "Zasypání přípojek vpustí vhodným materiálem, šířka průměrně 0,8 m, výška zásypu průměrně 0,6 m, délka 22,2 m" 0,8*0,6*22,2 |  | 10.656 | [12 empty] | VV | 2 | 2 | True | 0 | ROZPOCET
| VV |  | Součet |  | 19.536 | [12 empty] | VV | 2 | 4 | True | 1 | ROZPOCET
18 | M | 58337331 | štěrkopísek frakce 0/22 | t | 17.76 |  | 0 | CS ÚRS 2023 02 |  | základní |  | 0 | 1 | 17.76 | 0 | 0 | 8 | M | 2 |  |  |  | ROZPOCET | 0 | 0 | 0 | 0 | 0 | 1 | 0 | 4 | 1579355897
| PP |  | štěrkopísek frakce 0/22 | [14 empty] | PP | 2
| VV |  | "Obsypání přípojek vpustí štěrkopískem, šířka 0,80 m, výška obsypu 0,5 m, délka 22,20 m, 2t/m3" 0,8*0,5*22,2*2 |  | 17.76 | [12 empty] | VV | 2 | 2 | True | 1 | ROZPOCET
19 | K | 181152302 | Úprava pláně pro silnice a dálnice v zářezech se zhutněním | m2 | 732 |  | 0 | CS ÚRS 2023 02 |  | základní |  | 0 | 0 | 0 | 0 | 0 | 4 | K | 2 |  |  |  | ROZPOCET | 0 | 0 | 0 | 0 | 0 | 1 | 0 | 4 | -828502235
| PP |  | Úprava pláně na stavbách silnic a dálnic strojně v zářezech mimo skalních se zhutněním | [14 empty] | PP | 2
| Online PSC |  | https://podminky.urs.cz/item/CS_URS_2023_02/181152302 | [14 empty] | Online PSC | 2
| P |  | Poznámka k položce: Pro komunikace a parkovací stání je navržena výměna aktivní zóny - při stavbě bude návrh ověřen zkouškami. Při stavbě budou provedeny zkoušky vhodnosti aktivní zóny. V případě nevyhovujících parametrů bude navržena výměna/úprava aktivní zóny, dle výsledků zkoušek. | [14 empty] | P | 2
| VV |  | "Úprava pláně - po výměně aktivní zóny pod asfaltový povrch" 610,0*1,2 |  | 732 | [12 empty] | VV | 2 | 2 | True | 0 | ROZPOCET
| VV |  | Součet |  | 732 | [12 empty] | VV | 2 | 4 | True | 1 | ROZPOCET
| D | 2 | Zakládání |  |  |  | 0 |  |  |  |  | 0 |  | 4.4081 |  | 0 | 1 | D | 1 |  |  |  | ROZPOCET | [6 empty] | 0
20 | K | 211971121 | Zřízení opláštění žeber nebo trativodů geotextilií v rýze nebo zářezu sklonu přes 1:2 š do 2,5 m | m2 | 33.6 |  | 0 | CS ÚRS 2023 02 |  | základní |  | 0 | 0.00031 | 0.010416 | 0 | 0 | 4 | K | 2 |  |  |  | ROZPOCET | 0 | 0 | 0 | 0 | 0 | 1 | 0 | 4 | -1445760030
| PP |  | Zřízení opláštění výplně z geotextilie odvodňovacích žeber nebo trativodů v rýze nebo zářezu se stěnami svislými nebo šikmými o sklonu přes 1:2 při rozvinuté šířce opláštění do 2,5 m | [14 empty] | PP | 2
| Online PSC |  | https://podminky.urs.cz/item/CS_URS_2023_02/211971121 | [14 empty] | Online PSC | 2
| VV |  | "Délka 16,0 m. šířka 2,1 m" 16,0*2,1 |  | 33.6 | [12 empty] | VV | 2 | 2 | True | 1 | ROZPOCET
21 | M | 69311068 | geotextilie netkaná separační, ochranná, filtrační, drenážní PP 300g/m2 | m2 | 39.799 |  | 0 | CS ÚRS 2023 02 |  | základní |  | 0 | 0.0003 | 0.01194 | 0 | 0 | 8 | M | 2 |  |  |  | ROZPOCET | 0 | 0 | 0 | 0 | 0 | 1 | 0 | 4 | -176262295
| PP |  | geotextilie netkaná separační, ochranná, filtrační, drenážní PP 300g/m2 | [14 empty] | PP | 2
| VV |  | 33,6*1,1845 'Přepočtené koeficientem množství |  | 39.799 | [12 empty] | VV | 2 | 2 | False | 1 | ROZPOCET
22 | K | 212752412 | Trativod z drenážních trubek korugovaných PE-HD SN 8 perforace 220° včetně lože otevřený výkop DN 150 pro liniové stavby | m | 16 |  | 0 | CS ÚRS 2023 02 |  | základní |  | 0 | 0.27411 | 4.3858 | 0 | 0 | 4 | K | 2 |  |  |  | ROZPOCET | 0 | 0 | 0 | 0 | 0 | 1 | 0 | 4 | -1950376347
| PP |  | Trativody z drenážních trubek pro liniové stavby a komunikace se zřízením štěrkového lože pod trubky a s jejich obsypem v otevřeném výkopu trubka korugovaná sendvičová PE-HD SN 8 perforace 220° DN 150 | [14 empty] | PP | 2
| Online PSC |  | https://podminky.urs.cz/item/CS_URS_2023_02/212752412 | [14 empty] | Online PSC | 2
| P |  | Poznámka k položce: Včetně obsypu a materiálu. Včetně napojení na přípojky uličních vpustí. | [14 empty] | P | 2
| VV |  | "Trativod" 16,0 |  | 16 | [12 empty] | VV | 2 | 2 | True | 1 | ROZPOCET
| D | 4 | Vodorovné konstrukce |  |  |  | 0 |  |  |  |  | 0 |  | 0.17484 |  | 0 | 1 | D | 1 |  |  |  | ROZPOCET | [6 empty] | 0
23 | K | 451317777 | Podklad nebo lože pod dlažbu vodorovný nebo do sklonu 1:5 z betonu prostého tl přes 50 do 100 mm | m2 | 16.8 |  | 0 | CS ÚRS 2023 02 |  | základní |  | 0 | 0 | 0 | 0 | 0 | 4 | K | 2 |  |  |  | ROZPOCET | 0 | 0 | 0 | 0 | 0 | 1 | 0 | 4 | -852832666
| PP |  | Podklad nebo lože pod dlažbu (přídlažbu) v ploše vodorovné nebo ve sklonu do 1:5, tloušťky od 50 do 100 mm z betonu prostého | [14 empty] | PP | 2
| Online PSC |  | https://podminky.urs.cz/item/CS_URS_2023_02/451317777 | [14 empty] | Online PSC | 2
| P |  | Poznámka k položce: Lože pod přídlažbu. | [14 empty] | P | 2
| VV |  | "Lože pod přídlažbu" 16,8 |  | 16.8 | [12 empty] | VV | 2 | 2 | True | 1 | ROZPOCET
24 | K | 451572111 | Lože pod potrubí otevřený výkop z kameniva drobného těženého | m3 | 1.776 |  | 0 | CS ÚRS 2023 02 |  | základní |  | 0 | 0 | 0 | 0 | 0 | 4 | K | 2 |  |  |  | ROZPOCET | 0 | 0 | 0 | 0 | 0 | 1 | 0 | 4 | -1589771911
| PP |  | Lože pod potrubí, stoky a drobné objekty v otevřeném výkopu z kameniva drobného těženého 0 až 4 mm | [14 empty] | PP | 2
| Online PSC |  | https://podminky.urs.cz/item/CS_URS_2023_02/451572111 | [14 empty] | Online PSC | 2
| VV |  | " Lože pod přípojky, šířka 0,8 m, výška 0,1 m, délka 6,1+16,1 m" 0,8*0,1*(6,1+16,1) |  | 1.776 | [12 empty] | VV | 2 | 2 | True | 1 | ROZPOCET
25 | K | 452112112 | Osazení betonových prstenců nebo rámů v do 100 mm pod poklopy a mříže | kus | 2 |  | 0 | CS ÚRS 2023 02 |  | základní |  | 0 | 0.08742 | 0.17484 | 0 | 0 | 4 | K | 2 |  |  |  | ROZPOCET | 0 | 0 | 0 | 0 | 0 | 1 | 0 | 4 | -1420010767
| PP |  | Osazení betonových dílců prstenců nebo rámů pod poklopy a mříže, výšky do 100 mm | [14 empty] | PP | 2
| Online PSC |  | https://podminky.urs.cz/item/CS_URS_2023_02/452112112 | [14 empty] | Online PSC | 2
| VV |  | 2 |  | 2 | [12 empty] | VV | 2 | 2 | True | 1 | ROZPOCET
26 | M | M11 | Betonový prstenec | kus | 2 |  | 0 |  |  | základní |  | 0 | 0 | 0 | 0 | 0 | 8 | M | 2 |  |  |  | ROZPOCET | 0 | 0 | 0 | 0 | 0 | 1 | 0 | 4 | -1073240359
| PP |  | Betonový prstenec pod obrubníkovou vpusť | [14 empty] | PP | 2
| P |  | Poznámka k položce: Vhodný pro kalový koš. | [14 empty] | P | 2
| D | 5 | Komunikace pozemní |  |  |  | 0 |  |  |  |  | 0 |  | 7.0862 |  | 0 | 1 | D | 1 |  |  |  | ROZPOCET | [6 empty] | 0
27 | K | 564871111 | Podklad ze štěrkodrtě ŠD plochy přes 100 m2 tl 250 mm | m2 | 732 |  | 0 | CS ÚRS 2023 02 |  | základní |  | 0 | 0 | 0 | 0 | 0 | 4 | K | 2 |  |  |  | ROZPOCET | 0 | 0 | 0 | 0 | 0 | 1 | 0 | 4 | 1360469522
| PP |  | Podklad ze štěrkodrti ŠD s rozprostřením a zhutněním plochy přes 100 m2, po zhutnění tl. 250 mm | [14 empty] | PP | 2
| Online PSC |  | https://podminky.urs.cz/item/CS_URS_2023_02/564871111 | [14 empty] | Online PSC | 2
| VV |  | "Konstrukce komunikace, součinitel příčného rozšíření 1,2" 610,0*1,2 |  | 732 | [12 empty] | VV | 2 | 2 | True | 1 | ROZPOCET
28 | K | 565135121 | Asfaltový beton vrstva podkladní ACP 16 (obalované kamenivo OKS) tl 50 mm š přes 3 m | m2 | 610 |  | 0 | CS ÚRS 2023 02 |  | základní |  | 0 | 0 | 0 | 0 | 0 | 4 | K | 2 |  |  |  | ROZPOCET | 0 | 0 | 0 | 0 | 0 | 1 | 0 | 4 | -645035496
| PP |  | Asfaltový beton vrstva podkladní ACP 16 (obalované kamenivo střednězrnné - OKS) s rozprostřením a zhutněním v pruhu šířky přes 3 m, po zhutnění tl. 50 mm | [14 empty] | PP | 2
| Online PSC |  | https://podminky.urs.cz/item/CS_URS_2023_02/565135121 | [14 empty] | Online PSC | 2
| VV |  | "Konstrukce komunikace - ACP 16S PMB 25/55-60" 610,0 |  | 610 | [12 empty] | VV | 2 | 2 | True | 1 | ROZPOCET
29 | K | 567122114 | Podklad ze směsi stmelené cementem SC C 8/10 (KSC I) tl 150 mm | m2 | 610 |  | 0 | CS ÚRS 2023 02 |  | základní |  | 0 | 0 | 0 | 0 | 0 | 4 | K | 2 |  |  |  | ROZPOCET | 0 | 0 | 0 | 0 | 0 | 1 | 0 | 4 | 761684391
| PP |  | Podklad ze směsi stmelené cementem SC bez dilatačních spár, s rozprostřením a zhutněním SC C 8/10 (KSC I), po zhutnění tl. 150 mm | [14 empty] | PP | 2
| Online PSC |  | https://podminky.urs.cz/item/CS_URS_2023_02/567122114 | [14 empty] | Online PSC | 2
| VV |  | "Konstrukce komunikace" 610,0 |  | 610 | [12 empty] | VV | 2 | 2 | True | 1 | ROZPOCET
30 | K | 573191111 | Postřik infiltrační kationaktivní emulzí v množství 1 kg/m2 | m2 | 610 |  | 0 | CS ÚRS 2023 02 |  | základní |  | 0 | 0 | 0 | 0 | 0 | 4 | K | 2 |  |  |  | ROZPOCET | 0 | 0 | 0 | 0 | 0 | 1 | 0 | 4 | -1992455717
| PP |  | Postřik infiltrační kationaktivní emulzí v množství 1,00 kg/m2 | [14 empty] | PP | 2
| Online PSC |  | https://podminky.urs.cz/item/CS_URS_2023_02/573191111 | [14 empty] | Online PSC | 2
| VV |  | "Konstrukce komunikace - pod vrstvu ACP" 610,0 |  | 610 | [12 empty] | VV | 2 | 2 | True | 1 | ROZPOCET
31 | K | 573231106 | Postřik živičný spojovací ze silniční emulze v množství 0,30 kg/m2 | m2 | 1220 |  | 0 | CS ÚRS 2023 02 |  | základní |  | 0 | 0 | 0 | 0 | 0 | 4 | K | 2 |  |  |  | ROZPOCET | 0 | 0 | 0 | 0 | 0 | 1 | 0 | 4 | 1913164478
| PP |  | Postřik spojovací PS bez posypu kamenivem ze silniční emulze, v množství 0,30 kg/m2 | [14 empty] | PP | 2
| Online PSC |  | https://podminky.urs.cz/item/CS_URS_2023_02/573231106 | [14 empty] | Online PSC | 2
| VV |  | "Pod vrstvu ACL" 610,0 |  | 610 | [12 empty] | VV | 2 | 2 | True | 0 | ROZPOCET
| VV |  | "Pod vrstvu SMA" 610,0 |  | 610 | [12 empty] | VV | 2 | 2 | True | 0 | ROZPOCET
| VV |  | Součet |  | 1220 | [12 empty] | VV | 2 | 4 | True | 1 | ROZPOCET
32 | K | 573231109 | Postřik živičný spojovací ze silniční emulze v množství 0,60 kg/m2 | m2 | 610 |  | 0 | CS ÚRS 2023 02 |  | základní |  | 0 | 0 | 0 | 0 | 0 | 4 | K | 2 |  |  |  | ROZPOCET | 0 | 0 | 0 | 0 | 0 | 1 | 0 | 4 | -561816824
| PP |  | Postřik spojovací PS bez posypu kamenivem ze silniční emulze, v množství 0,60 kg/m2 | [14 empty] | PP | 2
| Online PSC |  | https://podminky.urs.cz/item/CS_URS_2023_02/573231109 | [14 empty] | Online PSC | 2
| VV |  | "Pod vrstvu ACP" 610,0 |  | 610 | [12 empty] | VV | 2 | 2 | True | 1 | ROZPOCET
33 | K | 576133221 | Asfaltový koberec mastixový SMA 11 (AKMS) tl 40 mm š přes 3 m | m2 | 610 |  | 0 | CS ÚRS 2023 02 |  | základní |  | 0 | 0 | 0 | 0 | 0 | 4 | K | 2 |  |  |  | ROZPOCET | 0 | 0 | 0 | 0 | 0 | 1 | 0 | 4 | 646929814
| PP |  | Asfaltový koberec mastixový SMA 11 (AKMS) s rozprostřením a se zhutněním v pruhu šířky přes 3 m, po zhutnění tl. 40 mm | [14 empty] | PP | 2
| Online PSC |  | https://podminky.urs.cz/item/CS_URS_2023_02/576133221 | [14 empty] | Online PSC | 2
| VV |  | "Konstrukce komunikace - SMA 11S PMB 25/55-60" 610,0 |  | 610 | [12 empty] | VV | 2 | 2 | True | 1 | ROZPOCET
34 | K | 577155142 | Asfaltový beton vrstva ložní ACL 16 (ABH) tl 60 mm š přes 3 m z modifikovaného asfaltu | m2 | 610 |  | 0 | CS ÚRS 2023 02 |  | základní |  | 0 | 0 | 0 | 0 | 0 | 4 | K | 2 |  |  |  | ROZPOCET | 0 | 0 | 0 | 0 | 0 | 1 | 0 | 4 | -1540792293
| PP |  | Asfaltový beton vrstva ložní ACL 16 (ABH) s rozprostřením a zhutněním z modifikovaného asfaltu v pruhu šířky přes 3 m, po zhutnění tl. 60 mm | [14 empty] | PP | 2
| Online PSC |  | https://podminky.urs.cz/item/CS_URS_2023_02/577155142 | [14 empty] | Online PSC | 2
| VV |  | "Konstrukce komunikace - ACL 16S PMB 25/55-60" 610,0 |  | 610 | [12 empty] | VV | 2 | 2 | True | 1 | ROZPOCET
35 | K | 591241111 | Kladení dlažby z kostek drobných z kamene na MC tl 50 mm | m2 | 16.8 |  | 0 | CS ÚRS 2023 02 |  | základní |  | 0 | 0.19536 | 3.282 | 0 | 0 | 4 | K | 2 |  |  |  | ROZPOCET | 0 | 0 | 0 | 0 | 0 | 1 | 0 | 4 | -2111022106
| PP |  | Kladení dlažby z kostek s provedením lože do tl. 50 mm, s vyplněním spár, s dvojím beraněním a se smetením přebytečného materiálu na krajnici drobných z kamene, do lože z cementové malty | [14 empty] | PP | 2
| Online PSC |  | https://podminky.urs.cz/item/CS_URS_2023_02/591241111 | [14 empty] | Online PSC | 2
| P |  | Poznámka k položce: Uložení do betonu C20/25 - XF3. Vyspárování MC25 - XF4. Lože tl. min. 100 mm viz pol. 451317777. | [14 empty] | P | 2
| VV |  | "Žulový dvouřádek" (33,0+13,5+3,4+17,3)*0,25 |  | 16.8 | [12 empty] | VV | 2 | 2 | True | 1 | ROZPOCET
36 | M | 58381007 | kostka štípaná dlažební žula drobná 8/10 | m2 | 17.136 |  | 0 | CS ÚRS 2023 02 |  | základní |  | 0 | 0.222 | 3.8042 | 0 | 0 | 8 | M | 2 |  |  |  | ROZPOCET | 0 | 0 | 0 | 0 | 0 | 1 | 0 | 4 | -1523220407
| PP |  | kostka štípaná dlažební žula drobná 8/10 | [14 empty] | PP | 2
| P |  | Poznámka k položce: Ztratné 2%. | [14 empty] | P | 2
| VV |  | 16,8*1,02 'Přepočtené koeficientem množství |  | 17.136 | [12 empty] | VV | 2 | 2 | False | 1 | ROZPOCET
| D | 6 | Úpravy povrchů, podlahy a osazování výplní |  |  |  | 0 |  |  |  |  | 0 |  | 0.4602 |  | 0 | 1 | D | 1 |  |  |  | ROZPOCET | [6 empty] | 0
37 | K | 631311122 | Mazanina tl přes 80 do 120 mm z betonu prostého bez zvýšených nároků na prostředí tř. C 8/10 | m3 | 0.2 |  | 0 | CS ÚRS 2023 02 |  | základní |  | 0 | 2.301 | 0.4602 | 0 | 0 | 4 | K | 2 |  |  |  | ROZPOCET | 0 | 0 | 0 | 0 | 0 | 1 | 0 | 4 | 1796277254
| PP |  | Mazanina z betonu prostého bez zvýšených nároků na prostředí tl. přes 80 do 120 mm tř. C 8/10 | [14 empty] | PP | 2
| Online PSC |  | https://podminky.urs.cz/item/CS_URS_2023_02/631311122 | [14 empty] | Online PSC | 2
| VV |  | "Lože pod uliční vpusť" 2*(1*1*0,1) |  | 0.2 | [12 empty] | VV | 2 | 2 | True | 0 | ROZPOCET
| VV |  | Součet |  | 0.2 | [12 empty] | VV | 2 | 4 | True | 1 | ROZPOCET
| D | 8 | Trubní vedení |  |  |  | 0 |  |  |  |  | 0 |  | 2.1715 |  | 2.02 | 1 | D | 1 |  |  |  | ROZPOCET | [6 empty] | 0
38 | K | 871310320 | Montáž kanalizačního potrubí hladkého plnostěnného SN 12 z polypropylenu DN 150 | m | 24.42 |  | 0 | CS ÚRS 2023 02 |  | základní |  | 0 | 1e-05 | 0.0002442 | 0 | 0 | 4 | K | 2 |  |  |  | ROZPOCET | 0 | 0 | 0 | 0 | 0 | 1 | 0 | 4 | -76389574
| PP |  | Montáž kanalizačního potrubí z plastů z polypropylenu PP hladkého plnostěnného SN 12 DN 150 | [14 empty] | PP | 2
| Online PSC |  | https://podminky.urs.cz/item/CS_URS_2023_02/871310320 | [14 empty] | Online PSC | 2
| P |  | Poznámka k položce: Včetně tvarovek, spojek, napojení atd. | [14 empty] | P | 2
| VV |  | "Přípojky vpustí, součnitel sklonu, tvarovek atd. 1,1" (6,1+16,1)*1,1 |  | 24.42 | [12 empty] | VV | 2 | 2 | True | 0 | ROZPOCET
| VV |  | Součet |  | 24.42 | [12 empty] | VV | 2 | 4 | True | 1 | ROZPOCET
39 | M | 28617037 | trubka kanalizační PP plnostěnná třívrstvá DN 150x6000mm SN12 | m | 24.786 |  | 0 | CS ÚRS 2023 02 |  | základní |  | 0 | 0.00361 | 0.089477 | 0 | 0 | 8 | M | 2 |  |  |  | ROZPOCET | 0 | 0 | 0 | 0 | 0 | 1 | 0 | 4 | -1316143371
| PP |  | trubka kanalizační PP plnostěnná třívrstvá DN 150x6000mm SN12 | [14 empty] | PP | 2
| P |  | Poznámka k položce: Včetně tvarovek. | [14 empty] | P | 2
| VV |  | 24,42*1,015 'Přepočtené koeficientem množství |  | 24.786 | [12 empty] | VV | 2 | 2 | False | 1 | ROZPOCET
40 | K | 890411851 | Bourání šachet z prefabrikovaných skruží strojně obestavěného prostoru do 1,5 m3 | m3 | 1 |  | 0 | CS ÚRS 2023 02 |  | základní |  | 0 | 0 | 0 | 1.92 | 1.92 | 4 | K | 2 |  |  |  | ROZPOCET | 0 | 0 | 0 | 0 | 0 | 1 | 0 | 4 | -1919152025
| PP |  | Bourání šachet a jímek strojně velikosti obestavěného prostoru do 1,5 m3 z prefabrikovaných skruží | [14 empty] | PP | 2
| Online PSC |  | https://podminky.urs.cz/item/CS_URS_2023_02/890411851 | [14 empty] | Online PSC | 2
| P |  | Poznámka k položce: Včetně zaslepení přípojky | [14 empty] | P | 2
| VV |  | "Demolice vpusti" 1 |  | 1 | [12 empty] | VV | 2 | 2 | True | 1 | ROZPOCET
41 | K | 895270101 | Proplachovací a kontrolní šachta z PE-HD pro drenáže liniových staveb šachtové dno DN 400/250 průchozí | kus | 1 |  | 0 | CS ÚRS 2023 02 |  | základní |  | 0 | 0.15321 | 0.15321 | 0 | 0 | 4 | K | 2 |  |  |  | ROZPOCET | 0 | 0 | 0 | 0 | 0 | 1 | 0 | 4 | -1011721936
| PP |  | Proplachovací a kontrolní šachta z PE-HD pro drenáže liniových staveb DN 400 užitné výšky do 500 mm šachtové dno (DN šachty/DN vedení) DN 400/250 průchozí | [14 empty] | PP | 2
| Online PSC |  | https://podminky.urs.cz/item/CS_URS_2023_02/895270101 | [14 empty] | Online PSC | 2
| P |  | Poznámka k položce: Vrcholová revizní šachta pro drenáž. Včetně prodloužení, včetně uložení, podsypu a obsypu, včetně poklopu B125. | [14 empty] | P | 2
| VV |  | "Kontrolní šachty trativodu " 1 |  | 1 | [12 empty] | VV | 2 | 2 | True | 1 | ROZPOCET
42 | K | 895270151 | Proplachovací a kontrolní šachta z PE-HD DN 400 pro drenáže liniových staveb redukce DN 250/100-200 | kus | 1 |  | 0 | CS ÚRS 2023 02 |  | základní |  | 0 | 0.00117 | 0.00117 | 0 | 0 | 4 | K | 2 |  |  |  | ROZPOCET | 0 | 0 | 0 | 0 | 0 | 1 | 0 | 4 | 744041271
| PP |  | Proplachovací a kontrolní šachta z PE-HD pro drenáže liniových staveb DN 400 užitné výšky do 500 mm redukce DN 250/100-200 | [14 empty] | PP | 2
| Online PSC |  | https://podminky.urs.cz/item/CS_URS_2023_02/895270151 | [14 empty] | Online PSC | 2
| VV |  | 1 |  | 1 | [12 empty] | VV | 2 | 2 | True | 1 | ROZPOCET
43 | K | 895941302 | Osazení vpusti uliční DN 450 z betonových dílců dno s kalištěm | kus | 2 |  | 0 | CS ÚRS 2023 02 |  | základní |  | 0 | 0.12422 | 0.24844 | 0 | 0 | 4 | K | 2 |  |  |  | ROZPOCET | 0 | 0 | 0 | 0 | 0 | 1 | 0 | 4 | -1186905002
| PP |  | Osazení vpusti uliční z betonových dílců DN 450 dno s kalištěm | [14 empty] | PP | 2
| Online PSC |  | https://podminky.urs.cz/item/CS_URS_2023_02/895941302 | [14 empty] | Online PSC | 2
| VV |  | 2 |  | 2 | [12 empty] | VV | 2 | 2 | True | 1 | ROZPOCET
44 | M | 59224495 | vpusť uliční DN 450 kaliště nízké 450/240x50mm | kus | 2 |  | 0 | CS ÚRS 2023 02 |  | základní |  | 0 | 0.067 | 0.134 | 0 | 0 | 8 | M | 2 |  |  |  | ROZPOCET | 0 | 0 | 0 | 0 | 0 | 1 | 0 | 4 | -1646201065
| PP |  | vpusť uliční DN 450 kaliště nízké 450/240x50mm | [14 empty] | PP | 2
45 | K | 895941313 | Osazení vpusti uliční DN 450 z betonových dílců skruž horní 295 mm | kus | 2 |  | 0 | CS ÚRS 2023 02 |  | základní |  | 0 | 0.02972 | 0.05944 | 0 | 0 | 4 | K | 2 |  |  |  | ROZPOCET | 0 | 0 | 0 | 0 | 0 | 1 | 0 | 4 | -1846710984
| PP |  | Osazení vpusti uliční z betonových dílců DN 450 skruž horní 295 mm | [14 empty] | PP | 2
| Online PSC |  | https://podminky.urs.cz/item/CS_URS_2023_02/895941313 | [14 empty] | Online PSC | 2
| VV |  | 2 |  | 2 | [12 empty] | VV | 2 | 2 | True | 1 | ROZPOCET
46 | M | 59223857 | skruž betonová horní pro uliční vpusť 450x295x50mm | kus | 2 |  | 0 | CS ÚRS 2023 02 |  | základní |  | 0 | 0.058 | 0.116 | 0 | 0 | 8 | M | 2 |  |  |  | ROZPOCET | 0 | 0 | 0 | 0 | 0 | 1 | 0 | 4 | 1147143600
| PP |  | skruž betonová horní pro uliční vpusť 450x295x50mm | [14 empty] | PP | 2
47 | K | 895941323 | Osazení vpusti uliční DN 450 z betonových dílců skruž středová 570 mm | kus | 2 |  | 0 | CS ÚRS 2023 02 |  | základní |  | 0 | 0.02972 | 0.05944 | 0 | 0 | 4 | K | 2 |  |  |  | ROZPOCET | 0 | 0 | 0 | 0 | 0 | 1 | 0 | 4 | -854902593
| PP |  | Osazení vpusti uliční z betonových dílců DN 450 skruž středová 570 mm | [14 empty] | PP | 2
| Online PSC |  | https://podminky.urs.cz/item/CS_URS_2023_02/895941323 | [14 empty] | Online PSC | 2
| VV |  | 2 |  | 2 | [12 empty] | VV | 2 | 2 | True | 1 | ROZPOCET
48 | M | 59224488 | skruž betonová středová pro uliční vpusť 450x570x50mm | kus | 2 |  | 0 | CS ÚRS 2023 02 |  | základní |  | 0 | 0.11 | 0.22 | 0 | 0 | 8 | M | 2 |  |  |  | ROZPOCET | 0 | 0 | 0 | 0 | 0 | 1 | 0 | 4 | 1430662295
| PP |  | skruž betonová středová pro uliční vpusť 450x570x50mm | [14 empty] | PP | 2
49 | K | 895941332 | Osazení vpusti uliční DN 450 z betonových dílců skruž průběžná se zápachovou uzávěrkou | kus | 2 |  | 0 | CS ÚRS 2023 02 |  | základní |  | 0 | 0.02972 | 0.05944 | 0 | 0 | 4 | K | 2 |  |  |  | ROZPOCET | 0 | 0 | 0 | 0 | 0 | 1 | 0 | 4 | 1433168844
| PP |  | Osazení vpusti uliční z betonových dílců DN 450 skruž průběžná se zápachovou uzávěrkou | [14 empty] | PP | 2
| Online PSC |  | https://podminky.urs.cz/item/CS_URS_2023_02/895941332 | [14 empty] | Online PSC | 2
| VV |  | 2 |  | 2 | [12 empty] | VV | 2 | 2 | True | 1 | ROZPOCET
50 | M | 59224493 | skruž betonová průběžná se zápachovou uzávěrkou 150mm PVC pro uliční vpusť 450x645x50mm | kus | 2 |  | 0 | CS ÚRS 2023 02 |  | základní |  | 0 | 0.298 | 0.596 | 0 | 0 | 8 | M | 2 |  |  |  | ROZPOCET | 0 | 0 | 0 | 0 | 0 | 1 | 0 | 4 | -874864788
| PP |  | skruž betonová průběžná se zápachovou uzávěrkou 150mm PVC pro uliční vpusť 450x645x50mm | [14 empty] | PP | 2
51 | K | 899202211 | Demontáž mříží litinových včetně rámů hmotnosti přes 50 do 100 kg | kus | 1 |  | 0 | CS ÚRS 2023 02 |  | základní |  | 0 | 0 | 0 | 0.1 | 0.1 | 4 | K | 2 |  |  |  | ROZPOCET | 0 | 0 | 0 | 0 | 0 | 1 | 0 | 4 | 1706386365
| PP |  | Demontáž mříží litinových včetně rámů, hmotnosti jednotlivě přes 50 do 100 Kg | [14 empty] | PP | 2
| Online PSC |  | https://podminky.urs.cz/item/CS_URS_2023_02/899202211 | [14 empty] | Online PSC | 2
| P |  | Poznámka k položce: Odvoz a likvidace v režii zhotovitele. | [14 empty] | P | 2
| VV |  | "Demontáž mříží ze zrušených vpustí" 1 |  | 1 | [12 empty] | VV | 2 | 2 | True | 1 | ROZPOCET
52 | K | 899203112 | Osazení mříží litinových včetně rámů a košů na bahno pro třídu zatížení B125, C250 | kus | 2 |  | 0 | CS ÚRS 2023 02 |  | základní |  | 0 | 0.21734 | 0.43468 | 0 | 0 | 4 | K | 2 |  |  |  | ROZPOCET | 0 | 0 | 0 | 0 | 0 | 1 | 0 | 4 | -1601628868
| PP |  | Osazení mříží litinových včetně rámů a košů na bahno pro třídu zatížení B125, C250 | [14 empty] | PP | 2
| Online PSC |  | https://podminky.urs.cz/item/CS_URS_2023_02/899203112 | [14 empty] | Online PSC | 2
| VV |  | "Částečně obrubníková vpusť" 2 |  | 2 | [12 empty] | VV | 2 | 2 | True | 1 | ROZPOCET
53 | M | M01 | Obrubníková vpusť | kus | 2 |  | 0 |  |  | základní |  | 0 | 0 | 0 | 0 | 0 | 8 | M | 2 |  |  |  | ROZPOCET | 0 | 0 | 0 | 0 | 0 | 1 | 0 | 4 | 18614697
| PP |  | Obrubníková vpusť | [14 empty] | PP | 2
| P |  | Poznámka k položce: Včetně kalového koše. | [14 empty] | P | 2
| D | 9 | Ostatní konstrukce a práce, bourání |  |  |  | 0 |  |  |  |  | 0 |  | 15.6074 |  | 0 | 1 | D | 1 |  |  |  | ROZPOCET | [6 empty] | 0
54 | K | 915121111 | Vodorovné dopravní značení vodící čáry souvislé š 250 mm základní bílá barva | m | 40.9 |  | 0 | CS ÚRS 2023 02 |  | základní |  | 0 | 0.0002 | 0.00818 | 0 | 0 | 4 | K | 2 |  |  |  | ROZPOCET | 0 | 0 | 0 | 0 | 0 | 1 | 0 | 4 | -1001396671
| PP |  | Vodorovné dopravní značení stříkané barvou vodící čára bílá šířky 250 mm souvislá základní | [14 empty] | PP | 2
| Online PSC |  | https://podminky.urs.cz/item/CS_URS_2023_02/915121111 | [14 empty] | Online PSC | 2
| VV |  | 14,7+2,4+4,2+9,8+9,8 |  | 40.9 | [12 empty] | VV | 2 | 2 | True | 1 | ROZPOCET
55 | K | 915121121 | Vodorovné dopravní značení vodící čáry přerušované š 250 mm základní bílá barva | m | 51.8 |  | 0 | CS ÚRS 2023 02 |  | základní |  | 0 | 0.0001 | 0.00518 | 0 | 0 | 4 | K | 2 |  |  |  | ROZPOCET | 0 | 0 | 0 | 0 | 0 | 1 | 0 | 4 | -333609910
| PP |  | Vodorovné dopravní značení stříkané barvou vodící čára bílá šířky 250 mm přerušovaná základní | [14 empty] | PP | 2
| Online PSC |  | https://podminky.urs.cz/item/CS_URS_2023_02/915121121 | [14 empty] | Online PSC | 2
| VV |  | 22,9+9,2+10,1+9,6 |  | 51.8 | [12 empty] | VV | 2 | 2 | True | 1 | ROZPOCET
56 | K | 915221111 | Vodorovné dopravní značení vodící čáry souvislé š 250 mm bílý plast | m | 40.9 |  | 0 | CS ÚRS 2023 02 |  | základní |  | 0 | 0.0004 | 0.01636 | 0 | 0 | 4 | K | 2 |  |  |  | ROZPOCET | 0 | 0 | 0 | 0 | 0 | 1 | 0 | 4 | -1023367360
| PP |  | Vodorovné dopravní značení stříkaným plastem vodící čára bílá šířky 250 mm souvislá základní | [14 empty] | PP | 2
| Online PSC |  | https://podminky.urs.cz/item/CS_URS_2023_02/915221111 | [14 empty] | Online PSC | 2
| VV |  | 14,7+2,4+4,2+9,8+9,8 |  | 40.9 | [12 empty] | VV | 2 | 2 | True | 1 | ROZPOCET
57 | K | 915221121 | Vodorovné dopravní značení vodící čáry přerušované š 250 mm bílý plast | m | 51.8 |  | 0 | CS ÚRS 2023 02 |  | základní |  | 0 | 0.00013 | 0.006734 | 0 | 0 | 4 | K | 2 |  |  |  | ROZPOCET | 0 | 0 | 0 | 0 | 0 | 1 | 0 | 4 | 733426167
| PP |  | Vodorovné dopravní značení stříkaným plastem vodící čára bílá šířky 250 mm přerušovaná základní | [14 empty] | PP | 2
| Online PSC |  | https://podminky.urs.cz/item/CS_URS_2023_02/915221121 | [14 empty] | Online PSC | 2
| VV |  | 22,9+9,2+10,1+9,6 |  | 51.8 | [12 empty] | VV | 2 | 2 | True | 1 | ROZPOCET
58 | K | 915611111 | Předznačení vodorovného liniového značení | m | 92.7 |  | 0 | CS ÚRS 2023 02 |  | základní |  | 0 | 0 | 0 | 0 | 0 | 4 | K | 2 |  |  |  | ROZPOCET | 0 | 0 | 0 | 0 | 0 | 1 | 0 | 4 | 988089800
| PP |  | Předznačení pro vodorovné značení stříkané barvou nebo prováděné z nátěrových hmot liniové dělicí čáry, vodicí proužky | [14 empty] | PP | 2
| Online PSC |  | https://podminky.urs.cz/item/CS_URS_2023_02/915611111 | [14 empty] | Online PSC | 2
| VV |  | 40,9+51,8 |  | 92.7 | [12 empty] | VV | 2 | 2 | True | 1 | ROZPOCET
59 | K | 916131213 | Osazení silničního obrubníku betonového stojatého s boční opěrou do lože z betonu prostého | m | 65.7 |  | 0 | CS ÚRS 2023 02 |  | základní |  | 0 | 0.1554 | 10.2098 | 0 | 0 | 4 | K | 2 |  |  |  | ROZPOCET | 0 | 0 | 0 | 0 | 0 | 1 | 0 | 4 | -320841782
| PP |  | Osazení silničního obrubníku betonového se zřízením lože, s vyplněním a zatřením spár cementovou maltou stojatého s boční opěrou z betonu prostého, do lože z betonu prostého | [14 empty] | PP | 2
| Online PSC |  | https://podminky.urs.cz/item/CS_URS_2023_02/916131213 | [14 empty] | Online PSC | 2
| VV |  | "Výšky 250" 65,7 |  | 65.7 | [12 empty] | VV | 2 | 2 | True | 0 | ROZPOCET
| VV |  | Součet |  | 65.7 | [12 empty] | VV | 2 | 4 | True | 1 | ROZPOCET
60 | M | 59217031 | obrubník betonový silniční 1000x150x250mm | m | 67.014 |  | 0 | CS ÚRS 2023 02 |  | základní |  | 0 | 0.08 | 5.3611 | 0 | 0 | 8 | M | 2 |  |  |  | ROZPOCET | 0 | 0 | 0 | 0 | 0 | 1 | 0 | 4 | -1477716321
| PP |  | obrubník betonový silniční 1000x150x250mm | [14 empty] | PP | 2
| P |  | Poznámka k položce: Ztratné 2%. | [14 empty] | P | 2
| VV |  | "R5" 31,5 |  | 31.5 | [12 empty] | VV | 2 | 2 | True | 0 | ROZPOCET
| VV |  | "R15" 13,5+3,4+17,3 |  | 34.2 | [12 empty] | VV | 2 | 2 | True | 0 | ROZPOCET
| VV |  | Součet |  | 65.7 | [12 empty] | VV | 2 | 4 | True | 1 | ROZPOCET
| VV |  | 65,7*1,02 'Přepočtené koeficientem množství |  | 67.014 | [12 empty] | VV | 2 | 2 | False | 1 | ROZPOCET
| D | 997 | Přesun sutě |  |  |  | 0 |  |  |  |  | 0 |  | 0 |  | 0 | 1 | D | 1 |  |  |  | ROZPOCET | [6 empty] | 0
61 | K | 997221561 | Vodorovná doprava suti z kusových materiálů do 1 km | t | 8.439 |  | 0 | CS ÚRS 2023 02 |  | základní |  | 0 | 0 | 0 | 0 | 0 | 4 | K | 2 |  |  |  | ROZPOCET | 0 | 0 | 0 | 0 | 0 | 1 | 0 | 4 | 68950046
| PP |  | Vodorovná doprava suti bez naložení, ale se složením a s hrubým urovnáním z kusových materiálů, na vzdálenost do 1 km | [14 empty] | PP | 2
| Online PSC |  | https://podminky.urs.cz/item/CS_URS_2023_02/997221561 | [14 empty] | Online PSC | 2
| VV |  | "Obrubníky včetně lože - viz pol.č. 113202111" 6,519 |  | 6.519 | [12 empty] | VV | 2 | 2 | True | 0 | ROZPOCET
| VV |  | "Bourání vpustí - viz pol.č. 890411851" 1,92 |  | 1.92 | [12 empty] | VV | 2 | 2 | True | 0 | ROZPOCET
| VV |  | Součet |  | 8.439 | [12 empty] | VV | 2 | 4 | True | 1 | ROZPOCET
62 | K | 997221569 | Příplatek ZKD 1 km u vodorovné dopravy suti z kusových materiálů | t | 202.536 |  | 0 | CS ÚRS 2023 02 |  | základní |  | 0 | 0 | 0 | 0 | 0 | 4 | K | 2 |  |  |  | ROZPOCET | 0 | 0 | 0 | 0 | 0 | 1 | 0 | 4 | 2138695379
| PP |  | Vodorovná doprava suti bez naložení, ale se složením a s hrubým urovnáním Příplatek k ceně za každý další i započatý 1 km přes 1 km | [14 empty] | PP | 2
| Online PSC |  | https://podminky.urs.cz/item/CS_URS_2023_02/997221569 | [14 empty] | Online PSC | 2
| P |  | Poznámka k položce: Předpoklad 25km. | [14 empty] | P | 2
| VV |  | "Viz pol.č. 997221561, celkem 25km" 8,439*24 |  | 202.536 | [12 empty] | VV | 2 | 2 | True | 1 | ROZPOCET
63 | K | 997221861 | Poplatek za uložení na recyklační skládce (skládkovné) stavebního odpadu z prostého betonu pod kódem 17 01 01 | t | 8.439 |  | 0 | CS ÚRS 2023 02 |  | základní |  | 0 | 0 | 0 | 0 | 0 | 4 | K | 2 |  |  |  | ROZPOCET | 0 | 0 | 0 | 0 | 0 | 1 | 0 | 4 | -221289107
| PP |  | Poplatek za uložení stavebního odpadu na recyklační skládce (skládkovné) z prostého betonu zatříděného do Katalogu odpadů pod kódem 17 01 01 | [14 empty] | PP | 2
| Online PSC |  | https://podminky.urs.cz/item/CS_URS_2023_02/997221861 | [14 empty] | Online PSC | 2
| VV |  | "Viz pol.č. 997221561" 8,439 |  | 8.439 | [12 empty] | VV | 2 | 2 | True | 1 | ROZPOCET
64 | K | 997221873 | Poplatek za uložení na recyklační skládce (skládkovné) stavebního odpadu zeminy a kamení zatříděného do Katalogu odpadů pod kódem 17 05 04 | t | 1484.392 |  | 0 | CS ÚRS 2023 02 |  | základní |  | 0 | 0 | 0 | 0 | 0 | 4 | K | 2 |  |  |  | ROZPOCET | 0 | 0 | 0 | 0 | 0 | 1 | 0 | 4 | -1855533892
| PP |  | Poplatek za uložení stavebního odpadu na recyklační skládce (skládkovné) zeminy a kamení zatříděného do Katalogu odpadů pod kódem 17 05 04 | [14 empty] | PP | 2
| Online PSC |  | https://podminky.urs.cz/item/CS_URS_2023_02/997221873 | [14 empty] | Online PSC | 2
| VV |  | "Viz pol.č. 162751117, 2t/m3" 742,196*2 |  | 1484.392 | [12 empty] | VV | 2 | 2 | True | 1 | ROZPOCET
65 | K | 997221875 | Poplatek za uložení na recyklační skládce (skládkovné) stavebního odpadu asfaltového bez obsahu dehtu zatříděného do Katalogu odpadů pod kódem 17 03 02 | t | 77.5 |  | 0 | CS ÚRS 2023 02 |  | základní |  | 0 | 0 | 0 | 0 | 0 | 4 | K | 2 |  |  |  | ROZPOCET | 0 | 0 | 0 | 0 | 0 | 1 | 0 | 4 | -912271791
| PP |  | Poplatek za uložení stavebního odpadu na recyklační skládce (skládkovné) asfaltového bez obsahu dehtu zatříděného do Katalogu odpadů pod kódem 17 03 02 | [14 empty] | PP | 2
| Online PSC |  | https://podminky.urs.cz/item/CS_URS_2023_02/997221875 | [14 empty] | Online PSC | 2
| VV |  | "Frézovaní - viz pol.č. 113154124.1, ZAS-T3" 11,09 |  | 11.09 | [12 empty] | VV | 2 | 2 | True | 0 | ROZPOCET
| VV |  | "Frézování - viz pol.č. 113154365.1, ZAS-T3" 66,41 |  | 66.41 | [12 empty] | VV | 2 | 2 | True | 0 | ROZPOCET
| VV |  | Součet |  | 77.5 | [12 empty] | VV | 2 | 4 | True | 1 | ROZPOCET
| D | 998 | Přesun hmot |  |  |  | 0 |  |  |  |  | 0 |  | 0 |  | 0 | 1 | D | 1 |  |  |  | ROZPOCET | [6 empty] | 0
66 | K | 998225111 | Přesun hmot pro pozemní komunikace s krytem z kamene, monolitickým betonovým nebo živičným | t | 54.48 |  | 0 | CS ÚRS 2023 02 |  | základní |  | 0 | 0 | 0 | 0 | 0 | 4 | K | 2 |  |  |  | ROZPOCET | 0 | 0 | 0 | 0 | 0 | 1 | 0 | 4 | 1049725090
| PP |  | Přesun hmot pro komunikace s krytem z kameniva, monolitickým betonovým nebo živičným dopravní vzdálenost do 200 m jakékoliv délky objektu | [14 empty] | PP | 2
| Online PSC |  | https://podminky.urs.cz/item/CS_URS_2023_02/998225111 | [14 empty] | Online PSC | 2

## SO 102.3 - Chodníky-nástu...
{2db9440b-c98e-45ca-bfac-8634c7461754}
2
| KRYCÍ LIST SOUPISU PRACÍ | [7 empty] | v --- níže se nacházejí doplnkové a pomocné údaje k sestavám --- v | [8 empty] | False
Stavba:
Přestupní terminál veřejné dopravy v Klatovech
Objekt:
SO 102 - Autobusový terminál
Soupis:
SO 102.3 - Chodníky/nástupiště
| KSO: |  |  |  |  | CC-CZ:
| Místo: |  | Klatovy |  |  | Datum: | 14. 7. 2023
| Zadavatel: |  |  |  |  | IČ: | 720 53 119
|  | Správa a údržba silnic Plzeňského kraje, p.o. |  |  |  | DIČ: | CZ72053119
| Uchazeč: |  |  |  |  | IČ: | Vyplň údaj
|  | Vyplň údaj |  |  |  | DIČ: | Vyplň údaj
| Projektant: |  |  |  |  | IČ:
DIČ:
| Zpracovatel: |  |  |  |  | IČ: | 037 06 940
|  | Laboro ateliér s.r.o. |  |  |  | DIČ: | CZ03706940
Poznámka:
| Cena bez DPH | [5 empty] | 0
|  |  | Základ daně |  |  | Sazba daně | Výše daně
| DPH | základní | 0 |  |  | 21% | 0
|  | snížená | 0 |  |  | 15% | 0
|  | zákl. přenesená | 0 |  |  | 21% | 0
|  | sníž. přenesená | 0 |  |  | 15% | 0
|  | nulová | 0 |  |  | 0% | 0
| Cena s DPH |  |  | v | CZK |  | 0
| Projektant |  |  | Zpracovatel
| Datum a podpis: |  | Razítko | Datum a podpis: |  |  | Razítko
| Objednavatel |  |  | Uchazeč
| Datum a podpis: |  | Razítko | Datum a podpis: |  |  | Razítko
REKAPITULACE ČLENĚNÍ SOUPISU PRACÍ
Stavba:
Přestupní terminál veřejné dopravy v Klatovech
Objekt:
SO 102 - Autobusový terminál
Soupis:
SO 102.3 - Chodníky/nástupiště
Místo: |  |  | Klatovy |  |  | Datum: | 14. 7. 2023
Zadavatel: |  |  | Správa a údržba silnic Plzeňského kraje, p.o. |  |  | Projektant:
Uchazeč: |  |  | Vyplň údaj |  |  | Zpracovatel: | Laboro ateliér s.r.o.
Kód dílu - Popis | [6 empty] | Cena celkem [CZK]
Náklady ze soupisu prací | [6 empty] | 0 | [11 empty] | -1
| HSV - Práce a dodávky HSV | [5 empty] | 0
| 1 - Zemní práce | [5 empty] | 0
| 5 - Komunikace pozemní | [5 empty] | 0
| 6 - Úpravy povrchů, podlahy a osazování výplní | [5 empty] | 0
| 8 - Trubní vedení | [5 empty] | 0
| 9 - Ostatní konstrukce a práce, bourání | [5 empty] | 0
| 997 - Přesun sutě | [5 empty] | 0
| 998 - Přesun hmot | [5 empty] | 0
| PSV - Práce a dodávky PSV | [5 empty] | 0
| 767 - Konstrukce zámečnické | [5 empty] | 0
SOUPIS PRACÍ
Stavba:
Přestupní terminál veřejné dopravy v Klatovech
Objekt:
SO 102 - Autobusový terminál
Soupis:
SO 102.3 - Chodníky/nástupiště
Místo: |  |  | Klatovy |  |  | Datum: | 14. 7. 2023
Zadavatel: |  |  | Správa a údržba silnic Plzeňského kraje, p.o. |  |  | Projektant:
Uchazeč: |  |  | Vyplň údaj |  |  | Zpracovatel: | Laboro ateliér s.r.o.
PČ | Typ | Kód | Popis | MJ | Množství | J.cena [CZK] | Cena celkem [CZK] | Cenová soustava |  | DPH | J. Nh [h] | Nh celkem [h] | J. hmotnost [t] | Hmotnost celkem [t] | J. suť [t] | Suť Celkem [t]
Náklady soupisu celkem | [6 empty] | 0 |  |  |  |  | 0 |  | 552.9932 |  | 828.4666 |  | D | -1 | [10 empty] | 0
| D | HSV | Práce a dodávky HSV |  |  |  | 0 |  |  |  |  | 0 |  | 552.9932 |  | 828.3195 | 1 | D | 0 |  |  |  | ROZPOCET | [6 empty] | 0
| D | 1 | Zemní práce |  |  |  | 0 |  |  |  |  | 0 |  | 0.24526 |  | 813.9455 | 1 | D | 1 |  |  |  | ROZPOCET | [6 empty] | 0
1 | K | 111301111 | Sejmutí drnu tl do 100 mm s přemístěním do 50 m nebo naložením na dopravní prostředek | m2 | 1322.9 |  | 0 | CS ÚRS 2023 02 |  | základní |  | 0 | 0 | 0 | 0 | 0 | 4 | K | 2 |  |  |  | ROZPOCET | 0 | 0 | 0 | 0 | 0 | 1 | 0 | 4 | -1161274135
| PP |  | Sejmutí drnu tl. do 100 mm, v jakékoliv ploše | [14 empty] | PP | 2
| Online PSC |  | https://podminky.urs.cz/item/CS_URS_2023_02/111301111 | [14 empty] | Online PSC | 2
| P |  | Poznámka k položce: Tl. 150 mm | [14 empty] | P | 2
| VV |  | 1038,4+88,5+58,5+137,5 |  | 1322.9 | [12 empty] | VV | 2 | 2 | True | 1 | ROZPOCET
2 | K | 113106123 | Rozebrání dlažeb ze zámkových dlaždic komunikací pro pěší ručně | m2 | 1027.3 |  | 0 | CS ÚRS 2023 02 |  | základní |  | 0 | 0 | 0 | 0.26 | 267.098 | 4 | K | 2 |  |  |  | ROZPOCET | 0 | 0 | 0 | 0 | 0 | 1 | 0 | 4 | 73865302
| PP |  | Rozebrání dlažeb komunikací pro pěší s přemístěním hmot na skládku na vzdálenost do 3 m nebo s naložením na dopravní prostředek s ložem z kameniva nebo živice a s jakoukoliv výplní spár ručně ze zámkové dlažby | [14 empty] | PP | 2
| Online PSC |  | https://podminky.urs.cz/item/CS_URS_2023_02/113106123 | [14 empty] | Online PSC | 2
| P |  | Poznámka k položce: V případě zájmu investora bude odvezeno na jeho skládku. | [14 empty] | P | 2
| VV |  | "Rozebrání čtvercové dlažby před výpravní budovou" 138,4 |  | 138.4 | [12 empty] | VV | 2 | 2 | True | 0 | ROZPOCET
| VV |  | "Rozebrání dlažby před výpravní budovou"888,9 |  | 888.9 | [12 empty] | VV | 2 | 2 | True | 0 | ROZPOCET
| VV |  | Součet |  | 1027.3 | [12 empty] | VV | 2 | 4 | True | 1 | ROZPOCET
3 | K | 113154124.1 | Frézování živičného krytu tl 100 mm pruh š přes 0,5 do 1 m pl do 500 m2 bez překážek v trase | m2 | 1350.8 |  | 0 | CS ÚRS 2023 02 |  | základní |  | 0 | 9e-05 | 0.12157 | 0.23 | 310.684 | 4 | K | 2 |  |  |  | ROZPOCET | 0 | 0 | 0 | 0 | 0 | 1 | 0 | 4 | 1652780670
| PP |  | Frézování živičného podkladu nebo krytu s naložením na dopravní prostředek plochy do 500 m2 bez překážek v trase pruhu šířky přes 0,5 m do 1 m, tloušťky vrstvy 100 mm | [14 empty] | PP | 2
| Online PSC |  | https://podminky.urs.cz/item/CS_URS_2023_02/113154124.1 | [14 empty] | Online PSC | 2
| P |  | Poznámka k položce: Předpokládaná tloušťka 100 mm. Předpoklad ZAS-T3. Před frézováním budou provedeny doplňující odběry vzorků pro stanovení obsahu PAU a rozsahu jednotlivých kvalitativních tříd ZAS. Včetně dopravy a složení na skládce. Odvozná vzdálenost dle možností zhotovitele. | [14 empty] | P | 2
| VV |  | "Frézování chodníku" 765,0+32,4+7,8+27,1+492,6+0,9+18,1+6,9 |  | 1350.8 | [12 empty] | VV | 2 | 2 | True | 1 | ROZPOCET
4 | K | 113154365.1 | Frézování živičného krytu tl 200 mm pruh š přes 1 do 2 m pl přes 1000 do 10000 m2 s překážkami v trase | m2 | 324.496 |  | 0 | CS ÚRS 2023 02 |  | základní |  | 0 | 0.0003 | 0.097349 | 0.46 | 149.2682 | 4 | K | 2 |  |  |  | ROZPOCET | 0 | 0 | 0 | 0 | 0 | 1 | 0 | 4 | 1019339818
| PP |  | Frézování živičného podkladu nebo krytu s naložením na dopravní prostředek plochy přes 1 000 do 10 000 m2 s překážkami v trase pruhu šířky přes 1 m do 2 m, tloušťky vrstvy 200 mm | [14 empty] | PP | 2
| Online PSC |  | https://podminky.urs.cz/item/CS_URS_2023_02/113154365.1 | [14 empty] | Online PSC | 2
| P |  | Poznámka k položce: Předpokládaná tloušťka 150 mm. Předpoklad ZAS-T3. Před frézováním budou provedeny doplňující odběry vzorků pro stanovení obsahu PAU a rozsahu jednotlivých kvalitativních tříd ZAS. Včetně dopravy a složení na skládce. Odvozná vzdálenost dle možností zhotovitele. | [14 empty] | P | 2
| VV |  | "Frézování komunikace" 35,06+71,7+12,86+204,876 |  | 324.496 | [12 empty] | VV | 2 | 2 | True | 1 | ROZPOCET
5 | K | 113154365.2 | Frézování živičného krytu tl 200 mm pruh š přes 1 do 2 m pl přes 1000 do 10000 m2 s překážkami v trase | m2 | 87.804 |  | 0 | CS ÚRS 2023 02 |  | základní |  | 0 | 0.0003 | 0.026341 | 0.46 | 40.3898 | 4 | K | 2 |  |  |  | ROZPOCET | 0 | 0 | 0 | 0 | 0 | 1 | 0 | 4 | -2131446024
| PP |  | Frézování živičného podkladu nebo krytu s naložením na dopravní prostředek plochy přes 1 000 do 10 000 m2 s překážkami v trase pruhu šířky přes 1 m do 2 m, tloušťky vrstvy 200 mm | [14 empty] | PP | 2
| Online PSC |  | https://podminky.urs.cz/item/CS_URS_2023_02/113154365.2 | [14 empty] | Online PSC | 2
| P |  | Poznámka k položce: Předpokládaná tloušťka 150 mm. Předpoklad ZAS-T4. Před frézováním budou provedeny doplňující odběry vzorků pro stanovení obsahu PAU a rozsahu jednotlivých kvalitativních tříd ZAS. Včetně dopravy a složení na skládce. Odvozná vzdálenost dle možností zhotovitele. | [14 empty] | P | 2
| VV |  | "Frézování komunikace" 87,804 |  | 87.804 | [12 empty] | VV | 2 | 2 | True | 1 | ROZPOCET
6 | K | 113201112 | Vytrhání obrub silničních ležatých | m | 55.8 |  | 0 | CS ÚRS 2023 02 |  | základní |  | 0 | 0 | 0 | 0.29 | 16.182 | 4 | K | 2 |  |  |  | ROZPOCET | 0 | 0 | 0 | 0 | 0 | 1 | 0 | 4 | 1709561885
| PP |  | Vytrhání obrub s vybouráním lože, s přemístěním hmot na skládku na vzdálenost do 3 m nebo s naložením na dopravní prostředek silničních ležatých | [14 empty] | PP | 2
| Online PSC |  | https://podminky.urs.cz/item/CS_URS_2023_02/113201112 | [14 empty] | Online PSC | 2
| P |  | Poznámka k položce: Žulové obrubníky budou odvezeny na skládku investora - včetně očištění, dopravy a složení. | [14 empty] | P | 2
| VV |  | "Žulový ležatý obrubník" 55,8 |  | 55.8 | [12 empty] | VV | 2 | 2 | True | 1 | ROZPOCET
7 | K | 113202111 | Vytrhání obrub krajníků obrubníků stojatých | m | 143.1 |  | 0 | CS ÚRS 2023 02 |  | základní |  | 0 | 0 | 0 | 0.205 | 29.3355 | 4 | K | 2 |  |  |  | ROZPOCET | 0 | 0 | 0 | 0 | 0 | 1 | 0 | 4 | 628411801
| PP |  | Vytrhání obrub s vybouráním lože, s přemístěním hmot na skládku na vzdálenost do 3 m nebo s naložením na dopravní prostředek z krajníků nebo obrubníků stojatých | [14 empty] | PP | 2
| Online PSC |  | https://podminky.urs.cz/item/CS_URS_2023_02/113202111 | [14 empty] | Online PSC | 2
| P |  | Poznámka k položce: Žulové obrubníky budou odvezeny na skládku investora - včetně očištění, dopravy a složení. | [14 empty] | P | 2
| VV |  | "Silniční" 52,1+21,8+30,0+0,9+3,4+11,6+10,2+1,6 |  | 131.6 | [12 empty] | VV | 2 | 2 | True | 0 | ROZPOCET
| VV |  | "Žulový" 11,5 |  | 11.5 | [12 empty] | VV | 2 | 2 | True | 0 | ROZPOCET
| VV |  | Součet |  | 143.1 | [12 empty] | VV | 2 | 4 | True | 1 | ROZPOCET
8 | K | 113204111 | Vytrhání obrub záhonových | m | 24.7 |  | 0 | CS ÚRS 2023 02 |  | základní |  | 0 | 0 | 0 | 0.04 | 0.988 | 4 | K | 2 |  |  |  | ROZPOCET | 0 | 0 | 0 | 0 | 0 | 1 | 0 | 4 | -1623250682
| PP |  | Vytrhání obrub s vybouráním lože, s přemístěním hmot na skládku na vzdálenost do 3 m nebo s naložením na dopravní prostředek záhonových | [14 empty] | PP | 2
| Online PSC |  | https://podminky.urs.cz/item/CS_URS_2023_02/113204111 | [14 empty] | Online PSC | 2
| VV |  | "Zahradní" 4,1+4+4+12,6 |  | 24.7 | [12 empty] | VV | 2 | 2 | True | 1 | ROZPOCET
9 | K | 122251107 | Odkopávky a prokopávky nezapažené v hornině třídy těžitelnosti I skupiny 3 objem přes 5000 m3 strojně | m3 | 737.236 |  | 0 | CS ÚRS 2023 02 |  | základní |  | 0 | 0 | 0 | 0 | 0 | 4 | K | 2 |  |  |  | ROZPOCET | 0 | 0 | 0 | 0 | 0 | 1 | 0 | 4 | -1674993394
| PP |  | Odkopávky a prokopávky nezapažené strojně v hornině třídy těžitelnosti I skupiny 3 přes 5 000 m3 | [14 empty] | PP | 2
| Online PSC |  | https://podminky.urs.cz/item/CS_URS_2023_02/122251107 | [14 empty] | Online PSC | 2
| P |  | Poznámka k položce: Odkopávky v blízkosti inženýrských sítí budou prováděny ručně. | [14 empty] | P | 2
| VV |  | "Pod antracitovou dlazbu, tl. průměrně 0,22 m*plocha" 0,22*(42,8+5,8+43,8+129,2+212,6+1,8+1,8 +39,8) |  | 105.072 | [12 empty] | VV | 2 | 2 | True | 0 | ROZPOCET
| VV |  | "Pod dlažbu před výpravní budovou, tl. průměrně 0,18 m*plocha" 0,18*(727,5+92,3) |  | 147.564 | [12 empty] | VV | 2 | 2 | True | 0 | ROZPOCET
| VV |  | "Pod chodník na straně u plotu, kubatura z řezů" 171,9 |  | 171.9 | [12 empty] | VV | 2 | 2 | True | 0 | ROZPOCET
| VV |  | "Pod chodník na straně u stezky, kubatura z řezů" 312,7 |  | 312.7 | [12 empty] | VV | 2 | 2 | True | 0 | ROZPOCET
| VV |  | Součet |  | 737.236 | [12 empty] | VV | 2 | 4 | True | 1 | ROZPOCET
10 | K | 162751117 | Vodorovné přemístění přes 9 000 do 10000 m výkopku/sypaniny z horniny třídy těžitelnosti I skupiny 1 až 3 | m3 | 935.671 |  | 0 | CS ÚRS 2023 02 |  | základní |  | 0 | 0 | 0 | 0 | 0 | 4 | K | 2 |  |  |  | ROZPOCET | 0 | 0 | 0 | 0 | 0 | 1 | 0 | 4 | 440800842
| PP |  | Vodorovné přemístění výkopku nebo sypaniny po suchu na obvyklém dopravním prostředku, bez naložení výkopku, avšak se složením bez rozhrnutí z horniny třídy těžitelnosti I skupiny 1 až 3 na vzdálenost přes 9 000 do 10 000 m | [14 empty] | PP | 2
| Online PSC |  | https://podminky.urs.cz/item/CS_URS_2023_02/162751117 | [14 empty] | Online PSC | 2
| VV |  | "Sejmutí drnu - viz pol.č. 111301111" 1322,9*0,15 |  | 198.435 | [12 empty] | VV | 2 | 2 | True | 0 | ROZPOCET
| VV |  | "Odkopávky - viz pol.č. 122251106" 737,236 |  | 737.236 | [12 empty] | VV | 2 | 2 | True | 0 | ROZPOCET
| VV |  | Součet |  | 935.671 | [12 empty] | VV | 2 | 4 | True | 1 | ROZPOCET
11 | K | 162751119 | Příplatek k vodorovnému přemístění výkopku/sypaniny z horniny třídy těžitelnosti I skupiny 1 až 3 ZKD 1000 m přes 10000 m | m3 | 14035.065 |  | 0 | CS ÚRS 2023 02 |  | základní |  | 0 | 0 | 0 | 0 | 0 | 4 | K | 2 |  |  |  | ROZPOCET | 0 | 0 | 0 | 0 | 0 | 1 | 0 | 4 | 1280969828
| PP |  | Vodorovné přemístění výkopku nebo sypaniny po suchu na obvyklém dopravním prostředku, bez naložení výkopku, avšak se složením bez rozhrnutí z horniny třídy těžitelnosti I skupiny 1 až 3 na vzdálenost Příplatek k ceně za každých dalších i započatých 1 000 m | [14 empty] | PP | 2
| Online PSC |  | https://podminky.urs.cz/item/CS_URS_2023_02/162751119 | [14 empty] | Online PSC | 2
| P |  | Poznámka k položce: Předpoklad 25km. | [14 empty] | P | 2
| VV |  | "viz pol.č. 162751117, celkem 25km" 935,671*15 |  | 14035.065 | [12 empty] | VV | 2 | 2 | True | 1 | ROZPOCET
12 | K | 171251201 | Uložení sypaniny na skládky nebo meziskládky | m3 | 935.671 |  | 0 | CS ÚRS 2023 02 |  | základní |  | 0 | 0 | 0 | 0 | 0 | 4 | K | 2 |  |  |  | ROZPOCET | 0 | 0 | 0 | 0 | 0 | 1 | 0 | 4 | 32762838
| PP |  | Uložení sypaniny na skládky nebo meziskládky bez hutnění s upravením uložené sypaniny do předepsaného tvaru | [14 empty] | PP | 2
| Online PSC |  | https://podminky.urs.cz/item/CS_URS_2023_02/171251201 | [14 empty] | Online PSC | 2
| VV |  | "Viz pol.č. 162751117" 935,671 |  | 935.671 | [12 empty] | VV | 2 | 2 | True | 1 | ROZPOCET
13 | K | 181152302 | Úprava pláně pro silnice a dálnice v zářezech se zhutněním | m2 | 3964.8 |  | 0 | CS ÚRS 2023 02 |  | základní |  | 0 | 0 | 0 | 0 | 0 | 4 | K | 2 |  |  |  | ROZPOCET | 0 | 0 | 0 | 0 | 0 | 1 | 0 | 4 | -724408096
| PP |  | Úprava pláně na stavbách silnic a dálnic strojně v zářezech mimo skalních se zhutněním | [14 empty] | PP | 2
| Online PSC |  | https://podminky.urs.cz/item/CS_URS_2023_02/181152302 | [14 empty] | Online PSC | 2
| P |  | Poznámka k položce: Při stavbě budou provedeny zkoušky vhodnosti aktivní zóny. V případě nevyhovujících parametrů bude navržena výměna/úprava aktivní zóny, dle výsledků zkoušek. | [14 empty] | P | 2
| VV |  | "Úprava pláně" 479,6+3485,2 |  | 3964.8 | [12 empty] | VV | 2 | 2 | True | 0 | ROZPOCET
| VV |  | Součet |  | 3964.8 | [12 empty] | VV | 2 | 4 | True | 1 | ROZPOCET
| D | 5 | Komunikace pozemní |  |  |  | 0 |  |  |  |  | 0 |  | 493.5373 |  | 0 | 1 | D | 1 |  |  |  | ROZPOCET | [6 empty] | 0
14 | K | 564710001 | Podklad z kameniva hrubého drceného vel. 8-16 mm plochy do 100 m2 tl 50 mm | m2 | 18 |  | 0 | CS ÚRS 2023 02 |  | základní |  | 0 | 0 | 0 | 0 | 0 | 4 | K | 2 |  |  |  | ROZPOCET | 0 | 0 | 0 | 0 | 0 | 1 | 0 | 4 | 881288686
| PP |  | Podklad nebo kryt z kameniva hrubého drceného vel. 8-16 mm s rozprostřením a zhutněním plochy jednotlivě do 100 m2, po zhutnění tl. 50 mm | [14 empty] | PP | 2
| Online PSC |  | https://podminky.urs.cz/item/CS_URS_2023_02/564710001 | [14 empty] | Online PSC | 2
| VV |  | "Mlatový povrch u stromů" 2*9 |  | 18 | [12 empty] | VV | 2 | 2 | True | 1 | ROZPOCET
15 | K | 564831111 | Podklad ze štěrkodrtě ŠD plochy přes 100 m2 tl 100 mm | m2 | 1645.8 |  | 0 | CS ÚRS 2023 02 |  | základní |  | 0 | 0 | 0 | 0 | 0 | 4 | K | 2 |  |  |  | ROZPOCET | 0 | 0 | 0 | 0 | 0 | 1 | 0 | 4 | -746652271
| PP |  | Podklad ze štěrkodrti ŠD s rozprostřením a zhutněním plochy přes 100 m2, po zhutnění tl. 100 mm | [14 empty] | PP | 2
| Online PSC |  | https://podminky.urs.cz/item/CS_URS_2023_02/564831111 | [14 empty] | Online PSC | 2
| VV |  | "Chodník na straně u stezky" 1079,1+146,0+115,8+36,3+268,6 |  | 1645.8 | [12 empty] | VV | 2 | 2 | True | 1 | ROZPOCET
16 | K | 564851011 | Podklad ze štěrkodrtě ŠD plochy do 100 m2 tl 150 mm | m2 | 18 |  | 0 | CS ÚRS 2023 02 |  | základní |  | 0 | 0 | 0 | 0 | 0 | 4 | K | 2 |  |  |  | ROZPOCET | 0 | 0 | 0 | 0 | 0 | 1 | 0 | 4 | 768411160
| PP |  | Podklad ze štěrkodrti ŠD s rozprostřením a zhutněním plochy jednotlivě do 100 m2, po zhutnění tl. 150 mm | [14 empty] | PP | 2
| Online PSC |  | https://podminky.urs.cz/item/CS_URS_2023_02/564851011 | [14 empty] | Online PSC | 2
| VV |  | "Mlatový povrch u stromů" 2*9 |  | 18 | [12 empty] | VV | 2 | 2 | True | 1 | ROZPOCET
17 | K | 564861111 | Podklad ze štěrkodrtě ŠD plochy přes 100 m2 tl 200 mm | m2 | 3130.6 |  | 0 | CS ÚRS 2023 02 |  | základní |  | 0 | 0 | 0 | 0 | 0 | 4 | K | 2 |  |  |  | ROZPOCET | 0 | 0 | 0 | 0 | 0 | 1 | 0 | 4 | -342749907
| PP |  | Podklad ze štěrkodrti ŠD s rozprostřením a zhutněním plochy přes 100 m2, po zhutnění tl. 200 mm | [14 empty] | PP | 2
| Online PSC |  | https://podminky.urs.cz/item/CS_URS_2023_02/564861111 | [14 empty] | Online PSC | 2
| VV |  | "Chodník na straně u stezky" 1079,1+146,0+115,8+36,3+268,6 |  | 1645.8 | [12 empty] | VV | 2 | 2 | True | 0 | ROZPOCET
| VV |  | "Chodník na straně u plotu" 956,6+29,6+18,8+42,0 |  | 1047 | [12 empty] | VV | 2 | 2 | True | 0 | ROZPOCET
| VV |  | "Antracitové chodníky"434,2+3,6 |  | 437.8 | [12 empty] | VV | 2 | 2 | True | 0 | ROZPOCET
| VV |  | Součet |  | 3130.6 | [12 empty] | VV | 2 | 4 | True | 1 | ROZPOCET
18 | K | 564871111 | Podklad ze štěrkodrtě ŠD plochy přes 100 m2 tl 250 mm | m2 | 825.2 |  | 0 | CS ÚRS 2023 02 |  | základní |  | 0 | 0 | 0 | 0 | 0 | 4 | K | 2 |  |  |  | ROZPOCET | 0 | 0 | 0 | 0 | 0 | 1 | 0 | 4 | -1470868029
| PP |  | Podklad ze štěrkodrti ŠD s rozprostřením a zhutněním plochy přes 100 m2, po zhutnění tl. 250 mm | [14 empty] | PP | 2
| Online PSC |  | https://podminky.urs.cz/item/CS_URS_2023_02/564871111 | [14 empty] | Online PSC | 2
| VV |  | "Sjezd ke kolejišti" 16,8+2,1+1,3 |  | 20.2 | [12 empty] | VV | 2 | 2 | True | 0 | ROZPOCET
| VV |  | "Před výpravní budovou" 727,5+21,8+13,9 |  | 763.2 | [12 empty] | VV | 2 | 2 | True | 0 | ROZPOCET
| VV |  | "Sjezd k p.č. 1940" 39,8+2,0 |  | 41.8 | [12 empty] | VV | 2 | 2 | True | 0 | ROZPOCET
| VV |  | Součet |  | 825.2 | [12 empty] | VV | 2 | 4 | True | 1 | ROZPOCET
19 | K | 589116112 | Kryt ploch pro tělovýchovu jedno a dvouvrstvý z hmot hlinitopísčitých tl přes 20 do 50 mm | m2 | 18 |  | 0 | CS ÚRS 2023 02 |  | základní |  | 0 | 0.15175 | 2.7315 | 0 | 0 | 4 | K | 2 |  |  |  | ROZPOCET | 0 | 0 | 0 | 0 | 0 | 1 | 0 | 4 | -1709929187
| PP |  | Kryt ploch pro tělovýchovu jednovrstvový nebo dvouvrstvový s rozprostřením hmot, vlhčením a zhutněním hlinitopísčitý, o tl. přes 20 do 50 mm | [14 empty] | PP | 2
| Online PSC |  | https://podminky.urs.cz/item/CS_URS_2023_02/589116112 | [14 empty] | Online PSC | 2
| VV |  | "Mlatový povrch u stromů" 2*9 |  | 18 | [12 empty] | VV | 2 | 2 | True | 1 | ROZPOCET
20 | K | 596212213 | Kladení zámkové dlažby pozemních komunikací ručně tl 80 mm skupiny A pl přes 300 m2 | m2 | 479.6 |  | 0 | CS ÚRS 2023 02 |  | základní |  | 0 | 0.11162 | 53.533 | 0 | 0 | 4 | K | 2 |  |  |  | ROZPOCET | 0 | 0 | 0 | 0 | 0 | 1 | 0 | 4 | 980372152
| PP |  | Kladení dlažby z betonových zámkových dlaždic pozemních komunikací ručně s ložem z kameniva těženého nebo drceného tl. do 50 mm, s vyplněním spár, s dvojitým hutněním vibrováním a se smetením přebytečného materiálu na krajnici tl. 80 mm skupiny A, pro plochy přes 300 m2 | [14 empty] | PP | 2
| Online PSC |  | https://podminky.urs.cz/item/CS_URS_2023_02/596212213 | [14 empty] | Online PSC | 2
| VV |  | 434,2+3,6 |  | 437.8 | [12 empty] | VV | 2 | 2 | True | 0 | ROZPOCET
| VV |  | 39,8+2,0 |  | 41.8 | [12 empty] | VV | 2 | 2 | True | 0 | ROZPOCET
| VV |  | Součet |  | 479.6 | [12 empty] | VV | 2 | 4 | True | 1 | ROZPOCET
21 | M | 59245004 | dlažba tvar čtverec betonová 200x200x80mm barevná | m2 | 478.74 |  | 0 | CS ÚRS 2023 02 |  | základní |  | 0 | 0.176 | 84.2582 | 0 | 0 | 8 | M | 2 |  |  |  | ROZPOCET | 0 | 0 | 0 | 0 | 0 | 1 | 0 | 4 | 78842657
| PP |  | dlažba tvar čtverec betonová 200x200x80mm barevná | [14 empty] | PP | 2
| P |  | Poznámka k položce: Barevný odstín bude před pokládkou odsouhlasen zpracovatelem projektu a památkáři. Ztratné 1%. | [14 empty] | P | 2
| VV |  | "Dlažba 200x200x80 - antracit, bezfalcová" | [14 empty] | VV | 2 | 1 | True | 0 | ROZPOCET
| VV |  | "Chodníky" 42,8+5,8+43,8+129,2+212,6 |  | 434.2 | [12 empty] | VV | 2 | 2 | True | 0 | ROZPOCET
| VV |  | "Sjezd k p.č. 1940" 39,8 |  | 39.8 | [12 empty] | VV | 2 | 2 | True | 0 | ROZPOCET
| VV |  | Součet |  | 474 | [12 empty] | VV | 2 | 4 | True | 1 | ROZPOCET
| VV |  | 474*1,01 'Přepočtené koeficientem množství |  | 478.74 | [12 empty] | VV | 2 | 2 | False | 1 | ROZPOCET
22 | M | 59245225 | dlažba tvar obdélník betonová pro nevidomé 200x100x80mm přírodní | m2 | 5.768 |  | 0 | CS ÚRS 2023 02 |  | základní |  | 0 | 0.175 | 1.0094 | 0 | 0 | 8 | M | 2 |  |  |  | ROZPOCET | 0 | 0 | 0 | 0 | 0 | 1 | 0 | 4 | -118352130
| PP |  | dlažba tvar obdélník betonová pro nevidomé 200x100x80mm přírodní | [14 empty] | PP | 2
| P |  | Poznámka k položce: Světle šedá barva. Barevný odstín bude před pokládkou odsouhlasen zpracovatelem projektu a památkáři. Ztratné 3% | [14 empty] | P | 2
| VV |  | "U antracitových chodníků" 1,8+1,8 |  | 3.6 | [12 empty] | VV | 2 | 2 | True | 0 | ROZPOCET
| VV |  | "U sjezdu na p.č. 1940" 2,0 |  | 2 | [12 empty] | VV | 2 | 2 | True | 0 | ROZPOCET
| VV |  | Součet |  | 5.6 | [12 empty] | VV | 2 | 4 | True | 1 | ROZPOCET
| VV |  | 5,6*1,03 'Přepočtené koeficientem množství |  | 5.768 | [12 empty] | VV | 2 | 2 | False | 1 | ROZPOCET
23 | K | 596811223 | Kladení betonové dlažby komunikací pro pěší do lože z kameniva velikosti přes 0,09 do 0,25 m2 pl přes 300 m2 | m2 | 3485.2 |  | 0 | CS ÚRS 2023 02 |  | základní |  | 0 | 0.101 | 352.0052 | 0 | 0 | 4 | K | 2 |  |  |  | ROZPOCET | 0 | 0 | 0 | 0 | 0 | 1 | 0 | 4 | 1997506364
| PP |  | Kladení dlažby z betonových nebo kameninových dlaždic komunikací pro pěší s vyplněním spár a se smetením přebytečného materiálu na vzdálenost do 3 m s ložem z kameniva těženého tl. do 30 mm velikosti dlaždic přes 0,09 m2 do 0,25 m2, pro plochy přes 300 m2 | [14 empty] | PP | 2
| Online PSC |  | https://podminky.urs.cz/item/CS_URS_2023_02/596811223 | [14 empty] | Online PSC | 2
| P |  | Poznámka k položce: Lože tl. 40 mm. | [14 empty] | P | 2
| VV |  | 2789,0+180,0+169,3+78,3+268,6 |  | 3485.2 | [12 empty] | VV | 2 | 2 | True | 1 | ROZPOCET
24 | M | M01 | Velkoformátová žulové dlažba řezaná - světle šedá | m2 | 2816.89 |  | 0 |  |  | základní |  | 0 | 0 | 0 | 0 | 0 | 8 | M | 2 |  |  |  | ROZPOCET | 0 | 0 | 0 | 0 | 0 | 1 | 0 | 4 | -2035624789
| PP |  | Velkoformátová žulové dlažba řezaná | [14 empty] | PP | 2
| P |  | Poznámka k položce: Rozměry dlažeb 400x300x80 a 400x500x80. V realizační dokumentaci bude zpracován kladečský plán. Vzorky dlažby a kladečské schéma musí být před pokládkou odsouhlaseny zhotovitelem projektu a památkáři. Ztratné 1% | [14 empty] | P | 2
| VV |  | "Chodník na straně u stezky" 871,9+207,2 |  | 1079.1 | [12 empty] | VV | 2 | 2 | True | 0 | ROZPOCET
| VV |  | "Chodník na straně u plotu" 965,6 |  | 965.6 | [12 empty] | VV | 2 | 2 | True | 0 | ROZPOCET
| VV |  | "Sjezd ke kolejišti" 16,8 |  | 16.8 | [12 empty] | VV | 2 | 2 | True | 0 | ROZPOCET
| VV |  | "Před výpravní budovou" 727,5 |  | 727.5 | [12 empty] | VV | 2 | 2 | True | 0 | ROZPOCET
| VV |  | Součet |  | 2789 | [12 empty] | VV | 2 | 4 | True | 1 | ROZPOCET
| VV |  | 2789*1,01 'Přepočtené koeficientem množství |  | 2816.89 | [12 empty] | VV | 2 | 2 | False | 1 | ROZPOCET
25 | M | M02 | Žulová dlažba hladká - tmavě šedá | m2 | 181.8 |  | 0 |  |  | základní |  | 0 | 0 | 0 | 0 | 0 | 8 | M | 2 |  |  |  | ROZPOCET | 0 | 0 | 0 | 0 | 0 | 1 | 0 | 4 | 1612288367
| PP |  | Žulová dlažba hladká - tmavě šedá | [14 empty] | PP | 2
| P |  | Poznámka k položce: Žulová dlažba hladká - tmavě šedá. Rozměry 600x250x80. V realizační dokumentaci bude zpracován kladečský plán. Vzorky dlažby a kladečské schéma musí být před pokládkou odsouhlaseny zhotovitelem projektu a památkáři.. Ztratné 1% | [14 empty] | P | 2
| VV |  | "Chodník na straně u stezky" 146,0 |  | 146 | [12 empty] | VV | 2 | 2 | True | 0 | ROZPOCET
| VV |  | "Chodník na straně u plotu" 6,8+5,2+6,8 |  | 18.8 | [12 empty] | VV | 2 | 2 | True | 0 | ROZPOCET
| VV |  | "Sjezd ke kolejišti" 1,3 |  | 1.3 | [12 empty] | VV | 2 | 2 | True | 0 | ROZPOCET
| VV |  | "Před výpravní budovou" 13,9 |  | 13.9 | [12 empty] | VV | 2 | 2 | True | 0 | ROZPOCET
| VV |  | Součet |  | 180 | [12 empty] | VV | 2 | 4 | True | 1 | ROZPOCET
| VV |  | 180*1,01 'Přepočtené koeficientem množství |  | 181.8 | [12 empty] | VV | 2 | 2 | False | 1 | ROZPOCET
26 | M | M03 | Reliéfní žulová dlažba - světle šedá | m2 | 170.993 |  | 0 |  |  | základní |  | 0 | 0 | 0 | 0 | 0 | 8 | M | 2 |  |  |  | ROZPOCET | 0 | 0 | 0 | 0 | 0 | 1 | 0 | 4 | -1580566034
| PP |  | Reliéfní žulová dlažba - světle šedá | [14 empty] | PP | 2
| P |  | Poznámka k položce: Rozměry 400x400x80. V realizační dokumentaci bude zpraván kladečský plán. Vzorky dlažby a kladečské schéma musí být před pokládkou odsouhlaseny zhotovitelem projektu a památkáři..Ztratné 1%. | [14 empty] | P | 2
| VV |  | "Chodník na straně u stezky" | [14 empty] | VV | 2 | 1 | True | 0 | ROZPOCET
| VV |  | "Varovný pás kolem stezky" 1,2+87,2 |  | 88.4 | [12 empty] | VV | 2 | 2 | True | 0 | ROZPOCET
| VV |  | "Varovný pás u místa pro přecházení" 2,0 |  | 2 | [12 empty] | VV | 2 | 2 | True | 0 | ROZPOCET
| VV |  | "Signální pás k zastávkám"8,6+11,6 |  | 20.2 | [12 empty] | VV | 2 | 2 | True | 0 | ROZPOCET
| VV |  | "SIgnální pás k místu pro přecházení" 5,2 |  | 5.2 | [12 empty] | VV | 2 | 2 | True | 0 | ROZPOCET
| VV |  | Mezisoučet |  | 115.8 | [12 empty] | VV | 2 | 3 | True | 0 | ROZPOCET
| VV |  | "Chodník na straně u plotu" | [14 empty] | VV | 2 | 1 | True | 0 | ROZPOCET
| VV |  | "Varovný pás u místa pro přecházení" 2,0 |  | 2 | [12 empty] | VV | 2 | 2 | True | 0 | ROZPOCET
| VV |  | "Signální pás u místa pro přecházení" 6,0 |  | 6 | [12 empty] | VV | 2 | 2 | True | 0 | ROZPOCET
| VV |  | "Signální pás u zastávek" 10,8+10,8 |  | 21.6 | [12 empty] | VV | 2 | 2 | True | 0 | ROZPOCET
| VV |  | Mezisoučet |  | 29.6 | [12 empty] | VV | 2 | 3 | True | 0 | ROZPOCET
| VV |  | "Varovná pás u sjezdu ke kolejišti" 2,1 |  | 2.1 | [12 empty] | VV | 2 | 2 | True | 0 | ROZPOCET
| VV |  | Mezisoučet |  | 2.1 | [12 empty] | VV | 2 | 3 | True | 0 | ROZPOCET
| VV |  | "Varovný pás před výpravní budovou u parkovacích stání" 21,8 |  | 21.8 | [12 empty] | VV | 2 | 2 | True | 0 | ROZPOCET
| VV |  | Mezisoučet |  | 21.8 | [12 empty] | VV | 2 | 3 | True | 0 | ROZPOCET
| VV |  | Součet |  | 169.3 | [12 empty] | VV | 2 | 4 | True | 1 | ROZPOCET
| VV |  | 169,3*1,01 'Přepočtené koeficientem množství |  | 170.993 | [12 empty] | VV | 2 | 2 | False | 1 | ROZPOCET
27 | M | M04 | Kontrastní pás - žulová dlažba hladká - tmavě šedá | m2 | 79.083 |  | 0 |  |  | základní |  | 0 | 0 | 0 | 0 | 0 | 8 | M | 2 |  |  |  | ROZPOCET | 0 | 0 | 0 | 0 | 0 | 1 | 0 | 4 | -689214909
| PP |  | Kontrastní pás - žulová dlažba hladká - tmavě šedá | [14 empty] | PP | 2
| P |  | Poznámka k položce: Kontrasní pás - žulová dlažba hladká - tmavě šedá. Rozměry 600x300x80. V realizační dokumentaci bude zpracován kladečský plán. Vzorky dlažby a kladečské schéma musí být před pokládkou odsouhlaseny zhotovitelem projektu a památkáři. Ztratné 1% | [14 empty] | P | 2
| VV |  | "Chodník na straně u stezky" 17,1+19,2 |  | 36.3 | [12 empty] | VV | 2 | 2 | True | 0 | ROZPOCET
| VV |  | "Chodník na straně u plotu" 21,0+21,0 |  | 42 | [12 empty] | VV | 2 | 2 | True | 0 | ROZPOCET
| VV |  | Součet |  | 78.3 | [12 empty] | VV | 2 | 4 | True | 1 | ROZPOCET
| VV |  | 78,3*1,01 'Přepočtené koeficientem množství |  | 79.083 | [12 empty] | VV | 2 | 2 | False | 1 | ROZPOCET
28 | M | M05 | Umělá vodící linie - žulová dlažba - světle šedá | m2 | 271.286 |  | 0 |  |  | základní |  | 0 | 0 | 0 | 0 | 0 | 8 | M | 2 |  |  |  | ROZPOCET | 0 | 0 | 0 | 0 | 0 | 1 | 0 | 4 | 605295967
| PP |  | Umělá vodící linie - žulová dlažba - světle šedá | [14 empty] | PP | 2
| P |  | Poznámka k položce: Rozměry 400x400x80 - světle šedá. V realizační dokumentaci bude zpracován kladečský plán. Vzorky dlažby a kladečské schéma musí být před pokládkou odsouhlaseny zhotovitelem projektu a památkáři.Ztratné 1%. | [14 empty] | P | 2
| VV |  | "Chodník na straně u stezky" 69,8+23,6+23,8+9,5+26,0+24,3+24,2+24,2+43,2 |  | 268.6 | [12 empty] | VV | 2 | 2 | True | 1 | ROZPOCET
| VV |  | 268,6*1,01 'Přepočtené koeficientem množství |  | 271.286 | [12 empty] | VV | 2 | 2 | False | 1 | ROZPOCET
| D | 6 | Úpravy povrchů, podlahy a osazování výplní |  |  |  | 0 |  |  |  |  | 0 |  | 11.2134 |  | 0 | 1 | D | 1 |  |  |  | ROZPOCET | [6 empty] | 0
29 | K | 622131121 | Penetrační nátěr vnějších stěn nanášený ručně | m2 | 282 |  | 0 | CS ÚRS 2023 02 |  | základní |  | 0 | 0.00026 | 0.07332 | 0 | 0 | 4 | K | 2 |  |  |  | ROZPOCET | 0 | 0 | 0 | 0 | 0 | 1 | 0 | 4 | -2077674213
| PP |  | Podkladní a spojovací vrstva vnějších omítaných ploch penetrace nanášená ručně stěn | [14 empty] | PP | 2
| Online PSC |  | https://podminky.urs.cz/item/CS_URS_2023_02/622131121 | [14 empty] | Online PSC | 2
| VV |  | 282 |  | 282 | [12 empty] | VV | 2 | 2 | True | 1 | ROZPOCET
30 | K | 622142001 | Potažení vnějších stěn sklovláknitým pletivem vtlačeným do tenkovrstvé hmoty | m2 | 282 |  | 0 | CS ÚRS 2023 02 |  | základní |  | 0 | 0.00438 | 1.2352 | 0 | 0 | 4 | K | 2 |  |  |  | ROZPOCET | 0 | 0 | 0 | 0 | 0 | 1 | 0 | 4 | -864385230
| PP |  | Potažení vnějších ploch pletivem v ploše nebo pruzích, na plném podkladu sklovláknitým vtlačením do tmelu stěn | [14 empty] | PP | 2
| Online PSC |  | https://podminky.urs.cz/item/CS_URS_2023_02/622142001 | [14 empty] | Online PSC | 2
| VV |  | "Výška zídky od 0,2 až 0,7 m, šířka 0,3m, délka 235m" 2*235*((0,2+0,7)/2)+235*0,3 |  | 282 | [12 empty] | VV | 2 | 2 | True | 1 | ROZPOCET
31 | K | 622324411 | Sanační podkladní omítka vnějších stěn nanášená ručně | m2 | 84.6 |  | 0 | CS ÚRS 2023 02 |  | základní |  | 0 | 0.01208 | 1.022 | 0 | 0 | 4 | K | 2 |  |  |  | ROZPOCET | 0 | 0 | 0 | 0 | 0 | 1 | 0 | 4 | -1724695992
| PP |  | Omítka sanační vnějších ploch podkladní (vyrovnávací) tloušťky do 15 mm nanášená ručně stěn | [14 empty] | PP | 2
| Online PSC |  | https://podminky.urs.cz/item/CS_URS_2023_02/622324411 | [14 empty] | Online PSC | 2
| VV |  | "Výška zídky od 0,2 až 0,7 m, šířka 0,3m, délka 235m, 30% plochy" (2*235*((0,2+0,7)/2)+235*0,3)*0,3 |  | 84.6 | [12 empty] | VV | 2 | 2 | True | 1 | ROZPOCET
32 | K | 622331121 | Cementová omítka hladká jednovrstvá vnějších stěn nanášená ručně | m2 | 282 |  | 0 | CS ÚRS 2023 02 |  | základní |  | 0 | 0.0315 | 8.883 | 0 | 0 | 4 | K | 2 |  |  |  | ROZPOCET | 0 | 0 | 0 | 0 | 0 | 1 | 0 | 4 | 677555433
| PP |  | Omítka cementová vnějších ploch nanášená ručně jednovrstvá, tloušťky do 15 mm hladká stěn | [14 empty] | PP | 2
| Online PSC |  | https://podminky.urs.cz/item/CS_URS_2023_02/622331121 | [14 empty] | Online PSC | 2
| VV |  | 282 |  | 282 | [12 empty] | VV | 2 | 2 | True | 1 | ROZPOCET
| D | 8 | Trubní vedení |  |  |  | 0 |  |  |  |  | 0 |  | 2.5248 |  | 0 | 1 | D | 1 |  |  |  | ROZPOCET | [6 empty] | 0
33 | K | 899331111-R | Výšková úprava uličního vstupu nebo vpusti do 200 mm zvýšením poklopu | kus | 6 |  | 0 |  |  | základní |  | 0 | 0.4208 | 2.5248 | 0 | 0 | 4 | K | 2 |  |  |  | ROZPOCET | 0 | 0 | 0 | 0 | 0 | 1 | 0 | 4 | 252450942
| PP |  | Výšková úprava uličního vstupu nebo vpusti do 200 mm zvýšením poklopu | [14 empty] | PP | 2
| VV |  | "Zvýšení nebo snížení podklopu dle nového povrchu" 6 |  | 6 | [12 empty] | VV | 2 | 2 | True | 1 | ROZPOCET
| D | 9 | Ostatní konstrukce a práce, bourání |  |  |  | 0 |  |  |  |  | 0 |  | 45.4724 |  | 14.374 | 1 | D | 1 |  |  |  | ROZPOCET | [6 empty] | 0
34 | K | 912111112 | Montáž zábrany parkovací sloupku v do 800 mm se zabetonovanou patkou | kus | 10 |  | 0 | CS ÚRS 2023 02 |  | základní |  | 0 | 0.11171 | 1.1171 | 0 | 0 | 4 | K | 2 |  |  |  | ROZPOCET | 0 | 0 | 0 | 0 | 0 | 1 | 0 | 4 | 1209845314
| PP |  | Montáž zábrany parkovací tvaru sloupku do výšky 800 mm se zabetonovanou patkou | [14 empty] | PP | 2
| Online PSC |  | https://podminky.urs.cz/item/CS_URS_2023_02/912111112 | [14 empty] | Online PSC | 2
| P |  | Poznámka k položce: Betonová patka dle požadavků výrobce pod dlažbou ke které bude pomocí šroubí přichycena zábrana. | [14 empty] | P | 2
| VV |  | 10 |  | 10 | [12 empty] | VV | 2 | 2 | True | 1 | ROZPOCET
35 | M | 74910173 | sloupek parkovací pevný 60x60x800mm Zn základní s deskou | kus | 10 |  | 0 | CS ÚRS 2023 02 |  | základní |  | 0 | 0.006 | 0.06 | 0 | 0 | 8 | M | 2 |  |  |  | ROZPOCET | 0 | 0 | 0 | 0 | 0 | 1 | 0 | 4 | -1363121910
| PP |  | sloupek parkovací pevný 60x60x800mm Zn základní s deskou | [14 empty] | PP | 2
| P |  | Poznámka k položce: Kulatá zábrana D60, šedé barvy. Přesná barva a vzhled bude při stavbě odsouhlasena zpracovateli projektu a památkáři. | [14 empty] | P | 2
36 | K | 916231213 | Osazení chodníkového obrubníku betonového stojatého s boční opěrou do lože z betonu prostého | m | 237.2 |  | 0 | CS ÚRS 2023 02 |  | základní |  | 0 | 0.1295 | 30.7174 | 0 | 0 | 4 | K | 2 |  |  |  | ROZPOCET | 0 | 0 | 0 | 0 | 0 | 1 | 0 | 4 | 53884116
| PP |  | Osazení chodníkového obrubníku betonového se zřízením lože, s vyplněním a zatřením spár cementovou maltou stojatého s boční opěrou z betonu prostého, do lože z betonu prostého | [14 empty] | PP | 2
| Online PSC |  | https://podminky.urs.cz/item/CS_URS_2023_02/916231213 | [14 empty] | Online PSC | 2
| VV |  | 33,0+12,9+7,5+3,4+3,4+6,9+3,5+3,5+21,0+6,7+5,3+5,3+21,3+11,2+2,2+1,2+1,2+6,1+4,1+2,4+2,0+4,9+14,9+14,9 |  | 198.8 | [12 empty] | VV | 2 | 2 | True | 0 | ROZPOCET
| VV |  | "Obrubník u stromů" | [14 empty] | VV | 2 | 1 | True | 0 | ROZPOCET
| VV |  | "R0,5" (1,6+1,6)*2 |  | 6.4 | [12 empty] | VV | 2 | 2 | True | 0 | ROZPOCET
| VV |  | (8+8)*2 |  | 32 | [12 empty] | VV | 2 | 2 | True | 0 | ROZPOCET
| VV |  | Součet |  | 237.2 | [12 empty] | VV | 2 | 4 | True | 1 | ROZPOCET
37 | M | 59217017 | obrubník betonový chodníkový 1000x100x250mm | m | 241.944 |  | 0 | CS ÚRS 2023 02 |  | základní |  | 0 | 0.05612 | 13.5779 | 0 | 0 | 8 | M | 2 |  |  |  | ROZPOCET | 0 | 0 | 0 | 0 | 0 | 1 | 0 | 4 | 1273793088
| PP |  | obrubník betonový chodníkový 1000x100x250mm | [14 empty] | PP | 2
| P |  | Poznámka k položce: Ztratné 2% | [14 empty] | P | 2
| VV |  | 237,2*1,02 'Přepočtené koeficientem množství |  | 241.944 | [12 empty] | VV | 2 | 2 | False | 1 | ROZPOCET
38 | K | 966006132 | Odstranění značek dopravních nebo orientačních se sloupky s betonovými patkami | kus | 3 |  | 0 | CS ÚRS 2023 02 |  | základní |  | 0 | 0 | 0 | 0.082 | 0.246 | 4 | K | 2 |  |  |  | ROZPOCET | 0 | 0 | 0 | 0 | 0 | 1 | 0 | 4 | -970408192
| PP |  | Odstranění dopravních nebo orientačních značek se sloupkem s uložením hmot na vzdálenost do 20 m nebo s naložením na dopravní prostředek, se zásypem jam a jeho zhutněním s betonovou patkou | [14 empty] | PP | 2
| Online PSC |  | https://podminky.urs.cz/item/CS_URS_2023_02/966006132 | [14 empty] | Online PSC | 2
| VV |  | "Odstranění stávajících značek" 3 |  | 3 | [12 empty] | VV | 2 | 2 | True | 1 | ROZPOCET
39 | K | 966006211 | Odstranění svislých dopravních značek ze sloupů, sloupků nebo konzol | kus | 7 |  | 0 | CS ÚRS 2023 02 |  | základní |  | 0 | 0 | 0 | 0.004 | 0.028 | 4 | K | 2 |  |  |  | ROZPOCET | 0 | 0 | 0 | 0 | 0 | 1 | 0 | 4 | -192972762
| PP |  | Odstranění (demontáž) svislých dopravních značek s odklizením materiálu na skládku na vzdálenost do 20 m nebo s naložením na dopravní prostředek ze sloupů, sloupků nebo konzol | [14 empty] | PP | 2
| Online PSC |  | https://podminky.urs.cz/item/CS_URS_2023_02/966006211 | [14 empty] | Online PSC | 2
| VV |  | "Demontáž stávajících značek" 7 |  | 7 | [12 empty] | VV | 2 | 2 | True | 1 | ROZPOCET
40 | K | 978036191 | Otlučení (osekání) cementových omítek vnějších ploch v rozsahu přes 50 do 100 % | m2 | 282 |  | 0 | CS ÚRS 2023 02 |  | základní |  | 0 | 0 | 0 | 0.05 | 14.1 | 4 | K | 2 |  |  |  | ROZPOCET | 0 | 0 | 0 | 0 | 0 | 1 | 0 | 4 | 50223020
| PP |  | Otlučení cementových omítek vnějších ploch s vyškrabáním spar zdiva a s očištěním povrchu, v rozsahu přes 80 do 100 % | [14 empty] | PP | 2
| Online PSC |  | https://podminky.urs.cz/item/CS_URS_2023_02/978036191 | [14 empty] | Online PSC | 2
| P |  | Poznámka k položce: Otlučení zídky ze všech stran. | [14 empty] | P | 2
| VV |  | "Výška zídky od 0,2 až 0,7 m, šířka 0,3m, délka 235m" 2*235*((0,2+0,7)/2)+235*0,3 |  | 282 | [12 empty] | VV | 2 | 2 | True | 1 | ROZPOCET
| D | 997 | Přesun sutě |  |  |  | 0 |  |  |  |  | 0 |  | 0 |  | 0 | 1 | D | 1 |  |  |  | ROZPOCET | [6 empty] | 0
41 | K | 997221561 | Vodorovná doprava suti z kusových materiálů do 1 km | t | 330.762 |  | 0 | CS ÚRS 2023 02 |  | základní |  | 0 | 0 | 0 | 0 | 0 | 4 | K | 2 |  |  |  | ROZPOCET | 0 | 0 | 0 | 0 | 0 | 1 | 0 | 4 | -1027243306
| PP |  | Vodorovná doprava suti bez naložení, ale se složením a s hrubým urovnáním z kusových materiálů, na vzdálenost do 1 km | [14 empty] | PP | 2
| Online PSC |  | https://podminky.urs.cz/item/CS_URS_2023_02/997221561 | [14 empty] | Online PSC | 2
| P |  | Poznámka k položce: V případě zájmu investora bude dlažba odvezena na jeho skládku. | [14 empty] | P | 2
| VV |  | "Lože žulových obrubníků ležatých - viz pol.č. 113201112" 8,091 |  | 8.091 | [12 empty] | VV | 2 | 2 | True | 0 | ROZPOCET
| VV |  | "SIlniční brubníky včetně lože - viz pol.č. 113202111" 26,978 |  | 26.978 | [12 empty] | VV | 2 | 2 | True | 0 | ROZPOCET
| VV |  | "Lože žulových obrubníku - viz pol.č. 113202111" 1,179 |  | 1.179 | [12 empty] | VV | 2 | 2 | True | 0 | ROZPOCET
| VV |  | "Záhonové obrubníky včetně lože - viz pol.č. 113204111" 0,988 |  | 0.988 | [12 empty] | VV | 2 | 2 | True | 0 | ROZPOCET
| VV |  | "Bourání dlažby čtvercove - viz pol.č. 113106123" 37,645 |  | 37.645 | [12 empty] | VV | 2 | 2 | True | 0 | ROZPOCET
| VV |  | "Bourání dlažby zámkové - viz pol.č. 113106123" 241,781 |  | 241.781 | [12 empty] | VV | 2 | 2 | True | 0 | ROZPOCET
| VV |  | "Otlučení zídky - viz pol.č. 978036191" 14,1 |  | 14.1 | [12 empty] | VV | 2 | 2 | True | 0 | ROZPOCET
| VV |  | Součet |  | 330.762 | [12 empty] | VV | 2 | 4 | True | 1 | ROZPOCET
42 | K | 997221569 | Příplatek ZKD 1 km u vodorovné dopravy suti z kusových materiálů | t | 7938.288 |  | 0 | CS ÚRS 2023 02 |  | základní |  | 0 | 0 | 0 | 0 | 0 | 4 | K | 2 |  |  |  | ROZPOCET | 0 | 0 | 0 | 0 | 0 | 1 | 0 | 4 | 87190674
| PP |  | Vodorovná doprava suti bez naložení, ale se složením a s hrubým urovnáním Příplatek k ceně za každý další i započatý 1 km přes 1 km | [14 empty] | PP | 2
| Online PSC |  | https://podminky.urs.cz/item/CS_URS_2023_02/997221569 | [14 empty] | Online PSC | 2
| P |  | Poznámka k položce: Předpoklad 25km. | [14 empty] | P | 2
| VV |  | "Viz pol.č. 997221561, celkem 25km" 330,762*24 |  | 7938.288 | [12 empty] | VV | 2 | 2 | True | 1 | ROZPOCET
43 | K | 997221861 | Poplatek za uložení na recyklační skládce (skládkovné) stavebního odpadu z prostého betonu pod kódem 17 01 01 | t | 330.762 |  | 0 | CS ÚRS 2023 02 |  | základní |  | 0 | 0 | 0 | 0 | 0 | 4 | K | 2 |  |  |  | ROZPOCET | 0 | 0 | 0 | 0 | 0 | 1 | 0 | 4 | -1385423976
| PP |  | Poplatek za uložení stavebního odpadu na recyklační skládce (skládkovné) z prostého betonu zatříděného do Katalogu odpadů pod kódem 17 01 01 | [14 empty] | PP | 2
| Online PSC |  | https://podminky.urs.cz/item/CS_URS_2023_02/997221861 | [14 empty] | Online PSC | 2
| VV |  | "Viz pol.č. 997221561" 330,762 |  | 330.762 | [12 empty] | VV | 2 | 2 | True | 1 | ROZPOCET
44 | K | 997221873 | Poplatek za uložení na recyklační skládce (skládkovné) stavebního odpadu zeminy a kamení zatříděného do Katalogu odpadů pod kódem 17 05 04 | t | 1474.472 |  | 0 | CS ÚRS 2023 02 |  | základní |  | 0 | 0 | 0 | 0 | 0 | 4 | K | 2 |  |  |  | ROZPOCET | 0 | 0 | 0 | 0 | 0 | 1 | 0 | 4 | 1894796135
| PP |  | Poplatek za uložení stavebního odpadu na recyklační skládce (skládkovné) zeminy a kamení zatříděného do Katalogu odpadů pod kódem 17 05 04 | [14 empty] | PP | 2
| Online PSC |  | https://podminky.urs.cz/item/CS_URS_2023_02/997221873 | [14 empty] | Online PSC | 2
| VV |  | "Viz pol.č. 162751117, 2t/m3" 737,236*2 |  | 1474.472 | [12 empty] | VV | 2 | 2 | True | 1 | ROZPOCET
45 | K | 997221875 | Poplatek za uložení na recyklační skládce (skládkovné) stavebního odpadu asfaltového bez obsahu dehtu zatříděného do Katalogu odpadů pod kódem 17 03 02 | t | 422.635 |  | 0 | CS ÚRS 2023 02 |  | základní |  | 0 | 0 | 0 | 0 | 0 | 4 | K | 2 |  |  |  | ROZPOCET | 0 | 0 | 0 | 0 | 0 | 1 | 0 | 4 | 2145356294
| PP |  | Poplatek za uložení stavebního odpadu na recyklační skládce (skládkovné) asfaltového bez obsahu dehtu zatříděného do Katalogu odpadů pod kódem 17 03 02 | [14 empty] | PP | 2
| Online PSC |  | https://podminky.urs.cz/item/CS_URS_2023_02/997221875 | [14 empty] | Online PSC | 2
| VV |  | "Frézovaná - viz pol.č. 113154124.1 a 113154365.1, ZAS-T3" 310,684+111,951 |  | 422.635 | [12 empty] | VV | 2 | 2 | True | 1 | ROZPOCET
46 | K | 997013847 | Poplatek za uložení na skládce (skládkovné) odpadu asfaltového s dehtem kód odpadu 17 03 01 | t | 30.293 |  | 0 | CS ÚRS 2023 02 |  | základní |  | 0 | 0 | 0 | 0 | 0 | 4 | K | 2 |  |  |  | ROZPOCET | 0 | 0 | 0 | 0 | 0 | 1 | 0 | 4 | 1404066115
| PP |  | Poplatek za uložení stavebního odpadu na skládce (skládkovné) asfaltového s obsahem dehtu zatříděného do Katalogu odpadů pod kódem 17 03 01 | [14 empty] | PP | 2
| Online PSC |  | https://podminky.urs.cz/item/CS_URS_2023_02/997013847 | [14 empty] | Online PSC | 2
| VV |  | "Frézovaná - viz pol.č. 113154365.2, ZAS-T4" 30,293 |  | 30.293 | [12 empty] | VV | 2 | 2 | True | 1 | ROZPOCET
| D | 998 | Přesun hmot |  |  |  | 0 |  |  |  |  | 0 |  | 0 |  | 0 | 1 | D | 1 |  |  |  | ROZPOCET | [6 empty] | 0
47 | K | 998223011 | Přesun hmot pro pozemní komunikace s krytem dlážděným | t | 552.993 |  | 0 | CS ÚRS 2023 02 |  | základní |  | 0 | 0 | 0 | 0 | 0 | 4 | K | 2 |  |  |  | ROZPOCET | 0 | 0 | 0 | 0 | 0 | 1 | 0 | 4 | -1361174794
| PP |  | Přesun hmot pro pozemní komunikace s krytem dlážděným dopravní vzdálenost do 200 m jakékoliv délky objektu | [14 empty] | PP | 2
| Online PSC |  | https://podminky.urs.cz/item/CS_URS_2023_02/998223011 | [14 empty] | Online PSC | 2
| D | PSV | Práce a dodávky PSV |  |  |  | 0 |  |  |  |  | 0 |  | 0 |  | 0.1471 | 2 | D | 0 |  |  |  | ROZPOCET | [6 empty] | 0
| D | 767 | Konstrukce zámečnické |  |  |  | 0 |  |  |  |  | 0 |  | 0 |  | 0.1471 | 2 | D | 1 |  |  |  | ROZPOCET | [6 empty] | 0
48 | K | 767161813 | Demontáž zábradlí rovného nerozebíratelného hmotnosti 1 m zábradlí do 20 kg do suti | m | 9.1 |  | 0 | CS ÚRS 2023 02 |  | základní |  | 0 | 0 | 0 | 0.016 | 0.1456 | 16 | K | 2 |  |  |  | ROZPOCET | 0 | 0 | 0 | 0 | 0 | 1 | 0 | 16 | -1428709946
| PP |  | Demontáž zábradlí do suti rovného nerozebíratelný spoj hmotnosti 1 m zábradlí do 20 kg | [14 empty] | PP | 2
| Online PSC |  | https://podminky.urs.cz/item/CS_URS_2023_02/767161813 | [14 empty] | Online PSC | 2
| P |  | Poznámka k položce: Odvoz a likvidace v režii zhotovitele. | [14 empty] | P | 2
| VV |  | "Demontáž stávající zábradlí pod jižní částí zastřešení" 9,1 |  | 9.1 | [12 empty] | VV | 2 | 2 | True | 1 | ROZPOCET
49 | K | 767531111 | Montáž vstupních kovových nebo plastových rohoží čisticích zón | m2 | 7.92 |  | 0 | CS ÚRS 2023 02 |  | základní |  | 0 | 0 | 0 | 0 | 0 | 16 | K | 2 |  |  |  | ROZPOCET | 0 | 0 | 0 | 0 | 0 | 1 | 0 | 16 | -1454234100
| PP |  | Montáž vstupních čisticích zón z rohoží kovových nebo plastových | [14 empty] | PP | 2
| Online PSC |  | https://podminky.urs.cz/item/CS_URS_2023_02/767531111 | [14 empty] | Online PSC | 2
| P |  | Poznámka k položce: Včetně obetonování a usazení. | [14 empty] | P | 2
| VV |  | 4*(3*1,1*0,6) |  | 7.92 | [12 empty] | VV | 2 | 2 | True | 1 | ROZPOCET
50 | M | M10 | Vnější čistící rozože | m2 | 7.92 |  | 0 |  |  | základní |  | 0 | 0 | 0 | 0 | 0 | 32 | M | 2 |  |  |  | ROZPOCET | 0 | 0 | 0 | 0 | 0 | 1 | 0 | 16 | 154466321
| PP |  | Vnější čistící rozože | [14 empty] | PP | 2
| P |  | Poznámka k položce: Rozměry jedné rohože 108x58cm, výška min. 3cm. Pozinkovaná ocel, odolná povětrnostním vlivům, do venkovního prostředí se zvláště silným provozem. Snadná údržba. Včetně rámu a vaničky. Přichycení rohože k rámu pomocí šroubu. | [14 empty] | P | 2
51 | K | 767531821 | Demontáž rámů k čisticím rohožím | m | 7.5 |  | 0 | CS ÚRS 2023 02 |  | základní |  | 0 | 0 | 0 | 0.0002 | 0.0015 | 16 | K | 2 |  |  |  | ROZPOCET | 0 | 0 | 0 | 0 | 0 | 1 | 0 | 16 | 158736662
| PP |  | Demontáž vstupních čisticích zón rámů zapuštěných nebo náběhových | [14 empty] | PP | 2
| Online PSC |  | https://podminky.urs.cz/item/CS_URS_2023_02/767531821 | [14 empty] | Online PSC | 2
| P |  | Poznámka k položce: Včetně odstranění betonu. Odvoz a likvidace v režii zhotovitele. | [14 empty] | P | 2
| VV |  | 3*2,5 |  | 7.5 | [12 empty] | VV | 2 | 2 | True | 1 | ROZPOCET

## SO 102.4 - Stezka pro cyk...
{debe76ff-601b-4e5e-98ff-678db7068f54}
2
| KRYCÍ LIST SOUPISU PRACÍ | [7 empty] | v --- níže se nacházejí doplnkové a pomocné údaje k sestavám --- v | [8 empty] | False
Stavba:
Přestupní terminál veřejné dopravy v Klatovech
Objekt:
SO 102 - Autobusový terminál
Soupis:
SO 102.4 - Stezka pro cyklisty
| KSO: |  |  |  |  | CC-CZ:
| Místo: |  | Klatovy |  |  | Datum: | 14. 7. 2023
| Zadavatel: |  |  |  |  | IČ: | 720 53 119
|  | Správa a údržba silnic Plzeňského kraje, p.o. |  |  |  | DIČ: | CZ72053119
| Uchazeč: |  |  |  |  | IČ: | Vyplň údaj
|  | Vyplň údaj |  |  |  | DIČ: | Vyplň údaj
| Projektant: |  |  |  |  | IČ:
DIČ:
| Zpracovatel: |  |  |  |  | IČ: | 037 06 940
|  | Laboro ateliér s.r.o. |  |  |  | DIČ: | CZ03706940
Poznámka:
| Cena bez DPH | [5 empty] | 0
|  |  | Základ daně |  |  | Sazba daně | Výše daně
| DPH | základní | 0 |  |  | 21% | 0
|  | snížená | 0 |  |  | 15% | 0
|  | zákl. přenesená | 0 |  |  | 21% | 0
|  | sníž. přenesená | 0 |  |  | 15% | 0
|  | nulová | 0 |  |  | 0% | 0
| Cena s DPH |  |  | v | CZK |  | 0
| Projektant |  |  | Zpracovatel
| Datum a podpis: |  | Razítko | Datum a podpis: |  |  | Razítko
| Objednavatel |  |  | Uchazeč
| Datum a podpis: |  | Razítko | Datum a podpis: |  |  | Razítko
REKAPITULACE ČLENĚNÍ SOUPISU PRACÍ
Stavba:
Přestupní terminál veřejné dopravy v Klatovech
Objekt:
SO 102 - Autobusový terminál
Soupis:
SO 102.4 - Stezka pro cyklisty
Místo: |  |  | Klatovy |  |  | Datum: | 14. 7. 2023
Zadavatel: |  |  | Správa a údržba silnic Plzeňského kraje, p.o. |  |  | Projektant:
Uchazeč: |  |  | Vyplň údaj |  |  | Zpracovatel: | Laboro ateliér s.r.o.
Kód dílu - Popis | [6 empty] | Cena celkem [CZK]
Náklady ze soupisu prací | [6 empty] | 0 | [11 empty] | -1
| HSV - Práce a dodávky HSV | [5 empty] | 0
| 1 - Zemní práce | [5 empty] | 0
| 5 - Komunikace pozemní | [5 empty] | 0
| 9 - Ostatní konstrukce a práce, bourání | [5 empty] | 0
| 997 - Přesun sutě | [5 empty] | 0
| 998 - Přesun hmot | [5 empty] | 0
SOUPIS PRACÍ
Stavba:
Přestupní terminál veřejné dopravy v Klatovech
Objekt:
SO 102 - Autobusový terminál
Soupis:
SO 102.4 - Stezka pro cyklisty
Místo: |  |  | Klatovy |  |  | Datum: | 14. 7. 2023
Zadavatel: |  |  | Správa a údržba silnic Plzeňského kraje, p.o. |  |  | Projektant:
Uchazeč: |  |  | Vyplň údaj |  |  | Zpracovatel: | Laboro ateliér s.r.o.
PČ | Typ | Kód | Popis | MJ | Množství | J.cena [CZK] | Cena celkem [CZK] | Cenová soustava |  | DPH | J. Nh [h] | Nh celkem [h] | J. hmotnost [t] | Hmotnost celkem [t] | J. suť [t] | Suť Celkem [t]
Náklady soupisu celkem | [6 empty] | 0 |  |  |  |  | 0 |  | 39.6759 |  | 157.1834 |  | D | -1 | [10 empty] | 0
| D | HSV | Práce a dodávky HSV |  |  |  | 0 |  |  |  |  | 0 |  | 39.6759 |  | 157.1834 | 1 | D | 0 |  |  |  | ROZPOCET | [6 empty] | 0
| D | 1 | Zemní práce |  |  |  | 0 |  |  |  |  | 0 |  | 0.09313 |  | 157.1014 | 1 | D | 1 |  |  |  | ROZPOCET | [6 empty] | 0
1 | K | 111301111 | Sejmutí drnu tl do 100 mm s přemístěním do 50 m nebo naložením na dopravní prostředek | m2 | 32 |  | 0 | CS ÚRS 2023 02 |  | základní |  | 0 | 0 | 0 | 0 | 0 | 4 | K | 2 |  |  |  | ROZPOCET | 0 | 0 | 0 | 0 | 0 | 1 | 0 | 4 | 1897123692
| PP |  | Sejmutí drnu tl. do 100 mm, v jakékoliv ploše | [14 empty] | PP | 2
| Online PSC |  | https://podminky.urs.cz/item/CS_URS_2023_02/111301111 | [14 empty] | Online PSC | 2
| P |  | Poznámka k položce: Tl. 150 mm | [14 empty] | P | 2
| VV |  | 21,6+10,4 |  | 32 | [12 empty] | VV | 2 | 2 | True | 1 | ROZPOCET
2 | K | 113106123 | Rozebrání dlažeb ze zámkových dlaždic komunikací pro pěší ručně | m2 | 77.6 |  | 0 | CS ÚRS 2023 02 |  | základní |  | 0 | 0 | 0 | 0.26 | 20.176 | 4 | K | 2 |  |  |  | ROZPOCET | 0 | 0 | 0 | 0 | 0 | 1 | 0 | 4 | -1416786375
| PP |  | Rozebrání dlažeb komunikací pro pěší s přemístěním hmot na skládku na vzdálenost do 3 m nebo s naložením na dopravní prostředek s ložem z kameniva nebo živice a s jakoukoliv výplní spár ručně ze zámkové dlažby | [14 empty] | PP | 2
| Online PSC |  | https://podminky.urs.cz/item/CS_URS_2023_02/113106123 | [14 empty] | Online PSC | 2
| VV |  | 77,6 |  | 77.6 | [12 empty] | VV | 2 | 2 | True | 1 | ROZPOCET
3 | K | 113154264.1 | Frézování živičného krytu tl 100 mm pruh š přes 1 do 2 m pl přes 500 do 1000 m2 s překážkami v trase | m2 | 527.5 |  | 0 | CS ÚRS 2023 02 |  | základní |  | 0 | 0.00016 | 0.0844 | 0.23 | 121.325 | 4 | K | 2 |  |  |  | ROZPOCET | 0 | 0 | 0 | 0 | 0 | 1 | 0 | 4 | -586915617
| PP |  | Frézování živičného podkladu nebo krytu s naložením na dopravní prostředek plochy přes 500 do 1 000 m2 s překážkami v trase pruhu šířky přes 1 m do 2 m, tloušťky vrstvy 100 mm | [14 empty] | PP | 2
| Online PSC |  | https://podminky.urs.cz/item/CS_URS_2023_02/113154264.1 | [14 empty] | Online PSC | 2
| P |  | Poznámka k položce: Předpokládaná tloušťka 100 mm. Předpoklad ZAS-T3. Před frézováním budou provedeny doplňující odběry vzorků pro stanovení obsahu PAU a rozsahu jednotlivých kvalitativních tříd ZAS. Včetně dopravy a složení na skládce. Odvozná vzdálenost dle možností zhotovitele. | [14 empty] | P | 2
| VV |  | "Frézování chodníku" 518,8+8,7 |  | 527.5 | [12 empty] | VV | 2 | 2 | True | 1 | ROZPOCET
4 | K | 113154365.1 | Frézování živičného krytu tl 200 mm pruh š přes 1 do 2 m pl přes 1000 do 10000 m2 s překážkami v trase | m2 | 29.1 |  | 0 | CS ÚRS 2023 02 |  | základní |  | 0 | 0.0003 | 0.00873 | 0.46 | 13.386 | 4 | K | 2 |  |  |  | ROZPOCET | 0 | 0 | 0 | 0 | 0 | 1 | 0 | 4 | -861015937
| PP |  | Frézování živičného podkladu nebo krytu s naložením na dopravní prostředek plochy přes 1 000 do 10 000 m2 s překážkami v trase pruhu šířky přes 1 m do 2 m, tloušťky vrstvy 200 mm | [14 empty] | PP | 2
| Online PSC |  | https://podminky.urs.cz/item/CS_URS_2023_02/113154365.1 | [14 empty] | Online PSC | 2
| P |  | Poznámka k položce: Předpokládaná tloušťka 150 mm. Předpoklad ZAS-T3. Před frézováním budou provedeny doplňující odběry vzorků pro stanovení obsahu PAU a rozsahu jednotlivých kvalitativních tříd ZAS. Včetně dopravy a složení na skládce. Odvozná vzdálenost dle možností zhotovitele. | [14 empty] | P | 2
| VV |  | "Frézování silnice" 29,1 |  | 29.1 | [12 empty] | VV | 2 | 2 | True | 1 | ROZPOCET
5 | K | 113202111 | Vytrhání obrub krajníků obrubníků stojatých | m | 7.29 |  | 0 | CS ÚRS 2023 02 |  | základní |  | 0 | 0 | 0 | 0.205 | 1.4945 | 4 | K | 2 |  |  |  | ROZPOCET | 0 | 0 | 0 | 0 | 0 | 1 | 0 | 4 | -818638500
| PP |  | Vytrhání obrub s vybouráním lože, s přemístěním hmot na skládku na vzdálenost do 3 m nebo s naložením na dopravní prostředek z krajníků nebo obrubníků stojatých | [14 empty] | PP | 2
| Online PSC |  | https://podminky.urs.cz/item/CS_URS_2023_02/113202111 | [14 empty] | Online PSC | 2
| VV |  | "Betonový obrubník - vlevo od stávajícího příjezdu k nádraží" 3,44 |  | 3.44 | [12 empty] | VV | 2 | 2 | True | 0 | ROZPOCET
| VV |  | "Betonový obrubník - vpravo od stávajícího příjezdu k nádraží" 3,85 |  | 3.85 | [12 empty] | VV | 2 | 2 | True | 0 | ROZPOCET
| VV |  | Součet |  | 7.29 | [12 empty] | VV | 2 | 4 | True | 1 | ROZPOCET
6 | K | 113204111 | Vytrhání obrub záhonových | m | 18 |  | 0 | CS ÚRS 2023 02 |  | základní |  | 0 | 0 | 0 | 0.04 | 0.72 | 4 | K | 2 |  |  |  | ROZPOCET | 0 | 0 | 0 | 0 | 0 | 1 | 0 | 4 | -248035409
| PP |  | Vytrhání obrub s vybouráním lože, s přemístěním hmot na skládku na vzdálenost do 3 m nebo s naložením na dopravní prostředek záhonových | [14 empty] | PP | 2
| Online PSC |  | https://podminky.urs.cz/item/CS_URS_2023_02/113204111 | [14 empty] | Online PSC | 2
| VV |  | 18 |  | 18 | [12 empty] | VV | 2 | 2 | True | 1 | ROZPOCET
7 | K | 122251107 | Odkopávky a prokopávky nezapažené v hornině třídy těžitelnosti I skupiny 3 objem přes 5000 m3 strojně | m3 | 101.971 |  | 0 | CS ÚRS 2023 02 |  | základní |  | 0 | 0 | 0 | 0 | 0 | 4 | K | 2 |  |  |  | ROZPOCET | 0 | 0 | 0 | 0 | 0 | 1 | 0 | 4 | 1400874264
| PP |  | Odkopávky a prokopávky nezapažené strojně v hornině třídy těžitelnosti I skupiny 3 přes 5 000 m3 | [14 empty] | PP | 2
| Online PSC |  | https://podminky.urs.cz/item/CS_URS_2023_02/122251107 | [14 empty] | Online PSC | 2
| P |  | Poznámka k položce: Odkopávky v blízkosti inženýrských sítí budou prováděny ručně. | [14 empty] | P | 2
| VV |  | "Odkopávky pod stezku, průměrná plocha v řezu*délka" (0,40+0,50+0,48+0,56+0,52+0,47+0,39)/7*215 |  | 101.971 | [12 empty] | VV | 2 | 2 | True | 1 | ROZPOCET
8 | K | 162751117 | Vodorovné přemístění přes 9 000 do 10000 m výkopku/sypaniny z horniny třídy těžitelnosti I skupiny 1 až 3 | m3 | 106.771 |  | 0 | CS ÚRS 2023 02 |  | základní |  | 0 | 0 | 0 | 0 | 0 | 4 | K | 2 |  |  |  | ROZPOCET | 0 | 0 | 0 | 0 | 0 | 1 | 0 | 4 | -1822326694
| PP |  | Vodorovné přemístění výkopku nebo sypaniny po suchu na obvyklém dopravním prostředku, bez naložení výkopku, avšak se složením bez rozhrnutí z horniny třídy těžitelnosti I skupiny 1 až 3 na vzdálenost přes 9 000 do 10 000 m | [14 empty] | PP | 2
| Online PSC |  | https://podminky.urs.cz/item/CS_URS_2023_02/162751117 | [14 empty] | Online PSC | 2
| VV |  | "Sejmutí drnu - viz pol.č. 111301111" 32*0,15 |  | 4.8 | [12 empty] | VV | 2 | 2 | True | 0 | ROZPOCET
| VV |  | "Odkopávky - viz pol.č. 122251107" 101,971 |  | 101.971 | [12 empty] | VV | 2 | 2 | True | 0 | ROZPOCET
| VV |  | Součet |  | 106.771 | [12 empty] | VV | 2 | 4 | True | 1 | ROZPOCET
9 | K | 162751119 | Příplatek k vodorovnému přemístění výkopku/sypaniny z horniny třídy těžitelnosti I skupiny 1 až 3 ZKD 1000 m přes 10000 m | m3 | 1601.565 |  | 0 | CS ÚRS 2023 02 |  | základní |  | 0 | 0 | 0 | 0 | 0 | 4 | K | 2 |  |  |  | ROZPOCET | 0 | 0 | 0 | 0 | 0 | 1 | 0 | 4 | -2020376809
| PP |  | Vodorovné přemístění výkopku nebo sypaniny po suchu na obvyklém dopravním prostředku, bez naložení výkopku, avšak se složením bez rozhrnutí z horniny třídy těžitelnosti I skupiny 1 až 3 na vzdálenost Příplatek k ceně za každých dalších i započatých 1 000 m | [14 empty] | PP | 2
| Online PSC |  | https://podminky.urs.cz/item/CS_URS_2023_02/162751119 | [14 empty] | Online PSC | 2
| P |  | Poznámka k položce: Předpoklad 25km. | [14 empty] | P | 2
| VV |  | "viz pol.č. 162751117, celkem 25km" 106,771*15 |  | 1601.565 | [12 empty] | VV | 2 | 2 | True | 1 | ROZPOCET
10 | K | 171251201 | Uložení sypaniny na skládky nebo meziskládky | m3 | 106.771 |  | 0 | CS ÚRS 2023 02 |  | základní |  | 0 | 0 | 0 | 0 | 0 | 4 | K | 2 |  |  |  | ROZPOCET | 0 | 0 | 0 | 0 | 0 | 1 | 0 | 4 | 252339633
| PP |  | Uložení sypaniny na skládky nebo meziskládky bez hutnění s upravením uložené sypaniny do předepsaného tvaru | [14 empty] | PP | 2
| Online PSC |  | https://podminky.urs.cz/item/CS_URS_2023_02/171251201 | [14 empty] | Online PSC | 2
| VV |  | "Viz pol.č. 162751117" 106,771 |  | 106.771 | [12 empty] | VV | 2 | 2 | True | 1 | ROZPOCET
11 | K | 181152302 | Úprava pláně pro silnice a dálnice v zářezech se zhutněním | m2 | 644.5 |  | 0 | CS ÚRS 2023 02 |  | základní |  | 0 | 0 | 0 | 0 | 0 | 4 | K | 2 |  |  |  | ROZPOCET | 0 | 0 | 0 | 0 | 0 | 1 | 0 | 4 | 1339061126
| PP |  | Úprava pláně na stavbách silnic a dálnic strojně v zářezech mimo skalních se zhutněním | [14 empty] | PP | 2
| Online PSC |  | https://podminky.urs.cz/item/CS_URS_2023_02/181152302 | [14 empty] | Online PSC | 2
| P |  | Poznámka k položce: Při stavbě budou provedeny zkoušky vhodnosti aktivní zóny. V případě nevyhovujících parametrů bude navržena výměna/úprava aktivní zóny, dle výsledků zkoušek. | [14 empty] | P | 2
| VV |  | "Úprava pláně pod stezkou" 643,3 |  | 643.3 | [12 empty] | VV | 2 | 2 | True | 0 | ROZPOCET
| VV |  | "Úprava pláně pod dlažbou" 1,2 |  | 1.2 | [12 empty] | VV | 2 | 2 | True | 0 | ROZPOCET
| VV |  | Součet |  | 644.5 | [12 empty] | VV | 2 | 4 | True | 1 | ROZPOCET
| D | 5 | Komunikace pozemní |  |  |  | 0 |  |  |  |  | 0 |  | 0.32504 |  | 0 | 1 | D | 1 |  |  |  | ROZPOCET | [6 empty] | 0
12 | K | 564851111 | Podklad ze štěrkodrtě ŠD plochy přes 100 m2 tl 150 mm | m2 | 1286.6 |  | 0 | CS ÚRS 2023 02 |  | základní |  | 0 | 0 | 0 | 0 | 0 | 4 | K | 2 |  |  |  | ROZPOCET | 0 | 0 | 0 | 0 | 0 | 1 | 0 | 4 | 1332354549
| PP |  | Podklad ze štěrkodrti ŠD s rozprostřením a zhutněním plochy přes 100 m2, po zhutnění tl. 150 mm | [14 empty] | PP | 2
| Online PSC |  | https://podminky.urs.cz/item/CS_URS_2023_02/564851111 | [14 empty] | Online PSC | 2
| VV |  | "Konstrukce stezky - horní vrstva" 643,3 |  | 643.3 | [12 empty] | VV | 2 | 2 | True | 0 | ROZPOCET
| VV |  | "Konstrukce stezky - spodní vrstva" 643,3 |  | 643.3 | [12 empty] | VV | 2 | 2 | True | 0 | ROZPOCET
| VV |  | Součet |  | 1286.6 | [12 empty] | VV | 2 | 4 | True | 1 | ROZPOCET
13 | K | 564871011 | Podklad ze štěrkodrtě ŠD plochy do 100 m2 tl 250 mm | m2 | 1.2 |  | 0 | CS ÚRS 2023 02 |  | základní |  | 0 | 0 | 0 | 0 | 0 | 4 | K | 2 |  |  |  | ROZPOCET | 0 | 0 | 0 | 0 | 0 | 1 | 0 | 4 | -1396979655
| PP |  | Podklad ze štěrkodrti ŠD s rozprostřením a zhutněním plochy jednotlivě do 100 m2, po zhutnění tl. 250 mm | [14 empty] | PP | 2
| Online PSC |  | https://podminky.urs.cz/item/CS_URS_2023_02/564871011 | [14 empty] | Online PSC | 2
| VV |  | "Pod varovný pás" 1,2 |  | 1.2 | [12 empty] | VV | 2 | 2 | True | 1 | ROZPOCET
14 | K | 565135111 | Asfaltový beton vrstva podkladní ACP 16 (obalované kamenivo OKS) tl 50 mm š do 3 m | m2 | 643.3 |  | 0 | CS ÚRS 2023 02 |  | základní |  | 0 | 0 | 0 | 0 | 0 | 4 | K | 2 |  |  |  | ROZPOCET | 0 | 0 | 0 | 0 | 0 | 1 | 0 | 4 | 1959746999
| PP |  | Asfaltový beton vrstva podkladní ACP 16 (obalované kamenivo střednězrnné - OKS) s rozprostřením a zhutněním v pruhu šířky přes 1,5 do 3 m, po zhutnění tl. 50 mm | [14 empty] | PP | 2
| Online PSC |  | https://podminky.urs.cz/item/CS_URS_2023_02/565135111 | [14 empty] | Online PSC | 2
| VV |  | "Konstrukce stezky - ACP 16+ 50/70" 643,3 |  | 643.3 | [12 empty] | VV | 2 | 2 | True | 1 | ROZPOCET
15 | K | 573191111 | Postřik infiltrační kationaktivní emulzí v množství 1 kg/m2 | m2 | 643.3 |  | 0 | CS ÚRS 2023 02 |  | základní |  | 0 | 0 | 0 | 0 | 0 | 4 | K | 2 |  |  |  | ROZPOCET | 0 | 0 | 0 | 0 | 0 | 1 | 0 | 4 | -172208693
| PP |  | Postřik infiltrační kationaktivní emulzí v množství 1,00 kg/m2 | [14 empty] | PP | 2
| Online PSC |  | https://podminky.urs.cz/item/CS_URS_2023_02/573191111 | [14 empty] | Online PSC | 2
| VV |  | "Konstrukce stezky" 643,3 |  | 643.3 | [12 empty] | VV | 2 | 2 | True | 1 | ROZPOCET
16 | K | 573231106 | Postřik živičný spojovací ze silniční emulze v množství 0,30 kg/m2 | m2 | 643.3 |  | 0 | CS ÚRS 2023 02 |  | základní |  | 0 | 0 | 0 | 0 | 0 | 4 | K | 2 |  |  |  | ROZPOCET | 0 | 0 | 0 | 0 | 0 | 1 | 0 | 4 | 787848876
| PP |  | Postřik spojovací PS bez posypu kamenivem ze silniční emulze, v množství 0,30 kg/m2 | [14 empty] | PP | 2
| Online PSC |  | https://podminky.urs.cz/item/CS_URS_2023_02/573231106 | [14 empty] | Online PSC | 2
| VV |  | "Konstrukce stezky" 643,3 |  | 643.3 | [12 empty] | VV | 2 | 2 | True | 1 | ROZPOCET
17 | K | 573231109 | Postřik živičný spojovací ze silniční emulze v množství 0,60 kg/m2 | m2 | 643.3 |  | 0 | CS ÚRS 2023 02 |  | základní |  | 0 | 0 | 0 | 0 | 0 | 4 | K | 2 |  |  |  | ROZPOCET | 0 | 0 | 0 | 0 | 0 | 1 | 0 | 4 | -755277388
| PP |  | Postřik spojovací PS bez posypu kamenivem ze silniční emulze, v množství 0,60 kg/m2 | [14 empty] | PP | 2
| Online PSC |  | https://podminky.urs.cz/item/CS_URS_2023_02/573231109 | [14 empty] | Online PSC | 2
| VV |  | "Konstrukce stezky" 643,3 |  | 643.3 | [12 empty] | VV | 2 | 2 | True | 1 | ROZPOCET
18 | K | 577133111 | Asfaltový beton vrstva obrusná ACO 8 (ABJ) tl 40 mm š do 3 m z nemodifikovaného asfaltu | m2 | 643.3 |  | 0 | CS ÚRS 2023 02 |  | základní |  | 0 | 0 | 0 | 0 | 0 | 4 | K | 2 |  |  |  | ROZPOCET | 0 | 0 | 0 | 0 | 0 | 1 | 0 | 4 | 42603284
| PP |  | Asfaltový beton vrstva obrusná ACO 8 (ABJ) s rozprostřením a se zhutněním z nemodifikovaného asfaltu v pruhu šířky do 3 m, po zhutnění tl. 40 mm | [14 empty] | PP | 2
| Online PSC |  | https://podminky.urs.cz/item/CS_URS_2023_02/577133111 | [14 empty] | Online PSC | 2
| VV |  | "Konstrukce stezky - ACO 8 50/70, červená barva" 643,3 |  | 643.3 | [12 empty] | VV | 2 | 2 | True | 1 | ROZPOCET
19 | K | 596211210 | Kladení zámkové dlažby komunikací pro pěší ručně tl 80 mm skupiny A pl do 50 m2 | m2 | 1.2 |  | 0 | CS ÚRS 2023 02 |  | základní |  | 0 | 0.09062 | 0.10874 | 0 | 0 | 4 | K | 2 |  |  |  | ROZPOCET | 0 | 0 | 0 | 0 | 0 | 1 | 0 | 4 | -2034219448
| PP |  | Kladení dlažby z betonových zámkových dlaždic komunikací pro pěší ručně s ložem z kameniva těženého nebo drceného tl. do 40 mm, s vyplněním spár s dvojitým hutněním, vibrováním a se smetením přebytečného materiálu na krajnici tl. 80 mm skupiny A, pro plochy do 50 m2 | [14 empty] | PP | 2
| Online PSC |  | https://podminky.urs.cz/item/CS_URS_2023_02/596211210 | [14 empty] | Online PSC | 2
20 | M | 59245225 | dlažba tvar obdélník betonová pro nevidomé 200x100x80mm přírodní | m2 | 1.236 |  | 0 | CS ÚRS 2023 02 |  | základní |  | 0 | 0.175 | 0.2163 | 0 | 0 | 8 | M | 2 |  |  |  | ROZPOCET | 0 | 0 | 0 | 0 | 0 | 1 | 0 | 4 | 1537979697
| PP |  | dlažba tvar obdélník betonová pro nevidomé 200x100x80mm přírodní | [14 empty] | PP | 2
| P |  | Poznámka k položce: Barevný odstín bude před pokládkou odsouhlasen zpracovatelem projektu a památkáři. Ztratné 3% | [14 empty] | P | 2
| VV |  | "Varovný pás na začátku stezky pro cyklisty - barva světle šedá" 1,2 |  | 1.2 | [12 empty] | VV | 2 | 2 | True | 1 | ROZPOCET
| VV |  | 1,2*1,03 'Přepočtené koeficientem množství |  | 1.236 | [12 empty] | VV | 2 | 2 | False | 1 | ROZPOCET
| D | 9 | Ostatní konstrukce a práce, bourání |  |  |  | 0 |  |  |  |  | 0 |  | 39.2577 |  | 0.082 | 1 | D | 1 |  |  |  | ROZPOCET | [6 empty] | 0
21 | K | 914111111 | Montáž svislé dopravní značky do velikosti 1 m2 objímkami na sloupek nebo konzolu | kus | 1 |  | 0 | CS ÚRS 2023 02 |  | základní |  | 0 | 0.0007 | 0.0007 | 0 | 0 | 4 | K | 2 |  |  |  | ROZPOCET | 0 | 0 | 0 | 0 | 0 | 1 | 0 | 4 | 158904005
| PP |  | Montáž svislé dopravní značky základní velikosti do 1 m2 objímkami na sloupky nebo konzoly | [14 empty] | PP | 2
| Online PSC |  | https://podminky.urs.cz/item/CS_URS_2023_02/914111111 | [14 empty] | Online PSC | 2
22 | M | 40445619 | zákazové, příkazové dopravní značky B1-B34, C1-15 500mm | kus | 1 |  | 0 | CS ÚRS 2023 02 |  | základní |  | 0 | 0.0013 | 0.0013 | 0 | 0 | 8 | M | 2 |  |  |  | ROZPOCET | 0 | 0 | 0 | 0 | 0 | 1 | 0 | 4 | -2055342480
| PP |  | zákazové, příkazové dopravní značky B1-B34, C1-15 500mm | [14 empty] | PP | 2
| VV |  | "Značka C10a" 1 |  | 1 | [12 empty] | VV | 2 | 2 | True | 0 | ROZPOCET
| VV |  | "Značka C10b"1 |  | 1 | [12 empty] | VV | 2 | 2 | True | 1 | ROZPOCET
23 | K | 914511112 | Montáž sloupku dopravních značek délky do 3,5 m s betonovým základem a patkou D 60 mm | kus | 1 |  | 0 | CS ÚRS 2023 02 |  | základní |  | 0 | 0.11241 | 0.11241 | 0 | 0 | 4 | K | 2 |  |  |  | ROZPOCET | 0 | 0 | 0 | 0 | 0 | 1 | 0 | 4 | 866152551
| PP |  | Montáž sloupku dopravních značek délky do 3,5 m do hliníkové patky pro sloupek D 60 mm | [14 empty] | PP | 2
| Online PSC |  | https://podminky.urs.cz/item/CS_URS_2023_02/914511112 | [14 empty] | Online PSC | 2
24 | M | 40445225 | sloupek pro dopravní značku Zn D 60mm v 3,5m | kus | 1 |  | 0 | CS ÚRS 2023 02 |  | základní |  | 0 | 0.0061 | 0.0061 | 0 | 0 | 8 | M | 2 |  |  |  | ROZPOCET | 0 | 0 | 0 | 0 | 0 | 1 | 0 | 4 | -1968121920
| PP |  | sloupek pro dopravní značku Zn D 60mm v 3,5m | [14 empty] | PP | 2
| VV |  | "Pro značku C10a a C10b" 1 |  | 1 | [12 empty] | VV | 2 | 2 | True | 1 | ROZPOCET
25 | K | 915131111 | Vodorovné dopravní značení přechody pro chodce, šipky, symboly základní bílá barva | m2 | 18.5 |  | 0 | CS ÚRS 2023 02 |  | základní |  | 0 | 0.0012 | 0.0222 | 0 | 0 | 4 | K | 2 |  |  |  | ROZPOCET | 0 | 0 | 0 | 0 | 0 | 1 | 0 | 4 | -783966159
| PP |  | Vodorovné dopravní značení stříkané barvou přechody pro chodce, šipky, symboly bílé základní | [14 empty] | PP | 2
| Online PSC |  | https://podminky.urs.cz/item/CS_URS_2023_02/915131111 | [14 empty] | Online PSC | 2
| VV |  | "Přechod pro chodce, V7a" 6,0+4,5 |  | 10.5 | [12 empty] | VV | 2 | 2 | True | 0 | ROZPOCET
| VV |  | "Symbol jízdního kola" 10*0,8 |  | 8 | [12 empty] | VV | 2 | 2 | True | 0 | ROZPOCET
| VV |  | Součet |  | 18.5 | [12 empty] | VV | 2 | 4 | True | 1 | ROZPOCET
26 | K | 915231111 | Vodorovné dopravní značení přechody pro chodce, šipky, symboly bílý plast | m2 | 18.5 |  | 0 | CS ÚRS 2023 02 |  | základní |  | 0 | 0.0016 | 0.0296 | 0 | 0 | 4 | K | 2 |  |  |  | ROZPOCET | 0 | 0 | 0 | 0 | 0 | 1 | 0 | 4 | -2042990277
| PP |  | Vodorovné dopravní značení stříkaným plastem přechody pro chodce, šipky, symboly nápisy bílé základní | [14 empty] | PP | 2
| Online PSC |  | https://podminky.urs.cz/item/CS_URS_2023_02/915231111 | [14 empty] | Online PSC | 2
| VV |  | "Přechod pro chodce, V7a" 6,0+4,5 |  | 10.5 | [12 empty] | VV | 2 | 2 | True | 0 | ROZPOCET
| VV |  | "Symbol jízdního kola" 10*0,8 |  | 8 | [12 empty] | VV | 2 | 2 | True | 0 | ROZPOCET
| VV |  | Součet |  | 18.5 | [12 empty] | VV | 2 | 4 | True | 1 | ROZPOCET
27 | K | 915621111 | Předznačení vodorovného plošného značení | m2 | 18.5 |  | 0 | CS ÚRS 2023 02 |  | základní |  | 0 | 1e-05 | 0.000185 | 0 | 0 | 4 | K | 2 |  |  |  | ROZPOCET | 0 | 0 | 0 | 0 | 0 | 1 | 0 | 4 | -1107232343
| PP |  | Předznačení pro vodorovné značení stříkané barvou nebo prováděné z nátěrových hmot plošné šipky, symboly, nápisy | [14 empty] | PP | 2
| Online PSC |  | https://podminky.urs.cz/item/CS_URS_2023_02/915621111 | [14 empty] | Online PSC | 2
| VV |  | 18,5 |  | 18.5 | [12 empty] | VV | 2 | 2 | True | 1 | ROZPOCET
28 | K | 916231213 | Osazení chodníkového obrubníku betonového stojatého s boční opěrou do lože z betonu prostého | m | 209.3 |  | 0 | CS ÚRS 2023 02 |  | základní |  | 0 | 0.1295 | 27.1044 | 0 | 0 | 4 | K | 2 |  |  |  | ROZPOCET | 0 | 0 | 0 | 0 | 0 | 1 | 0 | 4 | 860559997
| PP |  | Osazení chodníkového obrubníku betonového se zřízením lože, s vyplněním a zatřením spár cementovou maltou stojatého s boční opěrou z betonu prostého, do lože z betonu prostého | [14 empty] | PP | 2
| Online PSC |  | https://podminky.urs.cz/item/CS_URS_2023_02/916231213 | [14 empty] | Online PSC | 2
29 | M | 59217017 | obrubník betonový chodníkový 1000x100x250mm | m | 213.486 |  | 0 | CS ÚRS 2023 02 |  | základní |  | 0 | 0.05612 | 11.9808 | 0 | 0 | 8 | M | 2 |  |  |  | ROZPOCET | 0 | 0 | 0 | 0 | 0 | 1 | 0 | 4 | 1491934230
| PP |  | obrubník betonový chodníkový 1000x100x250mm | [14 empty] | PP | 2
| P |  | Poznámka k položce: Ztratné 2% | [14 empty] | P | 2
| VV |  | 10,0+133,5+65,8 |  | 209.3 | [12 empty] | VV | 2 | 2 | True | 1 | ROZPOCET
| VV |  | 209,3*1,02 'Přepočtené koeficientem množství |  | 213.486 | [12 empty] | VV | 2 | 2 | False | 1 | ROZPOCET
30 | K | 966006132 | Odstranění značek dopravních nebo orientačních se sloupky s betonovými patkami | kus | 1 |  | 0 | CS ÚRS 2023 02 |  | základní |  | 0 | 0 | 0 | 0.082 | 0.082 | 4 | K | 2 |  |  |  | ROZPOCET | 0 | 0 | 0 | 0 | 0 | 1 | 0 | 4 | 1461308504
| PP |  | Odstranění dopravních nebo orientačních značek se sloupkem s uložením hmot na vzdálenost do 20 m nebo s naložením na dopravní prostředek, se zásypem jam a jeho zhutněním s betonovou patkou | [14 empty] | PP | 2
| Online PSC |  | https://podminky.urs.cz/item/CS_URS_2023_02/966006132 | [14 empty] | Online PSC | 2
| VV |  | "Odstranění značky IP6, IS19b, IS19b u stávající křižovatky s ulicí Nádražní" 1 |  | 1 | [12 empty] | VV | 2 | 2 | True | 1 | ROZPOCET
| D | 997 | Přesun sutě |  |  |  | 0 |  |  |  |  | 0 |  | 0 |  | 0 | 1 | D | 1 |  |  |  | ROZPOCET | [6 empty] | 0
31 | K | 997221561 | Vodorovná doprava suti z kusových materiálů do 1 km | t | 42.39 |  | 0 | CS ÚRS 2023 02 |  | základní |  | 0 | 0 | 0 | 0 | 0 | 4 | K | 2 |  |  |  | ROZPOCET | 0 | 0 | 0 | 0 | 0 | 1 | 0 | 4 | 1065034042
| PP |  | Vodorovná doprava suti bez naložení, ale se složením a s hrubým urovnáním z kusových materiálů, na vzdálenost do 1 km | [14 empty] | PP | 2
| Online PSC |  | https://podminky.urs.cz/item/CS_URS_2023_02/997221561 | [14 empty] | Online PSC | 2
| VV |  | "Rozebrání dlažby - viz pol.č. 113106123" 20,176 |  | 20.176 | [12 empty] | VV | 2 | 2 | True | 0 | ROZPOCET
| VV |  | "Obrubníky silniční včetně lože - viz pol.č. 113202111" 21,494 |  | 21.494 | [12 empty] | VV | 2 | 2 | True | 0 | ROZPOCET
| VV |  | "Obrubníky zahradní včetně lože - viz pol.č. 113204111" 0,72 |  | 0.72 | [12 empty] | VV | 2 | 2 | True | 0 | ROZPOCET
| VV |  | Součet |  | 42.39 | [12 empty] | VV | 2 | 4 | True | 1 | ROZPOCET
32 | K | 997221569 | Příplatek ZKD 1 km u vodorovné dopravy suti z kusových materiálů | t | 1017.36 |  | 0 | CS ÚRS 2023 02 |  | základní |  | 0 | 0 | 0 | 0 | 0 | 4 | K | 2 |  |  |  | ROZPOCET | 0 | 0 | 0 | 0 | 0 | 1 | 0 | 4 | 2034684210
| PP |  | Vodorovná doprava suti bez naložení, ale se složením a s hrubým urovnáním Příplatek k ceně za každý další i započatý 1 km přes 1 km | [14 empty] | PP | 2
| Online PSC |  | https://podminky.urs.cz/item/CS_URS_2023_02/997221569 | [14 empty] | Online PSC | 2
| P |  | Poznámka k položce: Předpoklad 25km. | [14 empty] | P | 2
| VV |  | "Viz pol.č. 997221561, celkem 25km" 42,39*24 |  | 1017.36 | [12 empty] | VV | 2 | 2 | True | 1 | ROZPOCET
33 | K | 997221861 | Poplatek za uložení na recyklační skládce (skládkovné) stavebního odpadu z prostého betonu pod kódem 17 01 01 | t | 42.39 |  | 0 | CS ÚRS 2023 02 |  | základní |  | 0 | 0 | 0 | 0 | 0 | 4 | K | 2 |  |  |  | ROZPOCET | 0 | 0 | 0 | 0 | 0 | 1 | 0 | 4 | -738988741
| PP |  | Poplatek za uložení stavebního odpadu na recyklační skládce (skládkovné) z prostého betonu zatříděného do Katalogu odpadů pod kódem 17 01 01 | [14 empty] | PP | 2
| Online PSC |  | https://podminky.urs.cz/item/CS_URS_2023_02/997221861 | [14 empty] | Online PSC | 2
| VV |  | "Viz pol.č. 997221561" 42,39 |  | 42.39 | [12 empty] | VV | 2 | 2 | True | 1 | ROZPOCET
34 | K | 997221873 | Poplatek za uložení na recyklační skládce (skládkovné) stavebního odpadu zeminy a kamení zatříděného do Katalogu odpadů pod kódem 17 05 04 | t | 213.542 |  | 0 | CS ÚRS 2023 02 |  | základní |  | 0 | 0 | 0 | 0 | 0 | 4 | K | 2 |  |  |  | ROZPOCET | 0 | 0 | 0 | 0 | 0 | 1 | 0 | 4 | 2049509409
| PP |  | Poplatek za uložení stavebního odpadu na recyklační skládce (skládkovné) zeminy a kamení zatříděného do Katalogu odpadů pod kódem 17 05 04 | [14 empty] | PP | 2
| Online PSC |  | https://podminky.urs.cz/item/CS_URS_2023_02/997221873 | [14 empty] | Online PSC | 2
| VV |  | "Viz pol.č. 162751117, 2t/m3" 106,771*2 |  | 213.542 | [12 empty] | VV | 2 | 2 | True | 1 | ROZPOCET
35 | K | 997221875 | Poplatek za uložení na recyklační skládce (skládkovné) stavebního odpadu asfaltového bez obsahu dehtu zatříděného do Katalogu odpadů pod kódem 17 03 02 | t | 131.365 |  | 0 | CS ÚRS 2023 02 |  | základní |  | 0 | 0 | 0 | 0 | 0 | 4 | K | 2 |  |  |  | ROZPOCET | 0 | 0 | 0 | 0 | 0 | 1 | 0 | 4 | 1799467482
| PP |  | Poplatek za uložení stavebního odpadu na recyklační skládce (skládkovné) asfaltového bez obsahu dehtu zatříděného do Katalogu odpadů pod kódem 17 03 02 | [14 empty] | PP | 2
| Online PSC |  | https://podminky.urs.cz/item/CS_URS_2023_02/997221875 | [14 empty] | Online PSC | 2
| VV |  | "Frézovaná - viz pol.č. 113154264.1, ZAS-T3"121,325 |  | 121.325 | [12 empty] | VV | 2 | 2 | True | 0 | ROZPOCET
| VV |  | "Frézovaná - viz pol.č. 113154365.1, ZAS-T3" 10,040 |  | 10.04 | [12 empty] | VV | 2 | 2 | True | 0 | ROZPOCET
| VV |  | Součet |  | 131.365 | [12 empty] | VV | 2 | 4 | True | 1 | ROZPOCET
| D | 998 | Přesun hmot |  |  |  | 0 |  |  |  |  | 0 |  | 0 |  | 0 | 1 | D | 1 |  |  |  | ROZPOCET | [6 empty] | 0
36 | K | 998225111 | Přesun hmot pro pozemní komunikace s krytem z kamene, monolitickým betonovým nebo živičným | t | 39.676 |  | 0 | CS ÚRS 2023 02 |  | základní |  | 0 | 0 | 0 | 0 | 0 | 4 | K | 2 |  |  |  | ROZPOCET | 0 | 0 | 0 | 0 | 0 | 1 | 0 | 4 | 1659977731
| PP |  | Přesun hmot pro komunikace s krytem z kameniva, monolitickým betonovým nebo živičným dopravní vzdálenost do 200 m jakékoliv délky objektu | [14 empty] | PP | 2
| Online PSC |  | https://podminky.urs.cz/item/CS_URS_2023_02/998225111 | [14 empty] | Online PSC | 2

## SO 103 - Parkoviště IAD
{f9e8393f-4b7c-4282-92a9-d3c3d794ae3a}
2
| KRYCÍ LIST SOUPISU PRACÍ | [7 empty] | v --- níže se nacházejí doplnkové a pomocné údaje k sestavám --- v | [8 empty] | False
Stavba:
Přestupní terminál veřejné dopravy v Klatovech
Objekt:
SO 103 - Parkoviště IAD
| KSO: |  |  |  |  | CC-CZ:
| Místo: |  | Klatovy |  |  | Datum: | 14. 7. 2023
| Zadavatel: |  |  |  |  | IČ: | 720 53 119
|  | Správa a údržba silnic Plzeňského kraje, p.o. |  |  |  | DIČ: | CZ72053119
| Uchazeč: |  |  |  |  | IČ: | Vyplň údaj
|  | Vyplň údaj |  |  |  | DIČ: | Vyplň údaj
| Projektant: |  |  |  |  | IČ:
DIČ:
| Zpracovatel: |  |  |  |  | IČ: | 037 06 940
|  | Laboro ateliér s.r.o. |  |  |  | DIČ: | CZ03706940
Poznámka:
| Cena bez DPH | [5 empty] | 0
|  |  | Základ daně |  |  | Sazba daně | Výše daně
| DPH | základní | 0 |  |  | 21% | 0
|  | snížená | 0 |  |  | 15% | 0
|  | zákl. přenesená | 0 |  |  | 21% | 0
|  | sníž. přenesená | 0 |  |  | 15% | 0
|  | nulová | 0 |  |  | 0% | 0
| Cena s DPH |  |  | v | CZK |  | 0
| Projektant |  |  | Zpracovatel
| Datum a podpis: |  | Razítko | Datum a podpis: |  |  | Razítko
| Objednavatel |  |  | Uchazeč
| Datum a podpis: |  | Razítko | Datum a podpis: |  |  | Razítko
REKAPITULACE ČLENĚNÍ SOUPISU PRACÍ
Stavba:
Přestupní terminál veřejné dopravy v Klatovech
Objekt:
SO 103 - Parkoviště IAD
Místo: |  |  | Klatovy |  |  | Datum: | 14. 7. 2023
Zadavatel: |  |  | Správa a údržba silnic Plzeňského kraje, p.o. |  |  | Projektant:
Uchazeč: |  |  | Vyplň údaj |  |  | Zpracovatel: | Laboro ateliér s.r.o.
Kód dílu - Popis | [6 empty] | Cena celkem [CZK]
Náklady ze soupisu prací | [6 empty] | 0 | [11 empty] | -1
| HSV - Práce a dodávky HSV | [5 empty] | 0
| 1 - Zemní práce | [5 empty] | 0
| 2 - Zakládání | [5 empty] | 0
| 3 - Svislé a kompletní konstrukce | [5 empty] | 0
| 4 - Vodorovné konstrukce | [5 empty] | 0
| 5 - Komunikace pozemní | [5 empty] | 0
| 6 - Úpravy povrchů, podlahy a osazování výplní | [5 empty] | 0
| 8 - Trubní vedení | [5 empty] | 0
| 9 - Ostatní konstrukce a práce, bourání | [5 empty] | 0
| 997 - Přesun sutě | [5 empty] | 0
| 998 - Přesun hmot | [5 empty] | 0
| PSV - Práce a dodávky PSV | [5 empty] | 0
| 711 - Izolace proti vodě, vlhkosti a plynům | [5 empty] | 0
| 767 - Konstrukce zámečnické | [5 empty] | 0
| 783 - Dokončovací práce - nátěry | [5 empty] | 0
| M - Práce a dodávky M | [5 empty] | 0
| 46-M - Zemní práce při extr.mont.pracích | [5 empty] | 0
SOUPIS PRACÍ
Stavba:
Přestupní terminál veřejné dopravy v Klatovech
Objekt:
SO 103 - Parkoviště IAD
Místo: |  |  | Klatovy |  |  | Datum: | 14. 7. 2023
Zadavatel: |  |  | Správa a údržba silnic Plzeňského kraje, p.o. |  |  | Projektant:
Uchazeč: |  |  | Vyplň údaj |  |  | Zpracovatel: | Laboro ateliér s.r.o.
PČ | Typ | Kód | Popis | MJ | Množství | J.cena [CZK] | Cena celkem [CZK] | Cenová soustava |  | DPH | J. Nh [h] | Nh celkem [h] | J. hmotnost [t] | Hmotnost celkem [t] | J. suť [t] | Suť Celkem [t]
Náklady soupisu celkem | [6 empty] | 0 |  |  |  |  | 0 |  | 2082.5213 |  | 485.3827 |  | D | -1 | [10 empty] | 0
| D | HSV | Práce a dodávky HSV |  |  |  | 0 |  |  |  |  | 0 |  | 2081.3437 |  | 485.3827 | 1 | D | 0 |  |  |  | ROZPOCET | [6 empty] | 0
| D | 1 | Zemní práce |  |  |  | 0 |  |  |  |  | 0 |  | 177.6293 |  | 476.8827 | 1 | D | 1 |  |  |  | ROZPOCET | [6 empty] | 0
1 | K | 111301111 | Sejmutí drnu tl do 100 mm s přemístěním do 50 m nebo naložením na dopravní prostředek | m2 | 4651.3 |  | 0 | CS ÚRS 2023 02 |  | základní |  | 0 | 0 | 0 | 0 | 0 | 4 | K | 2 |  |  |  | ROZPOCET | 0 | 0 | 0 | 0 | 0 | 1 | 0 | 4 | 1942118073
| PP |  | Sejmutí drnu tl. do 100 mm, v jakékoliv ploše | [14 empty] | PP | 2
| Online PSC |  | https://podminky.urs.cz/item/CS_URS_2023_02/111301111 | [14 empty] | Online PSC | 2
| P |  | Poznámka k položce: Tl. 150 mm | [14 empty] | P | 2
| VV |  | 3092,2+1541,7+17,4 |  | 4651.3 | [12 empty] | VV | 2 | 2 | True | 1 | ROZPOCET
2 | K | 113107332 | Odstranění podkladu z betonu prostého tl přes 150 do 300 mm strojně pl do 50 m2 | m2 | 3.27 |  | 0 | CS ÚRS 2023 02 |  | základní |  | 0 | 0 | 0 | 0.625 | 2.0438 | 4 | K | 2 |  |  |  | ROZPOCET | 0 | 0 | 0 | 0 | 0 | 1 | 0 | 4 | -46401710
| PP |  | Odstranění podkladů nebo krytů strojně plochy jednotlivě do 50 m2 s přemístěním hmot na skládku na vzdálenost do 3 m nebo s naložením na dopravní prostředek z betonu prostého, o tl. vrstvy přes 150 do 300 mm | [14 empty] | PP | 2
| Online PSC |  | https://podminky.urs.cz/item/CS_URS_2023_02/113107332 | [14 empty] | Online PSC | 2
| P |  | Poznámka k položce: Žulové kostky budou očištěny - viz pol.č.979071122 a odvezeny na skládku města. Včetně dopravy a složení. Betonové lože bude odvezeno na skládku. | [14 empty] | P | 2
| VV |  | "Rozebrání žulového jednořádku podél obrub na ulici Nádražní" | [14 empty] | VV | 2 | 1 | True | 0 | ROZPOCET
| VV |  | "Vlevo od stávající křižovatky" 7,6*0,1 |  | 0.76 | [12 empty] | VV | 2 | 2 | True | 0 | ROZPOCET
| VV |  | "Vpravo od stávající křižovtky" 25,1*0,1 |  | 2.51 | [12 empty] | VV | 2 | 2 | True | 0 | ROZPOCET
| VV |  | Součet |  | 3.27 | [12 empty] | VV | 2 | 4 | True | 1 | ROZPOCET
3 | K | 113154254.1 | Frézování živičného krytu tl 100 mm pruh š přes 0,5 do 1 m pl přes 500 do 1000 m2 s překážkami v trase | m2 | 710.1 |  | 0 | CS ÚRS 2023 02 |  | základní |  | 0 | 0.00012 | 0.085212 | 0.23 | 163.323 | 4 | K | 2 |  |  |  | ROZPOCET | 0 | 0 | 0 | 0 | 0 | 1 | 0 | 4 | -499623746
| PP |  | Frézování živičného podkladu nebo krytu s naložením na dopravní prostředek plochy přes 500 do 1 000 m2 s překážkami v trase pruhu šířky do 1 m, tloušťky vrstvy 100 mm | [14 empty] | PP | 2
| Online PSC |  | https://podminky.urs.cz/item/CS_URS_2023_02/113154254.1 | [14 empty] | Online PSC | 2
| P |  | Poznámka k položce: Předpokládaná tloušťka 100 mm. Předpoklad ZAS-T3. Před frézováním budou provedeny doplňující odběry vzorků pro stanovení obsahu PAU a rozsahu jednotlivých kvalitativních tříd ZAS. Včetně dopravy a složení na skládce. Odvozná vzdálenost dle možností zhotovitele. | [14 empty] | P | 2
| VV |  | "Přes zatravněnou plochu" 48,6 |  | 48.6 | [12 empty] | VV | 2 | 2 | True | 0 | ROZPOCET
| VV |  | "Stávající část stezky a chodník podél ulice Nádražní vlevo od stávající křižovatky" 390,1 |  | 390.1 | [12 empty] | VV | 2 | 2 | True | 0 | ROZPOCET
| VV |  | "Chodník a stezka vpravo od stávající křižovatky" 149,7 |  | 149.7 | [12 empty] | VV | 2 | 2 | True | 0 | ROZPOCET
| VV |  | "Pod stávajícím zastřešením" 121,7 |  | 121.7 | [12 empty] | VV | 2 | 2 | True | 0 | ROZPOCET
| VV |  | Součet |  | 710.1 | [12 empty] | VV | 2 | 4 | True | 1 | ROZPOCET
4 | K | 113154365.1 | Frézování živičného krytu tl 200 mm pruh š přes 1 do 2 m pl přes 1000 do 10000 m2 s překážkami v trase | m2 | 547.1 |  | 0 | CS ÚRS 2023 02 |  | základní |  | 0 | 0.0003 | 0.16413 | 0.46 | 251.666 | 4 | K | 2 |  |  |  | ROZPOCET | 0 | 0 | 0 | 0 | 0 | 1 | 0 | 4 | -1907124726
| PP |  | Frézování živičného podkladu nebo krytu s naložením na dopravní prostředek plochy přes 1 000 do 10 000 m2 s překážkami v trase pruhu šířky přes 1 m do 2 m, tloušťky vrstvy 200 mm | [14 empty] | PP | 2
| Online PSC |  | https://podminky.urs.cz/item/CS_URS_2023_02/113154365.1 | [14 empty] | Online PSC | 2
| P |  | Poznámka k položce: Předpokládaná tloušťka 150 mm. Předpoklad ZAS-T3. Před frézováním budou provedeny doplňující odběry vzorků pro stanovení obsahu PAU a rozsahu jednotlivých kvalitativních tříd ZAS. Včetně dopravy a složení na skládce. Odvozná vzdálenost dle možností zhotovitele. | [14 empty] | P | 2
| VV |  | "V místě nového přecházení přes ulici Nádražní" 76,6 |  | 76.6 | [12 empty] | VV | 2 | 2 | True | 0 | ROZPOCET
| VV |  | "V místě stávající křižovatky" 470,5 |  | 470.5 | [12 empty] | VV | 2 | 2 | True | 0 | ROZPOCET
| VV |  | Součet |  | 547.1 | [12 empty] | VV | 2 | 4 | True | 1 | ROZPOCET
5 | K | 113201112 | Vytrhání obrub silničních ležatých | m | 7.6 |  | 0 | CS ÚRS 2023 02 |  | základní |  | 0 | 0 | 0 | 0.29 | 2.204 | 4 | K | 2 |  |  |  | ROZPOCET | 0 | 0 | 0 | 0 | 0 | 1 | 0 | 4 | -384982039
| PP |  | Vytrhání obrub s vybouráním lože, s přemístěním hmot na skládku na vzdálenost do 3 m nebo s naložením na dopravní prostředek silničních ležatých | [14 empty] | PP | 2
| Online PSC |  | https://podminky.urs.cz/item/CS_URS_2023_02/113201112 | [14 empty] | Online PSC | 2
| P |  | Poznámka k položce: Bude odvezeno na skládku města. Včetně odvozu. | [14 empty] | P | 2
| VV |  | "Žulové obrubníky ve stávající křižovatce na příjezdu do terminálu" 7,6 |  | 7.6 | [12 empty] | VV | 2 | 2 | True | 1 | ROZPOCET
6 | K | 113202111 | Vytrhání obrub krajníků obrubníků stojatých | m | 281.2 |  | 0 | CS ÚRS 2023 02 |  | základní |  | 0 | 0 | 0 | 0.205 | 57.646 | 4 | K | 2 |  |  |  | ROZPOCET | 0 | 0 | 0 | 0 | 0 | 1 | 0 | 4 | 1945751893
| PP |  | Vytrhání obrub s vybouráním lože, s přemístěním hmot na skládku na vzdálenost do 3 m nebo s naložením na dopravní prostředek z krajníků nebo obrubníků stojatých | [14 empty] | PP | 2
| Online PSC |  | https://podminky.urs.cz/item/CS_URS_2023_02/113202111 | [14 empty] | Online PSC | 2
| VV |  | "Silniční" | [14 empty] | VV | 2 | 1 | True | 0 | ROZPOCET
| VV |  | "U chodníku pod zastřešením" 87,6 |  | 87.6 | [12 empty] | VV | 2 | 2 | True | 0 | ROZPOCET
| VV |  | "Podél ulice Nádražní" 69,2+6,0 |  | 75.2 | [12 empty] | VV | 2 | 2 | True | 0 | ROZPOCET
| VV |  | "Ve stávající příjezdové komunikaci" 19,2+20,3 |  | 39.5 | [12 empty] | VV | 2 | 2 | True | 0 | ROZPOCET
| VV |  | Mezisoučet |  | 202.3 | [12 empty] | VV | 2 | 3 | True | 0 | ROZPOCET
| VV |  | "Chodníkový" | [14 empty] | VV | 2 | 1 | True | 0 | ROZPOCET
| VV |  | "Na ulici nádražní u chodniku ze souběžného projektu"61,8+17,1 |  | 78.9 | [12 empty] | VV | 2 | 2 | True | 0 | ROZPOCET
| VV |  | Mezisoučet |  | 78.9 | [12 empty] | VV | 2 | 3 | True | 0 | ROZPOCET
| VV |  | Součet |  | 281.2 | [12 empty] | VV | 2 | 4 | True | 1 | ROZPOCET
7 | K | 122251107 | Odkopávky a prokopávky nezapažené v hornině třídy těžitelnosti I skupiny 3 objem přes 5000 m3 strojně | m3 | 4651.955 |  | 0 | CS ÚRS 2023 02 |  | základní |  | 0 | 0 | 0 | 0 | 0 | 4 | K | 2 |  |  |  | ROZPOCET | 0 | 0 | 0 | 0 | 0 | 1 | 0 | 4 | 1762688196
| PP |  | Odkopávky a prokopávky nezapažené strojně v hornině třídy těžitelnosti I skupiny 3 přes 5 000 m3 | [14 empty] | PP | 2
| Online PSC |  | https://podminky.urs.cz/item/CS_URS_2023_02/122251107 | [14 empty] | Online PSC | 2
| P |  | Poznámka k položce: Odkopávky v blízkosti inženýrských sítí budou prováděny ručně. | [14 empty] | P | 2
| VV |  | "Odkopávky na úroveň zemní pláně u asfaltového povrchu, plocha *průměrná tloušťka" 127,4*0,2 |  | 25.48 | [12 empty] | VV | 2 | 2 | True | 0 | ROZPOCET
| VV |  | "Odkopávky na úroveň zemní pláně u parkoviště, z řezů" 1623,2 |  | 1623.2 | [12 empty] | VV | 2 | 2 | True | 0 | ROZPOCET
| VV |  | "Úprava pláně pod dlážděný povrch, plocha 5143,032, tl. 0,4 m" 5143,032*0,4 |  | 2057.213 | [12 empty] | VV | 2 | 2 | True | 0 | ROZPOCET
| VV |  | "Úprava pláně pod asfaltovým povrchem, plocha 127,4, tl. 0,4 m" 127,4*1,1*0,4 |  | 56.056 | [12 empty] | VV | 2 | 2 | True | 0 | ROZPOCET
| VV |  | "Odkopávky na úroveň zemní pláně pro chodník v místě pro přecházení, plocha*tl" 38*0,17 |  | 6.46 | [12 empty] | VV | 2 | 2 | True | 0 | ROZPOCET
| VV |  | "Odkopávky na úroveň zemní pláně pro chodník za koncem parkoviště, plocha*tl" 171,9*0,22 |  | 37.818 | [12 empty] | VV | 2 | 2 | True | 0 | ROZPOCET
| VV |  | "Odkopávky pro zeď, kubatura z řezů" (4,45+4,89)/2*46,0+(6,76+9,56+6,01+6,21)/4*84,5+4*7 |  | 845.728 | [12 empty] | VV | 2 | 2 | True | 0 | ROZPOCET
| VV |  | Součet |  | 4651.955 | [12 empty] | VV | 2 | 4 | True | 1 | ROZPOCET
8 | K | 131251102 | Hloubení jam nezapažených v hornině třídy těžitelnosti I skupiny 3 objem do 50 m3 strojně | m3 | 16.5 |  | 0 | CS ÚRS 2023 02 |  | základní |  | 0 | 0 | 0 | 0 | 0 | 4 | K | 2 |  |  |  | ROZPOCET | 0 | 0 | 0 | 0 | 0 | 1 | 0 | 4 | -1139269226
| PP |  | Hloubení nezapažených jam a zářezů strojně s urovnáním dna do předepsaného profilu a spádu v hornině třídy těžitelnosti I skupiny 3 přes 20 do 50 m3 | [14 empty] | PP | 2
| Online PSC |  | https://podminky.urs.cz/item/CS_URS_2023_02/131251102 | [14 empty] | Online PSC | 2
| P |  | Poznámka k položce: Odkopávky v blízkosti inženýrských sítí budou prováděny ručně. | [14 empty] | P | 2
| VV |  | "Hloubení jam pro uliční vpusti na parkovišti, počet*hloubka*pudorys" 11*1,5*1*1 |  | 16.5 | [12 empty] | VV | 2 | 2 | True | 1 | ROZPOCET
9 | K | 132251104 | Hloubení rýh nezapažených š do 800 mm v hornině třídy těžitelnosti I skupiny 3 objem přes 100 m3 strojně | m3 | 154.124 |  | 0 | CS ÚRS 2023 02 |  | základní |  | 0 | 0 | 0 | 0 | 0 | 4 | K | 2 |  |  |  | ROZPOCET | 0 | 0 | 0 | 0 | 0 | 1 | 0 | 4 | 1506128885
| PP |  | Hloubení nezapažených rýh šířky do 800 mm strojně s urovnáním dna do předepsaného profilu a spádu v hornině třídy těžitelnosti I skupiny 3 přes 100 m3 | [14 empty] | PP | 2
| Online PSC |  | https://podminky.urs.cz/item/CS_URS_2023_02/132251104 | [14 empty] | Online PSC | 2
| P |  | Poznámka k položce: Odkopávky v blízkosti inženýrských sítí budou prováděny ručně. | [14 empty] | P | 2
| VV |  | "Rýha pro trativod, šířka 0,45 m, výška průměrně 0,45 m, délka 195,3 m" 0,45*0,45*195,3 |  | 39.548 | [12 empty] | VV | 2 | 2 | True | 0 | ROZPOCET
| VV |  | "Rýha pro přípojky, šířka průměrně 0,80 m, průměrná výška 1,2 m, délka 119,35 m" 0,80*1,2*119,35 |  | 114.576 | [12 empty] | VV | 2 | 2 | True | 0 | ROZPOCET
| VV |  | Součet |  | 154.124 | [12 empty] | VV | 2 | 4 | True | 1 | ROZPOCET
10 | K | 162351103 | Vodorovné přemístění přes 50 do 500 m výkopku/sypaniny z horniny třídy těžitelnosti I skupiny 1 až 3 | m3 | 474.952 |  | 0 | CS ÚRS 2023 02 |  | základní |  | 0 | 0 | 0 | 0 | 0 | 4 | K | 2 |  |  |  | ROZPOCET | 0 | 0 | 0 | 0 | 0 | 1 | 0 | 4 | 881680236
| PP |  | Vodorovné přemístění výkopku nebo sypaniny po suchu na obvyklém dopravním prostředku, bez naložení výkopku, avšak se složením bez rozhrnutí z horniny třídy těžitelnosti I skupiny 1 až 3 na vzdálenost přes 50 do 500 m | [14 empty] | PP | 2
| Online PSC |  | https://podminky.urs.cz/item/CS_URS_2023_02/162351103 | [14 empty] | Online PSC | 2
| P |  | Poznámka k položce: Materiál, který bude zpětně použit bude dočasně uložen na stavbě na meziskládce. | [14 empty] | P | 2
| VV |  | "Doprava vytěženého materiálu, který bude použit na dosypávky, na meziskládku v rámci stavby" 101,49 |  | 101.49 | [12 empty] | VV | 2 | 2 | True | 0 | ROZPOCET
| VV |  | "Doprava vytěženého materiálu, která bude použit na zásyp za zdí, na meziskládku v rámci stavby" 197,358 |  | 197.358 | [12 empty] | VV | 2 | 2 | True | 0 | ROZPOCET
| VV |  | "Doprava vytěženého materiálu na meziskládku, který bude použit na zásyp rýh přípojek - viz pol.č. 175151101" 57,288 |  | 57.288 | [12 empty] | VV | 2 | 2 | True | 0 | ROZPOCET
| VV |  | "Doprava vytěženého materiálu na meziskládku, který bude použit jako tesnící vrstvy u zdi, viz po..č. 172152101" 118,816 |  | 118.816 | [12 empty] | VV | 2 | 2 | True | 0 | ROZPOCET
| VV |  | Součet |  | 474.952 | [12 empty] | VV | 2 | 4 | True | 1 | ROZPOCET
11 | K | 162751117 | Vodorovné přemístění přes 9 000 do 10000 m výkopku/sypaniny z horniny třídy těžitelnosti I skupiny 1 až 3 | m3 | 5046.205 |  | 0 | CS ÚRS 2023 02 |  | základní |  | 0 | 0 | 0 | 0 | 0 | 4 | K | 2 |  |  |  | ROZPOCET | 0 | 0 | 0 | 0 | 0 | 1 | 0 | 4 | 401461141
| PP |  | Vodorovné přemístění výkopku nebo sypaniny po suchu na obvyklém dopravním prostředku, bez naložení výkopku, avšak se složením bez rozhrnutí z horniny třídy těžitelnosti I skupiny 1 až 3 na vzdálenost přes 9 000 do 10 000 m | [14 empty] | PP | 2
| Online PSC |  | https://podminky.urs.cz/item/CS_URS_2023_02/162751117 | [14 empty] | Online PSC | 2
| VV |  | "Sejmutí drnu - viz pol.č. 111301111" 4651,3*0,15 |  | 697.695 | [12 empty] | VV | 2 | 2 | True | 0 | ROZPOCET
| VV |  | "Odkopávky - viz pol.č. 122251107" 4651,955 |  | 4651.955 | [12 empty] | VV | 2 | 2 | True | 0 | ROZPOCET
| VV |  | "Hloubení jam - viz pol.č. 131251102" 16,5 |  | 16.5 | [12 empty] | VV | 2 | 2 | True | 0 | ROZPOCET
| VV |  | "Hloubení rýh - viz pol.č. 132251104" 154,124 |  | 154.124 | [12 empty] | VV | 2 | 2 | True | 0 | ROZPOCET
| VV |  | "Odečet vhodného materiálu, který bude použit na zásypy, viz pol.č. 171152112" - 298,848 |  | -298.848 | [12 empty] | VV | 2 | 2 | True | 0 | ROZPOCET
| VV |  | "Odečet materiálu, který bude zpětně použit na zásyp potrubí - viz po.č. 175151101" -57,288 |  | -57.288 | [12 empty] | VV | 2 | 2 | True | 0 | ROZPOCET
| VV |  | "Odečet materiálu, který bude zpětně použit jako těsnící vrstva u zdi - viz pol.č. 172152101" -117,933 |  | -117.933 | [12 empty] | VV | 2 | 2 | True | 0 | ROZPOCET
| VV |  | Součet |  | 5046.205 | [12 empty] | VV | 2 | 4 | True | 1 | ROZPOCET
12 | K | 162751119 | Příplatek k vodorovnému přemístění výkopku/sypaniny z horniny třídy těžitelnosti I skupiny 1 až 3 ZKD 1000 m přes 10000 m | m3 | 75693.075 |  | 0 | CS ÚRS 2023 02 |  | základní |  | 0 | 0 | 0 | 0 | 0 | 4 | K | 2 |  |  |  | ROZPOCET | 0 | 0 | 0 | 0 | 0 | 1 | 0 | 4 | 796615810
| PP |  | Vodorovné přemístění výkopku nebo sypaniny po suchu na obvyklém dopravním prostředku, bez naložení výkopku, avšak se složením bez rozhrnutí z horniny třídy těžitelnosti I skupiny 1 až 3 na vzdálenost Příplatek k ceně za každých dalších i započatých 1 000 m | [14 empty] | PP | 2
| Online PSC |  | https://podminky.urs.cz/item/CS_URS_2023_02/162751119 | [14 empty] | Online PSC | 2
| P |  | Poznámka k položce: Předpoklad 25km. | [14 empty] | P | 2
| VV |  | "viz pol.č. 162751117, celkem 25km" 5046,205*15 |  | 75693.075 | [12 empty] | VV | 2 | 2 | True | 1 | ROZPOCET
13 | K | 171152111 | Uložení sypaniny z hornin nesoudržných a sypkých do násypů zhutněných v aktivní zóně silnic a dálnic | m3 | 1084.662 |  | 0 | CS ÚRS 2023 02 |  | základní |  | 0 | 0 | 0 | 0 | 0 | 4 | K | 2 |  |  |  | ROZPOCET | 0 | 0 | 0 | 0 | 0 | 1 | 0 | 4 | -1022570153
| PP |  | Uložení sypaniny do zhutněných násypů pro silnice, dálnice a letiště s rozprostřením sypaniny ve vrstvách, s hrubým urovnáním a uzavřením povrchu násypu z hornin nesoudržných sypkých v aktivní zóně | [14 empty] | PP | 2
| Online PSC |  | https://podminky.urs.cz/item/CS_URS_2023_02/171152111 | [14 empty] | Online PSC | 2
| P |  | Poznámka k položce: Předpokládaná tloušťka úpravy aktivní zóny je 0,4 m. Tato hodnota bude ověřena při stavbě zkouškami a případně upravena. | [14 empty] | P | 2
| VV |  | "Úprava pláně pod asfaltový povrch, tl. 0,4 m" (127,4*1,1)*0,4 |  | 56.056 | [12 empty] | VV | 2 | 2 | True | 0 | ROZPOCET
| VV |  | "Úprava pláně pod dlážděný povrch, tl. 0,4 m" 2571,516*0,4 |  | 1028.606 | [12 empty] | VV | 2 | 2 | True | 0 | ROZPOCET
| VV |  | Součet |  | 1084.662 | [12 empty] | VV | 2 | 4 | True | 1 | ROZPOCET
14 | M | 58344229 | štěrkodrť frakce 0/125 | t | 1843.926 |  | 0 | CS ÚRS 2023 02 |  | základní |  | 0 | 0 | 0 | 0 | 0 | 8 | M | 2 |  |  |  | ROZPOCET | 0 | 0 | 0 | 0 | 0 | 1 | 0 | 4 | -658613217
| PP |  | štěrkodrť frakce 0/125 | [14 empty] | PP | 2
| P |  | Poznámka k položce: 1,7t/m3 | [14 empty] | P | 2
| VV |  | "Úprava pláně pod asfaltový povrch,plocha* tl. 0,4 m" (127,4*1,1)*0,4*1,7 |  | 95.295 | [12 empty] | VV | 2 | 2 | True | 0 | ROZPOCET
| VV |  | "Úprava pláně pod dlážděný povrch, plocha* tl. 0,4 m" 2571,516*0,4*1,7 |  | 1748.631 | [12 empty] | VV | 2 | 2 | True | 0 | ROZPOCET
| VV |  | Součet |  | 1843.926 | [12 empty] | VV | 2 | 4 | True | 1 | ROZPOCET
15 | K | 171152112 | Uložení sypaniny z hornin nesoudržných a sypkých do násypů zhutněných mimo aktivní zónu silnic a dálnic | m3 | 341.437 |  | 0 | CS ÚRS 2023 02 |  | základní |  | 0 | 0 | 0 | 0 | 0 | 4 | K | 2 |  |  |  | ROZPOCET | 0 | 0 | 0 | 0 | 0 | 1 | 0 | 4 | 260629902
| PP |  | Uložení sypaniny do zhutněných násypů pro silnice, dálnice a letiště s rozprostřením sypaniny ve vrstvách, s hrubým urovnáním a uzavřením povrchu násypu z hornin nesoudržných sypkých mimo aktivní zónu | [14 empty] | PP | 2
| Online PSC |  | https://podminky.urs.cz/item/CS_URS_2023_02/171152112 | [14 empty] | Online PSC | 2
| P |  | Poznámka k položce: Bude použit vytežený materiál z odkopávek, který splňuje podmínky uvedené v dokumentaci.Může být použit i materiál z jinných objektů. Včetně naložení a dovozu z dočasné skládky. | [14 empty] | P | 2
| VV |  | "Dosypávka materiálu pod zelený pruh u stezky, plocha z řezu*délka" 0,265*212,0 |  | 56.18 | [12 empty] | VV | 2 | 2 | True | 0 | ROZPOCET
| VV |  | "Dosypávka nad trativod po zelnými ostruvkami, plocha v řezu*délka*počet"1,03*3,0*9 |  | 27.81 | [12 empty] | VV | 2 | 2 | True | 0 | ROZPOCET
| VV |  | "Dosypávka pod kačírek, plocha*délka" 0,14*125 |  | 17.5 | [12 empty] | VV | 2 | 2 | True | 0 | ROZPOCET
| VV |  | "Odvodňovací vrstva za zdí, z řezů" ((0,31+0,28)/2*43+(0,34+0,34+0,3+0,4+0,4)/5*84) |  | 42.589 | [12 empty] | VV | 2 | 2 | True | 0 | ROZPOCET
| VV |  | "Zásyp zeminou za zdí - bude použit vhodný vytěžený materiál z odkopávek, z řezů"(1,23+1,26)/2*46,0+(1,44+1,33+1,73+1,8)/4*84,5+1*7 |  | 197.358 | [12 empty] | VV | 2 | 2 | True | 0 | ROZPOCET
| VV |  | Součet |  | 341.437 | [12 empty] | VV | 2 | 4 | True | 1 | ROZPOCET
16 | M | 58343872 | kamenivo drcené hrubé frakce 8/16 | t | 59.625 |  | 0 | CS ÚRS 2023 02 |  | základní |  | 0 | 1 | 59.625 | 0 | 0 | 8 | M | 2 |  |  |  | ROZPOCET | 0 | 0 | 0 | 0 | 0 | 1 | 0 | 4 | -861222939
| PP |  | kamenivo drcené hrubé frakce 8/16 | [14 empty] | PP | 2
| P |  | Poznámka k položce: 1,4t/m3 | [14 empty] | P | 2
| VV |  | "Odvodňovací vrstva za zdí, z řezů" ((0,31+0,28)/2*43+(0,34+0,34+0,3+0,4+0,4)/5*84)*1,4 |  | 59.625 | [12 empty] | VV | 2 | 2 | True | 1 | ROZPOCET
17 | K | 171251201 | Uložení sypaniny na skládky nebo meziskládky | m3 | 5046.205 |  | 0 | CS ÚRS 2023 02 |  | základní |  | 0 | 0 | 0 | 0 | 0 | 4 | K | 2 |  |  |  | ROZPOCET | 0 | 0 | 0 | 0 | 0 | 1 | 0 | 4 | -433098391
| PP |  | Uložení sypaniny na skládky nebo meziskládky bez hutnění s upravením uložené sypaniny do předepsaného tvaru | [14 empty] | PP | 2
| Online PSC |  | https://podminky.urs.cz/item/CS_URS_2023_02/171251201 | [14 empty] | Online PSC | 2
| VV |  | "Viz pol.č. 162751117"5046,205 |  | 5046.205 | [12 empty] | VV | 2 | 2 | True | 1 | ROZPOCET
18 | K | 172152101 | Zřízení těsnicí výplně se zhutněním bez dodání sypaniny | m3 | 118.816 |  | 0 | CS ÚRS 2023 02 |  | základní |  | 0 | 0 | 0 | 0 | 0 | 4 | K | 2 |  |  |  | ROZPOCET | 0 | 0 | 0 | 0 | 0 | 1 | 0 | 4 | 639564791
| PP |  | Zřízení těsnící výplně z vhodné sypaniny s přemístěním sypaniny ze vzdálenosti do 10 m, avšak bez dodání sypaniny, s případným nutným kropením se zhutněním | [14 empty] | PP | 2
| Online PSC |  | https://podminky.urs.cz/item/CS_URS_2023_02/172152101 | [14 empty] | Online PSC | 2
| P |  | Poznámka k položce: Bude použit vhodný materiál z odkopávek zeminy. Materiál, který nedovolí hromadění vody. Vhodnost materiálu bude posouzena při stavbě geotechnikem. Včetně dovozu z meziskládky. | [14 empty] | P | 2
| VV |  | "U zdi - z řezů"(0,55+0,72)/2*46,0+(0,5+0,56+0,72+0,67)/4*84,5+0,3*7 |  | 83.066 | [12 empty] | VV | 2 | 2 | True | 0 | ROZPOCET
| VV |  | 0,26*(46,0+84,5+7) |  | 35.75 | [12 empty] | VV | 2 | 2 | True | 0 | ROZPOCET
| VV |  | Součet |  | 118.816 | [12 empty] | VV | 2 | 4 | True | 1 | ROZPOCET
19 | K | 174151101 | Zásyp jam, šachet rýh nebo kolem objektů sypaninou se zhutněním | m3 | 12.375 |  | 0 | CS ÚRS 2023 02 |  | základní |  | 0 | 0 | 0 | 0 | 0 | 4 | K | 2 |  |  |  | ROZPOCET | 0 | 0 | 0 | 0 | 0 | 1 | 0 | 4 | 502237707
| PP |  | Zásyp sypaninou z jakékoliv horniny strojně s uložením výkopku ve vrstvách se zhutněním jam, šachet, rýh nebo kolem objektů v těchto vykopávkách | [14 empty] | PP | 2
| Online PSC |  | https://podminky.urs.cz/item/CS_URS_2023_02/174151101 | [14 empty] | Online PSC | 2
| VV |  | "Obsyp vpustí na parkovišti" 11*((1*1*1,5)-(0,5*0,5*1,5)) |  | 12.375 | [12 empty] | VV | 2 | 2 | True | 1 | ROZPOCET
20 | M | 58344171 | štěrkodrť frakce 0/32 | t | 22.275 |  | 0 | CS ÚRS 2023 02 |  | základní |  | 0 | 1 | 22.275 | 0 | 0 | 8 | M | 2 |  |  |  | ROZPOCET | 0 | 0 | 0 | 0 | 0 | 1 | 0 | 4 | -1919017891
| PP |  | štěrkodrť frakce 0/32 | [14 empty] | PP | 2
| P |  | Poznámka k položce: 1,8t/m3 | [14 empty] | P | 2
| VV |  | "Obsyp vpustí na parkovišti" 11*((1*1*1,5)-(0,5*0,5*1,5))*1,8 |  | 22.275 | [12 empty] | VV | 2 | 2 | True | 1 | ROZPOCET
21 | K | 175151101 | Obsypání potrubí strojně sypaninou bez prohození, uloženou do 3 m | m3 | 105.028 |  | 0 | CS ÚRS 2023 02 |  | základní |  | 0 | 0 | 0 | 0 | 0 | 4 | K | 2 |  |  |  | ROZPOCET | 0 | 0 | 0 | 0 | 0 | 1 | 0 | 4 | 1620242193
| PP |  | Obsypání potrubí strojně sypaninou z vhodných třídy těžitelnosti I a II, skupiny 1 až 4 nebo materiálem připraveným podél výkopu ve vzdálenosti do 3 m od jeho kraje, pro jakoukoliv hloubku výkopu a míru zhutnění bez prohození sypaniny | [14 empty] | PP | 2
| Online PSC |  | https://podminky.urs.cz/item/CS_URS_2023_02/175151101 | [14 empty] | Online PSC | 2
| P |  | Poznámka k položce: Pod vozovkou bude potrubí obsypáno do výšky dle požadavků výrobce štěrkopískem (předpoklad 0,3 m) a poté zásyp rýhy vhodným materiálem z odkopávek, aby byly splněny požadavky na zemní pláni pod vozovkou. V zelených plochách materiálem, který splňuje podmínky pro zřízení humozní vrstvy. Včetně dopravy materiálu z dočasné skládky. | [14 empty] | P | 2
| VV |  | "Obsypání přípojek vpustí štěrkopískem, šířka průměrně 0,8 m, výška obsypu 0,5 m, délka 119,35 m" 0,8*0,5*119,35 |  | 47.74 | [12 empty] | VV | 2 | 2 | True | 0 | ROZPOCET
| VV |  | "Zasypání přípojek vpustí vhodným materiálem, šířka průměrně 0,8 m, výška zásypu průměrně 0,6 m, délka 119,35 m" 0,8*0,6*119,35 |  | 57.288 | [12 empty] | VV | 2 | 2 | True | 0 | ROZPOCET
| VV |  | Součet |  | 105.028 | [12 empty] | VV | 2 | 4 | True | 1 | ROZPOCET
22 | M | 58337331 | štěrkopísek frakce 0/22 | t | 95.48 |  | 0 | CS ÚRS 2023 02 |  | základní |  | 0 | 1 | 95.48 | 0 | 0 | 8 | M | 2 |  |  |  | ROZPOCET | 0 | 0 | 0 | 0 | 0 | 1 | 0 | 4 | -1215545335
| PP |  | štěrkopísek frakce 0/22 | [14 empty] | PP | 2
| VV |  | "Obsypání přípojek vpustí štěrkopískem, šířka průměrně 0,8 m, výška obsypu 0,5 m, délka 119,35 m, 2t/m3" 0,8*0,5*119,35*2 |  | 95.48 | [12 empty] | VV | 2 | 2 | True | 1 | ROZPOCET
23 | K | 181152302 | Úprava pláně pro silnice a dálnice v zářezech se zhutněním | m2 | 2974.556 |  | 0 | CS ÚRS 2023 02 |  | základní |  | 0 | 0 | 0 | 0 | 0 | 4 | K | 2 |  |  |  | ROZPOCET | 0 | 0 | 0 | 0 | 0 | 1 | 0 | 4 | 1648002391
| PP |  | Úprava pláně na stavbách silnic a dálnic strojně v zářezech mimo skalních se zhutněním | [14 empty] | PP | 2
| Online PSC |  | https://podminky.urs.cz/item/CS_URS_2023_02/181152302 | [14 empty] | Online PSC | 2
| P |  | Poznámka k položce: Pro komunikace a parkovací stání je navržena výměna aktivní zóny - při stavbě bude návrh ověřen zkouškami. Při stavbě budou provedeny zkoušky vhodnosti aktivní zóny. V případě nevyhovujících parametrů bude navržena výměna/úprava aktivní zóny, dle výsledků zkoušek. | [14 empty] | P | 2
| VV |  | "Úprava pláně pod dlažbu tl. 60" 87,9 |  | 87.9 | [12 empty] | VV | 2 | 2 | True | 0 | ROZPOCET
| VV |  | "Úprava pláně pod dlažbu chodníku tl. 80" 175 |  | 175 | [12 empty] | VV | 2 | 2 | True | 0 | ROZPOCET
| VV |  | "Úprava pláně - po výměně aktivní zóny pod parkoviště" 2571,516 |  | 2571.516 | [12 empty] | VV | 2 | 2 | True | 0 | ROZPOCET
| VV |  | "Úprava pláně - po výměně aktivní zóny pod asfaltový povrch" 140,14 |  | 140.14 | [12 empty] | VV | 2 | 2 | True | 0 | ROZPOCET
| VV |  | Součet |  | 2974.556 | [12 empty] | VV | 2 | 4 | True | 1 | ROZPOCET
| D | 2 | Zakládání |  |  |  | 0 |  |  |  |  | 0 |  | 583.4069 |  | 0 | 1 | D | 1 |  |  |  | ROZPOCET | [6 empty] | 0
24 | K | 211971121 | Zřízení opláštění žeber nebo trativodů geotextilií v rýze nebo zářezu sklonu přes 1:2 š do 2,5 m | m2 | 410.13 |  | 0 | CS ÚRS 2023 02 |  | základní |  | 0 | 0.00031 | 0.12714 | 0 | 0 | 4 | K | 2 |  |  |  | ROZPOCET | 0 | 0 | 0 | 0 | 0 | 1 | 0 | 4 | -1042759316
| PP |  | Zřízení opláštění výplně z geotextilie odvodňovacích žeber nebo trativodů v rýze nebo zářezu se stěnami svislými nebo šikmými o sklonu přes 1:2 při rozvinuté šířce opláštění do 2,5 m | [14 empty] | PP | 2
| Online PSC |  | https://podminky.urs.cz/item/CS_URS_2023_02/211971121 | [14 empty] | Online PSC | 2
| VV |  | "Délka 195,3 m. šířka 2,1 m" 195,3*2,1 |  | 410.13 | [12 empty] | VV | 2 | 2 | True | 1 | ROZPOCET
25 | M | 69311068 | geotextilie netkaná separační, ochranná, filtrační, drenážní PP 300g/m2 | m2 | 485.799 |  | 0 | CS ÚRS 2023 02 |  | základní |  | 0 | 0.0003 | 0.14574 | 0 | 0 | 8 | M | 2 |  |  |  | ROZPOCET | 0 | 0 | 0 | 0 | 0 | 1 | 0 | 4 | -484814186
| PP |  | geotextilie netkaná separační, ochranná, filtrační, drenážní PP 300g/m2 | [14 empty] | PP | 2
| VV |  | 410,13*1,1845 'Přepočtené koeficientem množství |  | 485.799 | [12 empty] | VV | 2 | 2 | False | 1 | ROZPOCET
26 | K | 212752412 | Trativod z drenážních trubek korugovaných PE-HD SN 8 perforace 220° včetně lože otevřený výkop DN 150 pro liniové stavby | m | 311 |  | 0 | CS ÚRS 2023 02 |  | základní |  | 0 | 0.27411 | 85.2482 | 0 | 0 | 4 | K | 2 |  |  |  | ROZPOCET | 0 | 0 | 0 | 0 | 0 | 1 | 0 | 4 | -1605079356
| PP |  | Trativody z drenážních trubek pro liniové stavby a komunikace se zřízením štěrkového lože pod trubky a s jejich obsypem v otevřeném výkopu trubka korugovaná sendvičová PE-HD SN 8 perforace 220° DN 150 | [14 empty] | PP | 2
| Online PSC |  | https://podminky.urs.cz/item/CS_URS_2023_02/212752412 | [14 empty] | Online PSC | 2
| P |  | Poznámka k položce: Včetně obsypu a materiálu. Včetně napojení na přípojky uličních vpustí. | [14 empty] | P | 2
| VV |  | "Trativod u parkovacích stání" 51,5+17,1+39,7+44,7+42,3 |  | 195.3 | [12 empty] | VV | 2 | 2 | True | 0 | ROZPOCET
| VV |  | "Trativod za zdí" 30,3+48,4+37,0 |  | 115.7 | [12 empty] | VV | 2 | 2 | True | 0 | ROZPOCET
| VV |  | Součet |  | 311 | [12 empty] | VV | 2 | 4 | True | 1 | ROZPOCET
27 | K | 213311151 | Polštáře zhutněné pod základy ze štěrkodrti netříděné | m3 | 34.859 |  | 0 | CS ÚRS 2023 02 |  | základní |  | 0 | 2.16 | 75.2954 | 0 | 0 | 4 | K | 2 |  |  |  | ROZPOCET | 0 | 0 | 0 | 0 | 0 | 1 | 0 | 4 | -2122419820
| PP |  | Polštáře zhutněné pod základy ze štěrkodrti netříděné | [14 empty] | PP | 2
| Online PSC |  | https://podminky.urs.cz/item/CS_URS_2023_02/213311151 | [14 empty] | Online PSC | 2
| VV |  | "Podsyp pod zeď" 1,7*0,15*(45,3+91,40) |  | 34.859 | [12 empty] | VV | 2 | 2 | True | 1 | ROZPOCET
28 | K | 274322511 | Základové pasy ze ŽB se zvýšenými nároky na prostředí tř. C 25/30 | m3 | 163.32 |  | 0 | CS ÚRS 2023 02 |  | základní |  | 0 | 2.5019 | 408.6054 | 0 | 0 | 4 | K | 2 |  |  |  | ROZPOCET | 0 | 0 | 0 | 0 | 0 | 1 | 0 | 4 | -29002236
| PP |  | Základy z betonu železového (bez výztuže) pasy z betonu se zvýšenými nároky na prostředí tř. C 25/30 | [14 empty] | PP | 2
| Online PSC |  | https://podminky.urs.cz/item/CS_URS_2023_02/274322511 | [14 empty] | Online PSC | 2
| VV |  | "Základ zdi" 1,5*0,8*(45,0+91,1) |  | 163.32 | [12 empty] | VV | 2 | 2 | True | 1 | ROZPOCET
29 | K | 274351121 | Zřízení bednění základových pasů rovného | m2 | 222.56 |  | 0 | CS ÚRS 2023 02 |  | základní |  | 0 | 0.00269 | 0.59869 | 0 | 0 | 4 | K | 2 |  |  |  | ROZPOCET | 0 | 0 | 0 | 0 | 0 | 1 | 0 | 4 | 1330830218
| PP |  | Bednění základů pasů rovné zřízení | [14 empty] | PP | 2
| Online PSC |  | https://podminky.urs.cz/item/CS_URS_2023_02/274351121 | [14 empty] | Online PSC | 2
| VV |  | 2*(0,8*45,0)+0,8*1,5*2 |  | 74.4 | [12 empty] | VV | 2 | 2 | True | 0 | ROZPOCET
| VV |  | 2*(0,8*91,1)+0,8*1,5*2 |  | 148.16 | [12 empty] | VV | 2 | 2 | True | 0 | ROZPOCET
| VV |  | Součet |  | 222.56 | [12 empty] | VV | 2 | 4 | True | 1 | ROZPOCET
30 | K | 274351122 | Odstranění bednění základových pasů rovného | m2 | 222.56 |  | 0 | CS ÚRS 2023 02 |  | základní |  | 0 | 0 | 0 | 0 | 0 | 4 | K | 2 |  |  |  | ROZPOCET | 0 | 0 | 0 | 0 | 0 | 1 | 0 | 4 | -272624201
| PP |  | Bednění základů pasů rovné odstranění | [14 empty] | PP | 2
| Online PSC |  | https://podminky.urs.cz/item/CS_URS_2023_02/274351122 | [14 empty] | Online PSC | 2
| VV |  | 222,56 |  | 222.56 | [12 empty] | VV | 2 | 2 | True | 1 | ROZPOCET
31 | K | 275313811 | Základové patky z betonu tř. C 25/30 | m3 | 3.75 |  | 0 | CS ÚRS 2023 02 |  | základní |  | 0 | 2.5019 | 9.382 | 0 | 0 | 4 | K | 2 |  |  |  | ROZPOCET | 0 | 0 | 0 | 0 | 0 | 1 | 0 | 4 | 488147573
| PP |  | Základy z betonu prostého patky a bloky z betonu kamenem neprokládaného tř. C 25/30 | [14 empty] | PP | 2
| Online PSC |  | https://podminky.urs.cz/item/CS_URS_2023_02/275313811 | [14 empty] | Online PSC | 2
| VV |  | "Základ pro rozvaděč elektronabíječek" 1*(1,0*1,0*1,0) |  | 1 | [12 empty] | VV | 2 | 2 | True | 0 | ROZPOCET
| VV |  | "Základ pro elektronabíječky" 11*(0,5*0,5*1,0) |  | 2.75 | [12 empty] | VV | 2 | 2 | True | 0 | ROZPOCET
| VV |  | Součet |  | 3.75 | [12 empty] | VV | 2 | 4 | True | 1 | ROZPOCET
32 | K | 275351121 | Zřízení bednění základových patek | m2 | 26 |  | 0 | CS ÚRS 2023 02 |  | základní |  | 0 | 0.00264 | 0.06864 | 0 | 0 | 4 | K | 2 |  |  |  | ROZPOCET | 0 | 0 | 0 | 0 | 0 | 1 | 0 | 4 | -1415810055
| PP |  | Bednění základů patek zřízení | [14 empty] | PP | 2
| Online PSC |  | https://podminky.urs.cz/item/CS_URS_2023_02/275351121 | [14 empty] | Online PSC | 2
| VV |  | "základ pro rozvaděč"1*4,0 |  | 4 | [12 empty] | VV | 2 | 2 | True | 0 | ROZPOCET
| VV |  | "Základ pro elektronabíječky"11*2 |  | 22 | [12 empty] | VV | 2 | 2 | True | 0 | ROZPOCET
| VV |  | Součet |  | 26 | [12 empty] | VV | 2 | 4 | True | 1 | ROZPOCET
33 | K | 275351122 | Odstranění bednění základových patek | m2 | 26 |  | 0 | CS ÚRS 2023 02 |  | základní |  | 0 | 0 | 0 | 0 | 0 | 4 | K | 2 |  |  |  | ROZPOCET | 0 | 0 | 0 | 0 | 0 | 1 | 0 | 4 | -918563073
| PP |  | Bednění základů patek odstranění | [14 empty] | PP | 2
| Online PSC |  | https://podminky.urs.cz/item/CS_URS_2023_02/275351122 | [14 empty] | Online PSC | 2
| VV |  | "základ pro rozvaděč"1*4,0 |  | 4 | [12 empty] | VV | 2 | 2 | True | 0 | ROZPOCET
| VV |  | "Základ pro elektronabíječky"11*2 |  | 22 | [12 empty] | VV | 2 | 2 | True | 0 | ROZPOCET
| VV |  | Součet |  | 26 | [12 empty] | VV | 2 | 4 | True | 1 | ROZPOCET
34 | K | 279361821 | Výztuž základových zdí nosných betonářskou ocelí 10 505 | t | 3.715 |  | 0 | CS ÚRS 2023 02 |  | základní |  | 0 | 1.0594 | 3.9357 | 0 | 0 | 4 | K | 2 |  |  |  | ROZPOCET | 0 | 0 | 0 | 0 | 0 | 1 | 0 | 4 | 1017098996
| PP |  | Výztuž základových zdí nosných svislých nebo odkloněných od svislice, rovinných nebo oblých, deskových nebo žebrových, včetně výztuže jejich žeber z betonářské oceli 10 505 (R) nebo BSt 500 | [14 empty] | PP | 2
| Online PSC |  | https://podminky.urs.cz/item/CS_URS_2023_02/279361821 | [14 empty] | Online PSC | 2
| VV |  | (1111+2329)/1000 |  | 3.44 | [12 empty] | VV | 2 | 2 | True | 0 | ROZPOCET
| VV |  | Mezisoučet |  | 3.44 | [12 empty] | VV | 2 | 3 | True | 0 | ROZPOCET
| VV |  | "Ztratné 8%" 3,44*0,08 |  | 0.275 | [12 empty] | VV | 2 | 2 | True | 0 | ROZPOCET
| VV |  | Součet |  | 3.715 | [12 empty] | VV | 2 | 4 | True | 1 | ROZPOCET
| D | 3 | Svislé a kompletní konstrukce |  |  |  | 0 |  |  |  |  | 0 |  | 133.1898 |  | 0 | 1 | D | 1 |  |  |  | ROZPOCET | [6 empty] | 0
35 | K | 311113154 | Nosná zeď tl přes 250 do 300 mm z hladkých tvárnic ztraceného bednění včetně výplně z betonu tř. C 25/30 | m2 | 172.925 |  | 0 | CS ÚRS 2023 02 |  | základní |  | 0 | 0.73404 | 126.9339 | 0 | 0 | 4 | K | 2 |  |  |  | ROZPOCET | 0 | 0 | 0 | 0 | 0 | 1 | 0 | 4 | -458727840
| PP |  | Nadzákladové zdi z tvárnic ztraceného bednění betonových hladkých, včetně výplně z betonu třídy C 25/30, tloušťky zdiva přes 250 do 300 mm | [14 empty] | PP | 2
| Online PSC |  | https://podminky.urs.cz/item/CS_URS_2023_02/311113154 | [14 empty] | Online PSC | 2
| P |  | Poznámka k položce: Vzhled bude odsouhlasen zpracovatelem projektu a památkáři. | [14 empty] | P | 2
| VV |  | "Pohledové ztracené bednění, šířky 300 mm"1,25*44,5+1,25*15,5+1,25*46,7+1,5*28,3 |  | 175.825 | [12 empty] | VV | 2 | 2 | True | 0 | ROZPOCET
| VV |  | "Odečet odskoků" - 1,9 - 1,0 |  | -2.9 | [12 empty] | VV | 2 | 2 | True | 0 | ROZPOCET
| VV |  | Součet |  | 172.925 | [12 empty] | VV | 2 | 4 | True | 1 | ROZPOCET
36 | K | 348272515 | Plotová stříška pro zeď tl 295 mm z tvarovek hladkých nebo štípaných přírodních | m | 135 |  | 0 | CS ÚRS 2023 02 |  | základní |  | 0 | 0.04634 | 6.2559 | 0 | 0 | 4 | K | 2 |  |  |  | ROZPOCET | 0 | 0 | 0 | 0 | 0 | 1 | 0 | 4 | 550867077
| PP |  | Ploty z tvárnic betonových plotová stříška lepená mrazuvzdorným lepidlem z tvarovek hladkých nebo štípaných, sedlového tvaru přírodních, tloušťka zdiva 295 mm | [14 empty] | PP | 2
| Online PSC |  | https://podminky.urs.cz/item/CS_URS_2023_02/348272515 | [14 empty] | Online PSC | 2
| P |  | Poznámka k položce: Vzhled bude odsouhlasen zpracovatelem projektu a památkáři. | [14 empty] | P | 2
| VV |  | "Tvarovka pro ztracené bednění šířky 0,3m" 44,5+90,5 |  | 135 | [12 empty] | VV | 2 | 2 | True | 1 | ROZPOCET
| D | 4 | Vodorovné konstrukce |  |  |  | 0 |  |  |  |  | 0 |  | 18.8104 |  | 0 | 1 | D | 1 |  |  |  | ROZPOCET | [6 empty] | 0
37 | K | 430321515 | Schodišťová konstrukce a rampa ze ŽB tř. C 20/25 | m3 | 1.8 |  | 0 | CS ÚRS 2023 02 |  | základní |  | 0 | 2.5019 | 4.5035 | 0 | 0 | 4 | K | 2 |  |  |  | ROZPOCET | 0 | 0 | 0 | 0 | 0 | 1 | 0 | 4 | 743586989
| PP |  | Schodišťové konstrukce a rampy z betonu železového (bez výztuže) stupně, schodnice, ramena, podesty s nosníky tř. C 20/25 | [14 empty] | PP | 2
| Online PSC |  | https://podminky.urs.cz/item/CS_URS_2023_02/430321515 | [14 empty] | Online PSC | 2
| VV |  | "Základová deska pod schodiště, včetně prahu" 5*2*0,15+2*0,5*0,3 |  | 1.8 | [12 empty] | VV | 2 | 2 | True | 1 | ROZPOCET
38 | K | 430362021 | Výztuž schodišťové konstrukce a rampy svařovanými sítěmi Kari | t | 0.054 |  | 0 | CS ÚRS 2023 02 |  | základní |  | 0 | 1.0628 | 0.05739 | 0 | 0 | 4 | K | 2 |  |  |  | ROZPOCET | 0 | 0 | 0 | 0 | 0 | 1 | 0 | 4 | 290991191
| PP |  | Výztuž schodišťových konstrukcí a ramp stupňů, schodnic, ramen, podest s nosníky ze svařovaných sítí z drátů typu KARI | [14 empty] | PP | 2
| Online PSC |  | https://podminky.urs.cz/item/CS_URS_2023_02/430362021 | [14 empty] | Online PSC | 2
| VV |  | "Kari síť průměr 8, oka 150x150, 5,40kg/m2" (5*2*5,40)/1000 |  | 0.054 | [12 empty] | VV | 2 | 2 | True | 1 | ROZPOCET
39 | K | 434313115 | Schody z vibrolisovaných prefabrikátů se zřízením podkladních stupňů z betonu C 20/25 | m | 30 |  | 0 | CS ÚRS 2023 02 |  | základní |  | 0 | 0.4204 | 12.612 | 0 | 0 | 4 | K | 2 |  |  |  | ROZPOCET | 0 | 0 | 0 | 0 | 0 | 1 | 0 | 4 | 1507915848
| PP |  | Schody z vibrolisovaných prefabrikátů na cementovou maltu, s vyspárováním se zřízením podkladních stupňů z betonu tř. C 20/25 | [14 empty] | PP | 2
| Online PSC |  | https://podminky.urs.cz/item/CS_URS_2023_02/434313115 | [14 empty] | Online PSC | 2
| P |  | Poznámka k položce: Schody o rozměru 150x350. Včetně vybetonovaných stupňu pod schody, včetně přilepení na lepidlo. Bednění pomocných stupňu viz pol.č. 434351141.Způsob uložení bude upraven dle podmínek výrobce. Vyztužená deska pod schodištěm viz pol.č. 430321515. | [14 empty] | P | 2
| VV |  | "Schodiště u místa pro přecházení, 15*150/330 , šířka 2,0 m" 15*2 |  | 30 | [12 empty] | VV | 2 | 2 | True | 1 | ROZPOCET
40 | K | 434351141 | Zřízení bednění stupňů přímočarých schodišť | m2 | 4.5 |  | 0 | CS ÚRS 2023 02 |  | základní |  | 0 | 0.00792 | 0.03564 | 0 | 0 | 4 | K | 2 |  |  |  | ROZPOCET | 0 | 0 | 0 | 0 | 0 | 1 | 0 | 4 | 450122574
| PP |  | Bednění stupňů betonovaných na podstupňové desce nebo na terénu půdorysně přímočarých zřízení | [14 empty] | PP | 2
| Online PSC |  | https://podminky.urs.cz/item/CS_URS_2023_02/434351141 | [14 empty] | Online PSC | 2
| VV |  | 15*2*0,15 |  | 4.5 | [12 empty] | VV | 2 | 2 | True | 1 | ROZPOCET
41 | K | 434351142 | Odstranění bednění stupňů přímočarých schodišť | m2 | 4.5 |  | 0 | CS ÚRS 2023 02 |  | základní |  | 0 | 0 | 0 | 0 | 0 | 4 | K | 2 |  |  |  | ROZPOCET | 0 | 0 | 0 | 0 | 0 | 1 | 0 | 4 | 2106212927
| PP |  | Bednění stupňů betonovaných na podstupňové desce nebo na terénu půdorysně přímočarých odstranění | [14 empty] | PP | 2
| Online PSC |  | https://podminky.urs.cz/item/CS_URS_2023_02/434351142 | [14 empty] | Online PSC | 2
| VV |  | 4,5 |  | 4.5 | [12 empty] | VV | 2 | 2 | True | 1 | ROZPOCET
42 | K | 451317777 | Podklad nebo lože pod dlažbu vodorovný nebo do sklonu 1:5 z betonu prostého tl přes 50 do 100 mm | m2 | 93.75 |  | 0 | CS ÚRS 2023 02 |  | základní |  | 0 | 0 | 0 | 0 | 0 | 4 | K | 2 |  |  |  | ROZPOCET | 0 | 0 | 0 | 0 | 0 | 1 | 0 | 4 | -1042902126
| PP |  | Podklad nebo lože pod dlažbu (přídlažbu) v ploše vodorovné nebo ve sklonu do 1:5, tloušťky od 50 do 100 mm z betonu prostého | [14 empty] | PP | 2
| Online PSC |  | https://podminky.urs.cz/item/CS_URS_2023_02/451317777 | [14 empty] | Online PSC | 2
| VV |  | "Lože pod přídlažbu"93,75 |  | 93.75 | [12 empty] | VV | 2 | 2 | True | 1 | ROZPOCET
43 | K | 451572111 | Lože pod potrubí otevřený výkop z kameniva drobného těženého | m3 | 9.548 |  | 0 | CS ÚRS 2023 02 |  | základní |  | 0 | 0 | 0 | 0 | 0 | 4 | K | 2 |  |  |  | ROZPOCET | 0 | 0 | 0 | 0 | 0 | 1 | 0 | 4 | -1373848557
| PP |  | Lože pod potrubí, stoky a drobné objekty v otevřeném výkopu z kameniva drobného těženého 0 až 4 mm | [14 empty] | PP | 2
| Online PSC |  | https://podminky.urs.cz/item/CS_URS_2023_02/451572111 | [14 empty] | Online PSC | 2
| VV |  | "Lože pod přípojky, šířka 0,8 m, výška 0,1 m, délka 119,35 m" 0,8*0,1*119,35 |  | 9.548 | [12 empty] | VV | 2 | 2 | True | 1 | ROZPOCET
44 | K | 452112112 | Osazení betonových prstenců nebo rámů v do 100 mm pod poklopy a mříže | kus | 14 |  | 0 | CS ÚRS 2023 02 |  | základní |  | 0 | 0.08742 | 1.2239 | 0 | 0 | 4 | K | 2 |  |  |  | ROZPOCET | 0 | 0 | 0 | 0 | 0 | 1 | 0 | 4 | 1277763509
| PP |  | Osazení betonových dílců prstenců nebo rámů pod poklopy a mříže, výšky do 100 mm | [14 empty] | PP | 2
| Online PSC |  | https://podminky.urs.cz/item/CS_URS_2023_02/452112112 | [14 empty] | Online PSC | 2
| VV |  | 14 |  | 14 | [12 empty] | VV | 2 | 2 | True | 1 | ROZPOCET
45 | M | 59223864 | prstenec pro uliční vpusť vyrovnávací betonový 390x60x130mm | kus | 14 |  | 0 | CS ÚRS 2023 02 |  | základní |  | 0 | 0.027 | 0.378 | 0 | 0 | 8 | M | 2 |  |  |  | ROZPOCET | 0 | 0 | 0 | 0 | 0 | 1 | 0 | 4 | -129177557
| PP |  | prstenec pro uliční vpusť vyrovnávací betonový 390x60x130mm | [14 empty] | PP | 2
| D | 5 | Komunikace pozemní |  |  |  | 0 |  |  |  |  | 0 |  | 730.1709 |  | 0 | 1 | D | 1 |  |  |  | ROZPOCET | [6 empty] | 0
46 | K | 564851111 | Podklad ze štěrkodrtě ŠD plochy přes 100 m2 tl 150 mm | m2 | 355.44 |  | 0 | CS ÚRS 2023 02 |  | základní |  | 0 | 0 | 0 | 0 | 0 | 4 | K | 2 |  |  |  | ROZPOCET | 0 | 0 | 0 | 0 | 0 | 1 | 0 | 4 | -1843682964
| PP |  | Podklad ze štěrkodrti ŠD s rozprostřením a zhutněním plochy přes 100 m2, po zhutnění tl. 150 mm | [14 empty] | PP | 2
| Online PSC |  | https://podminky.urs.cz/item/CS_URS_2023_02/564851111 | [14 empty] | Online PSC | 2
| VV |  | "Asfaltový povrch - horní vrstva" 127,4 |  | 127.4 | [12 empty] | VV | 2 | 2 | True | 0 | ROZPOCET
| VV |  | "Asfaltový povrch - spodní vrstva, součinitel příčného rozšíření 1,1" 127,4*1,1 |  | 140.14 | [12 empty] | VV | 2 | 2 | True | 0 | ROZPOCET
| VV |  | "Podkladní vrstva pod dlažbu tl. 60" 71,5+3,5+12,9 |  | 87.9 | [12 empty] | VV | 2 | 2 | True | 0 | ROZPOCET
| VV |  | Součet |  | 355.44 | [12 empty] | VV | 2 | 4 | True | 1 | ROZPOCET
47 | K | 564861111 | Podklad ze štěrkodrtě ŠD plochy přes 100 m2 tl 200 mm | m2 | 175 |  | 0 | CS ÚRS 2023 02 |  | základní |  | 0 | 0 | 0 | 0 | 0 | 4 | K | 2 |  |  |  | ROZPOCET | 0 | 0 | 0 | 0 | 0 | 1 | 0 | 4 | 1864332295
| PP |  | Podklad ze štěrkodrti ŠD s rozprostřením a zhutněním plochy přes 100 m2, po zhutnění tl. 200 mm | [14 empty] | PP | 2
| Online PSC |  | https://podminky.urs.cz/item/CS_URS_2023_02/564861111 | [14 empty] | Online PSC | 2
| VV |  | "Pod žulovou dlažbu za koncem parkoviště" 169,8+2,1+3,1 |  | 175 | [12 empty] | VV | 2 | 2 | True | 1 | ROZPOCET
48 | K | 564871111 | Podklad ze štěrkodrtě ŠD plochy přes 100 m2 tl 250 mm | m2 | 2571.516 |  | 0 | CS ÚRS 2023 02 |  | základní |  | 0 | 0 | 0 | 0 | 0 | 4 | K | 2 |  |  |  | ROZPOCET | 0 | 0 | 0 | 0 | 0 | 1 | 0 | 4 | -862397016
| PP |  | Podklad ze štěrkodrti ŠD s rozprostřením a zhutněním plochy přes 100 m2, po zhutnění tl. 250 mm | [14 empty] | PP | 2
| Online PSC |  | https://podminky.urs.cz/item/CS_URS_2023_02/564871111 | [14 empty] | Online PSC | 2
| VV |  | "Podkladní vrstva pod vegetační povrch komunikace," 904,6 |  | 904.6 | [12 empty] | VV | 2 | 2 | True | 0 | ROZPOCET
| VV |  | "Podkladní vrstva pod vegetační povrch parkovacích stání, součinitel rozšíření 1,06" 1043,6*1,06 |  | 1106.216 | [12 empty] | VV | 2 | 2 | True | 0 | ROZPOCET
| VV |  | "Podkladní vrstva pod ´´pochozí´´ dlažbu 200x200x80 komunikace" 560,7 |  | 560.7 | [12 empty] | VV | 2 | 2 | True | 0 | ROZPOCET
| VV |  | Součet |  | 2571.516 | [12 empty] | VV | 2 | 4 | True | 1 | ROZPOCET
49 | K | 565135111 | Asfaltový beton vrstva podkladní ACP 16 (obalované kamenivo OKS) tl 50 mm š do 3 m | m2 | 127.4 |  | 0 | CS ÚRS 2023 02 |  | základní |  | 0 | 0 | 0 | 0 | 0 | 4 | K | 2 |  |  |  | ROZPOCET | 0 | 0 | 0 | 0 | 0 | 1 | 0 | 4 | -2125772666
| PP |  | Asfaltový beton vrstva podkladní ACP 16 (obalované kamenivo střednězrnné - OKS) s rozprostřením a zhutněním v pruhu šířky přes 1,5 do 3 m, po zhutnění tl. 50 mm | [14 empty] | PP | 2
| Online PSC |  | https://podminky.urs.cz/item/CS_URS_2023_02/565135111 | [14 empty] | Online PSC | 2
| VV |  | "ACP16+ 50/70" 127,4 |  | 127.4 | [12 empty] | VV | 2 | 2 | True | 1 | ROZPOCET
50 | K | 573191111 | Postřik infiltrační kationaktivní emulzí v množství 1 kg/m2 | m2 | 127.4 |  | 0 | CS ÚRS 2023 02 |  | základní |  | 0 | 0 | 0 | 0 | 0 | 4 | K | 2 |  |  |  | ROZPOCET | 0 | 0 | 0 | 0 | 0 | 1 | 0 | 4 | 1465624214
| PP |  | Postřik infiltrační kationaktivní emulzí v množství 1,00 kg/m2 | [14 empty] | PP | 2
| Online PSC |  | https://podminky.urs.cz/item/CS_URS_2023_02/573191111 | [14 empty] | Online PSC | 2
| VV |  | 127,4 |  | 127.4 | [12 empty] | VV | 2 | 2 | True | 1 | ROZPOCET
51 | K | 573231106 | Postřik živičný spojovací ze silniční emulze v množství 0,30 kg/m2 | m2 | 135.9 |  | 0 | CS ÚRS 2023 02 |  | základní |  | 0 | 0 | 0 | 0 | 0 | 4 | K | 2 |  |  |  | ROZPOCET | 0 | 0 | 0 | 0 | 0 | 1 | 0 | 4 | 1041036577
| PP |  | Postřik spojovací PS bez posypu kamenivem ze silniční emulze, v množství 0,30 kg/m2 | [14 empty] | PP | 2
| Online PSC |  | https://podminky.urs.cz/item/CS_URS_2023_02/573231106 | [14 empty] | Online PSC | 2
| VV |  | 127,4+8,5 |  | 135.9 | [12 empty] | VV | 2 | 2 | True | 1 | ROZPOCET
52 | K | 573231109 | Postřik živičný spojovací ze silniční emulze v množství 0,60 kg/m2 | m2 | 127.4 |  | 0 | CS ÚRS 2023 02 |  | základní |  | 0 | 0 | 0 | 0 | 0 | 4 | K | 2 |  |  |  | ROZPOCET | 0 | 0 | 0 | 0 | 0 | 1 | 0 | 4 | 2122499633
| PP |  | Postřik spojovací PS bez posypu kamenivem ze silniční emulze, v množství 0,60 kg/m2 | [14 empty] | PP | 2
| Online PSC |  | https://podminky.urs.cz/item/CS_URS_2023_02/573231109 | [14 empty] | Online PSC | 2
| VV |  | 127,4 |  | 127.4 | [12 empty] | VV | 2 | 2 | True | 1 | ROZPOCET
53 | K | 577134111 | Asfaltový beton vrstva obrusná ACO 11 (ABS) tř. I tl 40 mm š do 3 m z nemodifikovaného asfaltu | m2 | 135.9 |  | 0 | CS ÚRS 2023 02 |  | základní |  | 0 | 0 | 0 | 0 | 0 | 4 | K | 2 |  |  |  | ROZPOCET | 0 | 0 | 0 | 0 | 0 | 1 | 0 | 4 | 1347727254
| PP |  | Asfaltový beton vrstva obrusná ACO 11 (ABS) s rozprostřením a se zhutněním z nemodifikovaného asfaltu v pruhu šířky do 3 m tř. I, po zhutnění tl. 40 mm | [14 empty] | PP | 2
| Online PSC |  | https://podminky.urs.cz/item/CS_URS_2023_02/577134111 | [14 empty] | Online PSC | 2
| VV |  | "ACO11 50/70" 127,4+8,5 |  | 135.9 | [12 empty] | VV | 2 | 2 | True | 1 | ROZPOCET
54 | K | 591241111 | Kladení dlažby z kostek drobných z kamene na MC tl 50 mm | m2 | 93.75 |  | 0 | CS ÚRS 2023 02 |  | základní |  | 0 | 0.19536 | 18.315 | 0 | 0 | 4 | K | 2 |  |  |  | ROZPOCET | 0 | 0 | 0 | 0 | 0 | 1 | 0 | 4 | -1382354713
| PP |  | Kladení dlažby z kostek s provedením lože do tl. 50 mm, s vyplněním spár, s dvojím beraněním a se smetením přebytečného materiálu na krajnici drobných z kamene, do lože z cementové malty | [14 empty] | PP | 2
| Online PSC |  | https://podminky.urs.cz/item/CS_URS_2023_02/591241111 | [14 empty] | Online PSC | 2
| P |  | Poznámka k položce: Uložení do betonu C20/25 - XF3. Vyspárování MC25 - XF4. Lože tl. min. 100 mm viz pol. 451317777. | [14 empty] | P | 2
| VV |  | "Jednořádek podél žulových obrubníku na ulici Nádražní vpravo od příjezdu do parkoviště" (18,4)*0,1 |  | 1.84 | [12 empty] | VV | 2 | 2 | True | 0 | ROZPOCET
| VV |  | "Jednořádek podél žulových obrubníku na ulici Nádražní vlevo od příjezdu do parkoviště" (20,8+2,3)*0,1 |  | 2.31 | [12 empty] | VV | 2 | 2 | True | 0 | ROZPOCET
| VV |  | "Jednořádek podél žulových obrubníku na ulici Nádražní za souběžným projektem" 2,0+40,1+2,5+8,0+1,0+4,0+1,0+6,6+6,5+4,0+1,0+1,0 |  | 77.7 | [12 empty] | VV | 2 | 2 | True | 0 | ROZPOCET
| VV |  | "Dvouřádek na příjezdu do parkoviště podél betonových obrubníků" (17,5+30,1)*0,25 |  | 11.9 | [12 empty] | VV | 2 | 2 | True | 0 | ROZPOCET
| VV |  | Součet |  | 93.75 | [12 empty] | VV | 2 | 4 | True | 1 | ROZPOCET
55 | M | 58381007 | kostka štípaná dlažební žula drobná 8/10 | m2 | 95.625 |  | 0 | CS ÚRS 2023 02 |  | základní |  | 0 | 0.222 | 21.2288 | 0 | 0 | 8 | M | 2 |  |  |  | ROZPOCET | 0 | 0 | 0 | 0 | 0 | 1 | 0 | 4 | -1392510928
| PP |  | kostka štípaná dlažební žula drobná 8/10 | [14 empty] | PP | 2
| P |  | Poznámka k položce: Ztratné 2%. | [14 empty] | P | 2
| VV |  | 93,75*1,02 'Přepočtené koeficientem množství |  | 95.625 | [12 empty] | VV | 2 | 2 | False | 1 | ROZPOCET
56 | K | 596211111 | Kladení zámkové dlažby komunikací pro pěší ručně tl 60 mm skupiny A pl přes 50 do 100 m2 | m2 | 87.9 |  | 0 | CS ÚRS 2023 02 |  | základní |  | 0 | 0.08922 | 7.8424 | 0 | 0 | 4 | K | 2 |  |  |  | ROZPOCET | 0 | 0 | 0 | 0 | 0 | 1 | 0 | 4 | -355448175
| PP |  | Kladení dlažby z betonových zámkových dlaždic komunikací pro pěší ručně s ložem z kameniva těženého nebo drceného tl. do 40 mm, s vyplněním spár s dvojitým hutněním, vibrováním a se smetením přebytečného materiálu na krajnici tl. 60 mm skupiny A, pro plochy přes 50 do 100 m2 | [14 empty] | PP | 2
| Online PSC |  | https://podminky.urs.cz/item/CS_URS_2023_02/596211111 | [14 empty] | Online PSC | 2
| VV |  | 71,5+12,9+3,5 |  | 87.9 | [12 empty] | VV | 2 | 2 | True | 1 | ROZPOCET
57 | M | 59245263 | dlažba tvar čtverec betonová 200x200x60mm barevná | m2 | 73.645 |  | 0 | CS ÚRS 2023 02 |  | základní |  | 0 | 0.131 | 9.6475 | 0 | 0 | 8 | M | 2 |  |  |  | ROZPOCET | 0 | 0 | 0 | 0 | 0 | 1 | 0 | 4 | -1722346330
| PP |  | dlažba tvar čtverec betonová 200x200x60mm barevná | [14 empty] | PP | 2
| P |  | Poznámka k položce: Barevný odstín bude před pokládkou odsouhlasen zpracovatelem projektu a památkáři. Ztratné 3% | [14 empty] | P | 2
| VV |  | "Dlažba 200x200x80 - antracit, bezfalcová" | [14 empty] | VV | 2 | 1 | True | 0 | ROZPOCET
| VV |  | "Na začátku parkoviště" 9,2 |  | 9.2 | [12 empty] | VV | 2 | 2 | True | 0 | ROZPOCET
| VV |  | "U místa pro přecházení přes parkoviště" 8,9+29,1+24,3 |  | 62.3 | [12 empty] | VV | 2 | 2 | True | 0 | ROZPOCET
| VV |  | Součet |  | 71.5 | [12 empty] | VV | 2 | 4 | True | 1 | ROZPOCET
| VV |  | 71,5*1,03 'Přepočtené koeficientem množství |  | 73.645 | [12 empty] | VV | 2 | 2 | False | 1 | ROZPOCET
58 | M | 59245019 | dlažba tvar obdélník betonová pro nevidomé 200x100x60mm přírodní | m2 | 13.287 |  | 0 | CS ÚRS 2023 02 |  | základní |  | 0 | 0.131 | 1.7406 | 0 | 0 | 8 | M | 2 |  |  |  | ROZPOCET | 0 | 0 | 0 | 0 | 0 | 1 | 0 | 4 | -1655016979
| PP |  | dlažba tvar obdélník betonová pro nevidomé 200x100x60mm přírodní | [14 empty] | PP | 2
| P |  | Poznámka k položce: Světle šedá barva. Barevný odstín bude před pokládkou odsouhlasen zpracovatelem projektu a památkáři. Ztratné 3% | [14 empty] | P | 2
| VV |  | "Varovný pás u místa pro přecházení" 3,1 |  | 3.1 | [12 empty] | VV | 2 | 2 | True | 0 | ROZPOCET
| VV |  | "Varovný pás před stezkou pro cyklisty" 1,6 |  | 1.6 | [12 empty] | VV | 2 | 2 | True | 0 | ROZPOCET
| VV |  | "Varovný pás na začátku parkoviště" 0,9+0,8 |  | 1.7 | [12 empty] | VV | 2 | 2 | True | 0 | ROZPOCET
| VV |  | "Signální pás u místa pro přecházeníá" 2,7+3,8 |  | 6.5 | [12 empty] | VV | 2 | 2 | True | 0 | ROZPOCET
| VV |  | Součet |  | 12.9 | [12 empty] | VV | 2 | 4 | True | 1 | ROZPOCET
| VV |  | 12,9*1,03 'Přepočtené koeficientem množství |  | 13.287 | [12 empty] | VV | 2 | 2 | False | 1 | ROZPOCET
59 | M | 59245006 | dlažba tvar obdélník betonová pro nevidomé 200x100x60mm barevná | m2 | 3.605 |  | 0 | CS ÚRS 2023 02 |  | základní |  | 0 | 0.131 | 0.47225 | 0 | 0 | 8 | M | 2 |  |  |  | ROZPOCET | 0 | 0 | 0 | 0 | 0 | 1 | 0 | 4 | -1106233062
| PP |  | dlažba tvar obdélník betonová pro nevidomé 200x100x60mm barevná | [14 empty] | PP | 2
| P |  | Poznámka k položce: Barevný odstín bude před pokládkou odsouhlasen zpracovatelem projektu a památkáři. Ztratné 3%. | [14 empty] | P | 2
| VV |  | "Varovný pás na ulici Nádražní - červená" 3,5 |  | 3.5 | [12 empty] | VV | 2 | 2 | True | 1 | ROZPOCET
| VV |  | 3,5*1,03 'Přepočtené koeficientem množství |  | 3.605 | [12 empty] | VV | 2 | 2 | False | 1 | ROZPOCET
60 | K | 596212213 | Kladení zámkové dlažby pozemních komunikací ručně tl 80 mm skupiny A pl přes 300 m2 | m2 | 560.7 |  | 0 | CS ÚRS 2023 02 |  | základní |  | 0 | 0.11162 | 62.5853 | 0 | 0 | 4 | K | 2 |  |  |  | ROZPOCET | 0 | 0 | 0 | 0 | 0 | 1 | 0 | 4 | -2143861602
| PP |  | Kladení dlažby z betonových zámkových dlaždic pozemních komunikací ručně s ložem z kameniva těženého nebo drceného tl. do 50 mm, s vyplněním spár, s dvojitým hutněním vibrováním a se smetením přebytečného materiálu na krajnici tl. 80 mm skupiny A, pro plochy přes 300 m2 | [14 empty] | PP | 2
| Online PSC |  | https://podminky.urs.cz/item/CS_URS_2023_02/596212213 | [14 empty] | Online PSC | 2
61 | M | 59245004 | dlažba tvar čtverec betonová 200x200x80mm barevná | m2 | 566.307 |  | 0 | CS ÚRS 2023 02 |  | základní |  | 0 | 0.176 | 99.67 | 0 | 0 | 8 | M | 2 |  |  |  | ROZPOCET | 0 | 0 | 0 | 0 | 0 | 1 | 0 | 4 | -430690131
| PP |  | dlažba tvar čtverec betonová 200x200x80mm barevná | [14 empty] | PP | 2
| P |  | Poznámka k položce: Barevný odstín bude před pokládkou odsouhlasen zpracovatelem projektu a památkáři. Ztratné 1%. | [14 empty] | P | 2
| VV |  | "Dlažba 200x200x80 - antracit, bezfalcová" | [14 empty] | VV | 2 | 1 | True | 0 | ROZPOCET
| VV |  | "Pro rozdělení jednotlivých stání" 4,25*0,2*(39+17+19+13) |  | 74.8 | [12 empty] | VV | 2 | 2 | True | 0 | ROZPOCET
| VV |  | "Pěší koridory" 134,3+73,4+64,0+73,4 |  | 345.1 | [12 empty] | VV | 2 | 2 | True | 0 | ROZPOCET
| VV |  | "Obratiště" 22,5 |  | 22.5 | [12 empty] | VV | 2 | 2 | True | 0 | ROZPOCET
| VV |  | "Pod parkovací stání pro invalidy" 82,3 |  | 82.3 | [12 empty] | VV | 2 | 2 | True | 0 | ROZPOCET
| VV |  | "Zpomalovací práh" 36 |  | 36 | [12 empty] | VV | 2 | 2 | True | 0 | ROZPOCET
| VV |  | Součet |  | 560.7 | [12 empty] | VV | 2 | 4 | True | 1 | ROZPOCET
| VV |  | 560,7*1,01 'Přepočtené koeficientem množství |  | 566.307 | [12 empty] | VV | 2 | 2 | False | 1 | ROZPOCET
62 | K | 596412213 | Kladení dlažby z vegetačních tvárnic pozemních komunikací tl 80 mm pl přes 300 m2 | m2 | 1948.2 |  | 0 | CS ÚRS 2023 02 |  | základní |  | 0 | 0.098 | 190.9236 | 0 | 0 | 4 | K | 2 |  |  |  | ROZPOCET | 0 | 0 | 0 | 0 | 0 | 1 | 0 | 4 | -560039429
| PP |  | Kladení dlažby z betonových vegetačních dlaždic pozemních komunikací s ložem z kameniva těženého nebo drceného tl. do 50 mm, s vyplněním spár a vegetačních otvorů, s hutněním vibrováním tl. 80 mm, pro plochy přes 300 m2 | [14 empty] | PP | 2
| Online PSC |  | https://podminky.urs.cz/item/CS_URS_2023_02/596412213 | [14 empty] | Online PSC | 2
| VV |  | 904,6+1043,6 |  | 1948.2 | [12 empty] | VV | 2 | 2 | True | 1 | ROZPOCET
63 | M | 59245035 | dlažba plošná betonová vegetační 200x200x80mm přírodní | m2 | 913.646 |  | 0 | CS ÚRS 2023 02 |  | základní |  | 0 | 0.145 | 132.4787 | 0 | 0 | 8 | M | 2 |  |  |  | ROZPOCET | 0 | 0 | 0 | 0 | 0 | 1 | 0 | 4 | -1723669160
| PP |  | dlažba plošná betonová vegetační 200x200x80mm přírodní | [14 empty] | PP | 2
| P |  | Poznámka k položce: Ztratné 1%. Dlažba 200x200x80 s distančníky. Barevný odstín bude před pokládkou odsouhlasen zpracovatelem projektu a památkáři. | [14 empty] | P | 2
| VV |  | "Dlažba komunikace od začátku po zpomalovací práh" 607,2 |  | 607.2 | [12 empty] | VV | 2 | 2 | True | 0 | ROZPOCET
| VV |  | "Dlažba komunikace od zpomalovacího praho po konec úseku" 297,4 |  | 297.4 | [12 empty] | VV | 2 | 2 | True | 0 | ROZPOCET
| VV |  | Součet |  | 904.6 | [12 empty] | VV | 2 | 4 | True | 1 | ROZPOCET
| VV |  | 904,6*1,01 'Přepočtené koeficientem množství |  | 913.646 | [12 empty] | VV | 2 | 2 | False | 1 | ROZPOCET
64 | M | 59245038 | dlažba plošná betonová vegetační 300x160x80mm přírodní | m2 | 1054.036 |  | 0 | CS ÚRS 2023 02 |  | základní |  | 0 | 0.159 | 167.5917 | 0 | 0 | 8 | M | 2 |  |  |  | ROZPOCET | 0 | 0 | 0 | 0 | 0 | 1 | 0 | 4 | 1859293096
| PP |  | dlažba plošná betonová vegetační 300x160x80mm přírodní | [14 empty] | PP | 2
| P |  | Poznámka k položce: Ztratné 1%. Dlažba 300x150x80 s distančníky. Barevný odstín bude před pokládkou odsouhlasen zpracovatelem projektu a památkáři. | [14 empty] | P | 2
| VV |  | "Dlažba parkovacích stání vpravo" 503,3+202,2 |  | 705.5 | [12 empty] | VV | 2 | 2 | True | 0 | ROZPOCET
| VV |  | "Dlažba parkovacích stání vlev" 244,7+168,2 |  | 412.9 | [12 empty] | VV | 2 | 2 | True | 0 | ROZPOCET
| VV |  | Mezisoučet |  | 1118.4 | [12 empty] | VV | 2 | 3 | True | 0 | ROZPOCET
| VV |  | "Odečet dlažby pro rozdělení stání, která bude provedeny z jiné dlažby" -4,25*0,2*(39+17+19+13) |  | -74.8 | [12 empty] | VV | 2 | 2 | True | 0 | ROZPOCET
| VV |  | Součet |  | 1043.6 | [12 empty] | VV | 2 | 4 | True | 1 | ROZPOCET
| VV |  | 1043,6*1,01 'Přepočtené koeficientem množství |  | 1054.036 | [12 empty] | VV | 2 | 2 | False | 1 | ROZPOCET
65 | K | 596811223 | Kladení betonové dlažby komunikací pro pěší do lože z kameniva velikosti přes 0,09 do 0,25 m2 pl přes 300 m2 | m2 | 175 |  | 0 | CS ÚRS 2023 02 |  | základní |  | 0 | 0.101 | 17.675 | 0 | 0 | 4 | K | 2 |  |  |  | ROZPOCET | 0 | 0 | 0 | 0 | 0 | 1 | 0 | 4 | -34692656
| PP |  | Kladení dlažby z betonových nebo kameninových dlaždic komunikací pro pěší s vyplněním spár a se smetením přebytečného materiálu na vzdálenost do 3 m s ložem z kameniva těženého tl. do 30 mm velikosti dlaždic přes 0,09 m2 do 0,25 m2, pro plochy přes 300 m2 | [14 empty] | PP | 2
| Online PSC |  | https://podminky.urs.cz/item/CS_URS_2023_02/596811223 | [14 empty] | Online PSC | 2
| P |  | Poznámka k položce: Lože tl. 40 mm. | [14 empty] | P | 2
| VV |  | 169,8+2,1+3,1 |  | 175 | [12 empty] | VV | 2 | 2 | True | 1 | ROZPOCET
66 | M | M01 | Velkoformátová žulové dlažba řezaná - světle šedá | m2 | 171.498 |  | 0 |  |  | základní |  | 0 | 0 | 0 | 0 | 0 | 8 | M | 2 |  |  |  | ROZPOCET | 0 | 0 | 0 | 0 | 0 | 1 | 0 | 4 | 1169800985
| PP |  | Velkoformátová žulové dlažba řezaná | [14 empty] | PP | 2
| P |  | Poznámka k položce: Rozměry dlažeb 400x300x80 a 400x500x80. V realizační dokumentaci bude zpraván kladečský plán. Vzorky dlažby a kladečské schéma musí být před pokládkou odsouhlaseny zhotovitelem projektu a památkáři. Ztratné 1% | [14 empty] | P | 2
| VV |  | "Za koncem parkoviště" 169,8 |  | 169.8 | [12 empty] | VV | 2 | 2 | True | 1 | ROZPOCET
| VV |  | 169,8*1,01 'Přepočtené koeficientem množství |  | 171.498 | [12 empty] | VV | 2 | 2 | False | 1 | ROZPOCET
67 | M | M02 | Žulová dlažba hladká - tmavě šedá | m2 | 2.121 |  | 0 |  |  | základní |  | 0 | 0 | 0 | 0 | 0 | 8 | M | 2 |  |  |  | ROZPOCET | 0 | 0 | 0 | 0 | 0 | 1 | 0 | 4 | 1400064440
| PP |  | Žulová dlažba hladká - tmavě šedá | [14 empty] | PP | 2
| P |  | Poznámka k položce: Žulová dlažba hladká - tmavě šedá. Rozměry 600x250x80. V realizační dokumentaci bude zpraván kladečský plán. Vzorky dlažby a kladečské schéma musí být před pokládkou odsouhlaseny zhotovitelem projektu a památkáři. Ztratné 1% | [14 empty] | P | 2
| VV |  | "Za koncem parkoviště" 2,1 |  | 2.1 | [12 empty] | VV | 2 | 2 | True | 1 | ROZPOCET
| VV |  | 2,1*1,01 'Přepočtené koeficientem množství |  | 2.121 | [12 empty] | VV | 2 | 2 | False | 1 | ROZPOCET
68 | M | M03 | Reliéfní žulová dlažba - světle šedá | m2 | 3.131 |  | 0 |  |  | základní |  | 0 | 0 | 0 | 0 | 0 | 8 | M | 2 |  |  |  | ROZPOCET | 0 | 0 | 0 | 0 | 0 | 1 | 0 | 4 | -2027759547
| PP |  | Reliéfní žulová dlažba - světle šedá | [14 empty] | PP | 2
| P |  | Poznámka k položce: Rozměry 400x400x80. V realizační dokumentaci bude zpraván kladečský plán. Vzorky dlažby a kladečské schéma musí být před pokládkou odsouhlaseny zhotovitelem projektu a památkáři.Ztratné 1%. | [14 empty] | P | 2
| VV |  | "Za koncem parkoviště" 3,1 |  | 3.1 | [12 empty] | VV | 2 | 2 | True | 1 | ROZPOCET
| VV |  | 3,1*1,01 'Přepočtené koeficientem množství |  | 3.131 | [12 empty] | VV | 2 | 2 | False | 1 | ROZPOCET
| D | 6 | Úpravy povrchů, podlahy a osazování výplní |  |  |  | 0 |  |  |  |  | 0 |  | 121.977 |  | 0 | 1 | D | 1 |  |  |  | ROZPOCET | [6 empty] | 0
69 | K | 631311122 | Mazanina tl přes 80 do 120 mm z betonu prostého bez zvýšených nároků na prostředí tř. C 8/10 | m3 | 43.816 |  | 0 | CS ÚRS 2023 02 |  | základní |  | 0 | 2.301 | 100.8215 | 0 | 0 | 4 | K | 2 |  |  |  | ROZPOCET | 0 | 0 | 0 | 0 | 0 | 1 | 0 | 4 | -45795169
| PP |  | Mazanina z betonu prostého bez zvýšených nároků na prostředí tl. přes 80 do 120 mm tř. C 8/10 | [14 empty] | PP | 2
| Online PSC |  | https://podminky.urs.cz/item/CS_URS_2023_02/631311122 | [14 empty] | Online PSC | 2
| P |  | Poznámka k položce: Při sklonu trativodu <1% bude trativod uložen do betonu C8/10 - XF2. | [14 empty] | P | 2
| VV |  | "Lože pod trativod délka 195,3, tl. 0,08m, šířka 0,5 m" 195,3*0,08*0,5 |  | 7.812 | [12 empty] | VV | 2 | 2 | True | 0 | ROZPOCET
| VV |  | "Lože pod uliční vpusť"14*(1*1*0,1) |  | 1.4 | [12 empty] | VV | 2 | 2 | True | 0 | ROZPOCET
| VV |  | "Lože pod základ zdi" 1,7*0,15*(44,8+90,9) |  | 34.604 | [12 empty] | VV | 2 | 2 | True | 0 | ROZPOCET
| VV |  | Součet |  | 43.816 | [12 empty] | VV | 2 | 4 | True | 1 | ROZPOCET
70 | K | 631311224 | Mazanina tl přes 80 do 120 mm z betonu prostého se zvýšenými nároky na prostředí tř. C 25/30 | m3 | 0.15 |  | 0 | CS ÚRS 2023 02 |  | základní |  | 0 | 2.5019 | 0.37528 | 0 | 0 | 4 | K | 2 |  |  |  | ROZPOCET | 0 | 0 | 0 | 0 | 0 | 1 | 0 | 4 | 368928587
| PP |  | Mazanina z betonu prostého se zvýšenými nároky na prostředí tl. přes 80 do 120 mm tř. C 25/30 | [14 empty] | PP | 2
| Online PSC |  | https://podminky.urs.cz/item/CS_URS_2023_02/631311224 | [14 empty] | Online PSC | 2
| VV |  | "Za zdí, napojení mezi žlaby a vpustí" 3*0,05 |  | 0.15 | [12 empty] | VV | 2 | 2 | True | 0 | ROZPOCET
| VV |  | Součet |  | 0.15 | [12 empty] | VV | 2 | 4 | True | 1 | ROZPOCET
71 | K | 637121112 | Okapový chodník z kačírku tl 150 mm s udusáním | m2 | 75.4 |  | 0 | CS ÚRS 2023 02 |  | základní |  | 0 | 0.2756 | 20.7802 | 0 | 0 | 4 | K | 2 |  |  |  | ROZPOCET | 0 | 0 | 0 | 0 | 0 | 1 | 0 | 4 | 1521495254
| PP |  | Okapový chodník z kameniva s udusáním a urovnáním povrchu z kačírku tl. 150 mm | [14 empty] | PP | 2
| Online PSC |  | https://podminky.urs.cz/item/CS_URS_2023_02/637121112 | [14 empty] | Online PSC | 2
| VV |  | "Před zdí" 75,4 |  | 75.4 | [12 empty] | VV | 2 | 2 | True | 1 | ROZPOCET
| D | 8 | Trubní vedení |  |  |  | 0 |  |  |  |  | 0 |  | 15.5317 |  | 4.04 | 1 | D | 1 |  |  |  | ROZPOCET | [6 empty] | 0
72 | K | 871310320 | Montáž kanalizačního potrubí hladkého plnostěnného SN 12 z polypropylenu DN 150 | m | 140.25 |  | 0 | CS ÚRS 2023 02 |  | základní |  | 0 | 1e-05 | 0.0014025 | 0 | 0 | 4 | K | 2 |  |  |  | ROZPOCET | 0 | 0 | 0 | 0 | 0 | 1 | 0 | 4 | -1335950222
| PP |  | Montáž kanalizačního potrubí z plastů z polypropylenu PP hladkého plnostěnného SN 12 DN 150 | [14 empty] | PP | 2
| Online PSC |  | https://podminky.urs.cz/item/CS_URS_2023_02/871310320 | [14 empty] | Online PSC | 2
| P |  | Poznámka k položce: Včetně tvarovek, napojení atd. | [14 empty] | P | 2
| VV |  | "Přípojky vpustí na parkovišti, součnitel sklonu, tvarovek atd. 1,1" (6,3+3,3+4,1+3,3+3,3+3,3+3,3+1,7+10,1+10,1+10,2)*1,1 |  | 64.9 | [12 empty] | VV | 2 | 2 | True | 0 | ROZPOCET
| VV |  | "Přípojky vpustí za zdí, součnitel sklonu, tvarovek atd. 1,1" (21,3+28,2+19)*1,1 |  | 75.35 | [12 empty] | VV | 2 | 2 | True | 0 | ROZPOCET
| VV |  | Součet |  | 140.25 | [12 empty] | VV | 2 | 4 | True | 1 | ROZPOCET
73 | M | 28617037 | trubka kanalizační PP plnostěnná třívrstvá DN 150x6000mm SN12 | m | 142.354 |  | 0 | CS ÚRS 2023 02 |  | základní |  | 0 | 0.00361 | 0.5139 | 0 | 0 | 8 | M | 2 |  |  |  | ROZPOCET | 0 | 0 | 0 | 0 | 0 | 1 | 0 | 4 | -1729724155
| PP |  | trubka kanalizační PP plnostěnná třívrstvá DN 150x6000mm SN12 | [14 empty] | PP | 2
| P |  | Poznámka k položce: Včetně tvarovek. | [14 empty] | P | 2
| VV |  | 140,25*1,015 'Přepočtené koeficientem množství |  | 142.354 | [12 empty] | VV | 2 | 2 | False | 1 | ROZPOCET
74 | K | 890411851 | Bourání šachet z prefabrikovaných skruží strojně obestavěného prostoru do 1,5 m3 | m3 | 2 |  | 0 | CS ÚRS 2023 02 |  | základní |  | 0 | 0 | 0 | 1.92 | 3.84 | 4 | K | 2 |  |  |  | ROZPOCET | 0 | 0 | 0 | 0 | 0 | 1 | 0 | 4 | -1036308297
| PP |  | Bourání šachet a jímek strojně velikosti obestavěného prostoru do 1,5 m3 z prefabrikovaných skruží | [14 empty] | PP | 2
| Online PSC |  | https://podminky.urs.cz/item/CS_URS_2023_02/890411851 | [14 empty] | Online PSC | 2
| P |  | Poznámka k položce: Včetně zaslepení přípojky | [14 empty] | P | 2
| VV |  | "Demolice vpusti v místě stávající křižovatky"2 |  | 2 | [12 empty] | VV | 2 | 2 | True | 1 | ROZPOCET
75 | K | 895270101 | Proplachovací a kontrolní šachta z PE-HD pro drenáže liniových staveb šachtové dno DN 400/250 průchozí | kus | 8 |  | 0 | CS ÚRS 2023 02 |  | základní |  | 0 | 0.15321 | 1.2257 | 0 | 0 | 4 | K | 2 |  |  |  | ROZPOCET | 0 | 0 | 0 | 0 | 0 | 1 | 0 | 4 | -1082986982
| PP |  | Proplachovací a kontrolní šachta z PE-HD pro drenáže liniových staveb DN 400 užitné výšky do 500 mm šachtové dno (DN šachty/DN vedení) DN 400/250 průchozí | [14 empty] | PP | 2
| Online PSC |  | https://podminky.urs.cz/item/CS_URS_2023_02/895270101 | [14 empty] | Online PSC | 2
| P |  | Poznámka k položce: Vrcholová revizní šachta pro drenáž. Včetně prodloužení, včetně uložení, podsypu a obsypu, včetně poklopu B125. | [14 empty] | P | 2
| VV |  | "Kontrolní šachty trativodu u parkoviště" 1+1+1+1+1 |  | 5 | [12 empty] | VV | 2 | 2 | True | 0 | ROZPOCET
| VV |  | "Kontrolní šachty trativodu za zdí" 1+1+1 |  | 3 | [12 empty] | VV | 2 | 2 | True | 0 | ROZPOCET
| VV |  | Součet |  | 8 | [12 empty] | VV | 2 | 4 | True | 1 | ROZPOCET
76 | K | 895270151 | Proplachovací a kontrolní šachta z PE-HD DN 400 pro drenáže liniových staveb redukce DN 250/100-200 | kus | 8 |  | 0 | CS ÚRS 2023 02 |  | základní |  | 0 | 0.00117 | 0.00936 | 0 | 0 | 4 | K | 2 |  |  |  | ROZPOCET | 0 | 0 | 0 | 0 | 0 | 1 | 0 | 4 | -908411521
| PP |  | Proplachovací a kontrolní šachta z PE-HD pro drenáže liniových staveb DN 400 užitné výšky do 500 mm redukce DN 250/100-200 | [14 empty] | PP | 2
| Online PSC |  | https://podminky.urs.cz/item/CS_URS_2023_02/895270151 | [14 empty] | Online PSC | 2
| VV |  | 5 |  | 5 | [12 empty] | VV | 2 | 2 | True | 0 | ROZPOCET
| VV |  | 3 |  | 3 | [12 empty] | VV | 2 | 2 | True | 0 | ROZPOCET
| VV |  | Součet |  | 8 | [12 empty] | VV | 2 | 4 | True | 1 | ROZPOCET
77 | K | 895941302 | Osazení vpusti uliční DN 450 z betonových dílců dno s kalištěm | kus | 14 |  | 0 | CS ÚRS 2023 02 |  | základní |  | 0 | 0.12422 | 1.7391 | 0 | 0 | 4 | K | 2 |  |  |  | ROZPOCET | 0 | 0 | 0 | 0 | 0 | 1 | 0 | 4 | -931084556
| PP |  | Osazení vpusti uliční z betonových dílců DN 450 dno s kalištěm | [14 empty] | PP | 2
| Online PSC |  | https://podminky.urs.cz/item/CS_URS_2023_02/895941302 | [14 empty] | Online PSC | 2
| VV |  | "Na komunikaci" 11 |  | 11 | [12 empty] | VV | 2 | 2 | True | 0 | ROZPOCET
| VV |  | "Za zdí" 3 |  | 3 | [12 empty] | VV | 2 | 2 | True | 0 | ROZPOCET
| VV |  | Součet |  | 14 | [12 empty] | VV | 2 | 4 | True | 1 | ROZPOCET
78 | M | 59224495 | vpusť uliční DN 450 kaliště nízké 450/240x50mm | kus | 14 |  | 0 | CS ÚRS 2023 02 |  | základní |  | 0 | 0.067 | 0.938 | 0 | 0 | 8 | M | 2 |  |  |  | ROZPOCET | 0 | 0 | 0 | 0 | 0 | 1 | 0 | 4 | -402496407
| PP |  | vpusť uliční DN 450 kaliště nízké 450/240x50mm | [14 empty] | PP | 2
79 | K | 895941313 | Osazení vpusti uliční DN 450 z betonových dílců skruž horní 295 mm | kus | 14 |  | 0 | CS ÚRS 2023 02 |  | základní |  | 0 | 0.02972 | 0.41608 | 0 | 0 | 4 | K | 2 |  |  |  | ROZPOCET | 0 | 0 | 0 | 0 | 0 | 1 | 0 | 4 | 1843868241
| PP |  | Osazení vpusti uliční z betonových dílců DN 450 skruž horní 295 mm | [14 empty] | PP | 2
| Online PSC |  | https://podminky.urs.cz/item/CS_URS_2023_02/895941313 | [14 empty] | Online PSC | 2
| VV |  | "Na komunikaci" 11 |  | 11 | [12 empty] | VV | 2 | 2 | True | 0 | ROZPOCET
| VV |  | "Za zdí" 3 |  | 3 | [12 empty] | VV | 2 | 2 | True | 0 | ROZPOCET
| VV |  | Součet |  | 14 | [12 empty] | VV | 2 | 4 | True | 1 | ROZPOCET
80 | M | 59223857 | skruž betonová horní pro uliční vpusť 450x295x50mm | kus | 14 |  | 0 | CS ÚRS 2023 02 |  | základní |  | 0 | 0.058 | 0.812 | 0 | 0 | 8 | M | 2 |  |  |  | ROZPOCET | 0 | 0 | 0 | 0 | 0 | 1 | 0 | 4 | -1970123261
| PP |  | skruž betonová horní pro uliční vpusť 450x295x50mm | [14 empty] | PP | 2
81 | K | 895941323 | Osazení vpusti uliční DN 450 z betonových dílců skruž středová 570 mm | kus | 11 |  | 0 | CS ÚRS 2023 02 |  | základní |  | 0 | 0.02972 | 0.32692 | 0 | 0 | 4 | K | 2 |  |  |  | ROZPOCET | 0 | 0 | 0 | 0 | 0 | 1 | 0 | 4 | 1489589145
| PP |  | Osazení vpusti uliční z betonových dílců DN 450 skruž středová 570 mm | [14 empty] | PP | 2
| Online PSC |  | https://podminky.urs.cz/item/CS_URS_2023_02/895941323 | [14 empty] | Online PSC | 2
| VV |  | "Na komunikaci" 11 |  | 11 | [12 empty] | VV | 2 | 2 | True | 0 | ROZPOCET
| VV |  | Součet |  | 11 | [12 empty] | VV | 2 | 4 | True | 1 | ROZPOCET
82 | M | 59224488 | skruž betonová středová pro uliční vpusť 450x570x50mm | kus | 11 |  | 0 | CS ÚRS 2023 02 |  | základní |  | 0 | 0.11 | 1.21 | 0 | 0 | 8 | M | 2 |  |  |  | ROZPOCET | 0 | 0 | 0 | 0 | 0 | 1 | 0 | 4 | -81341792
| PP |  | skruž betonová středová pro uliční vpusť 450x570x50mm | [14 empty] | PP | 2
83 | K | 895941332 | Osazení vpusti uliční DN 450 z betonových dílců skruž průběžná se zápachovou uzávěrkou | kus | 14 |  | 0 | CS ÚRS 2023 02 |  | základní |  | 0 | 0.02972 | 0.41608 | 0 | 0 | 4 | K | 2 |  |  |  | ROZPOCET | 0 | 0 | 0 | 0 | 0 | 1 | 0 | 4 | -48724625
| PP |  | Osazení vpusti uliční z betonových dílců DN 450 skruž průběžná se zápachovou uzávěrkou | [14 empty] | PP | 2
| Online PSC |  | https://podminky.urs.cz/item/CS_URS_2023_02/895941332 | [14 empty] | Online PSC | 2
| VV |  | "Na komunikaci" 11 |  | 11 | [12 empty] | VV | 2 | 2 | True | 0 | ROZPOCET
| VV |  | "Za zdí" 3 |  | 3 | [12 empty] | VV | 2 | 2 | True | 0 | ROZPOCET
| VV |  | Součet |  | 14 | [12 empty] | VV | 2 | 4 | True | 1 | ROZPOCET
84 | M | 59224493 | skruž betonová průběžná se zápachovou uzávěrkou 150mm PVC pro uliční vpusť 450x645x50mm | kus | 14 |  | 0 | CS ÚRS 2023 02 |  | základní |  | 0 | 0.298 | 4.172 | 0 | 0 | 8 | M | 2 |  |  |  | ROZPOCET | 0 | 0 | 0 | 0 | 0 | 1 | 0 | 4 | -1504571012
| PP |  | skruž betonová průběžná se zápachovou uzávěrkou 150mm PVC pro uliční vpusť 450x645x50mm | [14 empty] | PP | 2
85 | K | 899202211 | Demontáž mříží litinových včetně rámů hmotnosti přes 50 do 100 kg | kus | 2 |  | 0 | CS ÚRS 2023 02 |  | základní |  | 0 | 0 | 0 | 0.1 | 0.2 | 4 | K | 2 |  |  |  | ROZPOCET | 0 | 0 | 0 | 0 | 0 | 1 | 0 | 4 | -1763307327
| PP |  | Demontáž mříží litinových včetně rámů, hmotnosti jednotlivě přes 50 do 100 Kg | [14 empty] | PP | 2
| Online PSC |  | https://podminky.urs.cz/item/CS_URS_2023_02/899202211 | [14 empty] | Online PSC | 2
| P |  | Poznámka k položce: Odvoz a likvidace v režii zhotovitele. | [14 empty] | P | 2
| VV |  | "Demontáž mříží ze zrušených vpustí" 2 |  | 2 | [12 empty] | VV | 2 | 2 | True | 1 | ROZPOCET
86 | K | 899204112 | Osazení mříží litinových včetně rámů a košů na bahno pro třídu zatížení D400, E600 | kus | 14 |  | 0 | CS ÚRS 2023 02 |  | základní |  | 0 | 0.21734 | 3.0428 | 0 | 0 | 4 | K | 2 |  |  |  | ROZPOCET | 0 | 0 | 0 | 0 | 0 | 1 | 0 | 4 | 1893132783
| PP |  | Osazení mříží litinových včetně rámů a košů na bahno pro třídu zatížení D400, E600 | [14 empty] | PP | 2
| Online PSC |  | https://podminky.urs.cz/item/CS_URS_2023_02/899204112 | [14 empty] | Online PSC | 2
| VV |  | "Na komunikaci" 11 |  | 11 | [12 empty] | VV | 2 | 2 | True | 0 | ROZPOCET
| VV |  | "Za zdí" 3 |  | 3 | [12 empty] | VV | 2 | 2 | True | 0 | ROZPOCET
| VV |  | Součet |  | 14 | [12 empty] | VV | 2 | 4 | True | 1 | ROZPOCET
87 | M | 55242320 | mříž vtoková litinová plochá 500x500mm | kus | 14 |  | 0 | CS ÚRS 2023 02 |  | základní |  | 0 | 0.0506 | 0.7084 | 0 | 0 | 8 | M | 2 |  |  |  | ROZPOCET | 0 | 0 | 0 | 0 | 0 | 1 | 0 | 4 | 1000640695
| PP |  | mříž vtoková litinová plochá 500x500mm | [14 empty] | PP | 2
| P |  | Poznámka k položce: Včetně kalového koše. | [14 empty] | P | 2
| D | 9 | Ostatní konstrukce a práce, bourání |  |  |  | 0 |  |  |  |  | 0 |  | 300.6277 |  | 4.46 | 1 | D | 1 |  |  |  | ROZPOCET | [6 empty] | 0
88 | K | 914111111 | Montáž svislé dopravní značky do velikosti 1 m2 objímkami na sloupek nebo konzolu | kus | 6 |  | 0 | CS ÚRS 2023 02 |  | základní |  | 0 | 0.0007 | 0.0042 | 0 | 0 | 4 | K | 2 |  |  |  | ROZPOCET | 0 | 0 | 0 | 0 | 0 | 1 | 0 | 4 | 423515252
| PP |  | Montáž svislé dopravní značky základní velikosti do 1 m2 objímkami na sloupky nebo konzoly | [14 empty] | PP | 2
| Online PSC |  | https://podminky.urs.cz/item/CS_URS_2023_02/914111111 | [14 empty] | Online PSC | 2
| VV |  | 1+4+1 |  | 6 | [12 empty] | VV | 2 | 2 | True | 1 | ROZPOCET
89 | M | 40445609 | značky upravující přednost P1, P4 900mm | kus | 1 |  | 0 | CS ÚRS 2023 02 |  | základní |  | 0 | 0.005 | 0.005 | 0 | 0 | 8 | M | 2 |  |  |  | ROZPOCET | 0 | 0 | 0 | 0 | 0 | 1 | 0 | 4 | 737719765
| PP |  | značky upravující přednost P1, P4 900mm | [14 empty] | PP | 2
| VV |  | "P4" 1 |  | 1 | [12 empty] | VV | 2 | 2 | True | 1 | ROZPOCET
90 | M | 40445647 | dodatkové tabulky E1, E2a,b , E6, E9, E10 E12c, E17 500x500mm | kus | 4 |  | 0 | CS ÚRS 2023 02 |  | základní |  | 0 | 0.0025 | 0.01 | 0 | 0 | 8 | M | 2 |  |  |  | ROZPOCET | 0 | 0 | 0 | 0 | 0 | 1 | 0 | 4 | -1224994975
| PP |  | dodatkové tabulky E1, E2a,b , E6, E9, E10 E12c, E17 500x500mm | [14 empty] | PP | 2
| VV |  | "E2b" 4 |  | 4 | [12 empty] | VV | 2 | 2 | True | 1 | ROZPOCET
91 | M | 40445625 | informativní značky provozní IP8, IP9, IP11-IP13 500x700mm | kus | 1 |  | 0 | CS ÚRS 2023 02 |  | základní |  | 0 | 0.0035 | 0.0035 | 0 | 0 | 8 | M | 2 |  |  |  | ROZPOCET | 0 | 0 | 0 | 0 | 0 | 1 | 0 | 4 | 615809690
| PP |  | informativní značky provozní IP8, IP9, IP11-IP13 500x700mm | [14 empty] | PP | 2
| VV |  | "IP12" 1 |  | 1 | [12 empty] | VV | 2 | 2 | True | 1 | ROZPOCET
92 | K | 914511112 | Montáž sloupku dopravních značek délky do 3,5 m s betonovým základem a patkou D 60 mm | kus | 3 |  | 0 | CS ÚRS 2023 02 |  | základní |  | 0 | 0.11241 | 0.33723 | 0 | 0 | 4 | K | 2 |  |  |  | ROZPOCET | 0 | 0 | 0 | 0 | 0 | 1 | 0 | 4 | 1252138365
| PP |  | Montáž sloupku dopravních značek délky do 3,5 m do hliníkové patky pro sloupek D 60 mm | [14 empty] | PP | 2
| Online PSC |  | https://podminky.urs.cz/item/CS_URS_2023_02/914511112 | [14 empty] | Online PSC | 2
| VV |  | "Ke značce P4 a E2b" 1 |  | 1 | [12 empty] | VV | 2 | 2 | True | 0 | ROZPOCET
| VV |  | "Ke značce IP12 a E1" 1 |  | 1 | [12 empty] | VV | 2 | 2 | True | 0 | ROZPOCET
| VV |  | "Dočasně domontovaná značka P2 - bude použit stávající sloupek" 1 |  | 1 | [12 empty] | VV | 2 | 2 | True | 0 | ROZPOCET
| VV |  | Součet |  | 3 | [12 empty] | VV | 2 | 4 | True | 1 | ROZPOCET
93 | M | 40445225 | sloupek pro dopravní značku Zn D 60mm v 3,5m | kus | 2 |  | 0 | CS ÚRS 2023 02 |  | základní |  | 0 | 0.0061 | 0.0122 | 0 | 0 | 8 | M | 2 |  |  |  | ROZPOCET | 0 | 0 | 0 | 0 | 0 | 1 | 0 | 4 | 1093055604
| PP |  | sloupek pro dopravní značku Zn D 60mm v 3,5m | [14 empty] | PP | 2
| VV |  | "Ke značce P4 a E2b" 1 |  | 1 | [12 empty] | VV | 2 | 2 | True | 0 | ROZPOCET
| VV |  | "Ke značce IP12 a E1" 1 |  | 1 | [12 empty] | VV | 2 | 2 | True | 0 | ROZPOCET
| VV |  | Součet |  | 2 | [12 empty] | VV | 2 | 4 | True | 1 | ROZPOCET
94 | K | 915231111 | Vodorovné dopravní značení přechody pro chodce, šipky, symboly bílý plast | m2 | 9 |  | 0 | CS ÚRS 2023 02 |  | základní |  | 0 | 0.0016 | 0.0144 | 0 | 0 | 4 | K | 2 |  |  |  | ROZPOCET | 0 | 0 | 0 | 0 | 0 | 1 | 0 | 4 | 2032431708
| PP |  | Vodorovné dopravní značení stříkaným plastem přechody pro chodce, šipky, symboly nápisy bílé základní | [14 empty] | PP | 2
| Online PSC |  | https://podminky.urs.cz/item/CS_URS_2023_02/915231111 | [14 empty] | Online PSC | 2
| VV |  | "Symbol vozíčkáře na vyhrazené parkovací stání" 6*1,5 |  | 9 | [12 empty] | VV | 2 | 2 | True | 1 | ROZPOCET
95 | K | 915621111 | Předznačení vodorovného plošného značení | m2 | 9 |  | 0 | CS ÚRS 2023 02 |  | základní |  | 0 | 1e-05 | 9e-05 | 0 | 0 | 4 | K | 2 |  |  |  | ROZPOCET | 0 | 0 | 0 | 0 | 0 | 1 | 0 | 4 | 1397785295
| PP |  | Předznačení pro vodorovné značení stříkané barvou nebo prováděné z nátěrových hmot plošné šipky, symboly, nápisy | [14 empty] | PP | 2
| Online PSC |  | https://podminky.urs.cz/item/CS_URS_2023_02/915621111 | [14 empty] | Online PSC | 2
| VV |  | 9 |  | 9 | [12 empty] | VV | 2 | 2 | True | 1 | ROZPOCET
96 | K | 916131213 | Osazení silničního obrubníku betonového stojatého s boční opěrou do lože z betonu prostého | m | 564.9 |  | 0 | CS ÚRS 2023 02 |  | základní |  | 0 | 0.1554 | 87.7855 | 0 | 0 | 4 | K | 2 |  |  |  | ROZPOCET | 0 | 0 | 0 | 0 | 0 | 1 | 0 | 4 | -1902904323
| PP |  | Osazení silničního obrubníku betonového se zřízením lože, s vyplněním a zatřením spár cementovou maltou stojatého s boční opěrou z betonu prostého, do lože z betonu prostého | [14 empty] | PP | 2
| Online PSC |  | https://podminky.urs.cz/item/CS_URS_2023_02/916131213 | [14 empty] | Online PSC | 2
| VV |  | 551,3+4,0+9,6 |  | 564.9 | [12 empty] | VV | 2 | 2 | True | 1 | ROZPOCET
97 | M | 59217031 | obrubník betonový silniční 1000x150x250mm | m | 562.326 |  | 0 | CS ÚRS 2023 02 |  | základní |  | 0 | 0.08 | 44.9861 | 0 | 0 | 8 | M | 2 |  |  |  | ROZPOCET | 0 | 0 | 0 | 0 | 0 | 1 | 0 | 4 | 1967681893
| PP |  | obrubník betonový silniční 1000x150x250mm | [14 empty] | PP | 2
| P |  | Poznámka k položce: Ztratné 2%. | [14 empty] | P | 2
| VV |  | "Přímý vpravo" 3,4+130,8+3,7+7,0+3,7+72+1,9 |  | 222.5 | [12 empty] | VV | 2 | 2 | True | 0 | ROZPOCET
| VV |  | "přímý vlevo" 70,1+1,5+62,5+3,5+7,0+3,7+49,5+4,5+74,4 |  | 276.7 | [12 empty] | VV | 2 | 2 | True | 0 | ROZPOCET
| VV |  | "R1" 1,6+1,6+1,6+1,6 |  | 6.4 | [12 empty] | VV | 2 | 2 | True | 0 | ROZPOCET
| VV |  | "R3" 7,4 |  | 7.4 | [12 empty] | VV | 2 | 2 | True | 0 | ROZPOCET
| VV |  | "R10" 10,8 |  | 10.8 | [12 empty] | VV | 2 | 2 | True | 0 | ROZPOCET
| VV |  | "R15" 9,4 |  | 9.4 | [12 empty] | VV | 2 | 2 | True | 0 | ROZPOCET
| VV |  | "R18" 18,1 |  | 18.1 | [12 empty] | VV | 2 | 2 | True | 0 | ROZPOCET
| VV |  | Součet |  | 551.3 | [12 empty] | VV | 2 | 4 | True | 1 | ROZPOCET
| VV |  | 551,3*1,02 'Přepočtené koeficientem množství |  | 562.326 | [12 empty] | VV | 2 | 2 | False | 1 | ROZPOCET
98 | M | 59217030 | obrubník betonový silniční přechodový 1000x150x150-250mm | m | 4 |  | 0 | CS ÚRS 2023 02 |  | základní |  | 0 | 0.06567 | 0.26268 | 0 | 0 | 8 | M | 2 |  |  |  | ROZPOCET | 0 | 0 | 0 | 0 | 0 | 1 | 0 | 4 | -1290307943
| PP |  | obrubník betonový silniční přechodový 1000x150x150-250mm | [14 empty] | PP | 2
| VV |  | "Levý" 2 |  | 2 | [12 empty] | VV | 2 | 2 | True | 0 | ROZPOCET
| VV |  | "Pravý" 2 |  | 2 | [12 empty] | VV | 2 | 2 | True | 0 | ROZPOCET
| VV |  | Součet |  | 4 | [12 empty] | VV | 2 | 4 | True | 1 | ROZPOCET
99 | M | 59217029 | obrubník betonový silniční nájezdový 1000x150x150mm | m | 9.792 |  | 0 | CS ÚRS 2023 02 |  | základní |  | 0 | 0.0483 | 0.47295 | 0 | 0 | 8 | M | 2 |  |  |  | ROZPOCET | 0 | 0 | 0 | 0 | 0 | 1 | 0 | 4 | 1214132127
| PP |  | obrubník betonový silniční nájezdový 1000x150x150mm | [14 empty] | PP | 2
| P |  | Poznámka k položce: Ztratné 2%. | [14 empty] | P | 2
| VV |  | "Chodník na začátku úseku" 2 |  | 2 | [12 empty] | VV | 2 | 2 | True | 0 | ROZPOCET
| VV |  | "Chodník na konci úseku" 7,6 |  | 7.6 | [12 empty] | VV | 2 | 2 | True | 0 | ROZPOCET
| VV |  | Součet |  | 9.6 | [12 empty] | VV | 2 | 4 | True | 1 | ROZPOCET
| VV |  | 9,6*1,02 'Přepočtené koeficientem množství |  | 9.792 | [12 empty] | VV | 2 | 2 | False | 1 | ROZPOCET
100 | K | 916132113 | Osazení obruby z betonové přídlažby s boční opěrou do lože z betonu prostého | m | 311 |  | 0 | CS ÚRS 2023 02 |  | základní |  | 0 | 0.12095 | 37.6155 | 0 | 0 | 4 | K | 2 |  |  |  | ROZPOCET | 0 | 0 | 0 | 0 | 0 | 1 | 0 | 4 | 661712232
| PP |  | Osazení silniční obruby z betonové přídlažby (krajníků) s ložem tl. přes 50 do 100 mm, s vyplněním a zatřením spár cementovou maltou šířky do 250 mm s boční opěrou z betonu prostého, do lože z betonu prostého | [14 empty] | PP | 2
| Online PSC |  | https://podminky.urs.cz/item/CS_URS_2023_02/916132113 | [14 empty] | Online PSC | 2
| VV |  | "U parkovacích stání" 131,1+72,2+62,9+44,8 |  | 311 | [12 empty] | VV | 2 | 2 | True | 1 | ROZPOCET
101 | M | 59218002 | krajník betonový silniční 500x250x100mm | m | 317.22 |  | 0 | CS ÚRS 2023 02 |  | základní |  | 0 | 0.056 | 17.7643 | 0 | 0 | 8 | M | 2 |  |  |  | ROZPOCET | 0 | 0 | 0 | 0 | 0 | 1 | 0 | 4 | 102682982
| PP |  | krajník betonový silniční 500x250x100mm | [14 empty] | PP | 2
| P |  | Poznámka k položce: Ztratné 2% | [14 empty] | P | 2
| VV |  | 311*1,02 'Přepočtené koeficientem množství |  | 317.22 | [12 empty] | VV | 2 | 2 | False | 1 | ROZPOCET
102 | K | 916231213 | Osazení chodníkového obrubníku betonového stojatého s boční opěrou do lože z betonu prostého | m | 220 |  | 0 | CS ÚRS 2023 02 |  | základní |  | 0 | 0.1295 | 28.49 | 0 | 0 | 4 | K | 2 |  |  |  | ROZPOCET | 0 | 0 | 0 | 0 | 0 | 1 | 0 | 4 | 73547891
| PP |  | Osazení chodníkového obrubníku betonového se zřízením lože, s vyplněním a zatřením spár cementovou maltou stojatého s boční opěrou z betonu prostého, do lože z betonu prostého | [14 empty] | PP | 2
| Online PSC |  | https://podminky.urs.cz/item/CS_URS_2023_02/916231213 | [14 empty] | Online PSC | 2
| VV |  | 110+110 |  | 220 | [12 empty] | VV | 2 | 2 | True | 1 | ROZPOCET
103 | M | 59217017 | obrubník betonový chodníkový 1000x100x250mm | m | 112.2 |  | 0 | CS ÚRS 2023 02 |  | základní |  | 0 | 0.05612 | 6.2967 | 0 | 0 | 8 | M | 2 |  |  |  | ROZPOCET | 0 | 0 | 0 | 0 | 0 | 1 | 0 | 4 | 1782768062
| PP |  | obrubník betonový chodníkový 1000x100x250mm | [14 empty] | PP | 2
| P |  | Poznámka k položce: Ztratné 2%. | [14 empty] | P | 2
| VV |  | "Na začátku parkoviště" 5,9 |  | 5.9 | [12 empty] | VV | 2 | 2 | True | 0 | ROZPOCET
| VV |  | "Za koncem parkoviště" 3,0+42,5+1,5+1,9 |  | 48.9 | [12 empty] | VV | 2 | 2 | True | 0 | ROZPOCET
| VV |  | "Na ulici Nádražní vlevo" 2,7+2,6 |  | 5.3 | [12 empty] | VV | 2 | 2 | True | 0 | ROZPOCET
| VV |  | "Na ulici Nádražní vpravo" 1,8+9,5+7,2+9,0 |  | 27.5 | [12 empty] | VV | 2 | 2 | True | 0 | ROZPOCET
| VV |  | "Místo pro přecházení přes parkoviště" 0,8+0,8+4,5+4,5+5,9+5,9 |  | 22.4 | [12 empty] | VV | 2 | 2 | True | 0 | ROZPOCET
| VV |  | Součet |  | 110 | [12 empty] | VV | 2 | 4 | True | 1 | ROZPOCET
| VV |  | 110*1,02 'Přepočtené koeficientem množství |  | 112.2 | [12 empty] | VV | 2 | 2 | False | 1 | ROZPOCET
104 | M | 59217019 | obrubník betonový chodníkový 1000x100x200mm | m | 112.2 |  | 0 | CS ÚRS 2023 02 |  | základní |  | 0 | 0.046 | 5.1612 | 0 | 0 | 8 | M | 2 |  |  |  | ROZPOCET | 0 | 0 | 0 | 0 | 0 | 1 | 0 | 4 | 391189989
| PP |  | obrubník betonový chodníkový 1000x100x200mm | [14 empty] | PP | 2
| P |  | Poznámka k položce: Ztratné 2% | [14 empty] | P | 2
| VV |  | "Kolem stromů" (3,5+3,0+3,5)*11 |  | 110 | [12 empty] | VV | 2 | 2 | True | 1 | ROZPOCET
| VV |  | 110*1,02 'Přepočtené koeficientem množství |  | 112.2 | [12 empty] | VV | 2 | 2 | False | 1 | ROZPOCET
105 | K | 916241113 | Osazení obrubníku kamenného ležatého s boční opěrou do lože z betonu prostého | m | 125.2 |  | 0 | CS ÚRS 2023 02 |  | základní |  | 0 | 0.16849 | 21.0949 | 0 | 0 | 4 | K | 2 |  |  |  | ROZPOCET | 0 | 0 | 0 | 0 | 0 | 1 | 0 | 4 | -1106300741
| PP |  | Osazení obrubníku kamenného se zřízením lože, s vyplněním a zatřením spár cementovou maltou ležatého s boční opěrou z betonu prostého, do lože z betonu prostého | [14 empty] | PP | 2
| Online PSC |  | https://podminky.urs.cz/item/CS_URS_2023_02/916241113 | [14 empty] | Online PSC | 2
106 | M | 58380003 | obrubník kamenný žulový přímý 1000x300x200mm | m | 127.704 |  | 0 | CS ÚRS 2023 02 |  | základní |  | 0 | 0.15 | 19.1556 | 0 | 0 | 8 | M | 2 |  |  |  | ROZPOCET | 0 | 0 | 0 | 0 | 0 | 1 | 0 | 4 | 1230662170
| PP |  | obrubník kamenný žulový přímý 1000x300x200mm | [14 empty] | PP | 2
| P |  | Poznámka k položce: Ztratné 2% | [14 empty] | P | 2
| VV |  | "Vpravo od komunikace parkoviště"18,4 |  | 18.4 | [12 empty] | VV | 2 | 2 | True | 0 | ROZPOCET
| VV |  | "Vlevo od komunikace parkoviště" 20,8+2,3 |  | 23.1 | [12 empty] | VV | 2 | 2 | True | 0 | ROZPOCET
| VV |  | "Za souběžným projektem" 2,0+40,1+2,5+8,0+6,6+6,5+4,0+1,0+1,0 |  | 71.7 | [12 empty] | VV | 2 | 2 | True | 0 | ROZPOCET
| VV |  | "V místě snížení u místa pro přecházení" 4,0 +4,0 |  | 8 | [12 empty] | VV | 2 | 2 | True | 0 | ROZPOCET
| VV |  | "přechodový levý" 2,0 |  | 2 | [12 empty] | VV | 2 | 2 | True | 0 | ROZPOCET
| VV |  | "Přechovový pravý" 2,0 |  | 2 | [12 empty] | VV | 2 | 2 | True | 0 | ROZPOCET
| VV |  | Součet |  | 125.2 | [12 empty] | VV | 2 | 4 | True | 1 | ROZPOCET
| VV |  | 125,2*1,02 'Přepočtené koeficientem množství |  | 127.704 | [12 empty] | VV | 2 | 2 | False | 1 | ROZPOCET
107 | K | 919732211 | Styčná spára napojení nového živičného povrchu na stávající za tepla š 15 mm hl 25 mm s prořezáním | m | 19 |  | 0 | CS ÚRS 2023 02 |  | základní |  | 0 | 0.00061 | 0.01159 | 0 | 0 | 4 | K | 2 |  |  |  | ROZPOCET | 0 | 0 | 0 | 0 | 0 | 1 | 0 | 4 | -584578141
| PP |  | Styčná pracovní spára při napojení nového živičného povrchu na stávající se zalitím za tepla modifikovanou asfaltovou hmotou s posypem vápenným hydrátem šířky do 15 mm, hloubky do 25 mm včetně prořezání spáry | [14 empty] | PP | 2
| Online PSC |  | https://podminky.urs.cz/item/CS_URS_2023_02/919732211 | [14 empty] | Online PSC | 2
| VV |  | "Napojení nového asfaltu na ulici Nádražní" 19 |  | 19 | [12 empty] | VV | 2 | 2 | True | 1 | ROZPOCET
108 | K | 935112111 | Osazení příkopového žlabu do betonu tl 100 mm z betonových tvárnic š 500 mm | m | 124.1 |  | 0 | CS ÚRS 2023 02 |  | základní |  | 0 | 0.13096 | 16.2521 | 0 | 0 | 4 | K | 2 |  |  |  | ROZPOCET | 0 | 0 | 0 | 0 | 0 | 1 | 0 | 4 | 1635378502
| PP |  | Osazení betonového příkopového žlabu s vyplněním a zatřením spár cementovou maltou s ložem tl. 100 mm z betonu prostého z betonových příkopových tvárnic šířky do 500 mm | [14 empty] | PP | 2
| Online PSC |  | https://podminky.urs.cz/item/CS_URS_2023_02/935112111 | [14 empty] | Online PSC | 2
| P |  | Poznámka k položce: Včetně řezání, případně dobetonování v rohu. | [14 empty] | P | 2
| VV |  | "Žlab za zdí" 23,1+4,5+54,3+42,2 |  | 124.1 | [12 empty] | VV | 2 | 2 | True | 1 | ROZPOCET
109 | M | 59227054 | žlabovka příkopová betonová 500x500x130mm | m | 124.1 |  | 0 | CS ÚRS 2023 02 |  | základní |  | 0 | 0.12 | 14.892 | 0 | 0 | 8 | M | 2 |  |  |  | ROZPOCET | 0 | 0 | 0 | 0 | 0 | 1 | 0 | 4 | -1549851549
| PP |  | žlabovka příkopová betonová 500x500x130mm | [14 empty] | PP | 2
110 | K | 966006132 | Odstranění značek dopravních nebo orientačních se sloupky s betonovými patkami | kus | 5 |  | 0 | CS ÚRS 2023 02 |  | základní |  | 0 | 0 | 0 | 0.082 | 0.41 | 4 | K | 2 |  |  |  | ROZPOCET | 0 | 0 | 0 | 0 | 0 | 1 | 0 | 4 | -235737681
| PP |  | Odstranění dopravních nebo orientačních značek se sloupkem s uložením hmot na vzdálenost do 20 m nebo s naložením na dopravní prostředek, se zásypem jam a jeho zhutněním s betonovou patkou | [14 empty] | PP | 2
| Online PSC |  | https://podminky.urs.cz/item/CS_URS_2023_02/966006132 | [14 empty] | Online PSC | 2
| VV |  | "Dočasné odstranění značky P2 - značka bude zpětně použita" 1 |  | 1 | [12 empty] | VV | 2 | 2 | True | 0 | ROZPOCET
| VV |  | "IP6" 1 |  | 1 | [12 empty] | VV | 2 | 2 | True | 0 | ROZPOCET
| VV |  | "Informační tabule" 2 |  | 2 | [12 empty] | VV | 2 | 2 | True | 0 | ROZPOCET
| VV |  | "P4" 1 |  | 1 | [12 empty] | VV | 2 | 2 | True | 0 | ROZPOCET
| VV |  | Součet |  | 5 | [12 empty] | VV | 2 | 4 | True | 1 | ROZPOCET
111 | K | 966008221 | Bourání betonového nebo polymerbetonového odvodňovacího žlabu š do 200 mm | m | 4.5 |  | 0 | CS ÚRS 2023 02 |  | základní |  | 0 | 0 | 0 | 0.9 | 4.05 | 4 | K | 2 |  |  |  | ROZPOCET | 0 | 0 | 0 | 0 | 0 | 1 | 0 | 4 | -304135464
| PP |  | Bourání odvodňovacího žlabu s odklizením a uložením vybouraného materiálu na skládku na vzdálenost do 10 m nebo s naložením na dopravní prostředek betonového nebo polymerbetonového s krycím roštem šířky do 200 mm | [14 empty] | PP | 2
| Online PSC |  | https://podminky.urs.cz/item/CS_URS_2023_02/966008221 | [14 empty] | Online PSC | 2
| P |  | Poznámka k položce: Odvoz a likvidace v režii zhotovitele. | [14 empty] | P | 2
| VV |  | "Odvodnovací žlab v souběžném projektu" 4,5 |  | 4.5 | [12 empty] | VV | 2 | 2 | True | 1 | ROZPOCET
112 | K | 979071122 | Očištění dlažebních kostek drobných s původním spárováním živičnou směsí nebo MC | m2 | 3.27 |  | 0 | CS ÚRS 2023 02 |  | základní |  | 0 | 0 | 0 | 0 | 0 | 4 | K | 2 |  |  |  | ROZPOCET | 0 | 0 | 0 | 0 | 0 | 1 | 0 | 4 | 1618517072
| PP |  | Očištění vybouraných dlažebních kostek od spojovacího materiálu, s uložením očištěných kostek na skládku, s odklizením odpadových hmot na hromady a s odklizením vybouraných kostek na vzdálenost do 3 m drobných, s původním vyplněním spár živicí nebo cementovou maltou | [14 empty] | PP | 2
| Online PSC |  | https://podminky.urs.cz/item/CS_URS_2023_02/979071122 | [14 empty] | Online PSC | 2
| VV |  | "Očištění žulových kostek, viz pol.č. 113107332" 3,27 |  | 3.27 | [12 empty] | VV | 2 | 2 | True | 1 | ROZPOCET
| D | 997 | Přesun sutě |  |  |  | 0 |  |  |  |  | 0 |  | 0 |  | 0 | 1 | D | 1 |  |  |  | ROZPOCET | [6 empty] | 0
113 | K | 997221561 | Vodorovná doprava suti z kusových materiálů do 1 km | t | 62.508 |  | 0 | CS ÚRS 2023 02 |  | základní |  | 0 | 0 | 0 | 0 | 0 | 4 | K | 2 |  |  |  | ROZPOCET | 0 | 0 | 0 | 0 | 0 | 1 | 0 | 4 | 1941701460
| PP |  | Vodorovná doprava suti bez naložení, ale se složením a s hrubým urovnáním z kusových materiálů, na vzdálenost do 1 km | [14 empty] | PP | 2
| Online PSC |  | https://podminky.urs.cz/item/CS_URS_2023_02/997221561 | [14 empty] | Online PSC | 2
| VV |  | "Obrubníky včetně lože - viz pol.č. 113202111" 57,646 |  | 57.646 | [12 empty] | VV | 2 | 2 | True | 0 | ROZPOCET
| VV |  | "Bourání vpustí - viz pol.č. 890411851" 3,84 |  | 3.84 | [12 empty] | VV | 2 | 2 | True | 0 | ROZPOCET
| VV |  | "Lože přídlažby - viz pol.č. 1131074332" 1,022 |  | 1.022 | [12 empty] | VV | 2 | 2 | True | 0 | ROZPOCET
| VV |  | Součet |  | 62.508 | [12 empty] | VV | 2 | 4 | True | 1 | ROZPOCET
114 | K | 997221569 | Příplatek ZKD 1 km u vodorovné dopravy suti z kusových materiálů | t | 1500.192 |  | 0 | CS ÚRS 2023 02 |  | základní |  | 0 | 0 | 0 | 0 | 0 | 4 | K | 2 |  |  |  | ROZPOCET | 0 | 0 | 0 | 0 | 0 | 1 | 0 | 4 | -325969879
| PP |  | Vodorovná doprava suti bez naložení, ale se složením a s hrubým urovnáním Příplatek k ceně za každý další i započatý 1 km přes 1 km | [14 empty] | PP | 2
| Online PSC |  | https://podminky.urs.cz/item/CS_URS_2023_02/997221569 | [14 empty] | Online PSC | 2
| P |  | Poznámka k položce: Předpoklad 25km. | [14 empty] | P | 2
| VV |  | "Viz pol.č. 997221561, celkem 25km" 62,508*24 |  | 1500.192 | [12 empty] | VV | 2 | 2 | True | 1 | ROZPOCET
115 | K | 997221861 | Poplatek za uložení na recyklační skládce (skládkovné) stavebního odpadu z prostého betonu pod kódem 17 01 01 | t | 62.508 |  | 0 | CS ÚRS 2023 02 |  | základní |  | 0 | 0 | 0 | 0 | 0 | 4 | K | 2 |  |  |  | ROZPOCET | 0 | 0 | 0 | 0 | 0 | 1 | 0 | 4 | -2091800383
| PP |  | Poplatek za uložení stavebního odpadu na recyklační skládce (skládkovné) z prostého betonu zatříděného do Katalogu odpadů pod kódem 17 01 01 | [14 empty] | PP | 2
| Online PSC |  | https://podminky.urs.cz/item/CS_URS_2023_02/997221861 | [14 empty] | Online PSC | 2
| VV |  | "Viz pol.č. 997221561" 62,508 |  | 62.508 | [12 empty] | VV | 2 | 2 | True | 1 | ROZPOCET
116 | K | 997221873 | Poplatek za uložení na recyklační skládce (skládkovné) stavebního odpadu zeminy a kamení zatříděného do Katalogu odpadů pod kódem 17 05 04 | t | 10092.41 |  | 0 | CS ÚRS 2023 02 |  | základní |  | 0 | 0 | 0 | 0 | 0 | 4 | K | 2 |  |  |  | ROZPOCET | 0 | 0 | 0 | 0 | 0 | 1 | 0 | 4 | -1051663108
| PP |  | Poplatek za uložení stavebního odpadu na recyklační skládce (skládkovné) zeminy a kamení zatříděného do Katalogu odpadů pod kódem 17 05 04 | [14 empty] | PP | 2
| Online PSC |  | https://podminky.urs.cz/item/CS_URS_2023_02/997221873 | [14 empty] | Online PSC | 2
| VV |  | "Viz pol.č. 162751117, 2t/m3" 5046,205*2 |  | 10092.41 | [12 empty] | VV | 2 | 2 | True | 1 | ROZPOCET
117 | K | 997221875 | Poplatek za uložení na recyklační skládce (skládkovné) stavebního odpadu asfaltového bez obsahu dehtu zatříděného do Katalogu odpadů pod kódem 17 03 02 | t | 352.073 |  | 0 | CS ÚRS 2023 02 |  | základní |  | 0 | 0 | 0 | 0 | 0 | 4 | K | 2 |  |  |  | ROZPOCET | 0 | 0 | 0 | 0 | 0 | 1 | 0 | 4 | 43004969
| PP |  | Poplatek za uložení stavebního odpadu na recyklační skládce (skládkovné) asfaltového bez obsahu dehtu zatříděného do Katalogu odpadů pod kódem 17 03 02 | [14 empty] | PP | 2
| Online PSC |  | https://podminky.urs.cz/item/CS_URS_2023_02/997221875 | [14 empty] | Online PSC | 2
| VV |  | "Frézovaná - viz pol.č. 113154254.1 a 113154365.1, ZAS-T3" 163,323+188,75 |  | 352.073 | [12 empty] | VV | 2 | 2 | True | 1 | ROZPOCET
| D | 998 | Přesun hmot |  |  |  | 0 |  |  |  |  | 0 |  | 0 |  | 0 | 1 | D | 1 |  |  |  | ROZPOCET | [6 empty] | 0
118 | K | 998223011 | Přesun hmot pro pozemní komunikace s krytem dlážděným | t | 2081.344 |  | 0 | CS ÚRS 2023 02 |  | základní |  | 0 | 0 | 0 | 0 | 0 | 4 | K | 2 |  |  |  | ROZPOCET | 0 | 0 | 0 | 0 | 0 | 1 | 0 | 4 | -1194964718
| PP |  | Přesun hmot pro pozemní komunikace s krytem dlážděným dopravní vzdálenost do 200 m jakékoliv délky objektu | [14 empty] | PP | 2
| Online PSC |  | https://podminky.urs.cz/item/CS_URS_2023_02/998223011 | [14 empty] | Online PSC | 2
| D | PSV | Práce a dodávky PSV |  |  |  | 0 |  |  |  |  | 0 |  | 0.97581 |  | 0 | 2 | D | 0 |  |  |  | ROZPOCET | [6 empty] | 0
| D | 711 | Izolace proti vodě, vlhkosti a plynům |  |  |  | 0 |  |  |  |  | 0 |  | 0.85926 |  | 0 | 2 | D | 1 |  |  |  | ROZPOCET | [6 empty] | 0
119 | K | 711161173 | Provedení izolace proti zemní vlhkosti vodorovné z nopové fólie | m2 | 218.4 |  | 0 | CS ÚRS 2023 02 |  | základní |  | 0 | 0 | 0 | 0 | 0 | 16 | K | 2 |  |  |  | ROZPOCET | 0 | 0 | 0 | 0 | 0 | 1 | 0 | 16 | -1814752040
| PP |  | Provedení izolace proti zemní vlhkosti nopovou fólií na ploše vodorovné V z nopové fólie | [14 empty] | PP | 2
| Online PSC |  | https://podminky.urs.cz/item/CS_URS_2023_02/711161173 | [14 empty] | Online PSC | 2
| VV |  | "Těsnicí izolace za zdí, nad nepropustným zásypem" 1,6*(45,5+84+7) |  | 218.4 | [12 empty] | VV | 2 | 2 | True | 1 | ROZPOCET
120 | M | 69341014 | geomembrána hydroizolační hladká tl 2,5 mm | m2 | 254.545 |  | 0 | CS ÚRS 2023 02 |  | základní |  | 0 | 0.00237 | 0.60327 | 0 | 0 | 32 | M | 2 |  |  |  | ROZPOCET | 0 | 0 | 0 | 0 | 0 | 1 | 0 | 16 | 1698422145
| PP |  | geomembrána hydroizolační hladká tl 2,5 mm | [14 empty] | PP | 2
| P |  | Poznámka k položce: Geomembrána s pevností min 20kn/m a průžnosti min. 20% | [14 empty] | P | 2
| VV |  | 218,4*1,1655 'Přepočtené koeficientem množství |  | 254.545 | [12 empty] | VV | 2 | 2 | False | 1 | ROZPOCET
121 | K | 711161273 | Provedení izolace proti zemní vlhkosti svislé z nopové fólie | m2 | 630.04 |  | 0 | CS ÚRS 2023 02 |  | základní |  | 0 | 4e-05 | 0.025202 | 0 | 0 | 16 | K | 2 |  |  |  | ROZPOCET | 0 | 0 | 0 | 0 | 0 | 1 | 0 | 16 | 134899695
| PP |  | Provedení izolace proti zemní vlhkosti nopovou fólií na ploše svislé S z nopové fólie | [14 empty] | PP | 2
| Online PSC |  | https://podminky.urs.cz/item/CS_URS_2023_02/711161273 | [14 empty] | Online PSC | 2
| VV |  | (2,9+1,7)*(44,5+62,0) |  | 489.9 | [12 empty] | VV | 2 | 2 | True | 0 | ROZPOCET
| VV |  | (3,2+1,7)*28,6 |  | 140.14 | [12 empty] | VV | 2 | 2 | True | 0 | ROZPOCET
| VV |  | Součet |  | 630.04 | [12 empty] | VV | 2 | 4 | True | 1 | ROZPOCET
122 | M | 28323005 | fólie profilovaná (nopová) drenážní HDPE s výškou nopů 8mm | m2 | 769.279 |  | 0 | CS ÚRS 2023 02 |  | základní |  | 0 | 0.0003 | 0.23078 | 0 | 0 | 32 | M | 2 |  |  |  | ROZPOCET | 0 | 0 | 0 | 0 | 0 | 1 | 0 | 16 | 1129822921
| PP |  | fólie profilovaná (nopová) drenážní HDPE s výškou nopů 8mm | [14 empty] | PP | 2
| VV |  | 630,04*1,221 'Přepočtené koeficientem množství |  | 769.279 | [12 empty] | VV | 2 | 2 | False | 1 | ROZPOCET
| D | 767 | Konstrukce zámečnické |  |  |  | 0 |  |  |  |  | 0 |  | 0.1162 |  | 0 | 2 | D | 1 |  |  |  | ROZPOCET | [6 empty] | 0
123 | K | 767163221 | Montáž přímého kovového zábradlí z dílců do betonu konstrukce na schodišti | m | 10.4 |  | 0 | CS ÚRS 2023 02 |  | základní |  | 0 | 0.0004 | 0.00416 | 0 | 0 | 16 | K | 2 |  |  |  | ROZPOCET | 0 | 0 | 0 | 0 | 0 | 1 | 0 | 16 | -1293785899
| PP |  | Montáž kompletního kovového zábradlí přímého z dílců na schodišti kotveného do betonu | [14 empty] | PP | 2
| Online PSC |  | https://podminky.urs.cz/item/CS_URS_2023_02/767163221 | [14 empty] | Online PSC | 2
| VV |  | 2*5,2 |  | 10.4 | [12 empty] | VV | 2 | 2 | True | 1 | ROZPOCET
124 | K | 767995115 | Montáž atypických zámečnických konstrukcí hm přes 50 do 100 kg | kg | 97.68 |  | 0 | CS ÚRS 2023 02 |  | základní |  | 0 | 5e-05 | 0.004884 | 0 | 0 | 16 | K | 2 |  |  |  | ROZPOCET | 0 | 0 | 0 | 0 | 0 | 1 | 0 | 16 | -2088446744
| PP |  | Montáž ostatních atypických zámečnických konstrukcí hmotnosti přes 50 do 100 kg | [14 empty] | PP | 2
| Online PSC |  | https://podminky.urs.cz/item/CS_URS_2023_02/767995115 | [14 empty] | Online PSC | 2
125 | M | 55283902 | trubka ocelová bezešvá hladká jakost 11 353 48,3x3,2mm | m | 29.6 |  | 0 | CS ÚRS 2023 02 |  | základní |  | 0 | 0.00362 | 0.10715 | 0 | 0 | 32 | M | 2 |  |  |  | ROZPOCET | 0 | 0 | 0 | 0 | 0 | 1 | 0 | 16 | -1550643916
| PP |  | trubka ocelová bezešvá hladká jakost 11 353 48,3x3,2mm | [14 empty] | PP | 2
| VV |  | 2*(5,2+5,2+4*1,1) |  | 29.6 | [12 empty] | VV | 2 | 2 | True | 1 | ROZPOCET
| D | 783 | Dokončovací práce - nátěry |  |  |  | 0 |  |  |  |  | 0 |  | 0.00035992 |  | 0 | 2 | D | 1 |  |  |  | ROZPOCET | [6 empty] | 0
126 | K | 783301311 | Odmaštění zámečnických konstrukcí vodou ředitelným odmašťovačem | m2 | 4.499 |  | 0 | CS ÚRS 2023 02 |  | základní |  | 0 | 8e-05 | 0.00035992 | 0 | 0 | 16 | K | 2 |  |  |  | ROZPOCET | 0 | 0 | 0 | 0 | 0 | 1 | 0 | 16 | 905665286
| PP |  | Příprava podkladu zámečnických konstrukcí před provedením nátěru odmaštění odmašťovačem vodou ředitelným | [14 empty] | PP | 2
| Online PSC |  | https://podminky.urs.cz/item/CS_URS_2023_02/783301311 | [14 empty] | Online PSC | 2
| VV |  | 0,152*29,6 |  | 4.499 | [12 empty] | VV | 2 | 2 | True | 1 | ROZPOCET
| D | M | Práce a dodávky M |  |  |  | 0 |  |  |  |  | 0 |  | 0.20171 |  | 0 | 3 | D | 0 |  |  |  | ROZPOCET | [6 empty] | 0
| D | 46-M | Zemní práce při extr.mont.pracích |  |  |  | 0 |  |  |  |  | 0 |  | 0.20171 |  | 0 | 3 | D | 1 |  |  |  | ROZPOCET | [6 empty] | 0
127 | K | 460791214 | Montáž trubek ochranných plastových uložených volně do rýhy ohebných přes 90 do 110 mm | m | 324.8 |  | 0 | CS ÚRS 2023 02 |  | základní |  | 0 | 0 | 0 | 0 | 0 | 64 | K | 2 |  |  |  | ROZPOCET | 0 | 0 | 0 | 0 | 0 | 1 | 0 | 64 | 1775155272
| PP |  | Montáž trubek ochranných uložených volně do rýhy plastových ohebných, vnitřního průměru přes 90 do 110 mm | [14 empty] | PP | 2
| Online PSC |  | https://podminky.urs.cz/item/CS_URS_2023_02/460791214 | [14 empty] | Online PSC | 2
| P |  | Poznámka k položce: Včetně uchycení a prostupu do betonového základu pro rozvaděč/dobíjecí stanici. Včetně utěsnění. | [14 empty] | P | 2
128 | M | 34571353 | trubka elektroinstalační ohebná dvouplášťová korugovaná (chránička) D 61/75mm, HDPE+LDPE | m | 341.04 |  | 0 | CS ÚRS 2023 02 |  | základní |  | 0 | 0.00043 | 0.14665 | 0 | 0 | 128 | M | 2 |  |  |  | ROZPOCET | 0 | 0 | 0 | 0 | 0 | 1 | 0 | 128 | 1846904489
| PP |  | trubka elektroinstalační ohebná dvouplášťová korugovaná (chránička) D 61/75mm, HDPE+LDPE | [14 empty] | PP | 2
| P |  | Poznámka k položce: Ztratné 5% | [14 empty] | P | 2
| VV |  | 30,0+35,0+40,0+45,0+53,5+58,5+62,8 |  | 324.8 | [12 empty] | VV | 2 | 2 | True | 1 | ROZPOCET
| VV |  | 324,8*1,05 'Přepočtené koeficientem množství |  | 341.04 | [12 empty] | VV | 2 | 2 | False | 1 | ROZPOCET
129 | K | 460791216 | Montáž trubek ochranných plastových uložených volně do rýhy ohebných přes 133 do 172 mm | m | 57 |  | 0 | CS ÚRS 2023 02 |  | základní |  | 0 | 0 | 0 | 0 | 0 | 64 | K | 2 |  |  |  | ROZPOCET | 0 | 0 | 0 | 0 | 0 | 1 | 0 | 64 | 1122920910
| PP |  | Montáž trubek ochranných uložených volně do rýhy plastových ohebných, vnitřního průměru přes 133 do 172 mm | [14 empty] | PP | 2
| Online PSC |  | https://podminky.urs.cz/item/CS_URS_2023_02/460791216 | [14 empty] | Online PSC | 2
| P |  | Poznámka k položce: Včetně uchycení a prostupu do betonového základu pro rozvaděč/dobíjecí stanici. Včetně utěsnění. | [14 empty] | P | 2
130 | M | 34571358 | trubka elektroinstalační ohebná dvouplášťová korugovaná (chránička) D 136/160mm, HDPE+LDPE | m | 59.85 |  | 0 | CS ÚRS 2023 02 |  | základní |  | 0 | 0.00092 | 0.055062 | 0 | 0 | 128 | M | 2 |  |  |  | ROZPOCET | 0 | 0 | 0 | 0 | 0 | 1 | 0 | 128 | -2135412636
| PP |  | trubka elektroinstalační ohebná dvouplášťová korugovaná (chránička) D 136/160mm, HDPE+LDPE | [14 empty] | PP | 2
| P |  | Poznámka k položce: Ztratné 5% | [14 empty] | P | 2
| VV |  | 7,5+11,5+16,5+21,5 |  | 57 | [12 empty] | VV | 2 | 2 | True | 1 | ROZPOCET
| VV |  | 57*1,05 'Přepočtené koeficientem množství |  | 59.85 | [12 empty] | VV | 2 | 2 | False | 1 | ROZPOCET

## SO 301 - Kanalizace
[18 empty] | {37b2e136-1879-4f3d-9f0d-034f23be4f3b} | [5 empty] | asf | plocha bourání asfaltu | m2 | 21,4 | 3
[18 empty] | 2 | [5 empty] | asf_řez | délka řezání asfaltu | m | 37,4 | 3
| KRYCÍ LIST SOUPISU PRACÍ | [7 empty] | v --- níže se nacházejí doplnkové a pomocné údaje k sestavám --- v | [8 empty] | False | [5 empty] | lože | objem štěrkopískového lože pod potrubí | m3 | 98,74 | 3
[24 empty] | obsyp | objem obsypu potrubí štěrkopískem | m3 | 646,422 | 3
| Stavba: | [22 empty] | paž_boxy | plocha pažení pomocí pažicích boxů | m2 | 1800,2 | 3
|  | Přestupní terminál veřejné dopravy v Klatovech | [21 empty] | potr_160 | délka potrubí z PP 160 | m | 284,2 | 3
| Objekt: | [22 empty] | potr_200 | délka drenážního potrubí DN 200 | m | 68,4 | 3
|  | SO 301 - Kanalizace | [21 empty] | potr_315 | délka potrubí z PP 315 | m | 375,5 | 3
[24 empty] | potr_400 | délka potrubí z PP 400 | m | 210,5 | 3
| KSO: |  |  |  |  | CC-CZ: | [17 empty] | potr_celk | délka potrubí celková (včetně šachet) | m | 615,9 | 3
| Místo: |  | Klatovy |  |  | Datum: | 14. 7. 2023 | [16 empty] | výkop_jáma | objem výkopu jámy pro osazení retenčního bloku | m3 | 623,778 | 3
[24 empty] | výkop_rýha | objem výkopu rýhy šířky 1,2 m pro uložení potrubí (- 0,6 m úprava pláně) | m3 | 1651,96 | 3
| Zadavatel: |  |  |  |  | IČ: | [17 empty] | vytl_kub | objem vytlačené zeminy (podsyp, obsyp, potrubí, šachty) | m3 | 729,736 | 3
|  | Správa a údržba silnic Plzeňského kraje, p.o. |  |  |  | DIČ: | [17 empty] | zás_kam | objem zásypu rýhy drceným kamenivem | m3 | 1060,002 | 3
[24 empty] | zás_zem | objem zásypu rýhy a jámy zeminou | m3 | 486 | 3
| Uchazeč: |  |  |  |  | IČ: | Vyplň údaj
|  | Vyplň údaj |  |  |  | DIČ: | Vyplň údaj
| Projektant: |  |  |  |  | IČ:
|  | Ing. Karel Vaštík |  |  |  | DIČ:
| Zpracovatel: |  |  |  |  | IČ: | 03857221
|  | Ing. Karel Vaštík |  |  |  | DIČ: | CZ8909224643
Poznámka:
| Cena bez DPH | [5 empty] | 0
|  |  | Základ daně |  |  | Sazba daně | Výše daně
| DPH | základní | 0 |  |  | 21% | 0
|  | snížená | 0 |  |  | 15% | 0
|  | zákl. přenesená | 0 |  |  | 21% | 0
|  | sníž. přenesená | 0 |  |  | 15% | 0
|  | nulová | 0 |  |  | 0% | 0
| Cena s DPH |  |  | v | CZK |  | 0
| Projektant |  |  | Zpracovatel
| Datum a podpis: |  | Razítko | Datum a podpis: |  |  | Razítko
| Objednavatel |  |  | Uchazeč
| Datum a podpis: |  | Razítko | Datum a podpis: |  |  | Razítko
REKAPITULACE ČLENĚNÍ SOUPISU PRACÍ
Stavba:
Přestupní terminál veřejné dopravy v Klatovech
Objekt:
SO 301 - Kanalizace
Místo: |  |  | Klatovy |  |  | Datum: | 14. 7. 2023
Zadavatel: |  |  | Správa a údržba silnic Plzeňského kraje, p.o. |  |  | Projektant: | Ing. Karel Vaštík
Uchazeč: |  |  | Vyplň údaj |  |  | Zpracovatel: | Ing. Karel Vaštík
Kód dílu - Popis | [6 empty] | Cena celkem [CZK]
Náklady ze soupisu prací | [6 empty] | 0 | [11 empty] | -1
| HSV - Práce a dodávky HSV | [5 empty] | 0
| 1 - Zemní práce | [5 empty] | 0
| 2 - Zakládání | [5 empty] | 0
| 3 - Svislé a kompletní konstrukce | [5 empty] | 0
| 4 - Vodorovné konstrukce | [5 empty] | 0
| 6 - Úpravy povrchů, podlahy a osazování výplní | [5 empty] | 0
| 5 - Komunikace pozemní | [5 empty] | 0
| 8 - Trubní vedení | [5 empty] | 0
| 997 - Přesun sutě | [5 empty] | 0
| 9 - Ostatní konstrukce a práce, bourání | [5 empty] | 0
| 998 - Přesun hmot | [5 empty] | 0
SOUPIS PRACÍ
Stavba:
Přestupní terminál veřejné dopravy v Klatovech
Objekt:
SO 301 - Kanalizace
Místo: |  |  | Klatovy |  |  | Datum: | 14. 7. 2023
Zadavatel: |  |  | Správa a údržba silnic Plzeňského kraje, p.o. |  |  | Projektant: | Ing. Karel Vaštík
Uchazeč: |  |  | Vyplň údaj |  |  | Zpracovatel: | Ing. Karel Vaštík
PČ | Typ | Kód | Popis | MJ | Množství | J.cena [CZK] | Cena celkem [CZK] | Cenová soustava |  | DPH | J. Nh [h] | Nh celkem [h] | J. hmotnost [t] | Hmotnost celkem [t] | J. suť [t] | Suť Celkem [t]
Náklady soupisu celkem | [6 empty] | 0 |  |  |  |  | 0 |  | 1541.3733 |  | 23.5442 |  | D | -1 | [15 empty] | 0
| D | HSV | Práce a dodávky HSV |  |  |  | 0 |  |  |  |  | 0 |  | 1541.3733 |  | 23.5442 | 1 | D | 0 |  |  |  | ROZPOCET | [11 empty] | 0
| D | 1 | Zemní práce |  |  |  | 0 |  |  |  |  | 0 |  | 1295.4536 |  | 23.5002 | 1 | D | 1 |  |  |  | ROZPOCET | [11 empty] | 0
1 | K | 113107322 | Odstranění podkladu z kameniva drceného tl přes 100 do 200 mm strojně pl do 50 m2 | m2 | 21.4 |  | 0 | CS ÚRS 2023 02 |  | základní |  | 0 | 0 | 0 | 0.29 | 6.206 | 4 | K | 2 |  |  |  | ROZPOCET | [5 empty] | 0 | 0 | 0 | 0 | 0 | 1 | 0 | 4 | 491250058
| PP |  | Odstranění podkladů nebo krytů strojně plochy jednotlivě do 50 m2 s přemístěním hmot na skládku na vzdálenost do 3 m nebo s naložením na dopravní prostředek z kameniva hrubého drceného, o tl. vrstvy přes 100 do 200 mm | [14 empty] | PP | 2
| Online PSC |  | https://podminky.urs.cz/item/CS_URS_2023_02/113107322 | [14 empty] | Online PSC | 2
| VV |  | asf |  | 21.4 | [12 empty] | VV | 2 | 2 | True | 1 | ROZPOCET
2 | K | 113107345 | Odstranění podkladu živičného tl přes 200 do 250 mm strojně pl do 50 m2 | m2 | 21.4 |  | 0 | CS ÚRS 2023 02 |  | základní |  | 0 | 0 | 0 | 0.582 | 12.4548 | 4 | K | 2 |  |  |  | ROZPOCET | [5 empty] | 0 | 0 | 0 | 0 | 0 | 1 | 0 | 4 | -2030467402
| PP |  | Odstranění podkladů nebo krytů strojně plochy jednotlivě do 50 m2 s přemístěním hmot na skládku na vzdálenost do 3 m nebo s naložením na dopravní prostředek živičných, o tl. vrstvy přes 200 do 250 mm | [14 empty] | PP | 2
| Online PSC |  | https://podminky.urs.cz/item/CS_URS_2023_02/113107345 | [14 empty] | Online PSC | 2
| VV |  | asf |  | 21.4 | [12 empty] | VV | 2 | 2 | True | 1 | ROZPOCET
3 | K | 113154112 | Frézování živičného krytu tl 40 mm pruh š 0,5 m pl do 500 m2 bez překážek v trase | m2 | 39.233 |  | 0 | CS ÚRS 2023 02 |  | základní |  | 0 | 3e-05 | 0.001177 | 0.092 | 3.6094 | 4 | K | 2 |  |  |  | ROZPOCET | [5 empty] | 0 | 0 | 0 | 0 | 0 | 1 | 0 | 4 | 589760363
| PP |  | Frézování živičného podkladu nebo krytu s naložením na dopravní prostředek plochy do 500 m2 bez překážek v trase pruhu šířky do 0,5 m, tloušťky vrstvy 40 mm | [14 empty] | PP | 2
| Online PSC |  | https://podminky.urs.cz/item/CS_URS_2023_02/113154112 | [14 empty] | Online PSC | 2
| P |  | Poznámka k položce: Předpoklad ZAS-T3. Před frézováním budou provedeny doplňující odběry vzorků pro stanovení obsahu PAU a rozsahu jednotlivých kvalitativních tříd ZAS. Včetně dopravy a složení na skládce. Odvozná vzdálenost dle možností zhotovitele. | [14 empty] | P | 2
| VV |  | asf/1,2*2,2 "rozšíření frézování o 0,5 m na obě strany" |  | 39.233 | [12 empty] | VV | 2 | 2 | True | 1 | ROZPOCET
4 | K | 113202111 | Vytrhání obrub krajníků obrubníků stojatých | m | 6 |  | 0 | CS ÚRS 2023 02 |  | základní |  | 0 | 0 | 0 | 0.205 | 1.23 | 4 | K | 2 |  |  |  | ROZPOCET | [5 empty] | 0 | 0 | 0 | 0 | 0 | 1 | 0 | 4 | -1079240716
| PP |  | Vytrhání obrub s vybouráním lože, s přemístěním hmot na skládku na vzdálenost do 3 m nebo s naložením na dopravní prostředek z krajníků nebo obrubníků stojatých | [14 empty] | PP | 2
| Online PSC |  | https://podminky.urs.cz/item/CS_URS_2023_02/113202111 | [14 empty] | Online PSC | 2
5 | K | 115101201 | Čerpání vody na dopravní výšku do 10 m průměrný přítok do 500 l/min | hod | 120 |  | 0 | CS ÚRS 2023 02 |  | základní |  | 0 | 3e-05 | 0.0036 | 0 | 0 | 4 | K | 2 |  |  |  | ROZPOCET | [5 empty] | 0 | 0 | 0 | 0 | 0 | 1 | 0 | 4 | -1755538316
| PP |  | Čerpání vody na dopravní výšku do 10 m s uvažovaným průměrným přítokem do 500 l/min | [14 empty] | PP | 2
| Online PSC |  | https://podminky.urs.cz/item/CS_URS_2023_02/115101201 | [14 empty] | Online PSC | 2
6 | K | 119001401 | Dočasné zajištění potrubí ocelového nebo litinového DN do 200 mm | m | 5 |  | 0 | CS ÚRS 2023 02 |  | základní |  | 0 | 0.00868 | 0.0434 | 0 | 0 | 4 | K | 2 |  |  |  | ROZPOCET | [5 empty] | 0 | 0 | 0 | 0 | 0 | 1 | 0 | 4 | -1309378359
| PP |  | Dočasné zajištění podzemního potrubí nebo vedení ve výkopišti ve stavu i poloze, ve kterých byla na začátku zemních prací a to s podepřením, vzepřením nebo vyvěšením, případně s ochranným bedněním, se zřízením a odstraněním zajišťovací konstrukce, s opotřebením hmot potrubí ocelového nebo litinového, jmenovité světlosti DN do 200 mm | [14 empty] | PP | 2
| Online PSC |  | https://podminky.urs.cz/item/CS_URS_2023_02/119001401 | [14 empty] | Online PSC | 2
7 | K | 119001402 | Dočasné zajištění potrubí ocelového nebo litinového DN přes 200 do 500 mm | m | 8 |  | 0 | CS ÚRS 2023 02 |  | základní |  | 0 | 0.01269 | 0.10152 | 0 | 0 | 4 | K | 2 |  |  |  | ROZPOCET | [5 empty] | 0 | 0 | 0 | 0 | 0 | 1 | 0 | 4 | -697742465
| PP |  | Dočasné zajištění podzemního potrubí nebo vedení ve výkopišti ve stavu i poloze, ve kterých byla na začátku zemních prací a to s podepřením, vzepřením nebo vyvěšením, případně s ochranným bedněním, se zřízením a odstraněním zajišťovací konstrukce, s opotřebením hmot potrubí ocelového nebo litinového, jmenovité světlosti DN přes 200 do 500 mm | [14 empty] | PP | 2
| Online PSC |  | https://podminky.urs.cz/item/CS_URS_2023_02/119001402 | [14 empty] | Online PSC | 2
8 | K | 119001403 | Dočasné zajištění potrubí ocelového nebo litinového DN přes 500 do 700 mm | m | 12 |  | 0 | CS ÚRS 2023 02 |  | základní |  | 0 | 0.01269 | 0.15228 | 0 | 0 | 4 | K | 2 |  |  |  | ROZPOCET | [5 empty] | 0 | 0 | 0 | 0 | 0 | 1 | 0 | 4 | 1434526810
| PP |  | Dočasné zajištění podzemního potrubí nebo vedení ve výkopišti ve stavu i poloze, ve kterých byla na začátku zemních prací a to s podepřením, vzepřením nebo vyvěšením, případně s ochranným bedněním, se zřízením a odstraněním zajišťovací konstrukce, s opotřebením hmot potrubí ocelového nebo litinového, jmenovité světlosti DN přes 500 do 700 mm | [14 empty] | PP | 2
| Online PSC |  | https://podminky.urs.cz/item/CS_URS_2023_02/119001403 | [14 empty] | Online PSC | 2
9 | K | 119001421 | Dočasné zajištění kabelů a kabelových tratí ze 3 volně ložených kabelů | m | 25 |  | 0 | CS ÚRS 2023 02 |  | základní |  | 0 | 0.0369 | 0.9225 | 0 | 0 | 4 | K | 2 |  |  |  | ROZPOCET | [5 empty] | 0 | 0 | 0 | 0 | 0 | 1 | 0 | 4 | 84023813
| PP |  | Dočasné zajištění podzemního potrubí nebo vedení ve výkopišti ve stavu i poloze, ve kterých byla na začátku zemních prací a to s podepřením, vzepřením nebo vyvěšením, případně s ochranným bedněním, se zřízením a odstraněním zajišťovací konstrukce, s opotřebením hmot kabelů a kabelových tratí z volně ložených kabelů a to do 3 kabelů | [14 empty] | PP | 2
| Online PSC |  | https://podminky.urs.cz/item/CS_URS_2023_02/119001421 | [14 empty] | Online PSC | 2
10 | K | 119003131 | Výstražná páska pro zabezpečení výkopu zřízení | m | 600 |  | 0 | CS ÚRS 2023 02 |  | základní |  | 0 | 0.00056 | 0.336 | 0 | 0 | 4 | K | 2 |  |  |  | ROZPOCET | [5 empty] | 0 | 0 | 0 | 0 | 0 | 1 | 0 | 4 | -1520328766
| PP |  | Pomocné konstrukce při zabezpečení výkopu svislé výstražná páska zřízení | [14 empty] | PP | 2
| Online PSC |  | https://podminky.urs.cz/item/CS_URS_2023_02/119003131 | [14 empty] | Online PSC | 2
11 | K | 119003132 | Výstražná páska pro zabezpečení výkopu odstranění | m | 600 |  | 0 | CS ÚRS 2023 02 |  | základní |  | 0 | 0 | 0 | 0 | 0 | 4 | K | 2 |  |  |  | ROZPOCET | [5 empty] | 0 | 0 | 0 | 0 | 0 | 1 | 0 | 4 | 1158430343
| PP |  | Pomocné konstrukce při zabezpečení výkopu svislé výstražná páska odstranění | [14 empty] | PP | 2
| Online PSC |  | https://podminky.urs.cz/item/CS_URS_2023_02/119003132 | [14 empty] | Online PSC | 2
12 | K | 119003217 | Mobilní plotová zábrana vyplněná dráty výšky do 1,5 m pro zabezpečení výkopu zřízení | m | 50 |  | 0 | CS ÚRS 2023 02 |  | základní |  | 0 | 0.0001 | 0.005 | 0 | 0 | 4 | K | 2 |  |  |  | ROZPOCET | [5 empty] | 0 | 0 | 0 | 0 | 0 | 1 | 0 | 4 | 92535801
| PP |  | Pomocné konstrukce při zabezpečení výkopu svislé ocelové mobilní oplocení, výšky do 1,5 m panely vyplněné dráty zřízení | [14 empty] | PP | 2
| Online PSC |  | https://podminky.urs.cz/item/CS_URS_2023_02/119003217 | [14 empty] | Online PSC | 2
13 | K | 119003218 | Mobilní plotová zábrana vyplněná dráty výšky do 1,5 m pro zabezpečení výkopu odstranění | m | 50 |  | 0 | CS ÚRS 2023 02 |  | základní |  | 0 | 0 | 0 | 0 | 0 | 4 | K | 2 |  |  |  | ROZPOCET | [5 empty] | 0 | 0 | 0 | 0 | 0 | 1 | 0 | 4 | -1010905057
| PP |  | Pomocné konstrukce při zabezpečení výkopu svislé ocelové mobilní oplocení, výšky do 1,5 m panely vyplněné dráty odstranění | [14 empty] | PP | 2
| Online PSC |  | https://podminky.urs.cz/item/CS_URS_2023_02/119003218 | [14 empty] | Online PSC | 2
14 | K | 131151105 | Hloubení jam nezapažených v hornině třídy těžitelnosti I skupiny 1 a 2 objem do 1000 m3 strojně | m3 | 623.778 |  | 0 | CS ÚRS 2023 02 |  | základní |  | 0 | 0 | 0 | 0 | 0 | 4 | K | 2 |  |  |  | ROZPOCET | [5 empty] | 0 | 0 | 0 | 0 | 0 | 1 | 0 | 4 | 1160950898
| PP |  | Hloubení nezapažených jam a zářezů strojně s urovnáním dna do předepsaného profilu a spádu v hornině třídy těžitelnosti I skupiny 1 a 2 přes 500 do 1 000 m3 | [14 empty] | PP | 2
| Online PSC |  | https://podminky.urs.cz/item/CS_URS_2023_02/131151105 | [14 empty] | Online PSC | 2
| P |  | Poznámka k položce: Výkop je počítán od úrovně parapláně (konstrukční vrstvy + výměna aktivní zóny), případně zemní pláně pokud není navržena výměna aktivní zóny. Pokud nedojde k výměně aktivní zóny pak bude výkop počítán od úrovně zemní pláně. | [14 empty] | P | 2
| VV |  | výkop_jáma |  | 623.778 | [12 empty] | VV | 2 | 2 | True | 1 | ROZPOCET
15 | K | 132151256 | Hloubení rýh nezapažených š do 2000 mm v hornině třídy těžitelnosti I skupiny 1 a 2 objem do 5000 m3 strojně | m3 | 1651.96 |  | 0 | CS ÚRS 2023 02 |  | základní |  | 0 | 0 | 0 | 0 | 0 | 4 | K | 2 |  |  |  | ROZPOCET | [5 empty] | 0 | 0 | 0 | 0 | 0 | 1 | 0 | 4 | 1333840442
| PP |  | Hloubení nezapažených rýh šířky přes 800 do 2 000 mm strojně s urovnáním dna do předepsaného profilu a spádu v hornině třídy těžitelnosti I skupiny 1 a 2 přes 1 000 do 5 000 m3 | [14 empty] | PP | 2
| Online PSC |  | https://podminky.urs.cz/item/CS_URS_2023_02/132151256 | [14 empty] | Online PSC | 2
| P |  | Poznámka k položce: Výkop je počítán od úrovně parapláně (konstrukční vrstvy + výměna aktivní zóny), případně zemní pláně pokud není navržena výměna aktivní zóny. Pokud nedojde k výměně aktivní zóny pak bude výkop počítán od úrovně zemní pláně. | [14 empty] | P | 2
| VV |  | výkop_rýha |  | 1651.96 | [12 empty] | VV | 2 | 2 | True | 1 | ROZPOCET
16 | K | 139001101 | Příplatek za ztížení vykopávky v blízkosti podzemního vedení | m3 | 128.986 |  | 0 | CS ÚRS 2023 02 |  | základní |  | 0 | 0 | 0 | 0 | 0 | 4 | K | 2 |  |  |  | ROZPOCET | [5 empty] | 0 | 0 | 0 | 0 | 0 | 1 | 0 | 4 | 42326572
| PP |  | Příplatek k cenám hloubených vykopávek za ztížení vykopávky v blízkosti podzemního vedení nebo výbušnin pro jakoukoliv třídu horniny | [14 empty] | PP | 2
| Online PSC |  | https://podminky.urs.cz/item/CS_URS_2023_02/139001101 | [14 empty] | Online PSC | 2
| P |  | Poznámka k položce: výkop je počítán od úrovně parapláně (konstrukční vrstvy + výměna aktivní zóny) pokud nedojde k výměně aktivní zóny pak bude výkop počítán od úrovně zemní pláně | [14 empty] | P | 2
| VV |  | 1,5*1,0*(1,3*8+1,1*13) "blízkost kabelů" |  | 37.05 | [12 empty] | VV | 2 | 2 | True | 0 | ROZPOCET
| VV |  | 1,6*1,1*1,3*5 "blízkost tlakového potrubí" |  | 11.44 | [12 empty] | VV | 2 | 2 | True | 0 | ROZPOCET
| VV |  | 2,8*1,9*1,3*1 "blízkost potrubí BET 600" |  | 6.916 | [12 empty] | VV | 2 | 2 | True | 0 | ROZPOCET
| VV |  | 2,9*2,0*1,3*7 "blízkost potrubí BET 700" |  | 52.78 | [12 empty] | VV | 2 | 2 | True | 0 | ROZPOCET
| VV |  | 2,0*1,6*1,3*5 "blízkost potrubí BET 300" |  | 20.8 | [12 empty] | VV | 2 | 2 | True | 0 | ROZPOCET
| VV |  | Součet |  | 128.986 | [12 empty] | VV | 2 | 4 | True | 1 | ROZPOCET
17 | K | 151811131 | Osazení pažicího boxu hl výkopu do 4 m š do 1,2 m | m2 | 1800.2 |  | 0 | CS ÚRS 2023 02 |  | základní |  | 0 | 0.00058 | 1.0441 | 0 | 0 | 4 | K | 2 |  |  |  | ROZPOCET | [5 empty] | 0 | 0 | 0 | 0 | 0 | 1 | 0 | 4 | -2124229021
| PP |  | Zřízení pažicích boxů pro pažení a rozepření stěn rýh podzemního vedení hloubka výkopu do 4 m, šířka do 1,2 m | [14 empty] | PP | 2
| Online PSC |  | https://podminky.urs.cz/item/CS_URS_2023_02/151811131 | [14 empty] | Online PSC | 2
| VV |  | paž_boxy |  | 1800.2 | [12 empty] | VV | 2 | 2 | True | 1 | ROZPOCET
18 | K | 151811231 | Odstranění pažicího boxu hl výkopu do 4 m š do 1,2 m | m2 | 1800.2 |  | 0 | CS ÚRS 2023 02 |  | základní |  | 0 | 0 | 0 | 0 | 0 | 4 | K | 2 |  |  |  | ROZPOCET | [5 empty] | 0 | 0 | 0 | 0 | 0 | 1 | 0 | 4 | -1455361009
| PP |  | Odstranění pažicích boxů pro pažení a rozepření stěn rýh podzemního vedení hloubka výkopu do 4 m, šířka do 1,2 m | [14 empty] | PP | 2
| Online PSC |  | https://podminky.urs.cz/item/CS_URS_2023_02/151811231 | [14 empty] | Online PSC | 2
| VV |  | paž_boxy |  | 1800.2 | [12 empty] | VV | 2 | 2 | True | 1 | ROZPOCET
19 | K | 162751117 | Vodorovné přemístění přes 9 000 do 10000 m výkopku/sypaniny z horniny třídy těžitelnosti I skupiny 1 až 3 | m3 | 1789.738 |  | 0 | CS ÚRS 2023 02 |  | základní |  | 0 | 0 | 0 | 0 | 0 | 4 | K | 2 |  |  |  | ROZPOCET | [5 empty] | 0 | 0 | 0 | 0 | 0 | 1 | 0 | 4 | 395934397
| PP |  | Vodorovné přemístění výkopku nebo sypaniny po suchu na obvyklém dopravním prostředku, bez naložení výkopku, avšak se složením bez rozhrnutí z horniny třídy těžitelnosti I skupiny 1 až 3 na vzdálenost přes 9 000 do 10 000 m | [14 empty] | PP | 2
| Online PSC |  | https://podminky.urs.cz/item/CS_URS_2023_02/162751117 | [14 empty] | Online PSC | 2
| VV |  | vytl_kub+zás_kam |  | 1789.738 | [12 empty] | VV | 2 | 2 | True | 1 | ROZPOCET
20 | K | 162751119 | Příplatek k vodorovnému přemístění výkopku/sypaniny z horniny třídy těžitelnosti I skupiny 1 až 3 ZKD 1000 m přes 10000 m | m3 | 26846.07 |  | 0 | CS ÚRS 2023 02 |  | základní |  | 0 | 0 | 0 | 0 | 0 | 4 | K | 2 |  |  |  | ROZPOCET | [5 empty] | 0 | 0 | 0 | 0 | 0 | 1 | 0 | 4 | 958973643
| PP |  | Vodorovné přemístění výkopku nebo sypaniny po suchu na obvyklém dopravním prostředku, bez naložení výkopku, avšak se složením bez rozhrnutí z horniny třídy těžitelnosti I skupiny 1 až 3 na vzdálenost Příplatek k ceně za každých dalších i započatých 1 000 m | [14 empty] | PP | 2
| Online PSC |  | https://podminky.urs.cz/item/CS_URS_2023_02/162751119 | [14 empty] | Online PSC | 2
| P |  | Poznámka k položce: Předpoklad 25km. | [14 empty] | P | 2
| VV |  | vytl_kub+zás_kam |  | 1789.738 | [12 empty] | VV | 2 | 2 | True | 1 | ROZPOCET
| VV |  | 1789,738*15 'Přepočtené koeficientem množství |  | 26846.07 | [12 empty] | VV | 2 | 2 | False | 1 | ROZPOCET
21 | K | 171251201 | Uložení sypaniny na skládky nebo meziskládky | m3 | 1789.738 |  | 0 | CS ÚRS 2023 02 |  | základní |  | 0 | 0 | 0 | 0 | 0 | 4 | K | 2 |  |  |  | ROZPOCET | [5 empty] | 0 | 0 | 0 | 0 | 0 | 1 | 0 | 4 | 1356564895
| PP |  | Uložení sypaniny na skládky nebo meziskládky bez hutnění s upravením uložené sypaniny do předepsaného tvaru | [14 empty] | PP | 2
| Online PSC |  | https://podminky.urs.cz/item/CS_URS_2023_02/171251201 | [14 empty] | Online PSC | 2
| VV |  | zás_kam+vytl_kub |  | 1789.738 | [12 empty] | VV | 2 | 2 | True | 1 | ROZPOCET
22 | K | 174151101 | Zásyp jam, šachet rýh nebo kolem objektů sypaninou se zhutněním | m3 | 1546.002 |  | 0 | CS ÚRS 2023 02 |  | základní |  | 0 | 0 | 0 | 0 | 0 | 4 | K | 2 |  |  |  | ROZPOCET | [5 empty] | 0 | 0 | 0 | 0 | 0 | 1 | 0 | 4 | -59632885
| PP |  | Zásyp sypaninou z jakékoliv horniny strojně s uložením výkopku ve vrstvách se zhutněním jam, šachet, rýh nebo kolem objektů v těchto vykopávkách | [14 empty] | PP | 2
| Online PSC |  | https://podminky.urs.cz/item/CS_URS_2023_02/174151101 | [14 empty] | Online PSC | 2
| P |  | Poznámka k položce: zásyp je počítán do úrovně parapláně (konstrukční vrstvy + výměna aktivní zóny) pokud nedojde k výměně aktivní zóny pak bude zásyp počítán do úrovně zemní pláně | [14 empty] | P | 2
| VV |  | zás_zem+zás_kam |  | 1546.002 | [12 empty] | VV | 2 | 2 | True | 1 | ROZPOCET
23 | K | 175151101 | Obsypání potrubí strojně sypaninou bez prohození, uloženou do 3 m | m3 | 646.422 |  | 0 | CS ÚRS 2023 02 |  | základní |  | 0 | 0 | 0 | 0 | 0 | 4 | K | 2 |  |  |  | ROZPOCET | [5 empty] | 0 | 0 | 0 | 0 | 0 | 1 | 0 | 4 | 679275004
| PP |  | Obsypání potrubí strojně sypaninou z vhodných třídy těžitelnosti I a II, skupiny 1 až 4 nebo materiálem připraveným podél výkopu ve vzdálenosti do 3 m od jeho kraje, pro jakoukoliv hloubku výkopu a míru zhutnění bez prohození sypaniny | [14 empty] | PP | 2
| Online PSC |  | https://podminky.urs.cz/item/CS_URS_2023_02/175151101 | [14 empty] | Online PSC | 2
| VV |  | obsyp |  | 646.422 | [12 empty] | VV | 2 | 2 | True | 1 | ROZPOCET
24 | M | 58331202 | štěrkodrť netříděná do 100mm amfibolit | t | 1292.844 |  | 0 | CS ÚRS 2023 02 |  | základní |  | 0 | 1 | 1292.844 | 0 | 0 | 8 | M | 2 |  |  |  | ROZPOCET | [5 empty] | 0 | 0 | 0 | 0 | 0 | 1 | 0 | 4 | -775615035
| PP |  | štěrkodrť netříděná do 100mm amfibolit | [14 empty] | PP | 2
| VV |  | 646,422*2 'Přepočtené koeficientem množství |  | 1292.844 | [12 empty] | VV | 2 | 2 | False | 1 | ROZPOCET
25 | K | R1 | rekonstrukce šachty Š 4151 - výměna šachtových dílců a poklopu | kplt | 1 |  | 0 |  |  | základní |  | 0 | 0 | 0 | 0 | 0 | 4 | K | 2 |  |  |  | ROZPOCET | [5 empty] | 0 | 0 | 0 | 0 | 0 | 1 | 0 | 4 | -402383527
| PP |  | rekonstrukce šachty Š 4151 - výměna šachtových dílců a poklopu | [14 empty] | PP | 2
| D | 2 | Zakládání |  |  |  | 0 |  |  |  |  | 0 |  | 123.12 |  | 0 | 1 | D | 1 |  |  |  | ROZPOCET | [11 empty] | 0
26 | K | 214500211 | Zřízení výplně rýh s drenážním potrubím do DN 200 štěrkopískem v přes 300 do 550 mm | m | 68.4 |  | 0 | CS ÚRS 2023 02 |  | základní |  | 0 | 0 | 0 | 0 | 0 | 4 | K | 2 |  |  |  | ROZPOCET | [5 empty] | 0 | 0 | 0 | 0 | 0 | 1 | 0 | 4 | 1750795033
| PP |  | Zřízení výplně rýhy s drenážním potrubím z trub DN do 200 štěrkem, pískem nebo štěrkopískem, výšky přes 300 do 550 mm | [14 empty] | PP | 2
| Online PSC |  | https://podminky.urs.cz/item/CS_URS_2023_02/214500211 | [14 empty] | Online PSC | 2
| VV |  | potr_200 |  | 68.4 | [12 empty] | VV | 2 | 2 | True | 1 | ROZPOCET
27 | M | 58343930 | kamenivo drcené hrubé frakce 16/32 | t | 123.12 |  | 0 | CS ÚRS 2023 02 |  | základní |  | 0 | 1 | 123.12 | 0 | 0 | 8 | M | 2 |  |  |  | ROZPOCET | [5 empty] | 0 | 0 | 0 | 0 | 0 | 1 | 0 | 4 | 477548210
| PP |  | kamenivo drcené hrubé frakce 16/32 | [14 empty] | PP | 2
| VV |  | 68,4*1,8 'Přepočtené koeficientem množství |  | 123.12 | [12 empty] | VV | 2 | 2 | False | 1 | ROZPOCET
| D | 3 | Svislé a kompletní konstrukce |  |  |  | 0 |  |  |  |  | 0 |  | 5.029 |  | 0.044 | 1 | D | 1 |  |  |  | ROZPOCET | [11 empty] | 0
28 | K | 358315114 | Bourání stoky kompletní nebo vybourání otvorů z prostého betonu plochy do 4 m2 | m3 | 0.02 |  | 0 | CS ÚRS 2023 02 |  | základní |  | 0 | 0 | 0 | 2.2 | 0.044 | 4 | K | 2 |  |  |  | ROZPOCET | [5 empty] | 0 | 0 | 0 | 0 | 0 | 1 | 0 | 4 | -1709900888
| PP |  | Bourání stoky kompletní nebo vybourání otvorů průřezové plochy do 4 m2 ve stokách ze zdiva z prostého betonu | [14 empty] | PP | 2
| Online PSC |  | https://podminky.urs.cz/item/CS_URS_2023_02/358315114 | [14 empty] | Online PSC | 2
29 | K | 359901211 | Monitoring stoky jakékoli výšky na nové kanalizaci | m | 615.9 |  | 0 | CS ÚRS 2023 02 |  | základní |  | 0 | 0 | 0 | 0 | 0 | 4 | K | 2 |  |  |  | ROZPOCET | [5 empty] | 0 | 0 | 0 | 0 | 0 | 1 | 0 | 4 | 1261368280
| PP |  | Monitoring stok (kamerový systém) jakékoli výšky nová kanalizace | [14 empty] | PP | 2
| Online PSC |  | https://podminky.urs.cz/item/CS_URS_2023_02/359901211 | [14 empty] | Online PSC | 2
| VV |  | potr_celk |  | 615.9 | [12 empty] | VV | 2 | 2 | True | 1 | ROZPOCET
30 | K | 386110104 | Montáž odlučovače ropných látek betonového průtoku 15 l/s | kus | 1 |  | 0 | CS ÚRS 2023 02 |  | základní |  | 0 | 0 | 0 | 0 | 0 | 4 | K | 2 |  |  |  | ROZPOCET | [5 empty] | 0 | 0 | 0 | 0 | 0 | 1 | 0 | 4 | 525723728
| PP |  | Montáž odlučovačů ropných látek betonových, průtoku 15 l/s | [14 empty] | PP | 2
| Online PSC |  | https://podminky.urs.cz/item/CS_URS_2023_02/386110104 | [14 empty] | Online PSC | 2
31 | M | 59431302 | odlučovač ropných látek betonový, objem kalojemu 1,5m3, jmenovitý průtok 15L/s | kus | 1 |  | 0 | CS ÚRS 2023 02 |  | základní |  | 0 | 5.029 | 5.029 | 0 | 0 | 8 | M | 2 |  |  |  | ROZPOCET | [5 empty] | 0 | 0 | 0 | 0 | 0 | 1 | 0 | 4 | -757021170
| PP |  | odlučovač ropných látek betonový, objem kalojemu 1,5m3, jmenovitý průtok 15L/s | [14 empty] | PP | 2
32 | K | R2 | zabetonování šachtové vložky do otvoru ve dně čachty Š 4151 | kplt | 1 |  | 0 |  |  | základní |  | 0 | 0 | 0 | 0 | 0 | 4 | K | 2 |  |  |  | ROZPOCET | [5 empty] | 0 | 0 | 0 | 0 | 0 | 1 | 0 | 4 | 1688848736
| PP |  | zabetonování šachtové vložky do otvoru ve dně čachty Š 4151 | [14 empty] | PP | 2
| D | 4 | Vodorovné konstrukce |  |  |  | 0 |  |  |  |  | 0 |  | 5.3914 |  | 0 | 1 | D | 1 |  |  |  | ROZPOCET | [11 empty] | 0
33 | K | 451541111 | Lože pod potrubí otevřený výkop ze štěrkodrtě | m3 | 98.74 |  | 0 | CS ÚRS 2023 02 |  | základní |  | 0 | 0 | 0 | 0 | 0 | 4 | K | 2 |  |  |  | ROZPOCET | [5 empty] | 0 | 0 | 0 | 0 | 0 | 1 | 0 | 4 | 640352466
| PP |  | Lože pod potrubí, stoky a drobné objekty v otevřeném výkopu ze štěrkodrtě 0-63 mm | [14 empty] | PP | 2
| Online PSC |  | https://podminky.urs.cz/item/CS_URS_2023_02/451541111 | [14 empty] | Online PSC | 2
| VV |  | lože |  | 98.74 | [12 empty] | VV | 2 | 2 | True | 1 | ROZPOCET
34 | K | 452112112 | Osazení betonových prstenců nebo rámů v do 100 mm pod poklopy a mříže | kus | 27 |  | 0 | CS ÚRS 2023 02 |  | základní |  | 0 | 0.08742 | 2.3603 | 0 | 0 | 4 | K | 2 |  |  |  | ROZPOCET | [5 empty] | 0 | 0 | 0 | 0 | 0 | 1 | 0 | 4 | -520813604
| PP |  | Osazení betonových dílců prstenců nebo rámů pod poklopy a mříže, výšky do 100 mm | [14 empty] | PP | 2
| Online PSC |  | https://podminky.urs.cz/item/CS_URS_2023_02/452112112 | [14 empty] | Online PSC | 2
35 | M | 59224187 | prstenec šachtový vyrovnávací betonový 625x120x100mm | kus | 10 |  | 0 | CS ÚRS 2023 02 |  | základní |  | 0 | 0.068 | 0.68 | 0 | 0 | 8 | M | 2 |  |  |  | ROZPOCET | [5 empty] | 0 | 0 | 0 | 0 | 0 | 1 | 0 | 4 | 48295693
| PP |  | prstenec šachtový vyrovnávací betonový 625x120x100mm | [14 empty] | PP | 2
| P |  | Poznámka k položce: Jako referenční výrobek a příkladný popis vizuálního, kvalitativního a technologického standardu uvádíme typ TBW-Q.1 63/10. Zadavatel tímto definuje minimální požadovaný standard, a proto může být nahrazen kvalitativně a technicky obdobným výrobkem nebo srovnatelnou technologií. Zadavatel jednoznačně připouští použití i jiných kvalitativně a technicky obdobných a rovnocenných řešení stejné nebo lepší kvality. Zadavatel umožňuje rovnocenné řešení dle § 89 odst. 6, zákona č. 134/2016 Sb., o zadávání veřejných zakázek, ve znění pozdějších předpisů. Rovnocenné řešení musí splňovat minimální parametry požadovaného plnění. | [14 empty] | P | 2
36 | M | 59224176 | prstenec šachtový vyrovnávací betonový 625x120x80mm | kus | 12 |  | 0 | CS ÚRS 2023 02 |  | základní |  | 0 | 0.051 | 0.612 | 0 | 0 | 8 | M | 2 |  |  |  | ROZPOCET | [5 empty] | 0 | 0 | 0 | 0 | 0 | 1 | 0 | 4 | -2088290459
| PP |  | prstenec šachtový vyrovnávací betonový 625x120x80mm | [14 empty] | PP | 2
| P |  | Poznámka k položce: Jako referenční výrobek a příkladný popis vizuálního, kvalitativního a technologického standardu uvádíme typ TBW-Q.1 63/8. Zadavatel tímto definuje minimální požadovaný standard, a proto může být nahrazen kvalitativně a technicky obdobným výrobkem nebo srovnatelnou technologií. Zadavatel jednoznačně připouští použití i jiných kvalitativně a technicky obdobných a rovnocenných řešení stejné nebo lepší kvality. Zadavatel umožňuje rovnocenné řešení dle § 89 odst. 6, zákona č. 134/2016 Sb., o zadávání veřejných zakázek, ve znění pozdějších předpisů. Rovnocenné řešení musí splňovat minimální parametry požadovaného plnění. | [14 empty] | P | 2
37 | M | 59224185 | prstenec šachtový vyrovnávací betonový 625x120x60mm | kus | 4 |  | 0 | CS ÚRS 2023 02 |  | základní |  | 0 | 0.04 | 0.16 | 0 | 0 | 8 | M | 2 |  |  |  | ROZPOCET | [5 empty] | 0 | 0 | 0 | 0 | 0 | 1 | 0 | 4 | 750712672
| PP |  | prstenec šachtový vyrovnávací betonový 625x120x60mm | [14 empty] | PP | 2
| P |  | Poznámka k položce: Jako referenční výrobek a příkladný popis vizuálního, kvalitativního a technologického standardu uvádíme typ TBW-Q.1 63/6. Zadavatel tímto definuje minimální požadovaný standard, a proto může být nahrazen kvalitativně a technicky obdobným výrobkem nebo srovnatelnou technologií. Zadavatel jednoznačně připouští použití i jiných kvalitativně a technicky obdobných a rovnocenných řešení stejné nebo lepší kvality. Zadavatel umožňuje rovnocenné řešení dle § 89 odst. 6, zákona č. 134/2016 Sb., o zadávání veřejných zakázek, ve znění pozdějších předpisů. Rovnocenné řešení musí splňovat minimální parametry požadovaného plnění. | [14 empty] | P | 2
38 | M | 59224184 | prstenec šachtový vyrovnávací betonový 625x120x40mm | kus | 1 |  | 0 | CS ÚRS 2023 02 |  | základní |  | 0 | 0.028 | 0.028 | 0 | 0 | 8 | M | 2 |  |  |  | ROZPOCET | [5 empty] | 0 | 0 | 0 | 0 | 0 | 1 | 0 | 4 | -1182436667
| PP |  | prstenec šachtový vyrovnávací betonový 625x120x40mm | [14 empty] | PP | 2
| P |  | Poznámka k položce: Jako referenční výrobek a příkladný popis vizuálního, kvalitativního a technologického standardu uvádíme typ TBW-Q.1 63/4. Zadavatel tímto definuje minimální požadovaný standard, a proto může být nahrazen kvalitativně a technicky obdobným výrobkem nebo srovnatelnou technologií. Zadavatel jednoznačně připouští použití i jiných kvalitativně a technicky obdobných a rovnocenných řešení stejné nebo lepší kvality. Zadavatel umožňuje rovnocenné řešení dle § 89 odst. 6, zákona č. 134/2016 Sb., o zadávání veřejných zakázek, ve znění pozdějších předpisů. Rovnocenné řešení musí splňovat minimální parametry požadovaného plnění. | [14 empty] | P | 2
39 | K | 452112122 | Osazení betonových prstenců nebo rámů v přes 100 do 200 mm pod poklopy a mříže | kus | 9 |  | 0 | CS ÚRS 2023 02 |  | základní |  | 0 | 0.08742 | 0.78678 | 0 | 0 | 4 | K | 2 |  |  |  | ROZPOCET | [5 empty] | 0 | 0 | 0 | 0 | 0 | 1 | 0 | 4 | -1526087235
| PP |  | Osazení betonových dílců prstenců nebo rámů pod poklopy a mříže, výšky přes 100 do 200 mm | [14 empty] | PP | 2
| Online PSC |  | https://podminky.urs.cz/item/CS_URS_2023_02/452112122 | [14 empty] | Online PSC | 2
40 | M | 59224188 | prstenec šachtový vyrovnávací betonový 625x120x120mm | kus | 9 |  | 0 | CS ÚRS 2023 02 |  | základní |  | 0 | 0.081 | 0.729 | 0 | 0 | 8 | M | 2 |  |  |  | ROZPOCET | [5 empty] | 0 | 0 | 0 | 0 | 0 | 1 | 0 | 4 | 47694635
| PP |  | prstenec šachtový vyrovnávací betonový 625x120x120mm | [14 empty] | PP | 2
| P |  | Poznámka k položce: Jako referenční výrobek a příkladný popis vizuálního, kvalitativního a technologického standardu uvádíme typ TBW-Q.1 63/12. Zadavatel tímto definuje minimální požadovaný standard, a proto může být nahrazen kvalitativně a technicky obdobným výrobkem nebo srovnatelnou technologií. Zadavatel jednoznačně připouští použití i jiných kvalitativně a technicky obdobných a rovnocenných řešení stejné nebo lepší kvality. Zadavatel umožňuje rovnocenné řešení dle § 89 odst. 6, zákona č. 134/2016 Sb., o zadávání veřejných zakázek, ve znění pozdějších předpisů. Rovnocenné řešení musí splňovat minimální parametry požadovaného plnění. | [14 empty] | P | 2
41 | K | 452313141 | Podkladní bloky z betonu prostého bez zvýšených nároků na prostředí tř. C 16/20 otevřený výkop | m3 | 0.482 |  | 0 | CS ÚRS 2023 02 |  | základní |  | 0 | 0 | 0 | 0 | 0 | 4 | K | 2 |  |  |  | ROZPOCET | [5 empty] | 0 | 0 | 0 | 0 | 0 | 1 | 0 | 4 | -956720485
| PP |  | Podkladní a zajišťovací konstrukce z betonu prostého v otevřeném výkopu bez zvýšených nároků na prostředí bloky pro potrubí z betonu tř. C 16/20 | [14 empty] | PP | 2
| Online PSC |  | https://podminky.urs.cz/item/CS_URS_2023_02/452313141 | [14 empty] | Online PSC | 2
| P |  | Poznámka k položce: dobetonování čtverce pod zadlažďovací poklopy | [14 empty] | P | 2
| VV |  | 7*0,1*(1*1-0,315*0,315*3,14) |  | 0.482 | [12 empty] | VV | 2 | 2 | True | 1 | ROZPOCET
42 | K | 452353101 | Bednění podkladních bloků otevřený výkop | m2 | 5.519 |  | 0 | CS ÚRS 2023 02 |  | základní |  | 0 | 0.00639 | 0.035266 | 0 | 0 | 4 | K | 2 |  |  |  | ROZPOCET | [5 empty] | 0 | 0 | 0 | 0 | 0 | 1 | 0 | 4 | -935487452
| PP |  | Bednění podkladních a zajišťovacích konstrukcí v otevřeném výkopu bloků pro potrubí | [14 empty] | PP | 2
| Online PSC |  | https://podminky.urs.cz/item/CS_URS_2023_02/452353101 | [14 empty] | Online PSC | 2
| P |  | Poznámka k položce: pro betonový podklad zadlažďovacích poklopů | [14 empty] | P | 2
| VV |  | 7*(1*1-0,315*0,315*3,14+0,1*1) |  | 5.519 | [12 empty] | VV | 2 | 2 | True | 1 | ROZPOCET
| D | 6 | Úpravy povrchů, podlahy a osazování výplní |  |  |  | 0 |  |  |  |  | 0 |  | 0.064 |  | 0 | 1 | D | 1 |  |  |  | ROZPOCET | [11 empty] | 0
43 | K | 617633111 | Stěrka z těsnící malty dvouvrstvá vnitřních ploch šachet čtyř a vícehranných | m2 | 8 |  | 0 | CS ÚRS 2023 02 |  | základní |  | 0 | 0.008 | 0.064 | 0 | 0 | 4 | K | 2 |  |  |  | ROZPOCET | [5 empty] | 0 | 0 | 0 | 0 | 0 | 1 | 0 | 4 | -61163925
| PP |  | Vnitřní úprava povrchu betonových šachet stěrkou z těsnící cementové malty dvouvrstvou, šachet čtyř a vícehranných | [14 empty] | PP | 2
| Online PSC |  | https://podminky.urs.cz/item/CS_URS_2023_02/617633111 | [14 empty] | Online PSC | 2
| D | 5 | Komunikace pozemní |  |  |  | 0 |  |  |  |  | 0 |  | 17.8767 |  | 0 | 1 | D | 1 |  |  |  | ROZPOCET | [11 empty] | 0
44 | K | 565145101 | Asfaltový beton vrstva podkladní ACP 16 (obalované kamenivo OKS) tl 60 mm š do 1,5 m | m2 | 21.4 |  | 0 | CS ÚRS 2023 02 |  | základní |  | 0 | 0 | 0 | 0 | 0 | 4 | K | 2 |  |  |  | ROZPOCET | [5 empty] | 0 | 0 | 0 | 0 | 0 | 1 | 0 | 4 | -1308855453
| PP |  | Asfaltový beton vrstva podkladní ACP 16 (obalované kamenivo střednězrnné - OKS) s rozprostřením a zhutněním v pruhu šířky do 1,5 m, po zhutnění tl. 60 mm | [14 empty] | PP | 2
| Online PSC |  | https://podminky.urs.cz/item/CS_URS_2023_02/565145101 | [14 empty] | Online PSC | 2
| P |  | Poznámka k položce: ACP 16+ 50/70 | [14 empty] | P | 2
| VV |  | asf |  | 21.4 | [12 empty] | VV | 2 | 2 | True | 1 | ROZPOCET
45 | K | 566901133 | Vyspravení podkladu po překopech inženýrských sítí plochy do 15 m2 štěrkodrtí tl. 200 mm | m2 | 21.4 |  | 0 | CS ÚRS 2023 02 |  | základní |  | 0 | 0.46 | 9.844 | 0 | 0 | 4 | K | 2 |  |  |  | ROZPOCET | [5 empty] | 0 | 0 | 0 | 0 | 0 | 1 | 0 | 4 | -1752298099
| PP |  | Vyspravení podkladu po překopech inženýrských sítí plochy do 15 m2 s rozprostřením a zhutněním štěrkodrtí tl. 200 mm | [14 empty] | PP | 2
| Online PSC |  | https://podminky.urs.cz/item/CS_URS_2023_02/566901133 | [14 empty] | Online PSC | 2
| VV |  | asf |  | 21.4 | [12 empty] | VV | 2 | 2 | True | 1 | ROZPOCET
46 | K | 566901272 | Vyspravení podkladu po překopech inženýrských sítí plochy přes 15 m2 směsí stmelenou cementem SC20/25 tl 150 mm | m2 | 21.4 |  | 0 | CS ÚRS 2023 02 |  | základní |  | 0 | 0.37536 | 8.0327 | 0 | 0 | 4 | K | 2 |  |  |  | ROZPOCET | [5 empty] | 0 | 0 | 0 | 0 | 0 | 1 | 0 | 4 | 950350400
| PP |  | Vyspravení podkladu po překopech inženýrských sítí plochy přes 15 m2 s rozprostřením a zhutněním směsí zpevněnou cementem SC C 20/25 (PB I) tl. 150 mm | [14 empty] | PP | 2
| Online PSC |  | https://podminky.urs.cz/item/CS_URS_2023_02/566901272 | [14 empty] | Online PSC | 2
| VV |  | asf |  | 21.4 | [12 empty] | VV | 2 | 2 | True | 1 | ROZPOCET
47 | K | 577134111 | Asfaltový beton vrstva obrusná ACO 11 (ABS) tř. I tl 40 mm š do 3 m z nemodifikovaného asfaltu | m2 | 39.233 |  | 0 | CS ÚRS 2023 02 |  | základní |  | 0 | 0 | 0 | 0 | 0 | 4 | K | 2 |  |  |  | ROZPOCET | [5 empty] | 0 | 0 | 0 | 0 | 0 | 1 | 0 | 4 | -2012099238
| PP |  | Asfaltový beton vrstva obrusná ACO 11 (ABS) s rozprostřením a se zhutněním z nemodifikovaného asfaltu v pruhu šířky do 3 m tř. I, po zhutnění tl. 40 mm | [14 empty] | PP | 2
| Online PSC |  | https://podminky.urs.cz/item/CS_URS_2023_02/577134111 | [14 empty] | Online PSC | 2
| P |  | Poznámka k položce: ACO 11 50/70 | [14 empty] | P | 2
| VV |  | asf/1,2*2,2 |  | 39.233 | [12 empty] | VV | 2 | 2 | True | 1 | ROZPOCET
| D | 8 | Trubní vedení |  |  |  | 0 |  |  |  |  | 0 |  | 94.4147 |  | 0 | 1 | D | 1 |  |  |  | ROZPOCET | [11 empty] | 0
48 | K | 871228111 | Kladení drenážního potrubí z tvrdého PVC průměru přes 90 do 150 mm | m | 31 |  | 0 | CS ÚRS 2023 02 |  | základní |  | 0 | 0 | 0 | 0 | 0 | 4 | K | 2 |  |  |  | ROZPOCET | [5 empty] | 0 | 0 | 0 | 0 | 0 | 1 | 0 | 4 | -2011221431
| PP |  | Kladení drenážního potrubí z plastických hmot do připravené rýhy z tvrdého PVC, průměru přes 90 do 150 mm | [14 empty] | PP | 2
| Online PSC |  | https://podminky.urs.cz/item/CS_URS_2023_02/871228111 | [14 empty] | Online PSC | 2
49 | M | 28610448 | trubka drenážní systému sportovišť celoperforovaná tyčová PVC-U DN 100 TP | m | 31.31 |  | 0 | CS ÚRS 2023 02 |  | základní |  | 0 | 0 | 0 | 0 | 0 | 8 | M | 2 |  |  |  | ROZPOCET | [5 empty] | 0 | 0 | 0 | 0 | 0 | 1 | 0 | 4 | 1345572218
| PP |  | trubka drenážní systému sportovišť celoperforovaná tyčová PVC-U DN 100 TP | [14 empty] | PP | 2
| VV |  | 31*1,01 'Přepočtené koeficientem množství |  | 31.31 | [12 empty] | VV | 2 | 2 | False | 1 | ROZPOCET
50 | K | 871238111 | Kladení drenážního potrubí z tvrdého PVC průměru přes 150 do 200 mm | m | 68.4 |  | 0 | CS ÚRS 2023 02 |  | základní |  | 0 | 0 | 0 | 0 | 0 | 4 | K | 2 |  |  |  | ROZPOCET | [5 empty] | 0 | 0 | 0 | 0 | 0 | 1 | 0 | 4 | 1999182284
| PP |  | Kladení drenážního potrubí z plastických hmot do připravené rýhy z tvrdého PVC, průměru přes 150 do 200 mm | [14 empty] | PP | 2
| Online PSC |  | https://podminky.urs.cz/item/CS_URS_2023_02/871238111 | [14 empty] | Online PSC | 2
| VV |  | potr_200 |  | 68.4 | [12 empty] | VV | 2 | 2 | True | 1 | ROZPOCET
51 | M | 18615201 | trubka drenážní korugovaná PP SN 8 perforace 360° pro liniové stavby DN 200 | m | 69.084 |  | 0 | CS ÚRS 2023 02 |  | základní |  | 0 | 0.00722 | 0.49879 | 0 | 0 | 8 | M | 2 |  |  |  | ROZPOCET | [5 empty] | 0 | 0 | 0 | 0 | 0 | 1 | 0 | 4 | 1276375522
| PP |  | trubka drenážní korugovaná PP SN 8 perforace 360° pro liniové stavby DN 200 | [14 empty] | PP | 2
| VV |  | 68,4*1,01 'Přepočtené koeficientem množství |  | 69.084 | [12 empty] | VV | 2 | 2 | False | 1 | ROZPOCET
52 | K | 871310320 | Montáž kanalizačního potrubí hladkého plnostěnného SN 12 z polypropylenu DN 150 | m | 284.2 |  | 0 | CS ÚRS 2023 02 |  | základní |  | 0 | 1e-05 | 0.002842 | 0 | 0 | 4 | K | 2 |  |  |  | ROZPOCET | [5 empty] | 0 | 0 | 0 | 0 | 0 | 1 | 0 | 4 | -1153347712
| PP |  | Montáž kanalizačního potrubí z plastů z polypropylenu PP hladkého plnostěnného SN 12 DN 150 | [14 empty] | PP | 2
| Online PSC |  | https://podminky.urs.cz/item/CS_URS_2023_02/871310320 | [14 empty] | Online PSC | 2
| VV |  | potr_160 |  | 284.2 | [12 empty] | VV | 2 | 2 | True | 1 | ROZPOCET
53 | M | 28617037 | trubka kanalizační PP plnostěnná třívrstvá DN 150x6000mm SN12 | m | 288.463 |  | 0 | CS ÚRS 2023 02 |  | základní |  | 0 | 0.00361 | 1.0414 | 0 | 0 | 8 | M | 2 |  |  |  | ROZPOCET | [5 empty] | 0 | 0 | 0 | 0 | 0 | 1 | 0 | 4 | -319455423
| PP |  | trubka kanalizační PP plnostěnná třívrstvá DN 150x6000mm SN12 | [14 empty] | PP | 2
| VV |  | 284,2*1,015 'Přepočtené koeficientem množství |  | 288.463 | [12 empty] | VV | 2 | 2 | False | 1 | ROZPOCET
54 | K | 871370320 | Montáž kanalizačního potrubí hladkého plnostěnného SN 12 z polypropylenu DN 300 | m | 375.5 |  | 0 | CS ÚRS 2023 02 |  | základní |  | 0 | 2e-05 | 0.00751 | 0 | 0 | 4 | K | 2 |  |  |  | ROZPOCET | [5 empty] | 0 | 0 | 0 | 0 | 0 | 1 | 0 | 4 | 398953597
| PP |  | Montáž kanalizačního potrubí z plastů z polypropylenu PP hladkého plnostěnného SN 12 DN 300 | [14 empty] | PP | 2
| Online PSC |  | https://podminky.urs.cz/item/CS_URS_2023_02/871370320 | [14 empty] | Online PSC | 2
| VV |  | potr_315 |  | 375.5 | [12 empty] | VV | 2 | 2 | True | 1 | ROZPOCET
55 | M | 28617040 | trubka kanalizační PP plnostěnná třívrstvá DN 300x6000mm SN12 | m | 381.133 |  | 0 | CS ÚRS 2023 02 |  | základní |  | 0 | 0.01273 | 4.8518 | 0 | 0 | 8 | M | 2 |  |  |  | ROZPOCET | [5 empty] | 0 | 0 | 0 | 0 | 0 | 1 | 0 | 4 | -2008232111
| PP |  | trubka kanalizační PP plnostěnná třívrstvá DN 300x6000mm SN12 | [14 empty] | PP | 2
| VV |  | 375,5*1,015 'Přepočtené koeficientem množství |  | 381.133 | [12 empty] | VV | 2 | 2 | False | 1 | ROZPOCET
56 | K | 871390320 | Montáž kanalizačního potrubí hladkého plnostěnného SN 12 z polypropylenu DN 400 | m | 210.5 |  | 0 | CS ÚRS 2023 02 |  | základní |  | 0 | 3e-05 | 0.006315 | 0 | 0 | 4 | K | 2 |  |  |  | ROZPOCET | [5 empty] | 0 | 0 | 0 | 0 | 0 | 1 | 0 | 4 | -1125551692
| PP |  | Montáž kanalizačního potrubí z plastů z polypropylenu PP hladkého plnostěnného SN 12 DN 400 | [14 empty] | PP | 2
| Online PSC |  | https://podminky.urs.cz/item/CS_URS_2023_02/871390320 | [14 empty] | Online PSC | 2
| VV |  | potr_400 |  | 210.5 | [12 empty] | VV | 2 | 2 | True | 1 | ROZPOCET
57 | M | 28617041 | trubka kanalizační PP plnostěnná třívrstvá DN 400x6000mm SN12 | m | 213.658 |  | 0 | CS ÚRS 2023 02 |  | základní |  | 0 | 0.02044 | 4.3672 | 0 | 0 | 8 | M | 2 |  |  |  | ROZPOCET | [5 empty] | 0 | 0 | 0 | 0 | 0 | 1 | 0 | 4 | -1188944959
| PP |  | trubka kanalizační PP plnostěnná třívrstvá DN 400x6000mm SN12 | [14 empty] | PP | 2
| VV |  | 210,5*1,015 'Přepočtené koeficientem množství |  | 213.658 | [12 empty] | VV | 2 | 2 | False | 1 | ROZPOCET
58 | K | 877310310 | Montáž kolen na kanalizačním potrubí z PP nebo tvrdého PVC trub hladkých plnostěnných DN 150 | kus | 108 |  | 0 | CS ÚRS 2023 02 |  | základní |  | 0 | 0 | 0 | 0 | 0 | 4 | K | 2 |  |  |  | ROZPOCET | [5 empty] | 0 | 0 | 0 | 0 | 0 | 1 | 0 | 4 | 2091266147
| PP |  | Montáž tvarovek na kanalizačním plastovém potrubí z polypropylenu PP nebo tvrdého PVC hladkého plnostěnného kolen, víček nebo hrdlových uzávěrů DN 150 | [14 empty] | PP | 2
| Online PSC |  | https://podminky.urs.cz/item/CS_URS_2023_02/877310310 | [14 empty] | Online PSC | 2
59 | M | 28617162 | koleno kanalizační PP SN16 15° DN 150 | kus | 1 |  | 0 | CS ÚRS 2023 02 |  | základní |  | 0 | 0.0007 | 0.0007 | 0 | 0 | 8 | M | 2 |  |  |  | ROZPOCET | [5 empty] | 0 | 0 | 0 | 0 | 0 | 1 | 0 | 4 | 2101756385
| PP |  | koleno kanalizační PP SN16 15° DN 150 | [14 empty] | PP | 2
60 | M | 28617182 | koleno kanalizační PP SN16 45° DN 150 | kus | 54 |  | 0 | CS ÚRS 2023 02 |  | základní |  | 0 | 0.0008 | 0.0432 | 0 | 0 | 8 | M | 2 |  |  |  | ROZPOCET | [5 empty] | 0 | 0 | 0 | 0 | 0 | 1 | 0 | 4 | -2041773156
| PP |  | koleno kanalizační PP SN16 45° DN 150 | [14 empty] | PP | 2
61 | M | 28611722 | víčko kanalizace plastové KG DN 160 | kus | 53 |  | 0 | CS ÚRS 2023 02 |  | základní |  | 0 | 0.00029 | 0.01537 | 0 | 0 | 8 | M | 2 |  |  |  | ROZPOCET | [5 empty] | 0 | 0 | 0 | 0 | 0 | 1 | 0 | 4 | -1031178356
| PP |  | víčko kanalizace plastové KG DN 160 | [14 empty] | PP | 2
62 | K | 877310320 | Montáž odboček na kanalizačním potrubí z PP nebo tvrdého PVC trub hladkých plnostěnných DN 150 | kus | 96 |  | 0 | CS ÚRS 2023 02 |  | základní |  | 0 | 0 | 0 | 0 | 0 | 4 | K | 2 |  |  |  | ROZPOCET | [5 empty] | 0 | 0 | 0 | 0 | 0 | 1 | 0 | 4 | 38784996
| PP |  | Montáž tvarovek na kanalizačním plastovém potrubí z polypropylenu PP nebo tvrdého PVC hladkého plnostěnného odboček DN 150 | [14 empty] | PP | 2
| Online PSC |  | https://podminky.urs.cz/item/CS_URS_2023_02/877310320 | [14 empty] | Online PSC | 2
63 | M | 28617205 | odbočka kanalizační PP SN16 45° DN 150/150 | kus | 42 |  | 0 | CS ÚRS 2023 02 |  | základní |  | 0 | 0.0018 | 0.0756 | 0 | 0 | 8 | M | 2 |  |  |  | ROZPOCET | [5 empty] | 0 | 0 | 0 | 0 | 0 | 1 | 0 | 4 | -949958347
| PP |  | odbočka kanalizační PP SN16 45° DN 150/150 | [14 empty] | PP | 2
64 | M | 28617214 | odbočka kanalizační PP SN16 45° DN 300/150 | kus | 41 |  | 0 | CS ÚRS 2023 02 |  | základní |  | 0 | 0.0088 | 0.3608 | 0 | 0 | 8 | M | 2 |  |  |  | ROZPOCET | [5 empty] | 0 | 0 | 0 | 0 | 0 | 1 | 0 | 4 | 787562811
| PP |  | odbočka kanalizační PP SN16 45° DN 300/150 | [14 empty] | PP | 2
65 | M | 28617219 | odbočka kanalizační PP SN16 45° DN 400/150 | kus | 13 |  | 0 | CS ÚRS 2023 02 |  | základní |  | 0 | 0.0167 | 0.2171 | 0 | 0 | 8 | M | 2 |  |  |  | ROZPOCET | [5 empty] | 0 | 0 | 0 | 0 | 0 | 1 | 0 | 4 | 344822711
| PP |  | odbočka kanalizační PP SN16 45° DN 400/150 | [14 empty] | PP | 2
66 | K | 877370330 | Montáž spojek na kanalizačním potrubí z PP nebo tvrdého PVC trub hladkých plnostěnných DN 300 | kus | 13 |  | 0 | CS ÚRS 2023 02 |  | základní |  | 0 | 0 | 0 | 0 | 0 | 4 | K | 2 |  |  |  | ROZPOCET | [5 empty] | 0 | 0 | 0 | 0 | 0 | 1 | 0 | 4 | -527131750
| PP |  | Montáž tvarovek na kanalizačním plastovém potrubí z polypropylenu PP nebo tvrdého PVC hladkého plnostěnného spojek nebo redukcí DN 300 | [14 empty] | PP | 2
| Online PSC |  | https://podminky.urs.cz/item/CS_URS_2023_02/877370330 | [14 empty] | Online PSC | 2
67 | M | 28617238 | spojka přesuvná kanalizační PP DN 300 | kus | 13 |  | 0 | CS ÚRS 2023 02 |  | základní |  | 0 | 0.0042 | 0.0546 | 0 | 0 | 8 | M | 2 |  |  |  | ROZPOCET | [5 empty] | 0 | 0 | 0 | 0 | 0 | 1 | 0 | 4 | 2084952730
| PP |  | spojka přesuvná kanalizační PP DN 300 | [14 empty] | PP | 2
68 | K | 877390330 | Montáž spojek na kanalizačním potrubí z PP nebo tvrdého PVC trub hladkých plnostěnných DN 400 | kus | 6 |  | 0 | CS ÚRS 2023 02 |  | základní |  | 0 | 0 | 0 | 0 | 0 | 4 | K | 2 |  |  |  | ROZPOCET | [5 empty] | 0 | 0 | 0 | 0 | 0 | 1 | 0 | 4 | 666767537
| PP |  | Montáž tvarovek na kanalizačním plastovém potrubí z polypropylenu PP nebo tvrdého PVC hladkého plnostěnného spojek nebo redukcí DN 400 | [14 empty] | PP | 2
| Online PSC |  | https://podminky.urs.cz/item/CS_URS_2023_02/877390330 | [14 empty] | Online PSC | 2
69 | M | 28617239 | spojka přesuvná kanalizační PP DN 400 | kus | 6 |  | 0 | CS ÚRS 2023 02 |  | základní |  | 0 | 0.0085 | 0.051 | 0 | 0 | 8 | M | 2 |  |  |  | ROZPOCET | [5 empty] | 0 | 0 | 0 | 0 | 0 | 1 | 0 | 4 | 1399302143
| PP |  | spojka přesuvná kanalizační PP DN 400 | [14 empty] | PP | 2
70 | K | 892372121 | Tlaková zkouška vzduchem potrubí DN 300 těsnícím vakem ucpávkovým | úsek | 12 |  | 0 | CS ÚRS 2023 02 |  | základní |  | 0 | 0.00031 | 0.00372 | 0 | 0 | 4 | K | 2 |  |  |  | ROZPOCET | [5 empty] | 0 | 0 | 0 | 0 | 0 | 1 | 0 | 4 | -1491056427
| PP |  | Tlakové zkoušky vzduchem těsnícími vaky ucpávkovými DN 300 | [14 empty] | PP | 2
| Online PSC |  | https://podminky.urs.cz/item/CS_URS_2023_02/892372121 | [14 empty] | Online PSC | 2
71 | K | 892392121 | Tlaková zkouška vzduchem potrubí DN 400 těsnícím vakem ucpávkovým | úsek | 6 |  | 0 | CS ÚRS 2023 02 |  | základní |  | 0 | 0.00025 | 0.0015 | 0 | 0 | 4 | K | 2 |  |  |  | ROZPOCET | [5 empty] | 0 | 0 | 0 | 0 | 0 | 1 | 0 | 4 | 216410319
| PP |  | Tlakové zkoušky vzduchem těsnícími vaky ucpávkovými DN 400 | [14 empty] | PP | 2
| Online PSC |  | https://podminky.urs.cz/item/CS_URS_2023_02/892392121 | [14 empty] | Online PSC | 2
72 | K | 894410101 | Osazení betonových dílců pro kanalizační šachty DN 1000 šachtové dno výšky 600 mm | kus | 9 |  | 0 | CS ÚRS 2023 02 |  | základní |  | 0 | 0.41489 | 3.734 | 0 | 0 | 4 | K | 2 |  |  |  | ROZPOCET | [5 empty] | 0 | 0 | 0 | 0 | 0 | 1 | 0 | 4 | -323965352
| PP |  | Osazení betonových dílců šachet kanalizačních dno DN 1000, výšky 600 mm | [14 empty] | PP | 2
| Online PSC |  | https://podminky.urs.cz/item/CS_URS_2023_02/894410101 | [14 empty] | Online PSC | 2
73 | M | 59224350 | dno betonové šachty kanalizační jednolité 100x53x15cm | kus | 9 |  | 0 | CS ÚRS 2023 02 |  | základní |  | 0 | 1.16 | 10.44 | 0 | 0 | 8 | M | 2 |  |  |  | ROZPOCET | [5 empty] | 0 | 0 | 0 | 0 | 0 | 1 | 0 | 4 | -459620029
| PP |  | dno betonové šachty kanalizační jednolité 100x53x15cm | [14 empty] | PP | 2
| P |  | Poznámka k položce: Jako referenční výrobek a příkladný popis vizuálního, kvalitativního a technologického standardu uvádíme typ TBZ-Q.1 100/53 KOM tl. 15 cm. Zadavatel tímto definuje minimální požadovaný standard, a proto může být nahrazen kvalitativně a technicky obdobným výrobkem nebo srovnatelnou technologií. Zadavatel jednoznačně připouští použití i jiných kvalitativně a technicky obdobných a rovnocenných řešení stejné nebo lepší kvality. Zadavatel umožňuje rovnocenné řešení dle § 89 odst. 6, zákona č. 134/2016 Sb., o zadávání veřejných zakázek, ve znění pozdějších předpisů. Rovnocenné řešení musí splňovat minimální parametry požadovaného plnění. | [14 empty] | P | 2
74 | K | 894410102 | Osazení betonových dílců pro kanalizační šachty DN 1000 šachtové dno výšky 800 mm | kus | 8 |  | 0 | CS ÚRS 2023 02 |  | základní |  | 0 | 0.41489 | 3.3191 | 0 | 0 | 4 | K | 2 |  |  |  | ROZPOCET | [5 empty] | 0 | 0 | 0 | 0 | 0 | 1 | 0 | 4 | -443383740
| PP |  | Osazení betonových dílců šachet kanalizačních dno DN 1000, výšky 800 mm | [14 empty] | PP | 2
| Online PSC |  | https://podminky.urs.cz/item/CS_URS_2023_02/894410102 | [14 empty] | Online PSC | 2
75 | M | 59224352 | dno betonové šachty kanalizační jednolité 100x63x25cm | kus | 8 |  | 0 | CS ÚRS 2023 02 |  | základní |  | 0 | 1.37 | 10.96 | 0 | 0 | 8 | M | 2 |  |  |  | ROZPOCET | [5 empty] | 0 | 0 | 0 | 0 | 0 | 1 | 0 | 4 | 1259984320
| PP |  | dno betonové šachty kanalizační jednolité 100x63x25cm | [14 empty] | PP | 2
| P |  | Poznámka k položce: Jako referenční výrobek a příkladný popis vizuálního, kvalitativního a technologického standardu uvádíme typ TBZ-Q.1 100/63 KOM tl. 15 cm. Zadavatel tímto definuje minimální požadovaný standard, a proto může být nahrazen kvalitativně a technicky obdobným výrobkem nebo srovnatelnou technologií. Zadavatel jednoznačně připouští použití i jiných kvalitativně a technicky obdobných a rovnocenných řešení stejné nebo lepší kvality. Zadavatel umožňuje rovnocenné řešení dle § 89 odst. 6, zákona č. 134/2016 Sb., o zadávání veřejných zakázek, ve znění pozdějších předpisů. Rovnocenné řešení musí splňovat minimální parametry požadovaného plnění. | [14 empty] | P | 2
76 | K | 894410103 | Osazení betonových dílců pro kanalizační šachty DN 1000 šachtové dno výšky 1000 mm | kus | 2 |  | 0 | CS ÚRS 2023 02 |  | základní |  | 0 | 0.41489 | 0.82978 | 0 | 0 | 4 | K | 2 |  |  |  | ROZPOCET | [5 empty] | 0 | 0 | 0 | 0 | 0 | 1 | 0 | 4 | -1169025019
| PP |  | Osazení betonových dílců šachet kanalizačních dno DN 1000, výšky 1000 mm | [14 empty] | PP | 2
| Online PSC |  | https://podminky.urs.cz/item/CS_URS_2023_02/894410103 | [14 empty] | Online PSC | 2
77 | M | 59224339 | dno betonové šachty kanalizační přímé 100x100x60cm | kus | 2 |  | 0 | CS ÚRS 2023 02 |  | základní |  | 0 | 2.1 | 4.2 | 0 | 0 | 8 | M | 2 |  |  |  | ROZPOCET | [5 empty] | 0 | 0 | 0 | 0 | 0 | 1 | 0 | 4 | 272445404
| PP |  | dno betonové šachty kanalizační přímé 100x100x60cm | [14 empty] | PP | 2
| P |  | Poznámka k položce: Jako referenční výrobek a příkladný popis vizuálního, kvalitativního a technologického standardu uvádíme typ TBZ-Q.1 100/100. Zadavatel tímto definuje minimální požadovaný standard, a proto může být nahrazen kvalitativně a technicky obdobným výrobkem nebo srovnatelnou technologií. Zadavatel jednoznačně připouští použití i jiných kvalitativně a technicky obdobných a rovnocenných řešení stejné nebo lepší kvality. Zadavatel umožňuje rovnocenné řešení dle § 89 odst. 6, zákona č. 134/2016 Sb., o zadávání veřejných zakázek, ve znění pozdějších předpisů. Rovnocenné řešení musí splňovat minimální parametry požadovaného plnění. | [14 empty] | P | 2
78 | K | 894410211 | Osazení betonových dílců pro kanalizační šachty DN 1000 skruž rovná výšky 250 mm | kus | 10 |  | 0 | CS ÚRS 2023 02 |  | základní |  | 0 | 0.00989 | 0.0989 | 0 | 0 | 4 | K | 2 |  |  |  | ROZPOCET | [5 empty] | 0 | 0 | 0 | 0 | 0 | 1 | 0 | 4 | 1237675866
| PP |  | Osazení betonových dílců šachet kanalizačních skruž rovná DN 1000, výšky 250 mm | [14 empty] | PP | 2
| Online PSC |  | https://podminky.urs.cz/item/CS_URS_2023_02/894410211 | [14 empty] | Online PSC | 2
79 | M | 59224066 | skruž betonová DN 1000x250 PS, 100x25x12cm | kus | 10 |  | 0 | CS ÚRS 2023 02 |  | základní |  | 0 | 0.262 | 2.62 | 0 | 0 | 8 | M | 2 |  |  |  | ROZPOCET | [5 empty] | 0 | 0 | 0 | 0 | 0 | 1 | 0 | 4 | 1776377587
| PP |  | skruž betonová DN 1000x250 PS, 100x25x12cm | [14 empty] | PP | 2
| P |  | Poznámka k položce: Jako referenční výrobek a příkladný popis vizuálního, kvalitativního a technologického standardu uvádíme typ TBS-Q.1 100/25. Zadavatel tímto definuje minimální požadovaný standard, a proto může být nahrazen kvalitativně a technicky obdobným výrobkem nebo srovnatelnou technologií. Zadavatel jednoznačně připouští použití i jiných kvalitativně a technicky obdobných a rovnocenných řešení stejné nebo lepší kvality. Zadavatel umožňuje rovnocenné řešení dle § 89 odst. 6, zákona č. 134/2016 Sb., o zadávání veřejných zakázek, ve znění pozdějších předpisů. Rovnocenné řešení musí splňovat minimální parametry požadovaného plnění. | [14 empty] | P | 2
80 | K | 894410212 | Osazení betonových dílců pro kanalizační šachty DN 1000 skruž rovná výšky 500 mm | kus | 9 |  | 0 | CS ÚRS 2023 02 |  | základní |  | 0 | 0.00989 | 0.08901 | 0 | 0 | 4 | K | 2 |  |  |  | ROZPOCET | [5 empty] | 0 | 0 | 0 | 0 | 0 | 1 | 0 | 4 | -1308220330
| PP |  | Osazení betonových dílců šachet kanalizačních skruž rovná DN 1000, výšky 500 mm | [14 empty] | PP | 2
| Online PSC |  | https://podminky.urs.cz/item/CS_URS_2023_02/894410212 | [14 empty] | Online PSC | 2
81 | M | 59224068 | skruž betonová DN 1000x500 PS, 100x50x12cm | kus | 9 |  | 0 | CS ÚRS 2023 02 |  | základní |  | 0 | 0.526 | 4.734 | 0 | 0 | 8 | M | 2 |  |  |  | ROZPOCET | [5 empty] | 0 | 0 | 0 | 0 | 0 | 1 | 0 | 4 | 380414815
| PP |  | skruž betonová DN 1000x500 PS, 100x50x12cm | [14 empty] | PP | 2
| P |  | Poznámka k položce: Jako referenční výrobek a příkladný popis vizuálního, kvalitativního a technologického standardu uvádíme typ TBS-Q.1 100/50. Zadavatel tímto definuje minimální požadovaný standard, a proto může být nahrazen kvalitativně a technicky obdobným výrobkem nebo srovnatelnou technologií. Zadavatel jednoznačně připouští použití i jiných kvalitativně a technicky obdobných a rovnocenných řešení stejné nebo lepší kvality. Zadavatel umožňuje rovnocenné řešení dle § 89 odst. 6, zákona č. 134/2016 Sb., o zadávání veřejných zakázek, ve znění pozdějších předpisů. Rovnocenné řešení musí splňovat minimální parametry požadovaného plnění. | [14 empty] | P | 2
82 | K | 894410213 | Osazení betonových dílců pro kanalizační šachty DN 1000 skruž rovná výšky 1000 mm | kus | 12 |  | 0 | CS ÚRS 2023 02 |  | základní |  | 0 | 0.00989 | 0.11868 | 0 | 0 | 4 | K | 2 |  |  |  | ROZPOCET | [5 empty] | 0 | 0 | 0 | 0 | 0 | 1 | 0 | 4 | -1508080324
| PP |  | Osazení betonových dílců šachet kanalizačních skruž rovná DN 1000, výšky 1000 mm | [14 empty] | PP | 2
| Online PSC |  | https://podminky.urs.cz/item/CS_URS_2023_02/894410213 | [14 empty] | Online PSC | 2
83 | M | 59224070 | skruž betonová DN 1000x1000 PS, 100x100x12cm | kus | 12 |  | 0 | CS ÚRS 2023 02 |  | základní |  | 0 | 1.054 | 12.648 | 0 | 0 | 8 | M | 2 |  |  |  | ROZPOCET | [5 empty] | 0 | 0 | 0 | 0 | 0 | 1 | 0 | 4 | -898059570
| PP |  | skruž betonová DN 1000x1000 PS, 100x100x12cm | [14 empty] | PP | 2
| P |  | Poznámka k položce: Jako referenční výrobek a příkladný popis vizuálního, kvalitativního a technologického standardu uvádíme typ TBS-Q.1 100/100. Zadavatel tímto definuje minimální požadovaný standard, a proto může být nahrazen kvalitativně a technicky obdobným výrobkem nebo srovnatelnou technologií. Zadavatel jednoznačně připouští použití i jiných kvalitativně a technicky obdobných a rovnocenných řešení stejné nebo lepší kvality. Zadavatel umožňuje rovnocenné řešení dle § 89 odst. 6, zákona č. 134/2016 Sb., o zadávání veřejných zakázek, ve znění pozdějších předpisů. Rovnocenné řešení musí splňovat minimální parametry požadovaného plnění. | [14 empty] | P | 2
84 | K | 894410232 | Osazení betonových dílců pro kanalizační šachty DN 1000 skruž přechodová (konus) | kus | 17 |  | 0 | CS ÚRS 2023 02 |  | základní |  | 0 | 0.01218 | 0.20706 | 0 | 0 | 4 | K | 2 |  |  |  | ROZPOCET | [5 empty] | 0 | 0 | 0 | 0 | 0 | 1 | 0 | 4 | -1012273162
| PP |  | Osazení betonových dílců šachet kanalizačních skruž přechodová (konus) DN 1000 | [14 empty] | PP | 2
| Online PSC |  | https://podminky.urs.cz/item/CS_URS_2023_02/894410232 | [14 empty] | Online PSC | 2
85 | M | 59224312 | kónus šachetní betonový kapsové plastové stupadlo 100x62,5x58cm | kus | 17 |  | 0 | CS ÚRS 2023 02 |  | základní |  | 0 | 0.585 | 9.945 | 0 | 0 | 8 | M | 2 |  |  |  | ROZPOCET | [5 empty] | 0 | 0 | 0 | 0 | 0 | 1 | 0 | 4 | 700442679
| PP |  | kónus šachetní betonový kapsové plastové stupadlo 100x62,5x58cm | [14 empty] | PP | 2
| P |  | Poznámka k položce: Jako referenční výrobek a příkladný popis vizuálního, kvalitativního a technologického standardu uvádíme typ TBR-Q.1 100-63/58. Zadavatel tímto definuje minimální požadovaný standard, a proto může být nahrazen kvalitativně a technicky obdobným výrobkem nebo srovnatelnou technologií. Zadavatel jednoznačně připouští použití i jiných kvalitativně a technicky obdobných a rovnocenných řešení stejné nebo lepší kvality. Zadavatel umožňuje rovnocenné řešení dle § 89 odst. 6, zákona č. 134/2016 Sb., o zadávání veřejných zakázek, ve znění pozdějších předpisů. Rovnocenné řešení musí splňovat minimální parametry požadovaného plnění. | [14 empty] | P | 2
86 | K | 894410302 | Osazení betonových dílců pro kanalizační šachty DN 1000 deska zákrytová | kus | 2 |  | 0 | CS ÚRS 2023 02 |  | základní |  | 0 | 0.00989 | 0.01978 | 0 | 0 | 4 | K | 2 |  |  |  | ROZPOCET | [5 empty] | 0 | 0 | 0 | 0 | 0 | 1 | 0 | 4 | 754962216
| PP |  | Osazení betonových dílců šachet kanalizačních deska zákrytová DN 1000 | [14 empty] | PP | 2
| Online PSC |  | https://podminky.urs.cz/item/CS_URS_2023_02/894410302 | [14 empty] | Online PSC | 2
87 | M | 59224315 | deska betonová zákrytová pro kruhové šachty 100/62,5x16,5cm | kus | 2 |  | 0 | CS ÚRS 2023 02 |  | základní |  | 0 | 0.449 | 0.898 | 0 | 0 | 8 | M | 2 |  |  |  | ROZPOCET | [5 empty] | 0 | 0 | 0 | 0 | 0 | 1 | 0 | 4 | 1291895001
| PP |  | deska betonová zákrytová pro kruhové šachty 100/62,5x16,5cm | [14 empty] | PP | 2
| P |  | Poznámka k položce: Jako referenční výrobek a příkladný popis vizuálního, kvalitativního a technologického standardu uvádíme typ TZK-Q.1 100-63/17. Zadavatel tímto definuje minimální požadovaný standard, a proto může být nahrazen kvalitativně a technicky obdobným výrobkem nebo srovnatelnou technologií. Zadavatel jednoznačně připouští použití i jiných kvalitativně a technicky obdobných a rovnocenných řešení stejné nebo lepší kvality. Zadavatel umožňuje rovnocenné řešení dle § 89 odst. 6, zákona č. 134/2016 Sb., o zadávání veřejných zakázek, ve znění pozdějších předpisů. Rovnocenné řešení musí splňovat minimální parametry požadovaného plnění. | [14 empty] | P | 2
88 | M | 59224348 | těsnění elastomerové pro spojení šachetních dílů DN 1000 | kus | 50 |  | 0 | CS ÚRS 2023 02 |  | základní |  | 0 | 0.002 | 0.1 | 0 | 0 | 8 | M | 2 |  |  |  | ROZPOCET | [5 empty] | 0 | 0 | 0 | 0 | 0 | 1 | 0 | 4 | -139229460
| PP |  | těsnění elastomerové pro spojení šachetních dílů DN 1000 | [14 empty] | PP | 2
89 | K | 895941343 | Osazení vpusti uliční DN 500 z betonových dílců dno vysoké s kalištěm | kus | 1 |  | 0 | CS ÚRS 2023 02 |  | základní |  | 0 | 0.12526 | 0.12526 | 0 | 0 | 4 | K | 2 |  |  |  | ROZPOCET | [5 empty] | 0 | 0 | 0 | 0 | 0 | 1 | 0 | 4 | 327277699
| PP |  | Osazení vpusti uliční z betonových dílců DN 500 dno vysoké s kalištěm | [14 empty] | PP | 2
| Online PSC |  | https://podminky.urs.cz/item/CS_URS_2023_02/895941343 | [14 empty] | Online PSC | 2
90 | M | 59224470 | vpusť uliční DN 500 kaliště vysoké 500/525x65mm | kus | 1 |  | 0 | CS ÚRS 2023 02 |  | základní |  | 0 | 0.175 | 0.175 | 0 | 0 | 8 | M | 2 |  |  |  | ROZPOCET | [5 empty] | 0 | 0 | 0 | 0 | 0 | 1 | 0 | 4 | 2006330040
| PP |  | vpusť uliční DN 500 kaliště vysoké 500/525x65mm | [14 empty] | PP | 2
91 | K | 895941351 | Osazení vpusti uliční DN 500 z betonových dílců skruž horní pro čtvercovou vtokovou mříž | kus | 1 |  | 0 | CS ÚRS 2023 02 |  | základní |  | 0 | 0.03076 | 0.03076 | 0 | 0 | 4 | K | 2 |  |  |  | ROZPOCET | [5 empty] | 0 | 0 | 0 | 0 | 0 | 1 | 0 | 4 | 20121010
| PP |  | Osazení vpusti uliční z betonových dílců DN 500 skruž horní pro čtvercovou vtokovou mříž | [14 empty] | PP | 2
| Online PSC |  | https://podminky.urs.cz/item/CS_URS_2023_02/895941351 | [14 empty] | Online PSC | 2
92 | M | 59224460 | vpusť uliční DN 500 betonová 500x190x65mm čtvercový poklop | kus | 1 |  | 0 | CS ÚRS 2023 02 |  | základní |  | 0 | 0.07 | 0.07 | 0 | 0 | 8 | M | 2 |  |  |  | ROZPOCET | [5 empty] | 0 | 0 | 0 | 0 | 0 | 1 | 0 | 4 | 660356976
| PP |  | vpusť uliční DN 500 betonová 500x190x65mm čtvercový poklop | [14 empty] | PP | 2
93 | K | 895941362 | Osazení vpusti uliční DN 500 z betonových dílců skruž středová 590 mm | kus | 1 |  | 0 | CS ÚRS 2023 02 |  | základní |  | 0 | 0.03076 | 0.03076 | 0 | 0 | 4 | K | 2 |  |  |  | ROZPOCET | [5 empty] | 0 | 0 | 0 | 0 | 0 | 1 | 0 | 4 | -503705970
| PP |  | Osazení vpusti uliční z betonových dílců DN 500 skruž středová 590 mm | [14 empty] | PP | 2
| Online PSC |  | https://podminky.urs.cz/item/CS_URS_2023_02/895941362 | [14 empty] | Online PSC | 2
94 | M | 59224462 | vpusť uliční DN 500 skruž průběžná vysoká betonová 500/590x65mm | kus | 1 |  | 0 | CS ÚRS 2023 02 |  | základní |  | 0 | 0.155 | 0.155 | 0 | 0 | 8 | M | 2 |  |  |  | ROZPOCET | [5 empty] | 0 | 0 | 0 | 0 | 0 | 1 | 0 | 4 | 591574221
| PP |  | vpusť uliční DN 500 skruž průběžná vysoká betonová 500/590x65mm | [14 empty] | PP | 2
95 | K | 897172115 | Akumulační boxy z PP pro retenci dešťových vod pod pochozí plochy a plochy zatížené osobními automobily objemu přes 250 m3 | m3 | 272 |  | 0 | CS ÚRS 2023 02 |  | základní |  | 0 | 0.05472 | 14.8838 | 0 | 0 | 4 | K | 2 |  |  |  | ROZPOCET | [5 empty] | 0 | 0 | 0 | 0 | 0 | 1 | 0 | 4 | -215200596
| PP |  | Akumulační boxy z polypropylenu PP pro retenci dešťových vod pod pochozí a pod plochy zatížené osobními automobily o celkovém akumulačním objemu přes 250 m3 | [14 empty] | PP | 2
| Online PSC |  | https://podminky.urs.cz/item/CS_URS_2023_02/897172115 | [14 empty] | Online PSC | 2
96 | K | 899103112 | Osazení poklopů litinových, ocelových nebo železobetonových včetně rámů pro třídu zatížení B125, C250 | kus | 10 |  | 0 | CS ÚRS 2023 02 |  | základní |  | 0 | 0.09 | 0.9 | 0 | 0 | 4 | K | 2 |  |  |  | ROZPOCET | [5 empty] | 0 | 0 | 0 | 0 | 0 | 1 | 0 | 4 | 314474648
| PP |  | Osazení poklopů litinových, ocelových nebo železobetonových včetně rámů pro třídu zatížení B125, C250 | [14 empty] | PP | 2
| Online PSC |  | https://podminky.urs.cz/item/CS_URS_2023_02/899103112 | [14 empty] | Online PSC | 2
97 | M | R3 | Kanalizační poklop litinový DN 600, třída C 250, s pantem, s odvětráváním | kus | 10 |  | 0 |  |  | základní |  | 0 | 0 | 0 | 0 | 0 | 8 | M | 2 |  |  |  | ROZPOCET | [5 empty] | 0 | 0 | 0 | 0 | 0 | 1 | 0 | 4 | -1787814985
| PP |  | Kanalizační poklop litinový DN 600, třída C 250, s pantem, s odvětráváním | [14 empty] | PP | 2
| P |  | Poznámka k položce: Jako referenční výrobek a příkladný popis vizuálního, kvalitativního a technologického standardu uvádíme typ Europa 7, KCL72B. Zadavatel tímto definuje minimální požadovaný standard, a proto může být nahrazen kvalitativně a technicky obdobným výrobkem nebo srovnatelnou technologií. Zadavatel jednoznačně připouští použití i jiných kvalitativně a technicky obdobných a rovnocenných řešení stejné nebo lepší kvality. Zadavatel umožňuje rovnocenné řešení dle § 89 odst. 6, zákona č. 134/2016 Sb., o zadávání veřejných zakázek, ve znění pozdějších předpisů. Rovnocenné řešení musí splňovat minimální parametry požadovaného plnění. | [14 empty] | P | 2
98 | K | 899104112 | Osazení poklopů litinových, ocelových nebo železobetonových včetně rámů pro třídu zatížení D400, E600 | kus | 9 |  | 0 | CS ÚRS 2023 02 |  | základní |  | 0 | 0.09 | 0.81 | 0 | 0 | 4 | K | 2 |  |  |  | ROZPOCET | [5 empty] | 0 | 0 | 0 | 0 | 0 | 1 | 0 | 4 | -196269506
| PP |  | Osazení poklopů litinových, ocelových nebo železobetonových včetně rámů pro třídu zatížení D400, E600 | [14 empty] | PP | 2
| Online PSC |  | https://podminky.urs.cz/item/CS_URS_2023_02/899104112 | [14 empty] | Online PSC | 2
| VV |  | 9 |  | 9 | [12 empty] | VV | 2 | 2 | True | 1 | ROZPOCET
99 | M | 55241033 | poklop šachtový litinový kruhový DN 600 bez ventilace tř D400 v samonivelačním rámu pro intenzivní provoz | kus | 2 |  | 0 | CS ÚRS 2023 02 |  | základní |  | 0 | 0.069 | 0.138 | 0 | 0 | 8 | M | 2 |  |  |  | ROZPOCET | [5 empty] | 0 | 0 | 0 | 0 | 0 | 1 | 0 | 4 | 312434780
| PP |  | poklop šachtový litinový kruhový DN 600 bez ventilace tř D400 v samonivelačním rámu pro intenzivní provoz | [14 empty] | PP | 2
| P |  | Poznámka k položce: Jako referenční výrobek a příkladný popis vizuálního, kvalitativního a technologického standardu uvádíme typ Europa 8 D400 KDM84B. Zadavatel tímto definuje minimální požadovaný standard, a proto může být nahrazen kvalitativně a technicky obdobným výrobkem nebo srovnatelnou technologií. Zadavatel jednoznačně připouští použití i jiných kvalitativně a technicky obdobných a rovnocenných řešení stejné nebo lepší kvality. Zadavatel umožňuje rovnocenné řešení dle § 89 odst. 6, zákona č. 134/2016 Sb., o zadávání veřejných zakázek, ve znění pozdějších předpisů. Rovnocenné řešení musí splňovat minimální parametry požadovaného plnění. | [14 empty] | P | 2
100 | M | 55241073 | poklop šachtový Pz ocelový zadlažďovací zespod vyztužen žebry s těsněním zatížení C250 v 95mm rám 780x780mm vstup 700x700mm | kus | 7 |  | 0 | CS ÚRS 2023 02 |  | základní |  | 0 | 0.03 | 0.21 | 0 | 0 | 8 | M | 2 |  |  |  | ROZPOCET | [5 empty] | 0 | 0 | 0 | 0 | 0 | 1 | 0 | 4 | 1207204789
| PP |  | poklop šachtový Pz ocelový zadlažďovací zespod vyztužen žebry s těsněním zatížení C250 v 95mm rám 780x780mm vstup 700x700mm | [14 empty] | PP | 2
101 | K | 899204112 | Osazení mříží litinových včetně rámů a košů na bahno pro třídu zatížení D400, E600 | kus | 1 |  | 0 | CS ÚRS 2023 02 |  | základní |  | 0 | 0.21734 | 0.21734 | 0 | 0 | 4 | K | 2 |  |  |  | ROZPOCET | [5 empty] | 0 | 0 | 0 | 0 | 0 | 1 | 0 | 4 | 1902242514
| PP |  | Osazení mříží litinových včetně rámů a košů na bahno pro třídu zatížení D400, E600 | [14 empty] | PP | 2
| Online PSC |  | https://podminky.urs.cz/item/CS_URS_2023_02/899204112 | [14 empty] | Online PSC | 2
102 | M | 59224481 | mříž vtoková s rámem pro uliční vpusť 500x500, zatížení 40 tun | kus | 1 |  | 0 | CS ÚRS 2023 02 |  | základní |  | 0 | 0.108 | 0.108 | 0 | 0 | 8 | M | 2 |  |  |  | ROZPOCET | [5 empty] | 0 | 0 | 0 | 0 | 0 | 1 | 0 | 4 | 237528943
| PP |  | mříž vtoková s rámem pro uliční vpusť 500x500, zatížení 40 tun | [14 empty] | PP | 2
| D | 997 | Přesun sutě |  |  |  | 0 |  |  |  |  | 0 |  | 0 |  | 0 | 1 | D | 1 |  |  |  | ROZPOCET | [11 empty] | 0
103 | K | 997221551 | Vodorovná doprava suti ze sypkých materiálů do 1 km | t | 23.544 |  | 0 | CS ÚRS 2023 02 |  | základní |  | 0 | 0 | 0 | 0 | 0 | 4 | K | 2 |  |  |  | ROZPOCET | [5 empty] | 0 | 0 | 0 | 0 | 0 | 1 | 0 | 4 | -902235058
| PP |  | Vodorovná doprava suti bez naložení, ale se složením a s hrubým urovnáním ze sypkých materiálů, na vzdálenost do 1 km | [14 empty] | PP | 2
| Online PSC |  | https://podminky.urs.cz/item/CS_URS_2023_02/997221551 | [14 empty] | Online PSC | 2
104 | K | 997221559 | Příplatek ZKD 1 km u vodorovné dopravy suti ze sypkých materiálů | t | 70.632 |  | 0 | CS ÚRS 2023 02 |  | základní |  | 0 | 0 | 0 | 0 | 0 | 4 | K | 2 |  |  |  | ROZPOCET | [5 empty] | 0 | 0 | 0 | 0 | 0 | 1 | 0 | 4 | -997861979
| PP |  | Vodorovná doprava suti bez naložení, ale se složením a s hrubým urovnáním Příplatek k ceně za každý další i započatý 1 km přes 1 km | [14 empty] | PP | 2
| Online PSC |  | https://podminky.urs.cz/item/CS_URS_2023_02/997221559 | [14 empty] | Online PSC | 2
| VV |  | 23,544*3 'Přepočtené koeficientem množství |  | 70.632 | [12 empty] | VV | 2 | 2 | False | 1 | ROZPOCET
105 | K | 997221861 | Poplatek za uložení na recyklační skládce (skládkovné) stavebního odpadu z prostého betonu pod kódem 17 01 01 | t | 1 |  | 0 | CS ÚRS 2023 02 |  | základní |  | 0 | 0 | 0 | 0 | 0 | 4 | K | 2 |  |  |  | ROZPOCET | [5 empty] | 0 | 0 | 0 | 0 | 0 | 1 | 0 | 4 | 1955727450
| PP |  | Poplatek za uložení stavebního odpadu na recyklační skládce (skládkovné) z prostého betonu zatříděného do Katalogu odpadů pod kódem 17 01 01 | [14 empty] | PP | 2
| Online PSC |  | https://podminky.urs.cz/item/CS_URS_2023_02/997221861 | [14 empty] | Online PSC | 2
106 | K | 997221873 | Poplatek za uložení na recyklační skládce (skládkovné) stavebního odpadu zeminy a kamení zatříděného do Katalogu odpadů pod kódem 17 05 04 | t | 3410.002 |  | 0 | CS ÚRS 2023 02 |  | základní |  | 0 | 0 | 0 | 0 | 0 | 4 | K | 2 |  |  |  | ROZPOCET | [5 empty] | 0 | 0 | 0 | 0 | 0 | 1 | 0 | 4 | 1686184066
| PP |  | Poplatek za uložení stavebního odpadu na recyklační skládce (skládkovné) zeminy a kamení zatříděného do Katalogu odpadů pod kódem 17 05 04 | [14 empty] | PP | 2
| Online PSC |  | https://podminky.urs.cz/item/CS_URS_2023_02/997221873 | [14 empty] | Online PSC | 2
| VV |  | 9,5 |  | 9.5 | [12 empty] | VV | 2 | 2 | True | 0 | ROZPOCET
| VV |  | (zás_kam+vytl_kub)*1,9 |  | 3400.502 | [12 empty] | VV | 2 | 2 | True | 0 | ROZPOCET
| VV |  | Součet |  | 3410.002 | [12 empty] | VV | 2 | 4 | True | 1 | ROZPOCET
107 | K | 997221875 | Poplatek za uložení na recyklační skládce (skládkovné) stavebního odpadu asfaltového bez obsahu dehtu zatříděného do Katalogu odpadů pod kódem 17 03 02 | t | 15.5 |  | 0 | CS ÚRS 2023 02 |  | základní |  | 0 | 0 | 0 | 0 | 0 | 4 | K | 2 |  |  |  | ROZPOCET | [5 empty] | 0 | 0 | 0 | 0 | 0 | 1 | 0 | 4 | 1980131792
| PP |  | Poplatek za uložení stavebního odpadu na recyklační skládce (skládkovné) asfaltového bez obsahu dehtu zatříděného do Katalogu odpadů pod kódem 17 03 02 | [14 empty] | PP | 2
| Online PSC |  | https://podminky.urs.cz/item/CS_URS_2023_02/997221875 | [14 empty] | Online PSC | 2
| D | 9 | Ostatní konstrukce a práce, bourání |  |  |  | 0 |  |  |  |  | 0 |  | 0.023932 |  | 0 | 1 | D | 1 |  |  |  | ROZPOCET | [11 empty] | 0
108 | K | 919732211 | Styčná spára napojení nového živičného povrchu na stávající za tepla š 15 mm hl 25 mm s prořezáním | m | 39.233 |  | 0 | CS ÚRS 2023 02 |  | základní |  | 0 | 0.00061 | 0.023932 | 0 | 0 | 4 | K | 2 |  |  |  | ROZPOCET | [5 empty] | 0 | 0 | 0 | 0 | 0 | 1 | 0 | 4 | -1191364158
| PP |  | Styčná pracovní spára při napojení nového živičného povrchu na stávající se zalitím za tepla modifikovanou asfaltovou hmotou s posypem vápenným hydrátem šířky do 15 mm, hloubky do 25 mm včetně prořezání spáry | [14 empty] | PP | 2
| Online PSC |  | https://podminky.urs.cz/item/CS_URS_2023_02/919732211 | [14 empty] | Online PSC | 2
| VV |  | asf/1,2*2,2 |  | 39.233 | [12 empty] | VV | 2 | 2 | True | 1 | ROZPOCET
109 | K | 919735114 | Řezání stávajícího živičného krytu hl přes 150 do 200 mm | m | 37.4 |  | 0 | CS ÚRS 2023 02 |  | základní |  | 0 | 0 | 0 | 0 | 0 | 4 | K | 2 |  |  |  | ROZPOCET | [5 empty] | 0 | 0 | 0 | 0 | 0 | 1 | 0 | 4 | -1228908021
| PP |  | Řezání stávajícího živičného krytu nebo podkladu hloubky přes 150 do 200 mm | [14 empty] | PP | 2
| Online PSC |  | https://podminky.urs.cz/item/CS_URS_2023_02/919735114 | [14 empty] | Online PSC | 2
| VV |  | asf_řez |  | 37.4 | [12 empty] | VV | 2 | 2 | True | 1 | ROZPOCET
| D | 998 | Přesun hmot |  |  |  | 0 |  |  |  |  | 0 |  | 0 |  | 0 | 1 | D | 1 |  |  |  | ROZPOCET | [11 empty] | 0
110 | K | 998274101 | Přesun hmot pro trubní vedení z trub betonových otevřený výkop | t | 1530.278 |  | 0 | CS ÚRS 2023 02 |  | základní |  | 0 | 0 | 0 | 0 | 0 | 4 | K | 2 |  |  |  | ROZPOCET | [5 empty] | 0 | 0 | 0 | 0 | 0 | 1 | 0 | 4 | 1519001499
| PP |  | Přesun hmot pro trubní vedení hloubené z trub betonových nebo železobetonových pro vodovody nebo kanalizace v otevřeném výkopu dopravní vzdálenost do 15 m | [14 empty] | PP | 2
| Online PSC |  | https://podminky.urs.cz/item/CS_URS_2023_02/998274101 | [14 empty] | Online PSC | 2
111 | K | 998274124 | Příplatek k přesunu hmot pro trubní vedení z trub betonových za zvětšený přesun hmot do 500 m | t | 1530.278 |  | 0 | CS ÚRS 2023 02 |  | základní |  | 0 | 0 | 0 | 0 | 0 | 4 | K | 2 |  |  |  | ROZPOCET | [5 empty] | 0 | 0 | 0 | 0 | 0 | 1 | 0 | 4 | 612218638
| PP |  | Přesun hmot pro trubní vedení hloubené z trub betonových nebo železobetonových Příplatek k cenám za zvětšený přesun přes vymezenou největší dopravní vzdálenost do 500 m | [14 empty] | PP | 2
| Online PSC |  | https://podminky.urs.cz/item/CS_URS_2023_02/998274124 | [14 empty] | Online PSC | 2
112 | K | 998276101 | Přesun hmot pro trubní vedení z trub z plastických hmot otevřený výkop | t | 11.095 |  | 0 | CS ÚRS 2023 02 |  | základní |  | 0 | 0 | 0 | 0 | 0 | 4 | K | 2 |  |  |  | ROZPOCET | [5 empty] | 0 | 0 | 0 | 0 | 0 | 1 | 0 | 4 | 1310098061
| PP |  | Přesun hmot pro trubní vedení hloubené z trub z plastických hmot nebo sklolaminátových pro vodovody, kanalizace, teplovody, produktovody v otevřeném výkopu dopravní vzdálenost do 15 m | [14 empty] | PP | 2
| Online PSC |  | https://podminky.urs.cz/item/CS_URS_2023_02/998276101 | [14 empty] | Online PSC | 2
113 | K | 998276124 | Příplatek k přesunu hmot pro trubní vedení z trub z plastických hmot za zvětšený přesun do 500 m | t | 11.095 |  | 0 | CS ÚRS 2023 02 |  | základní |  | 0 | 0 | 0 | 0 | 0 | 4 | K | 2 |  |  |  | ROZPOCET | [5 empty] | 0 | 0 | 0 | 0 | 0 | 1 | 0 | 4 | -463548253
| PP |  | Přesun hmot pro trubní vedení hloubené z trub z plastických hmot nebo sklolaminátových Příplatek k cenám za zvětšený přesun přes vymezenou největší dopravní vzdálenost do 500 m | [14 empty] | PP | 2
| Online PSC |  | https://podminky.urs.cz/item/CS_URS_2023_02/998276124 | [14 empty] | Online PSC | 2

## SO 302 - Přeložka kanalizace
[18 empty] | {8e3d3669-f5be-4e70-a33f-0614672952d4} | [5 empty] | lože | objem lože pod potrubí | m3 | 3,849 | 3
[18 empty] | 2 | [5 empty] | obet | objem betonu pro obetonování potrubí ze sklolaminátu | m3 | 8,491 | 3
| KRYCÍ LIST SOUPISU PRACÍ | [7 empty] | v --- níže se nacházejí doplnkové a pomocné údaje k sestavám --- v | [8 empty] | False | [5 empty] | obsyp | objem obsypu kolem potrubí | m3 | 16,375 | 3
[24 empty] | potr_700 | délka potrubí sklolaminátového DN 700 | m | 9,76 | 3
| Stavba: | [22 empty] | rýha | objem zeminy při výkopu rýhy | m3 | 220,916 | 3
|  | Přestupní terminál veřejné dopravy v Klatovech | [21 empty] | vytl_kub | objem vytlačené zeminy (potrubí, podsyp, obsyp, šachty) | m3 | 66,157 | 3
| Objekt: | [22 empty] | zás_kam | objem zásypu drceným kamenivem | m3 | 154,759 | 3
SO 302 - Přeložka kanalizace
| KSO: |  |  |  |  | CC-CZ:
| Místo: |  | Klatovy |  |  | Datum: | 14. 7. 2023
| Zadavatel: |  |  |  |  | IČ:
|  | Správa a údržba silnic Plzeňského kraje, p.o. |  |  |  | DIČ:
| Uchazeč: |  |  |  |  | IČ: | Vyplň údaj
|  | Vyplň údaj |  |  |  | DIČ: | Vyplň údaj
| Projektant: |  |  |  |  | IČ:
|  | Ing. Karel Vaštík |  |  |  | DIČ:
| Zpracovatel: |  |  |  |  | IČ: | 03857221
|  | Ing. Karel Vaštík |  |  |  | DIČ: | CZ8909224643
Poznámka:
| Cena bez DPH | [5 empty] | 0
|  |  | Základ daně |  |  | Sazba daně | Výše daně
| DPH | základní | 0 |  |  | 21% | 0
|  | snížená | 0 |  |  | 15% | 0
|  | zákl. přenesená | 0 |  |  | 21% | 0
|  | sníž. přenesená | 0 |  |  | 15% | 0
|  | nulová | 0 |  |  | 0% | 0
| Cena s DPH |  |  | v | CZK |  | 0
| Projektant |  |  | Zpracovatel
| Datum a podpis: |  | Razítko | Datum a podpis: |  |  | Razítko
| Objednavatel |  |  | Uchazeč
| Datum a podpis: |  | Razítko | Datum a podpis: |  |  | Razítko
REKAPITULACE ČLENĚNÍ SOUPISU PRACÍ
Stavba:
Přestupní terminál veřejné dopravy v Klatovech
Objekt:
SO 302 - Přeložka kanalizace
Místo: |  |  | Klatovy |  |  | Datum: | 14. 7. 2023
Zadavatel: |  |  | Správa a údržba silnic Plzeňského kraje, p.o. |  |  | Projektant: | Ing. Karel Vaštík
Uchazeč: |  |  | Vyplň údaj |  |  | Zpracovatel: | Ing. Karel Vaštík
Kód dílu - Popis | [6 empty] | Cena celkem [CZK]
Náklady ze soupisu prací | [6 empty] | 0 | [11 empty] | -1
| HSV - Práce a dodávky HSV | [5 empty] | 0
| 1 - Zemní práce | [5 empty] | 0
| 4 - Vodorovné konstrukce | [5 empty] | 0
| 8 - Trubní vedení | [5 empty] | 0
| 997 - Přesun sutě | [5 empty] | 0
| 998 - Přesun hmot | [5 empty] | 0
SOUPIS PRACÍ
Stavba:
Přestupní terminál veřejné dopravy v Klatovech
Objekt:
SO 302 - Přeložka kanalizace
Místo: |  |  | Klatovy |  |  | Datum: | 14. 7. 2023
Zadavatel: |  |  | Správa a údržba silnic Plzeňského kraje, p.o. |  |  | Projektant: | Ing. Karel Vaštík
Uchazeč: |  |  | Vyplň údaj |  |  | Zpracovatel: | Ing. Karel Vaštík
PČ | Typ | Kód | Popis | MJ | Množství | J.cena [CZK] | Cena celkem [CZK] | Cenová soustava |  | DPH | J. Nh [h] | Nh celkem [h] | J. hmotnost [t] | Hmotnost celkem [t] | J. suť [t] | Suť Celkem [t]
Náklady soupisu celkem | [6 empty] | 0 |  |  |  |  | 0 |  | 398.1598 |  | 33.18 |  | D | -1 | [15 empty] | 0
| D | HSV | Práce a dodávky HSV |  |  |  | 0 |  |  |  |  | 0 |  | 398.1598 |  | 33.18 | 1 | D | 0 |  |  |  | ROZPOCET | [11 empty] | 0
| D | 1 | Zemní práce |  |  |  | 0 |  |  |  |  | 0 |  | 342.6317 |  | 0 | 1 | D | 1 |  |  |  | ROZPOCET | [11 empty] | 0
1 | K | 115101201 | Čerpání vody na dopravní výšku do 10 m průměrný přítok do 500 l/min | hod | 120 |  | 0 | CS ÚRS 2023 02 |  | základní |  | 0 | 3e-05 | 0.0036 | 0 | 0 | 4 | K | 2 |  |  |  | ROZPOCET | [5 empty] | 0 | 0 | 0 | 0 | 0 | 1 | 0 | 4 | 1211418329
| PP |  | Čerpání vody na dopravní výšku do 10 m s uvažovaným průměrným přítokem do 500 l/min | [14 empty] | PP | 2
| Online PSC |  | https://podminky.urs.cz/item/CS_URS_2023_02/115101201 | [14 empty] | Online PSC | 2
2 | K | 119001412 | Dočasné zajištění potrubí betonového, ŽB nebo kameninového DN přes 200 do 500 mm | m | 25 |  | 0 | CS ÚRS 2023 02 |  | základní |  | 0 | 0.01269 | 0.31725 | 0 | 0 | 4 | K | 2 |  |  |  | ROZPOCET | [5 empty] | 0 | 0 | 0 | 0 | 0 | 1 | 0 | 4 | 1093896007
| PP |  | Dočasné zajištění podzemního potrubí nebo vedení ve výkopišti ve stavu i poloze, ve kterých byla na začátku zemních prací a to s podepřením, vzepřením nebo vyvěšením, případně s ochranným bedněním, se zřízením a odstraněním zajišťovací konstrukce, s opotřebením hmot potrubí betonového, kameninového nebo železobetonového, světlosti DN přes 200 do 500 mm | [14 empty] | PP | 2
| Online PSC |  | https://podminky.urs.cz/item/CS_URS_2023_02/119001412 | [14 empty] | Online PSC | 2
3 | K | 119003227 | Mobilní plotová zábrana vyplněná dráty výšky přes 1,5 do 2,2 m pro zabezpečení výkopu zřízení | m | 40 |  | 0 | CS ÚRS 2023 02 |  | základní |  | 0 | 0.00015 | 0.006 | 0 | 0 | 4 | K | 2 |  |  |  | ROZPOCET | [5 empty] | 0 | 0 | 0 | 0 | 0 | 1 | 0 | 4 | -1735121299
| PP |  | Pomocné konstrukce při zabezpečení výkopu svislé ocelové mobilní oplocení, výšky přes 1,5 do 2,2 m panely vyplněné dráty zřízení | [14 empty] | PP | 2
| Online PSC |  | https://podminky.urs.cz/item/CS_URS_2023_02/119003227 | [14 empty] | Online PSC | 2
4 | K | 119003228 | Mobilní plotová zábrana vyplněná dráty výšky přes 1,5 do 2,2 m pro zabezpečení výkopu odstranění | m | 40 |  | 0 | CS ÚRS 2023 02 |  | základní |  | 0 | 0 | 0 | 0 | 0 | 4 | K | 2 |  |  |  | ROZPOCET | [5 empty] | 0 | 0 | 0 | 0 | 0 | 1 | 0 | 4 | -414961685
| PP |  | Pomocné konstrukce při zabezpečení výkopu svislé ocelové mobilní oplocení, výšky přes 1,5 do 2,2 m panely vyplněné dráty odstranění | [14 empty] | PP | 2
| Online PSC |  | https://podminky.urs.cz/item/CS_URS_2023_02/119003228 | [14 empty] | Online PSC | 2
5 | K | 132151254 | Hloubení rýh nezapažených š do 2000 mm v hornině třídy těžitelnosti I skupiny 1 a 2 objem do 500 m3 strojně | m3 | 220.916 |  | 0 | CS ÚRS 2023 02 |  | základní |  | 0 | 0 | 0 | 0 | 0 | 4 | K | 2 |  |  |  | ROZPOCET | [5 empty] | 0 | 0 | 0 | 0 | 0 | 1 | 0 | 4 | -831284548
| PP |  | Hloubení nezapažených rýh šířky přes 800 do 2 000 mm strojně s urovnáním dna do předepsaného profilu a spádu v hornině třídy těžitelnosti I skupiny 1 a 2 přes 100 do 500 m3 | [14 empty] | PP | 2
| Online PSC |  | https://podminky.urs.cz/item/CS_URS_2023_02/132151254 | [14 empty] | Online PSC | 2
| P |  | Poznámka k položce: Výkop je počítán od úrovně parapláně (konstrukční vrstvy + výměna aktivní zóny), případně zemní pláně pokud není navržena výměna aktivní zóny. Pokud nedojde k výměně aktivní zóny pak bude výkop počítán od úrovně zemní pláně. | [14 empty] | P | 2
| VV |  | rýha |  | 220.916 | [12 empty] | VV | 2 | 2 | True | 1 | ROZPOCET
6 | K | 139001101 | Příplatek za ztížení vykopávky v blízkosti podzemního vedení | m3 | 100 |  | 0 | CS ÚRS 2023 02 |  | základní |  | 0 | 0 | 0 | 0 | 0 | 4 | K | 2 |  |  |  | ROZPOCET | [5 empty] | 0 | 0 | 0 | 0 | 0 | 1 | 0 | 4 | -1378118957
| PP |  | Příplatek k cenám hloubených vykopávek za ztížení vykopávky v blízkosti podzemního vedení nebo výbušnin pro jakoukoliv třídu horniny | [14 empty] | PP | 2
| Online PSC |  | https://podminky.urs.cz/item/CS_URS_2023_02/139001101 | [14 empty] | Online PSC | 2
| P |  | Poznámka k položce: výkop je počítán od úrovně parapláně (konstrukční vrstvy + výměna aktivní zóny) pokud nedojde k výměně aktivní zóny pak bude výkop počítán od úrovně zemní pláně | [14 empty] | P | 2
7 | K | 151811131 | Osazení pažicího boxu hl výkopu do 4 m š do 1,2 m | m2 | 28.8 |  | 0 | CS ÚRS 2023 02 |  | základní |  | 0 | 0.00058 | 0.016704 | 0 | 0 | 4 | K | 2 |  |  |  | ROZPOCET | [5 empty] | 0 | 0 | 0 | 0 | 0 | 1 | 0 | 4 | -1601860710
| PP |  | Zřízení pažicích boxů pro pažení a rozepření stěn rýh podzemního vedení hloubka výkopu do 4 m, šířka do 1,2 m | [14 empty] | PP | 2
| Online PSC |  | https://podminky.urs.cz/item/CS_URS_2023_02/151811131 | [14 empty] | Online PSC | 2
| VV |  | 2*14,4 |  | 28.8 | [12 empty] | VV | 2 | 2 | True | 1 | ROZPOCET
8 | K | 151811142 | Osazení pažicího boxu hl výkopu do 6 m š přes 1,2 do 2,5 m | m2 | 32 |  | 0 | CS ÚRS 2023 02 |  | základní |  | 0 | 0.00063 | 0.02016 | 0 | 0 | 4 | K | 2 |  |  |  | ROZPOCET | [5 empty] | 0 | 0 | 0 | 0 | 0 | 1 | 0 | 4 | -661274362
| PP |  | Zřízení pažicích boxů pro pažení a rozepření stěn rýh podzemního vedení hloubka výkopu přes 4 do 6 m, šířka přes 1,2 do 2,5 m | [14 empty] | PP | 2
| Online PSC |  | https://podminky.urs.cz/item/CS_URS_2023_02/151811142 | [14 empty] | Online PSC | 2
| VV |  | 2*16 |  | 32 | [12 empty] | VV | 2 | 2 | True | 1 | ROZPOCET
9 | K | 151811231 | Odstranění pažicího boxu hl výkopu do 4 m š do 1,2 m | m2 | 28.8 |  | 0 | CS ÚRS 2023 02 |  | základní |  | 0 | 0 | 0 | 0 | 0 | 4 | K | 2 |  |  |  | ROZPOCET | [5 empty] | 0 | 0 | 0 | 0 | 0 | 1 | 0 | 4 | -2045744886
| PP |  | Odstranění pažicích boxů pro pažení a rozepření stěn rýh podzemního vedení hloubka výkopu do 4 m, šířka do 1,2 m | [14 empty] | PP | 2
| Online PSC |  | https://podminky.urs.cz/item/CS_URS_2023_02/151811231 | [14 empty] | Online PSC | 2
| VV |  | 2*14,4 |  | 28.8 | [12 empty] | VV | 2 | 2 | True | 1 | ROZPOCET
10 | K | 151811242 | Odstranění pažicího boxu hl výkopu do 6 m š přes 1,2 do 2,5 m | m2 | 32 |  | 0 | CS ÚRS 2023 02 |  | základní |  | 0 | 0 | 0 | 0 | 0 | 4 | K | 2 |  |  |  | ROZPOCET | [5 empty] | 0 | 0 | 0 | 0 | 0 | 1 | 0 | 4 | -729876722
| PP |  | Odstranění pažicích boxů pro pažení a rozepření stěn rýh podzemního vedení hloubka výkopu přes 4 do 6 m, šířka přes 1,2 do 2,5 m | [14 empty] | PP | 2
| Online PSC |  | https://podminky.urs.cz/item/CS_URS_2023_02/151811242 | [14 empty] | Online PSC | 2
| VV |  | 2*16 |  | 32 | [12 empty] | VV | 2 | 2 | True | 1 | ROZPOCET
11 | K | 161151103 | Svislé přemístění výkopku z horniny třídy těžitelnosti I skupiny 1 až 3 hl výkopu přes 4 do 8 m | m3 | 52.094 |  | 0 | CS ÚRS 2023 02 |  | základní |  | 0 | 0 | 0 | 0 | 0 | 4 | K | 2 |  |  |  | ROZPOCET | [5 empty] | 0 | 0 | 0 | 0 | 0 | 1 | 0 | 4 | -430476611
| PP |  | Svislé přemístění výkopku strojně bez naložení do dopravní nádoby avšak s vyprázdněním dopravní nádoby na hromadu nebo do dopravního prostředku z horniny třídy těžitelnosti I skupiny 1 až 3 při hloubce výkopu přes 4 do 8 m | [14 empty] | PP | 2
| Online PSC |  | https://podminky.urs.cz/item/CS_URS_2023_02/161151103 | [14 empty] | Online PSC | 2
| VV |  | rýha/4,58*1,08 |  | 52.094 | [12 empty] | VV | 2 | 2 | True | 1 | ROZPOCET
12 | K | 162751117 | Vodorovné přemístění přes 9 000 do 10000 m výkopku/sypaniny z horniny třídy těžitelnosti I skupiny 1 až 3 | m3 | 220.916 |  | 0 | CS ÚRS 2023 02 |  | základní |  | 0 | 0 | 0 | 0 | 0 | 4 | K | 2 |  |  |  | ROZPOCET | [5 empty] | 0 | 0 | 0 | 0 | 0 | 1 | 0 | 4 | -1981946881
| PP |  | Vodorovné přemístění výkopku nebo sypaniny po suchu na obvyklém dopravním prostředku, bez naložení výkopku, avšak se složením bez rozhrnutí z horniny třídy těžitelnosti I skupiny 1 až 3 na vzdálenost přes 9 000 do 10 000 m | [14 empty] | PP | 2
| Online PSC |  | https://podminky.urs.cz/item/CS_URS_2023_02/162751117 | [14 empty] | Online PSC | 2
| VV |  | rýha |  | 220.916 | [12 empty] | VV | 2 | 2 | True | 1 | ROZPOCET
13 | K | 162751119 | Příplatek k vodorovnému přemístění výkopku/sypaniny z horniny třídy těžitelnosti I skupiny 1 až 3 ZKD 1000 m přes 10000 m | m3 | 3313.74 |  | 0 | CS ÚRS 2023 02 |  | základní |  | 0 | 0 | 0 | 0 | 0 | 4 | K | 2 |  |  |  | ROZPOCET | [5 empty] | 0 | 0 | 0 | 0 | 0 | 1 | 0 | 4 | -244608658
| PP |  | Vodorovné přemístění výkopku nebo sypaniny po suchu na obvyklém dopravním prostředku, bez naložení výkopku, avšak se složením bez rozhrnutí z horniny třídy těžitelnosti I skupiny 1 až 3 na vzdálenost Příplatek k ceně za každých dalších i započatých 1 000 m | [14 empty] | PP | 2
| Online PSC |  | https://podminky.urs.cz/item/CS_URS_2023_02/162751119 | [14 empty] | Online PSC | 2
| P |  | Poznámka k položce: Předpoklad 25km. | [14 empty] | P | 2
| VV |  | vytl_kub+zás_kam |  | 220.916 | [12 empty] | VV | 2 | 2 | True | 1 | ROZPOCET
| VV |  | 220,916*15 'Přepočtené koeficientem množství |  | 3313.74 | [12 empty] | VV | 2 | 2 | False | 1 | ROZPOCET
14 | K | 171251201 | Uložení sypaniny na skládky nebo meziskládky | m3 | 220.916 |  | 0 | CS ÚRS 2023 02 |  | základní |  | 0 | 0 | 0 | 0 | 0 | 4 | K | 2 |  |  |  | ROZPOCET | [5 empty] | 0 | 0 | 0 | 0 | 0 | 1 | 0 | 4 | -10282789
| PP |  | Uložení sypaniny na skládky nebo meziskládky bez hutnění s upravením uložené sypaniny do předepsaného tvaru | [14 empty] | PP | 2
| Online PSC |  | https://podminky.urs.cz/item/CS_URS_2023_02/171251201 | [14 empty] | Online PSC | 2
| VV |  | rýha |  | 220.916 | [12 empty] | VV | 2 | 2 | True | 1 | ROZPOCET
15 | K | 174151101 | Zásyp jam, šachet rýh nebo kolem objektů sypaninou se zhutněním | m3 | 154.759 |  | 0 | CS ÚRS 2023 02 |  | základní |  | 0 | 0 | 0 | 0 | 0 | 4 | K | 2 |  |  |  | ROZPOCET | [5 empty] | 0 | 0 | 0 | 0 | 0 | 1 | 0 | 4 | 654656035
| PP |  | Zásyp sypaninou z jakékoliv horniny strojně s uložením výkopku ve vrstvách se zhutněním jam, šachet, rýh nebo kolem objektů v těchto vykopávkách | [14 empty] | PP | 2
| Online PSC |  | https://podminky.urs.cz/item/CS_URS_2023_02/174151101 | [14 empty] | Online PSC | 2
| P |  | Poznámka k položce: zásyp je počítán do úrovně parapláně (konstrukční vrstvy + výměna aktivní zóny) pokud nedojde k výměně aktivní zóny pak bude zásyp počítán do úrovně zemní pláně | [14 empty] | P | 2
| VV |  | zás_kam |  | 154.759 | [12 empty] | VV | 2 | 2 | True | 1 | ROZPOCET
16 | M | 58331202 | štěrkodrť netříděná do 100mm amfibolit | t | 309.518 |  | 0 | CS ÚRS 2023 02 |  | základní |  | 0 | 1 | 309.518 | 0 | 0 | 8 | M | 2 |  |  |  | ROZPOCET | [5 empty] | 0 | 0 | 0 | 0 | 0 | 1 | 0 | 4 | 546157249
| PP |  | štěrkodrť netříděná do 100mm amfibolit | [14 empty] | PP | 2
| VV |  | zás_kam |  | 154.759 | [12 empty] | VV | 2 | 2 | True | 1 | ROZPOCET
| VV |  | 154,759*2 'Přepočtené koeficientem množství |  | 309.518 | [12 empty] | VV | 2 | 2 | False | 1 | ROZPOCET
17 | K | 175151101 | Obsypání potrubí strojně sypaninou bez prohození, uloženou do 3 m | m3 | 16.375 |  | 0 | CS ÚRS 2023 02 |  | základní |  | 0 | 0 | 0 | 0 | 0 | 4 | K | 2 |  |  |  | ROZPOCET | [5 empty] | 0 | 0 | 0 | 0 | 0 | 1 | 0 | 4 | 635021107
| PP |  | Obsypání potrubí strojně sypaninou z vhodných třídy těžitelnosti I a II, skupiny 1 až 4 nebo materiálem připraveným podél výkopu ve vzdálenosti do 3 m od jeho kraje, pro jakoukoliv hloubku výkopu a míru zhutnění bez prohození sypaniny | [14 empty] | PP | 2
| Online PSC |  | https://podminky.urs.cz/item/CS_URS_2023_02/175151101 | [14 empty] | Online PSC | 2
| VV |  | obsyp |  | 16.375 | [12 empty] | VV | 2 | 2 | True | 1 | ROZPOCET
18 | M | 58331200 | štěrkopísek netříděný | t | 32.75 |  | 0 | CS ÚRS 2023 02 |  | základní |  | 0 | 1 | 32.75 | 0 | 0 | 8 | M | 2 |  |  |  | ROZPOCET | [5 empty] | 0 | 0 | 0 | 0 | 0 | 1 | 0 | 4 | -1713266714
| PP |  | štěrkopísek netříděný | [14 empty] | PP | 2
| VV |  | 16,375*2 'Přepočtené koeficientem množství |  | 32.75 | [12 empty] | VV | 2 | 2 | False | 1 | ROZPOCET
| D | 4 | Vodorovné konstrukce |  |  |  | 0 |  |  |  |  | 0 |  | 1.3397 |  | 0 | 1 | D | 1 |  |  |  | ROZPOCET | [11 empty] | 0
19 | K | 451573111 | Lože pod potrubí otevřený výkop ze štěrkopísku | m3 | 3.849 |  | 0 | CS ÚRS 2023 02 |  | základní |  | 0 | 0 | 0 | 0 | 0 | 4 | K | 2 |  |  |  | ROZPOCET | [5 empty] | 0 | 0 | 0 | 0 | 0 | 1 | 0 | 4 | 1399171670
| PP |  | Lože pod potrubí, stoky a drobné objekty v otevřeném výkopu z písku a štěrkopísku do 63 mm | [14 empty] | PP | 2
| Online PSC |  | https://podminky.urs.cz/item/CS_URS_2023_02/451573111 | [14 empty] | Online PSC | 2
| VV |  | lože |  | 3.849 | [12 empty] | VV | 2 | 2 | True | 1 | ROZPOCET
20 | K | 452112112 | Osazení betonových prstenců nebo rámů v do 100 mm pod poklopy a mříže | kus | 8 |  | 0 | CS ÚRS 2023 02 |  | základní |  | 0 | 0.08742 | 0.69936 | 0 | 0 | 4 | K | 2 |  |  |  | ROZPOCET | [5 empty] | 0 | 0 | 0 | 0 | 0 | 1 | 0 | 4 | 1910625038
| PP |  | Osazení betonových dílců prstenců nebo rámů pod poklopy a mříže, výšky do 100 mm | [14 empty] | PP | 2
| Online PSC |  | https://podminky.urs.cz/item/CS_URS_2023_02/452112112 | [14 empty] | Online PSC | 2
21 | M | 59224187 | prstenec šachtový vyrovnávací betonový 625x120x100mm | kus | 4 |  | 0 | CS ÚRS 2023 02 |  | základní |  | 0 | 0.068 | 0.272 | 0 | 0 | 8 | M | 2 |  |  |  | ROZPOCET | [5 empty] | 0 | 0 | 0 | 0 | 0 | 1 | 0 | 4 | 2052932574
| PP |  | prstenec šachtový vyrovnávací betonový 625x120x100mm | [14 empty] | PP | 2
| P |  | Poznámka k položce: Jako referenční výrobek a příkladný popis vizuálního, kvalitativního a technologického standardu uvádíme typ TBW-Q.1 63/10. Zadavatel tímto definuje minimální požadovaný standard, a proto může být nahrazen kvalitativně a technicky obdobným výrobkem nebo srovnatelnou technologií. Zadavatel jednoznačně připouští použití i jiných kvalitativně a technicky obdobných a rovnocenných řešení stejné nebo lepší kvality. Zadavatel umožňuje rovnocenné řešení dle § 89 odst. 6, zákona č. 134/2016 Sb., o zadávání veřejných zakázek, ve znění pozdějších předpisů. Rovnocenné řešení musí splňovat minimální parametry požadovaného plnění. | [14 empty] | P | 2
22 | M | 59224176 | prstenec šachtový vyrovnávací betonový 625x120x80mm | kus | 4 |  | 0 | CS ÚRS 2023 02 |  | základní |  | 0 | 0.051 | 0.204 | 0 | 0 | 8 | M | 2 |  |  |  | ROZPOCET | [5 empty] | 0 | 0 | 0 | 0 | 0 | 1 | 0 | 4 | 1882649740
| PP |  | prstenec šachtový vyrovnávací betonový 625x120x80mm | [14 empty] | PP | 2
| P |  | Poznámka k položce: Jako referenční výrobek a příkladný popis vizuálního, kvalitativního a technologického standardu uvádíme typ TBW-Q.1 63/8. Zadavatel tímto definuje minimální požadovaný standard, a proto může být nahrazen kvalitativně a technicky obdobným výrobkem nebo srovnatelnou technologií. Zadavatel jednoznačně připouští použití i jiných kvalitativně a technicky obdobných a rovnocenných řešení stejné nebo lepší kvality. Zadavatel umožňuje rovnocenné řešení dle § 89 odst. 6, zákona č. 134/2016 Sb., o zadávání veřejných zakázek, ve znění pozdějších předpisů. Rovnocenné řešení musí splňovat minimální parametry požadovaného plnění. | [14 empty] | P | 2
23 | K | 452311151 | Podkladní desky z betonu prostého bez zvýšených nároků na prostředí tř. C 20/25 otevřený výkop | m3 | 2.4 |  | 0 | CS ÚRS 2023 02 |  | základní |  | 0 | 0 | 0 | 0 | 0 | 4 | K | 2 |  |  |  | ROZPOCET | [5 empty] | 0 | 0 | 0 | 0 | 0 | 1 | 0 | 4 | -551693304
| PP |  | Podkladní a zajišťovací konstrukce z betonu prostého v otevřeném výkopu bez zvýšených nároků na prostředí desky pod potrubí, stoky a drobné objekty z betonu tř. C 20/25 | [14 empty] | PP | 2
| Online PSC |  | https://podminky.urs.cz/item/CS_URS_2023_02/452311151 | [14 empty] | Online PSC | 2
| VV |  | 4*0,15*2*2 |  | 2.4 | [12 empty] | VV | 2 | 2 | True | 1 | ROZPOCET
24 | K | 452313141 | Podkladní bloky z betonu prostého bez zvýšených nároků na prostředí tř. C 16/20 otevřený výkop | m3 | 0.551 |  | 0 | CS ÚRS 2023 02 |  | základní |  | 0 | 0 | 0 | 0 | 0 | 4 | K | 2 |  |  |  | ROZPOCET | [5 empty] | 0 | 0 | 0 | 0 | 0 | 1 | 0 | 4 | 718184683
| PP |  | Podkladní a zajišťovací konstrukce z betonu prostého v otevřeném výkopu bez zvýšených nároků na prostředí bloky pro potrubí z betonu tř. C 16/20 | [14 empty] | PP | 2
| Online PSC |  | https://podminky.urs.cz/item/CS_URS_2023_02/452313141 | [14 empty] | Online PSC | 2
| VV |  | 8*0,1*(1*1-0,315*0,315*3,14) |  | 0.551 | [12 empty] | VV | 2 | 2 | True | 1 | ROZPOCET
25 | K | 452351101 | Bednění podkladních desek nebo bloků nebo sedlového lože otevřený výkop | m2 | 17.2 |  | 0 | CS ÚRS 2023 02 |  | základní |  | 0 | 0.00632 | 0.1087 | 0 | 0 | 4 | K | 2 |  |  |  | ROZPOCET | [5 empty] | 0 | 0 | 0 | 0 | 0 | 1 | 0 | 4 | -1135965806
| PP |  | Bednění podkladních a zajišťovacích konstrukcí v otevřeném výkopu desek nebo sedlových loží pod potrubí, stoky a drobné objekty | [14 empty] | PP | 2
| Online PSC |  | https://podminky.urs.cz/item/CS_URS_2023_02/452351101 | [14 empty] | Online PSC | 2
| VV |  | 4*(2*2+0,15*2) |  | 17.2 | [12 empty] | VV | 2 | 2 | True | 1 | ROZPOCET
26 | K | 452353101 | Bednění podkladních bloků otevřený výkop | m2 | 8.707 |  | 0 | CS ÚRS 2023 02 |  | základní |  | 0 | 0.00639 | 0.055638 | 0 | 0 | 4 | K | 2 |  |  |  | ROZPOCET | [5 empty] | 0 | 0 | 0 | 0 | 0 | 1 | 0 | 4 | -841785093
| PP |  | Bednění podkladních a zajišťovacích konstrukcí v otevřeném výkopu bloků pro potrubí | [14 empty] | PP | 2
| Online PSC |  | https://podminky.urs.cz/item/CS_URS_2023_02/452353101 | [14 empty] | Online PSC | 2
| VV |  | 8*(1*1-0,315*0,315*3,14+4*0,1*1) |  | 8.707 | [12 empty] | VV | 2 | 2 | True | 1 | ROZPOCET
| D | 8 | Trubní vedení |  |  |  | 0 |  |  |  |  | 0 |  | 54.1884 |  | 33.18 | 1 | D | 1 |  |  |  | ROZPOCET | [11 empty] | 0
27 | K | 810391811 | Bourání stávajícího potrubí z betonu DN přes 200 do 400 | m | 54 |  | 0 | CS ÚRS 2023 02 |  | základní |  | 0 | 0 | 0 | 0.32 | 17.28 | 4 | K | 2 |  |  |  | ROZPOCET | [5 empty] | 0 | 0 | 0 | 0 | 0 | 1 | 0 | 4 | 1838697495
| PP |  | Bourání stávajícího potrubí z betonu v otevřeném výkopu DN přes 200 do 400 | [14 empty] | PP | 2
| Online PSC |  | https://podminky.urs.cz/item/CS_URS_2023_02/810391811 | [14 empty] | Online PSC | 2
28 | K | 810471811 | Bourání stávajícího potrubí z betonu DN přes 600 do 800 | m | 14 |  | 0 | CS ÚRS 2023 02 |  | základní |  | 0 | 0 | 0 | 1 | 14 | 4 | K | 2 |  |  |  | ROZPOCET | [5 empty] | 0 | 0 | 0 | 0 | 0 | 1 | 0 | 4 | 1798581686
| PP |  | Bourání stávajícího potrubí z betonu v otevřeném výkopu DN přes 600 do 800 | [14 empty] | PP | 2
| Online PSC |  | https://podminky.urs.cz/item/CS_URS_2023_02/810471811 | [14 empty] | Online PSC | 2
29 | K | 871462111 | Montáž kanalizačního potrubí z laminátových trub DN 700 se spojkami v otevřeném výkopu | m | 9.76 |  | 0 | CS ÚRS 2023 02 |  | základní |  | 0 | 0 | 0 | 0 | 0 | 4 | K | 2 |  |  |  | ROZPOCET | [5 empty] | 0 | 0 | 0 | 0 | 0 | 1 | 0 | 4 | -1129401647
| PP |  | Montáž kanalizačního potrubí z laminátových trub v otevřeném výkopu spojované spojkami DN 700 | [14 empty] | PP | 2
| Online PSC |  | https://podminky.urs.cz/item/CS_URS_2023_02/871462111 | [14 empty] | Online PSC | 2
| VV |  | potr_700 |  | 9.76 | [12 empty] | VV | 2 | 2 | True | 1 | ROZPOCET
30 | M | 28641271 | roury z odstředivě litého laminátu PN 1 SN 10000 se spojkou DN 700 | m | 9.76 |  | 0 | CS ÚRS 2023 02 |  | základní |  | 0 | 0.0752 | 0.73395 | 0 | 0 | 8 | M | 2 |  |  |  | ROZPOCET | [5 empty] | 0 | 0 | 0 | 0 | 0 | 1 | 0 | 4 | 148175726
| PP |  | roury z odstředivě litého laminátu PN 1 SN 10000 se spojkou DN 700 | [14 empty] | PP | 2
31 | K | 890451851 | Bourání šachet z prefabrikovaných skruží strojně obestavěného prostoru přes 3 do 5 m3 | m3 | 5 |  | 0 | CS ÚRS 2023 02 |  | základní |  | 0 | 0 | 0 | 0.36 | 1.8 | 4 | K | 2 |  |  |  | ROZPOCET | [5 empty] | 0 | 0 | 0 | 0 | 0 | 1 | 0 | 4 | 1548250406
| PP |  | Bourání šachet a jímek strojně velikosti obestavěného prostoru přes 3 do 5 m3 z prefabrikovaných skruží | [14 empty] | PP | 2
| Online PSC |  | https://podminky.urs.cz/item/CS_URS_2023_02/890451851 | [14 empty] | Online PSC | 2
32 | K | 892472121 | Tlaková zkouška vzduchem potrubí DN 800 těsnícím vakem ucpávkovým | úsek | 3 |  | 0 | CS ÚRS 2023 02 |  | základní |  | 0 | 0.0012 | 0.0036 | 0 | 0 | 4 | K | 2 |  |  |  | ROZPOCET | [5 empty] | 0 | 0 | 0 | 0 | 0 | 1 | 0 | 4 | -1201036395
| PP |  | Tlakové zkoušky vzduchem těsnícími vaky ucpávkovými DN 800 | [14 empty] | PP | 2
| Online PSC |  | https://podminky.urs.cz/item/CS_URS_2023_02/892472121 | [14 empty] | Online PSC | 2
33 | K | 894410114 | Osazení betonových dílců pro kanalizační šachty DN 1200 šachtové dno výšky 1200 mm | kus | 4 |  | 0 | CS ÚRS 2023 02 |  | základní |  | 0 | 0.54568 | 2.1827 | 0 | 0 | 4 | K | 2 |  |  |  | ROZPOCET | [5 empty] | 0 | 0 | 0 | 0 | 0 | 1 | 0 | 4 | -1293434996
| PP |  | Osazení betonových dílců šachet kanalizačních dno DN 1200, výšky 1200 mm | [14 empty] | PP | 2
| Online PSC |  | https://podminky.urs.cz/item/CS_URS_2023_02/894410114 | [14 empty] | Online PSC | 2
34 | M | 59224357 | dno betonové šachty kanalizační jednolité 120x113x80cm | kus | 4 |  | 0 | CS ÚRS 2023 02 |  | základní |  | 0 | 4.778 | 19.112 | 0 | 0 | 8 | M | 2 |  |  |  | ROZPOCET | [5 empty] | 0 | 0 | 0 | 0 | 0 | 1 | 0 | 4 | -195711126
| PP |  | dno betonové šachty kanalizační jednolité 120x113x80cm | [14 empty] | PP | 2
| P |  | Poznámka k položce: Jako referenční výrobek a příkladný popis vizuálního, kvalitativního a technologického standardu uvádíme typ TBZ-Q.1 120/1103 KOM. Zadavatel tímto definuje minimální požadovaný standard, a proto může být nahrazen kvalitativně a technicky obdobným výrobkem nebo srovnatelnou technologií. Zadavatel jednoznačně připouští použití i jiných kvalitativně a technicky obdobných a rovnocenných řešení stejné nebo lepší kvality. Zadavatel umožňuje rovnocenné řešení dle § 89 odst. 6, zákona č. 134/2016 Sb., o zadávání veřejných zakázek, ve znění pozdějších předpisů. Rovnocenné řešení musí splňovat minimální parametry požadovaného plnění. | [14 empty] | P | 2
35 | K | 894410211 | Osazení betonových dílců pro kanalizační šachty DN 1000 skruž rovná výšky 250 mm | kus | 4 |  | 0 | CS ÚRS 2023 02 |  | základní |  | 0 | 0.00989 | 0.03956 | 0 | 0 | 4 | K | 2 |  |  |  | ROZPOCET | [5 empty] | 0 | 0 | 0 | 0 | 0 | 1 | 0 | 4 | 375397127
| PP |  | Osazení betonových dílců šachet kanalizačních skruž rovná DN 1000, výšky 250 mm | [14 empty] | PP | 2
| Online PSC |  | https://podminky.urs.cz/item/CS_URS_2023_02/894410211 | [14 empty] | Online PSC | 2
36 | M | 59224066 | skruž betonová DN 1000x250 PS, 100x25x12cm | kus | 4 |  | 0 | CS ÚRS 2023 02 |  | základní |  | 0 | 0.262 | 1.048 | 0 | 0 | 8 | M | 2 |  |  |  | ROZPOCET | [5 empty] | 0 | 0 | 0 | 0 | 0 | 1 | 0 | 4 | 231499650
| PP |  | skruž betonová DN 1000x250 PS, 100x25x12cm | [14 empty] | PP | 2
| P |  | Poznámka k položce: Jako referenční výrobek a příkladný popis vizuálního, kvalitativního a technologického standardu uvádíme typ TBS-Q.1 100/25. Zadavatel tímto definuje minimální požadovaný standard, a proto může být nahrazen kvalitativně a technicky obdobným výrobkem nebo srovnatelnou technologií. Zadavatel jednoznačně připouští použití i jiných kvalitativně a technicky obdobných a rovnocenných řešení stejné nebo lepší kvality. Zadavatel umožňuje rovnocenné řešení dle § 89 odst. 6, zákona č. 134/2016 Sb., o zadávání veřejných zakázek, ve znění pozdějších předpisů. Rovnocenné řešení musí splňovat minimální parametry požadovaného plnění. | [14 empty] | P | 2
37 | K | 894410212 | Osazení betonových dílců pro kanalizační šachty DN 1000 skruž rovná výšky 500 mm | kus | 4 |  | 0 | CS ÚRS 2023 02 |  | základní |  | 0 | 0.00989 | 0.03956 | 0 | 0 | 4 | K | 2 |  |  |  | ROZPOCET | [5 empty] | 0 | 0 | 0 | 0 | 0 | 1 | 0 | 4 | 1447488385
| PP |  | Osazení betonových dílců šachet kanalizačních skruž rovná DN 1000, výšky 500 mm | [14 empty] | PP | 2
| Online PSC |  | https://podminky.urs.cz/item/CS_URS_2023_02/894410212 | [14 empty] | Online PSC | 2
38 | M | 59224068 | skruž betonová DN 1000x500 PS, 100x50x12cm | kus | 4 |  | 0 | CS ÚRS 2023 02 |  | základní |  | 0 | 0.526 | 2.104 | 0 | 0 | 8 | M | 2 |  |  |  | ROZPOCET | [5 empty] | 0 | 0 | 0 | 0 | 0 | 1 | 0 | 4 | -1033248007
| PP |  | skruž betonová DN 1000x500 PS, 100x50x12cm | [14 empty] | PP | 2
| P |  | Poznámka k položce: Jako referenční výrobek a příkladný popis vizuálního, kvalitativního a technologického standardu uvádíme typ TBS-Q.1 100/50. Zadavatel tímto definuje minimální požadovaný standard, a proto může být nahrazen kvalitativně a technicky obdobným výrobkem nebo srovnatelnou technologií. Zadavatel jednoznačně připouští použití i jiných kvalitativně a technicky obdobných a rovnocenných řešení stejné nebo lepší kvality. Zadavatel umožňuje rovnocenné řešení dle § 89 odst. 6, zákona č. 134/2016 Sb., o zadávání veřejných zakázek, ve znění pozdějších předpisů. Rovnocenné řešení musí splňovat minimální parametry požadovaného plnění. | [14 empty] | P | 2
39 | K | 894410213 | Osazení betonových dílců pro kanalizační šachty DN 1000 skruž rovná výšky 1000 mm | kus | 8 |  | 0 | CS ÚRS 2023 02 |  | základní |  | 0 | 0.00989 | 0.07912 | 0 | 0 | 4 | K | 2 |  |  |  | ROZPOCET | [5 empty] | 0 | 0 | 0 | 0 | 0 | 1 | 0 | 4 | 955773604
| PP |  | Osazení betonových dílců šachet kanalizačních skruž rovná DN 1000, výšky 1000 mm | [14 empty] | PP | 2
| Online PSC |  | https://podminky.urs.cz/item/CS_URS_2023_02/894410213 | [14 empty] | Online PSC | 2
40 | M | 59224070 | skruž betonová DN 1000x1000 PS, 100x100x12cm | kus | 8 |  | 0 | CS ÚRS 2023 02 |  | základní |  | 0 | 1.054 | 8.432 | 0 | 0 | 8 | M | 2 |  |  |  | ROZPOCET | [5 empty] | 0 | 0 | 0 | 0 | 0 | 1 | 0 | 4 | 1981572321
| PP |  | skruž betonová DN 1000x1000 PS, 100x100x12cm | [14 empty] | PP | 2
| P |  | Poznámka k položce: Jako referenční výrobek a příkladný popis vizuálního, kvalitativního a technologického standardu uvádíme typ TBS-Q.1 100/100. Zadavatel tímto definuje minimální požadovaný standard, a proto může být nahrazen kvalitativně a technicky obdobným výrobkem nebo srovnatelnou technologií. Zadavatel jednoznačně připouští použití i jiných kvalitativně a technicky obdobných a rovnocenných řešení stejné nebo lepší kvality. Zadavatel umožňuje rovnocenné řešení dle § 89 odst. 6, zákona č. 134/2016 Sb., o zadávání veřejných zakázek, ve znění pozdějších předpisů. Rovnocenné řešení musí splňovat minimální parametry požadovaného plnění. | [14 empty] | P | 2
41 | K | 894410232 | Osazení betonových dílců pro kanalizační šachty DN 1000 skruž přechodová (konus) | kus | 4 |  | 0 | CS ÚRS 2023 02 |  | základní |  | 0 | 0.01218 | 0.04872 | 0 | 0 | 4 | K | 2 |  |  |  | ROZPOCET | [5 empty] | 0 | 0 | 0 | 0 | 0 | 1 | 0 | 4 | 1525755750
| PP |  | Osazení betonových dílců šachet kanalizačních skruž přechodová (konus) DN 1000 | [14 empty] | PP | 2
| Online PSC |  | https://podminky.urs.cz/item/CS_URS_2023_02/894410232 | [14 empty] | Online PSC | 2
42 | M | 59224312 | kónus šachetní betonový kapsové plastové stupadlo 100x62,5x58cm | kus | 4 |  | 0 | CS ÚRS 2023 02 |  | základní |  | 0 | 0.585 | 2.34 | 0 | 0 | 8 | M | 2 |  |  |  | ROZPOCET | [5 empty] | 0 | 0 | 0 | 0 | 0 | 1 | 0 | 4 | 804819966
| PP |  | kónus šachetní betonový kapsové plastové stupadlo 100x62,5x58cm | [14 empty] | PP | 2
| P |  | Poznámka k položce: Jako referenční výrobek a příkladný popis vizuálního, kvalitativního a technologického standardu uvádíme typ TBR-Q.1 100-63/58. Zadavatel tímto definuje minimální požadovaný standard, a proto může být nahrazen kvalitativně a technicky obdobným výrobkem nebo srovnatelnou technologií. Zadavatel jednoznačně připouští použití i jiných kvalitativně a technicky obdobných a rovnocenných řešení stejné nebo lepší kvality. Zadavatel umožňuje rovnocenné řešení dle § 89 odst. 6, zákona č. 134/2016 Sb., o zadávání veřejných zakázek, ve znění pozdějších předpisů. Rovnocenné řešení musí splňovat minimální parametry požadovaného plnění. | [14 empty] | P | 2
43 | M | 59224348 | těsnění elastomerové pro spojení šachetních dílů DN 1000 | kus | 20 |  | 0 | CS ÚRS 2023 02 |  | základní |  | 0 | 0.002 | 0.04 | 0 | 0 | 8 | M | 2 |  |  |  | ROZPOCET | [5 empty] | 0 | 0 | 0 | 0 | 0 | 1 | 0 | 4 | -1912231394
| PP |  | těsnění elastomerové pro spojení šachetních dílů DN 1000 | [14 empty] | PP | 2
44 | M | 59224341 | těsnění elastomerové pro spojení šachetních dílů DN 1200 | kus | 4 |  | 0 | CS ÚRS 2023 02 |  | základní |  | 0 | 0.003 | 0.012 | 0 | 0 | 8 | M | 2 |  |  |  | ROZPOCET | [5 empty] | 0 | 0 | 0 | 0 | 0 | 1 | 0 | 4 | -370526339
| PP |  | těsnění elastomerové pro spojení šachetních dílů DN 1200 | [14 empty] | PP | 2
45 | K | 894410311 | Osazení betonových dílců pro kanalizační šachty DN 1200 deska přechodová | kus | 4 |  | 0 | CS ÚRS 2023 02 |  | základní |  | 0 | 0.01247 | 0.04988 | 0 | 0 | 4 | K | 2 |  |  |  | ROZPOCET | [5 empty] | 0 | 0 | 0 | 0 | 0 | 1 | 0 | 4 | -1079640207
| PP |  | Osazení betonových dílců šachet kanalizačních deska přechodová DN 1200 | [14 empty] | PP | 2
| Online PSC |  | https://podminky.urs.cz/item/CS_URS_2023_02/894410311 | [14 empty] | Online PSC | 2
46 | M | 59224421 | deska betonová přechodová šachty DN 1200 kanalizační 147/100x25cm | kus | 4 |  | 0 | CS ÚRS 2023 02 |  | základní |  | 0 | 0.5 | 2 | 0 | 0 | 8 | M | 2 |  |  |  | ROZPOCET | [5 empty] | 0 | 0 | 0 | 0 | 0 | 1 | 0 | 4 | -865760783
| PP |  | deska betonová přechodová šachty DN 1200 kanalizační 147/100x25cm | [14 empty] | PP | 2
| P |  | Poznámka k položce: Jako referenční výrobek a příkladný popis vizuálního, kvalitativního a technologického standardu uvádíme typ TZK-Q.1 120-100/25 Q.1. Zadavatel tímto definuje minimální požadovaný standard, a proto může být nahrazen kvalitativně a technicky obdobným výrobkem nebo srovnatelnou technologií. Zadavatel jednoznačně připouští použití i jiných kvalitativně a technicky obdobných a rovnocenných řešení stejné nebo lepší kvality. Zadavatel umožňuje rovnocenné řešení dle § 89 odst. 6, zákona č. 134/2016 Sb., o zadávání veřejných zakázek, ve znění pozdějších předpisů. Rovnocenné řešení musí splňovat minimální parametry požadovaného plnění. | [14 empty] | P | 2
47 | K | 894812326 | Revizní a čistící šachta z PP typ DN 600/315 šachtové dno průtočné 30°, 60°, 90° | kus | 4 |  | 0 | CS ÚRS 2023 02 |  | základní |  | 0 | 0.11045 | 0.4418 | 0 | 0 | 4 | K | 2 |  |  |  | ROZPOCET | [5 empty] | 0 | 0 | 0 | 0 | 0 | 1 | 0 | 4 | 1019851578
| PP |  | Revizní a čistící šachta z polypropylenu PP pro hladké trouby DN 600 šachtové dno (DN šachty / DN trubního vedení) DN 600/315 průtočné 30°,60°,90° | [14 empty] | PP | 2
| Online PSC |  | https://podminky.urs.cz/item/CS_URS_2023_02/894812326 | [14 empty] | Online PSC | 2
48 | K | 894812335 | Revizní a čistící šachta z PP DN 600 šachtová roura korugovaná světlé hloubky 6000 mm | kus | 4 |  | 0 | CS ÚRS 2023 02 |  | základní |  | 0 | 0.07248 | 0.28992 | 0 | 0 | 4 | K | 2 |  |  |  | ROZPOCET | [5 empty] | 0 | 0 | 0 | 0 | 0 | 1 | 0 | 4 | -2113272721
| PP |  | Revizní a čistící šachta z polypropylenu PP pro hladké trouby DN 600 roura šachtová korugovaná, světlé hloubky 6 000 mm | [14 empty] | PP | 2
| Online PSC |  | https://podminky.urs.cz/item/CS_URS_2023_02/894812335 | [14 empty] | Online PSC | 2
49 | K | 899102211 | Demontáž poklopů litinových nebo ocelových včetně rámů hmotnosti přes 50 do 100 kg | kus | 1 |  | 0 | CS ÚRS 2023 02 |  | základní |  | 0 | 0 | 0 | 0.1 | 0.1 | 4 | K | 2 |  |  |  | ROZPOCET | [5 empty] | 0 | 0 | 0 | 0 | 0 | 1 | 0 | 4 | 2070929708
| PP |  | Demontáž poklopů litinových a ocelových včetně rámů, hmotnosti jednotlivě přes 50 do 100 Kg | [14 empty] | PP | 2
| Online PSC |  | https://podminky.urs.cz/item/CS_URS_2023_02/899102211 | [14 empty] | Online PSC | 2
50 | K | 899104112 | Osazení poklopů litinových, ocelových nebo železobetonových včetně rámů pro třídu zatížení D400, E600 | kus | 8 |  | 0 | CS ÚRS 2023 02 |  | základní |  | 0 | 0.09 | 0.72 | 0 | 0 | 4 | K | 2 |  |  |  | ROZPOCET | [5 empty] | 0 | 0 | 0 | 0 | 0 | 1 | 0 | 4 | 175704504
| PP |  | Osazení poklopů litinových, ocelových nebo železobetonových včetně rámů pro třídu zatížení D400, E600 | [14 empty] | PP | 2
| Online PSC |  | https://podminky.urs.cz/item/CS_URS_2023_02/899104112 | [14 empty] | Online PSC | 2
51 | M | 55241073 | poklop šachtový Pz ocelový zadlažďovací zespod vyztužen žebry s těsněním zatížení C250 v 95mm rám 780x780mm vstup 700x700mm | kus | 8 |  | 0 | CS ÚRS 2023 02 |  | základní |  | 0 | 0.03 | 0.24 | 0 | 0 | 8 | M | 2 |  |  |  | ROZPOCET | [5 empty] | 0 | 0 | 0 | 0 | 0 | 1 | 0 | 4 | 895352697
| PP |  | poklop šachtový Pz ocelový zadlažďovací zespod vyztužen žebry s těsněním zatížení C250 v 95mm rám 780x780mm vstup 700x700mm | [14 empty] | PP | 2
52 | K | 899623161 | Obetonování potrubí nebo zdiva stok betonem prostým tř. C 20/25 v otevřeném výkopu | m3 | 8.491 |  | 0 | CS ÚRS 2023 02 |  | základní |  | 0 | 0 | 0 | 0 | 0 | 4 | K | 2 |  |  |  | ROZPOCET | [5 empty] | 0 | 0 | 0 | 0 | 0 | 1 | 0 | 4 | 740301515
| PP |  | Obetonování potrubí nebo zdiva stok betonem prostým v otevřeném výkopu, betonem tř. C 20/25 | [14 empty] | PP | 2
| Online PSC |  | https://podminky.urs.cz/item/CS_URS_2023_02/899623161 | [14 empty] | Online PSC | 2
| VV |  | obet |  | 8.491 | [12 empty] | VV | 2 | 2 | True | 1 | ROZPOCET
53 | K | 899643111 | Bednění pro obetonování potrubí otevřený výkop | m2 | 39.04 |  | 0 | CS ÚRS 2023 02 |  | základní |  | 0 | 0.00402 | 0.15694 | 0 | 0 | 4 | K | 2 |  |  |  | ROZPOCET | [5 empty] | 0 | 0 | 0 | 0 | 0 | 1 | 0 | 4 | -621878078
| PP |  | Bednění pro obetonování potrubí v otevřeném výkopu | [14 empty] | PP | 2
| Online PSC |  | https://podminky.urs.cz/item/CS_URS_2023_02/899643111 | [14 empty] | Online PSC | 2
| VV |  | potr_700*4 |  | 39.04 | [12 empty] | VV | 2 | 2 | True | 1 | ROZPOCET
54 | K | 899910211 | Výplň potrubí pod tlakem cementopopílkovou suspenzí délky potrubí do 50 m | m3 | 9.2 |  | 0 | CS ÚRS 2023 02 |  | základní |  | 0 | 1.5298 | 14.0746 | 0 | 0 | 4 | K | 2 |  |  |  | ROZPOCET | [5 empty] | 0 | 0 | 0 | 0 | 0 | 1 | 0 | 4 | 839332254
| PP |  | Výplň potrubí trub betonových, litinových nebo kameninových cementopopílkovou suspenzí pod tlakem, délky do 50 m | [14 empty] | PP | 2
| Online PSC |  | https://podminky.urs.cz/item/CS_URS_2023_02/899910211 | [14 empty] | Online PSC | 2
| D | 997 | Přesun sutě |  |  |  | 0 |  |  |  |  | 0 |  | 0 |  | 0 | 1 | D | 1 |  |  |  | ROZPOCET | [11 empty] | 0
55 | K | 997221561 | Vodorovná doprava suti z kusových materiálů do 1 km | t | 33.18 |  | 0 | CS ÚRS 2023 02 |  | základní |  | 0 | 0 | 0 | 0 | 0 | 4 | K | 2 |  |  |  | ROZPOCET | [5 empty] | 0 | 0 | 0 | 0 | 0 | 1 | 0 | 4 | -1418089523
| PP |  | Vodorovná doprava suti bez naložení, ale se složením a s hrubým urovnáním z kusových materiálů, na vzdálenost do 1 km | [14 empty] | PP | 2
| Online PSC |  | https://podminky.urs.cz/item/CS_URS_2023_02/997221561 | [14 empty] | Online PSC | 2
56 | K | 997221569 | Příplatek ZKD 1 km u vodorovné dopravy suti z kusových materiálů | t | 99.54 |  | 0 | CS ÚRS 2023 02 |  | základní |  | 0 | 0 | 0 | 0 | 0 | 4 | K | 2 |  |  |  | ROZPOCET | [5 empty] | 0 | 0 | 0 | 0 | 0 | 1 | 0 | 4 | 853446042
| PP |  | Vodorovná doprava suti bez naložení, ale se složením a s hrubým urovnáním Příplatek k ceně za každý další i započatý 1 km přes 1 km | [14 empty] | PP | 2
| Online PSC |  | https://podminky.urs.cz/item/CS_URS_2023_02/997221569 | [14 empty] | Online PSC | 2
| VV |  | 33,18*3 'Přepočtené koeficientem množství |  | 99.54 | [12 empty] | VV | 2 | 2 | False | 1 | ROZPOCET
57 | K | 997221861 | Poplatek za uložení na recyklační skládce (skládkovné) stavebního odpadu z prostého betonu pod kódem 17 01 01 | t | 33.18 |  | 0 | CS ÚRS 2023 02 |  | základní |  | 0 | 0 | 0 | 0 | 0 | 4 | K | 2 |  |  |  | ROZPOCET | [5 empty] | 0 | 0 | 0 | 0 | 0 | 1 | 0 | 4 | -1942203485
| PP |  | Poplatek za uložení stavebního odpadu na recyklační skládce (skládkovné) z prostého betonu zatříděného do Katalogu odpadů pod kódem 17 01 01 | [14 empty] | PP | 2
| Online PSC |  | https://podminky.urs.cz/item/CS_URS_2023_02/997221861 | [14 empty] | Online PSC | 2
58 | K | 997221873 | Poplatek za uložení na recyklační skládce (skládkovné) stavebního odpadu zeminy a kamení zatříděného do Katalogu odpadů pod kódem 17 05 04 | t | 419.74 |  | 0 | CS ÚRS 2023 02 |  | základní |  | 0 | 0 | 0 | 0 | 0 | 4 | K | 2 |  |  |  | ROZPOCET | [5 empty] | 0 | 0 | 0 | 0 | 0 | 1 | 0 | 4 | 426782960
| PP |  | Poplatek za uložení stavebního odpadu na recyklační skládce (skládkovné) zeminy a kamení zatříděného do Katalogu odpadů pod kódem 17 05 04 | [14 empty] | PP | 2
| Online PSC |  | https://podminky.urs.cz/item/CS_URS_2023_02/997221873 | [14 empty] | Online PSC | 2
| VV |  | (vytl_kub+zás_kam)*1,9 |  | 419.74 | [12 empty] | VV | 2 | 2 | True | 1 | ROZPOCET
| D | 998 | Přesun hmot |  |  |  | 0 |  |  |  |  | 0 |  | 0 |  | 0 | 1 | D | 1 |  |  |  | ROZPOCET | [11 empty] | 0
59 | K | 998274101 | Přesun hmot pro trubní vedení z trub betonových otevřený výkop | t | 398.16 |  | 0 | CS ÚRS 2023 02 |  | základní |  | 0 | 0 | 0 | 0 | 0 | 4 | K | 2 |  |  |  | ROZPOCET | [5 empty] | 0 | 0 | 0 | 0 | 0 | 1 | 0 | 4 | 1950321393
| PP |  | Přesun hmot pro trubní vedení hloubené z trub betonových nebo železobetonových pro vodovody nebo kanalizace v otevřeném výkopu dopravní vzdálenost do 15 m | [14 empty] | PP | 2
| Online PSC |  | https://podminky.urs.cz/item/CS_URS_2023_02/998274101 | [14 empty] | Online PSC | 2
60 | K | 998274124 | Příplatek k přesunu hmot pro trubní vedení z trub betonových za zvětšený přesun hmot do 500 m | t | 398.16 |  | 0 | CS ÚRS 2023 02 |  | základní |  | 0 | 0 | 0 | 0 | 0 | 4 | K | 2 |  |  |  | ROZPOCET | [5 empty] | 0 | 0 | 0 | 0 | 0 | 1 | 0 | 4 | -1404244960
| PP |  | Přesun hmot pro trubní vedení hloubené z trub betonových nebo železobetonových Příplatek k cenám za zvětšený přesun přes vymezenou největší dopravní vzdálenost do 500 m | [14 empty] | PP | 2
| Online PSC |  | https://podminky.urs.cz/item/CS_URS_2023_02/998274124 | [14 empty] | Online PSC | 2

## SO 303 - Přeložka vodovod...
[18 empty] | {1d5b6ec3-7864-4143-a494-75d1c33d8b49} | [5 empty] | asf | plocha odstraněného asfaltu | m2 | 57,4 | 3
[18 empty] | 2 | [5 empty] | asf_fréza | plocha frézování obrusné vrstvy asfaltu | m2 | 73 | 3
| KRYCÍ LIST SOUPISU PRACÍ | [7 empty] | v --- níže se nacházejí doplnkové a pomocné údaje k sestavám --- v | [8 empty] | False | [5 empty] | asf_řez | délka řezané hrany asfaltu | m | 52,2 | 3
[24 empty] | lože | objem lože ze štěrkopísku | m3 | 22,375 | 3
| Stavba: | [22 empty] | obsyp | objem obsypového materiálu kolem potrubí | m3 | 87,744 | 3
|  | Přestupní terminál veřejné dopravy v Klatovech | [21 empty] | pažení | plocha pažení pomocí pažicích boxů | m2 | 447,5 | 3
| Objekt: | [22 empty] | potr | délka potrubí | m | 223,75 | 3
|  | SO 303 - Přeložka vodovodní přípojky | [21 empty] | rýha | objem zeminy z výkopu rýhy | m3 | 240,911 | 3
[24 empty] | vytl_kub | objem vytlačené zeminy (lože, potrubí, obsyp, šachta) | m3 | 124,842 | 3
| KSO: |  |  |  |  | CC-CZ: | [17 empty] | zás_kam | objem zásypu drceným kamenivem | m3 | 110,425 | 3
| Místo: |  | Klatovy |  |  | Datum: | 14. 7. 2023 | [16 empty] | zás_zem | objem zásypu zeminou z výkopku | m3 | 5,644 | 3
| Zadavatel: |  |  |  |  | IČ:
|  | Správa a údržba silnic Plzeňského kraje, p.o. |  |  |  | DIČ:
| Uchazeč: |  |  |  |  | IČ: | Vyplň údaj
|  | Vyplň údaj |  |  |  | DIČ: | Vyplň údaj
| Projektant: |  |  |  |  | IČ:
|  | Ing. Karel Vaštík |  |  |  | DIČ:
| Zpracovatel: |  |  |  |  | IČ: | 03857221
|  | Ing. Karel Vaštík |  |  |  | DIČ: | CZ8909224643
Poznámka:
| Cena bez DPH | [5 empty] | 0
|  |  | Základ daně |  |  | Sazba daně | Výše daně
| DPH | základní | 0 |  |  | 21% | 0
|  | snížená | 0 |  |  | 15% | 0
|  | zákl. přenesená | 0 |  |  | 21% | 0
|  | sníž. přenesená | 0 |  |  | 15% | 0
|  | nulová | 0 |  |  | 0% | 0
| Cena s DPH |  |  | v | CZK |  | 0
| Projektant |  |  | Zpracovatel
| Datum a podpis: |  | Razítko | Datum a podpis: |  |  | Razítko
| Objednavatel |  |  | Uchazeč
| Datum a podpis: |  | Razítko | Datum a podpis: |  |  | Razítko
REKAPITULACE ČLENĚNÍ SOUPISU PRACÍ
Stavba:
Přestupní terminál veřejné dopravy v Klatovech
Objekt:
SO 303 - Přeložka vodovodní přípojky
Místo: |  |  | Klatovy |  |  | Datum: | 14. 7. 2023
Zadavatel: |  |  | Správa a údržba silnic Plzeňského kraje, p.o. |  |  | Projektant: | Ing. Karel Vaštík
Uchazeč: |  |  | Vyplň údaj |  |  | Zpracovatel: | Ing. Karel Vaštík
Kód dílu - Popis | [6 empty] | Cena celkem [CZK]
Náklady ze soupisu prací | [6 empty] | 0 | [11 empty] | -1
| HSV - Práce a dodávky HSV | [5 empty] | 0
| 1 - Zemní práce | [5 empty] | 0
| 4 - Vodorovné konstrukce | [5 empty] | 0
| 5 - Komunikace pozemní | [5 empty] | 0
| 8 - Trubní vedení | [5 empty] | 0
| 9 - Ostatní konstrukce a práce, bourání | [5 empty] | 0
| 997 - Přesun sutě | [5 empty] | 0
| 998 - Přesun hmot | [5 empty] | 0
| PSV - Práce a dodávky PSV | [5 empty] | 0
| 722 - Zdravotechnika - vnitřní vodovod | [5 empty] | 0
| 767 - Konstrukce zámečnické | [5 empty] | 0
SOUPIS PRACÍ
Stavba:
Přestupní terminál veřejné dopravy v Klatovech
Objekt:
SO 303 - Přeložka vodovodní přípojky
Místo: |  |  | Klatovy |  |  | Datum: | 14. 7. 2023
Zadavatel: |  |  | Správa a údržba silnic Plzeňského kraje, p.o. |  |  | Projektant: | Ing. Karel Vaštík
Uchazeč: |  |  | Vyplň údaj |  |  | Zpracovatel: | Ing. Karel Vaštík
PČ | Typ | Kód | Popis | MJ | Množství | J.cena [CZK] | Cena celkem [CZK] | Cenová soustava |  | DPH | J. Nh [h] | Nh celkem [h] | J. hmotnost [t] | Hmotnost celkem [t] | J. suť [t] | Suť Celkem [t]
Náklady soupisu celkem | [6 empty] | 0 |  |  |  |  | 0 |  | 229.6312 |  | 67.6387 |  | D | -1 | [15 empty] | 0
| D | HSV | Práce a dodávky HSV |  |  |  | 0 |  |  |  |  | 0 |  | 229.5749 |  | 67.6387 | 1 | D | 0 |  |  |  | ROZPOCET | [11 empty] | 0
| D | 1 | Zemní práce |  |  |  | 0 |  |  |  |  | 0 |  | 176.2255 |  | 57.1788 | 1 | D | 1 |  |  |  | ROZPOCET | [11 empty] | 0
1 | K | 113107422 | Odstranění podkladu z kameniva drceného tl přes 100 do 200 mm při překopech strojně pl do 15 m2 | m2 | 57.4 |  | 0 | CS ÚRS 2023 02 |  | základní |  | 0 | 0 | 0 | 0.29 | 16.646 | 4 | K | 2 |  |  |  | ROZPOCET | [5 empty] | 0 | 0 | 0 | 0 | 0 | 1 | 0 | 4 | 1960487692
| PP |  | Odstranění podkladů nebo krytů při překopech inženýrských sítí s přemístěním hmot na skládku ve vzdálenosti do 3 m nebo s naložením na dopravní prostředek strojně plochy jednotlivě do 15 m2 z kameniva hrubého drceného, o tl. vrstvy přes 100 do 200 mm | [14 empty] | PP | 2
| Online PSC |  | https://podminky.urs.cz/item/CS_URS_2023_02/113107422 | [14 empty] | Online PSC | 2
| VV |  | asf |  | 57.4 | [12 empty] | VV | 2 | 2 | True | 1 | ROZPOCET
2 | K | 113107445 | Odstranění podkladu živičných tl přes 200 do 250 mm při překopech strojně pl do 15 m2 | m2 | 57.4 |  | 0 | CS ÚRS 2023 02 |  | základní |  | 0 | 0 | 0 | 0.582 | 33.4068 | 4 | K | 2 |  |  |  | ROZPOCET | [5 empty] | 0 | 0 | 0 | 0 | 0 | 1 | 0 | 4 | -536775396
| PP |  | Odstranění podkladů nebo krytů při překopech inženýrských sítí s přemístěním hmot na skládku ve vzdálenosti do 3 m nebo s naložením na dopravní prostředek strojně plochy jednotlivě do 15 m2 živičných, o tl. vrstvy přes 200 do 250 mm | [14 empty] | PP | 2
| Online PSC |  | https://podminky.urs.cz/item/CS_URS_2023_02/113107445 | [14 empty] | Online PSC | 2
| VV |  | asf |  | 57.4 | [12 empty] | VV | 2 | 2 | True | 1 | ROZPOCET
3 | K | 113154112 | Frézování živičného krytu tl 40 mm pruh š 0,5 m pl do 500 m2 bez překážek v trase | m2 | 73 |  | 0 | CS ÚRS 2023 02 |  | základní |  | 0 | 3e-05 | 0.00219 | 0.092 | 6.716 | 4 | K | 2 |  |  |  | ROZPOCET | [5 empty] | 0 | 0 | 0 | 0 | 0 | 1 | 0 | 4 | -208233730
| PP |  | Frézování živičného podkladu nebo krytu s naložením na dopravní prostředek plochy do 500 m2 bez překážek v trase pruhu šířky do 0,5 m, tloušťky vrstvy 40 mm | [14 empty] | PP | 2
| Online PSC |  | https://podminky.urs.cz/item/CS_URS_2023_02/113154112 | [14 empty] | Online PSC | 2
| P |  | Poznámka k položce: Předpoklad ZAS-T3. Před frézováním budou provedeny doplňující odběry vzorků pro stanovení obsahu PAU a rozsahu jednotlivých kvalitativních tříd ZAS. Včetně dopravy a složení na skládce. Odvozná vzdálenost dle možností zhotovitele. | [14 empty] | P | 2
| VV |  | asf_fréza |  | 73 | [12 empty] | VV | 2 | 2 | True | 1 | ROZPOCET
4 | K | 113202111 | Vytrhání obrub krajníků obrubníků stojatých | m | 2 |  | 0 | CS ÚRS 2023 02 |  | základní |  | 0 | 0 | 0 | 0.205 | 0.41 | 4 | K | 2 |  |  |  | ROZPOCET | [5 empty] | 0 | 0 | 0 | 0 | 0 | 1 | 0 | 4 | 825380038
| PP |  | Vytrhání obrub s vybouráním lože, s přemístěním hmot na skládku na vzdálenost do 3 m nebo s naložením na dopravní prostředek z krajníků nebo obrubníků stojatých | [14 empty] | PP | 2
| Online PSC |  | https://podminky.urs.cz/item/CS_URS_2023_02/113202111 | [14 empty] | Online PSC | 2
| VV |  | 2 |  | 2 | [12 empty] | VV | 2 | 2 | True | 1 | ROZPOCET
5 | K | 115101201 | Čerpání vody na dopravní výšku do 10 m průměrný přítok do 500 l/min | hod | 60 |  | 0 | CS ÚRS 2023 02 |  | základní |  | 0 | 3e-05 | 0.0018 | 0 | 0 | 4 | K | 2 |  |  |  | ROZPOCET | [5 empty] | 0 | 0 | 0 | 0 | 0 | 1 | 0 | 4 | -2097820412
| PP |  | Čerpání vody na dopravní výšku do 10 m s uvažovaným průměrným přítokem do 500 l/min | [14 empty] | PP | 2
| Online PSC |  | https://podminky.urs.cz/item/CS_URS_2023_02/115101201 | [14 empty] | Online PSC | 2
6 | K | 119001401 | Dočasné zajištění potrubí ocelového nebo litinového DN do 200 mm | m | 2.5 |  | 0 | CS ÚRS 2023 02 |  | základní |  | 0 | 0.00868 | 0.0217 | 0 | 0 | 4 | K | 2 |  |  |  | ROZPOCET | [5 empty] | 0 | 0 | 0 | 0 | 0 | 1 | 0 | 4 | 1551457862
| PP |  | Dočasné zajištění podzemního potrubí nebo vedení ve výkopišti ve stavu i poloze, ve kterých byla na začátku zemních prací a to s podepřením, vzepřením nebo vyvěšením, případně s ochranným bedněním, se zřízením a odstraněním zajišťovací konstrukce, s opotřebením hmot potrubí ocelového nebo litinového, jmenovité světlosti DN do 200 mm | [14 empty] | PP | 2
| Online PSC |  | https://podminky.urs.cz/item/CS_URS_2023_02/119001401 | [14 empty] | Online PSC | 2
7 | K | 119001405 | Dočasné zajištění potrubí z PE DN do 200 mm | m | 2.5 |  | 0 | CS ÚRS 2023 02 |  | základní |  | 0 | 0.0369 | 0.09225 | 0 | 0 | 4 | K | 2 |  |  |  | ROZPOCET | [5 empty] | 0 | 0 | 0 | 0 | 0 | 1 | 0 | 4 | -837663440
| PP |  | Dočasné zajištění podzemního potrubí nebo vedení ve výkopišti ve stavu i poloze, ve kterých byla na začátku zemních prací a to s podepřením, vzepřením nebo vyvěšením, případně s ochranným bedněním, se zřízením a odstraněním zajišťovací konstrukce, s opotřebením hmot potrubí plastového, jmenovité světlosti DN do 200 mm | [14 empty] | PP | 2
| Online PSC |  | https://podminky.urs.cz/item/CS_URS_2023_02/119001405 | [14 empty] | Online PSC | 2
8 | K | 119001412 | Dočasné zajištění potrubí betonového, ŽB nebo kameninového DN přes 200 do 500 mm | m | 2.5 |  | 0 | CS ÚRS 2023 02 |  | základní |  | 0 | 0.01269 | 0.031725 | 0 | 0 | 4 | K | 2 |  |  |  | ROZPOCET | [5 empty] | 0 | 0 | 0 | 0 | 0 | 1 | 0 | 4 | 735972900
| PP |  | Dočasné zajištění podzemního potrubí nebo vedení ve výkopišti ve stavu i poloze, ve kterých byla na začátku zemních prací a to s podepřením, vzepřením nebo vyvěšením, případně s ochranným bedněním, se zřízením a odstraněním zajišťovací konstrukce, s opotřebením hmot potrubí betonového, kameninového nebo železobetonového, světlosti DN přes 200 do 500 mm | [14 empty] | PP | 2
| Online PSC |  | https://podminky.urs.cz/item/CS_URS_2023_02/119001412 | [14 empty] | Online PSC | 2
9 | K | 119001421 | Dočasné zajištění kabelů a kabelových tratí ze 3 volně ložených kabelů | m | 2.5 |  | 0 | CS ÚRS 2023 02 |  | základní |  | 0 | 0.0369 | 0.09225 | 0 | 0 | 4 | K | 2 |  |  |  | ROZPOCET | [5 empty] | 0 | 0 | 0 | 0 | 0 | 1 | 0 | 4 | 1731376497
| PP |  | Dočasné zajištění podzemního potrubí nebo vedení ve výkopišti ve stavu i poloze, ve kterých byla na začátku zemních prací a to s podepřením, vzepřením nebo vyvěšením, případně s ochranným bedněním, se zřízením a odstraněním zajišťovací konstrukce, s opotřebením hmot kabelů a kabelových tratí z volně ložených kabelů a to do 3 kabelů | [14 empty] | PP | 2
| Online PSC |  | https://podminky.urs.cz/item/CS_URS_2023_02/119001421 | [14 empty] | Online PSC | 2
10 | K | 119003131 | Výstražná páska pro zabezpečení výkopu zřízení | m | 400 |  | 0 | CS ÚRS 2023 02 |  | základní |  | 0 | 0.00056 | 0.224 | 0 | 0 | 4 | K | 2 |  |  |  | ROZPOCET | [5 empty] | 0 | 0 | 0 | 0 | 0 | 1 | 0 | 4 | 97892308
| PP |  | Pomocné konstrukce při zabezpečení výkopu svislé výstražná páska zřízení | [14 empty] | PP | 2
| Online PSC |  | https://podminky.urs.cz/item/CS_URS_2023_02/119003131 | [14 empty] | Online PSC | 2
11 | K | 119003132 | Výstražná páska pro zabezpečení výkopu odstranění | m | 400 |  | 0 | CS ÚRS 2023 02 |  | základní |  | 0 | 0 | 0 | 0 | 0 | 4 | K | 2 |  |  |  | ROZPOCET | [5 empty] | 0 | 0 | 0 | 0 | 0 | 1 | 0 | 4 | -292447102
| PP |  | Pomocné konstrukce při zabezpečení výkopu svislé výstražná páska odstranění | [14 empty] | PP | 2
| Online PSC |  | https://podminky.urs.cz/item/CS_URS_2023_02/119003132 | [14 empty] | Online PSC | 2
12 | K | 119003227 | Mobilní plotová zábrana vyplněná dráty výšky přes 1,5 do 2,2 m pro zabezpečení výkopu zřízení | m | 80 |  | 0 | CS ÚRS 2023 02 |  | základní |  | 0 | 0.00015 | 0.012 | 0 | 0 | 4 | K | 2 |  |  |  | ROZPOCET | [5 empty] | 0 | 0 | 0 | 0 | 0 | 1 | 0 | 4 | -581983412
| PP |  | Pomocné konstrukce při zabezpečení výkopu svislé ocelové mobilní oplocení, výšky přes 1,5 do 2,2 m panely vyplněné dráty zřízení | [14 empty] | PP | 2
| Online PSC |  | https://podminky.urs.cz/item/CS_URS_2023_02/119003227 | [14 empty] | Online PSC | 2
13 | K | 119003228 | Mobilní plotová zábrana vyplněná dráty výšky přes 1,5 do 2,2 m pro zabezpečení výkopu odstranění | m | 80 |  | 0 | CS ÚRS 2023 02 |  | základní |  | 0 | 0 | 0 | 0 | 0 | 4 | K | 2 |  |  |  | ROZPOCET | [5 empty] | 0 | 0 | 0 | 0 | 0 | 1 | 0 | 4 | 2051776250
| PP |  | Pomocné konstrukce při zabezpečení výkopu svislé ocelové mobilní oplocení, výšky přes 1,5 do 2,2 m panely vyplněné dráty odstranění | [14 empty] | PP | 2
| Online PSC |  | https://podminky.urs.cz/item/CS_URS_2023_02/119003228 | [14 empty] | Online PSC | 2
14 | K | 132151255 | Hloubení rýh nezapažených š do 2000 mm v hornině třídy těžitelnosti I skupiny 1 a 2 objem do 1000 m3 strojně | m3 | 240.911 |  | 0 | CS ÚRS 2023 02 |  | základní |  | 0 | 0 | 0 | 0 | 0 | 4 | K | 2 |  |  |  | ROZPOCET | [5 empty] | 0 | 0 | 0 | 0 | 0 | 1 | 0 | 4 | 5051244
| PP |  | Hloubení nezapažených rýh šířky přes 800 do 2 000 mm strojně s urovnáním dna do předepsaného profilu a spádu v hornině třídy těžitelnosti I skupiny 1 a 2 přes 500 do 1 000 m3 | [14 empty] | PP | 2
| Online PSC |  | https://podminky.urs.cz/item/CS_URS_2023_02/132151255 | [14 empty] | Online PSC | 2
| P |  | Poznámka k položce: Výkop je počítán od úrovně parapláně (konstrukční vrstvy + výměna aktivní zóny), případně zemní pláně pokud není navržena výměna aktivní zóny. Pokud nedojde k výměně aktivní zóny pak bude výkop počítán od úrovně zemní pláně. | [14 empty] | P | 2
| VV |  | rýha |  | 240.911 | [12 empty] | VV | 2 | 2 | True | 1 | ROZPOCET
15 | K | 139001101 | Příplatek za ztížení vykopávky v blízkosti podzemního vedení | m3 | 29.896 |  | 0 | CS ÚRS 2023 02 |  | základní |  | 0 | 0 | 0 | 0 | 0 | 4 | K | 2 |  |  |  | ROZPOCET | [5 empty] | 0 | 0 | 0 | 0 | 0 | 1 | 0 | 4 | -1494154934
| PP |  | Příplatek k cenám hloubených vykopávek za ztížení vykopávky v blízkosti podzemního vedení nebo výbušnin pro jakoukoliv třídu horniny | [14 empty] | PP | 2
| Online PSC |  | https://podminky.urs.cz/item/CS_URS_2023_02/139001101 | [14 empty] | Online PSC | 2
| P |  | Poznámka k položce: výkop je počítán od úrovně parapláně (konstrukční vrstvy + výměna aktivní zóny) pokud nedojde k výměně aktivní zóny pak bude výkop počítán od úrovně zemní pláně | [14 empty] | P | 2
| VV |  | 1,4*1,9*1,0+3*1,1*1,6*1,2+2*1*1,5*1,1 |  | 12.296 | [12 empty] | VV | 2 | 2 | True | 0 | ROZPOCET
| VV |  | 11*1*1,6 "v trase vodovodní přípojky" |  | 17.6 | [12 empty] | VV | 2 | 2 | True | 0 | ROZPOCET
| VV |  | Součet |  | 29.896 | [12 empty] | VV | 2 | 4 | True | 1 | ROZPOCET
16 | K | 151811131 | Osazení pažicího boxu hl výkopu do 4 m š do 1,2 m | m2 | 447.5 |  | 0 | CS ÚRS 2023 02 |  | základní |  | 0 | 0.00058 | 0.25955 | 0 | 0 | 4 | K | 2 |  |  |  | ROZPOCET | [5 empty] | 0 | 0 | 0 | 0 | 0 | 1 | 0 | 4 | -1012077823
| PP |  | Zřízení pažicích boxů pro pažení a rozepření stěn rýh podzemního vedení hloubka výkopu do 4 m, šířka do 1,2 m | [14 empty] | PP | 2
| Online PSC |  | https://podminky.urs.cz/item/CS_URS_2023_02/151811131 | [14 empty] | Online PSC | 2
| VV |  | pažení |  | 447.5 | [12 empty] | VV | 2 | 2 | True | 1 | ROZPOCET
17 | K | 151811231 | Odstranění pažicího boxu hl výkopu do 4 m š do 1,2 m | m2 | 447.5 |  | 0 | CS ÚRS 2023 02 |  | základní |  | 0 | 0 | 0 | 0 | 0 | 4 | K | 2 |  |  |  | ROZPOCET | [5 empty] | 0 | 0 | 0 | 0 | 0 | 1 | 0 | 4 | 1050978589
| PP |  | Odstranění pažicích boxů pro pažení a rozepření stěn rýh podzemního vedení hloubka výkopu do 4 m, šířka do 1,2 m | [14 empty] | PP | 2
| Online PSC |  | https://podminky.urs.cz/item/CS_URS_2023_02/151811231 | [14 empty] | Online PSC | 2
| VV |  | pažení |  | 447.5 | [12 empty] | VV | 2 | 2 | True | 1 | ROZPOCET
18 | K | 162751117 | Vodorovné přemístění přes 9 000 do 10000 m výkopku/sypaniny z horniny třídy těžitelnosti I skupiny 1 až 3 | m3 | 235.267 |  | 0 | CS ÚRS 2023 02 |  | základní |  | 0 | 0 | 0 | 0 | 0 | 4 | K | 2 |  |  |  | ROZPOCET | [5 empty] | 0 | 0 | 0 | 0 | 0 | 1 | 0 | 4 | -415030175
| PP |  | Vodorovné přemístění výkopku nebo sypaniny po suchu na obvyklém dopravním prostředku, bez naložení výkopku, avšak se složením bez rozhrnutí z horniny třídy těžitelnosti I skupiny 1 až 3 na vzdálenost přes 9 000 do 10 000 m | [14 empty] | PP | 2
| Online PSC |  | https://podminky.urs.cz/item/CS_URS_2023_02/162751117 | [14 empty] | Online PSC | 2
| VV |  | vytl_kub+zás_kam |  | 235.267 | [12 empty] | VV | 2 | 2 | True | 1 | ROZPOCET
19 | K | 162751119 | Příplatek k vodorovnému přemístění výkopku/sypaniny z horniny třídy těžitelnosti I skupiny 1 až 3 ZKD 1000 m přes 10000 m | m3 | 3529.005 |  | 0 | CS ÚRS 2023 02 |  | základní |  | 0 | 0 | 0 | 0 | 0 | 4 | K | 2 |  |  |  | ROZPOCET | [5 empty] | 0 | 0 | 0 | 0 | 0 | 1 | 0 | 4 | -308447546
| PP |  | Vodorovné přemístění výkopku nebo sypaniny po suchu na obvyklém dopravním prostředku, bez naložení výkopku, avšak se složením bez rozhrnutí z horniny třídy těžitelnosti I skupiny 1 až 3 na vzdálenost Příplatek k ceně za každých dalších i započatých 1 000 m | [14 empty] | PP | 2
| Online PSC |  | https://podminky.urs.cz/item/CS_URS_2023_02/162751119 | [14 empty] | Online PSC | 2
| P |  | Poznámka k položce: Předpoklad 25km. | [14 empty] | P | 2
| VV |  | vytl_kub+zás_kam |  | 235.267 | [12 empty] | VV | 2 | 2 | True | 1 | ROZPOCET
| VV |  | 235,267*15 'Přepočtené koeficientem množství |  | 3529.005 | [12 empty] | VV | 2 | 2 | False | 1 | ROZPOCET
20 | K | 171251201 | Uložení sypaniny na skládky nebo meziskládky | m3 | 235.267 |  | 0 | CS ÚRS 2023 02 |  | základní |  | 0 | 0 | 0 | 0 | 0 | 4 | K | 2 |  |  |  | ROZPOCET | [5 empty] | 0 | 0 | 0 | 0 | 0 | 1 | 0 | 4 | -1144141859
| PP |  | Uložení sypaniny na skládky nebo meziskládky bez hutnění s upravením uložené sypaniny do předepsaného tvaru | [14 empty] | PP | 2
| Online PSC |  | https://podminky.urs.cz/item/CS_URS_2023_02/171251201 | [14 empty] | Online PSC | 2
| VV |  | vytl_kub+zás_kam |  | 235.267 | [12 empty] | VV | 2 | 2 | True | 1 | ROZPOCET
21 | K | 174151101 | Zásyp jam, šachet rýh nebo kolem objektů sypaninou se zhutněním | m3 | 116.069 |  | 0 | CS ÚRS 2023 02 |  | základní |  | 0 | 0 | 0 | 0 | 0 | 4 | K | 2 |  |  |  | ROZPOCET | [5 empty] | 0 | 0 | 0 | 0 | 0 | 1 | 0 | 4 | 1168936577
| PP |  | Zásyp sypaninou z jakékoliv horniny strojně s uložením výkopku ve vrstvách se zhutněním jam, šachet, rýh nebo kolem objektů v těchto vykopávkách | [14 empty] | PP | 2
| Online PSC |  | https://podminky.urs.cz/item/CS_URS_2023_02/174151101 | [14 empty] | Online PSC | 2
| P |  | Poznámka k položce: zásyp je počítán do úrovně parapláně (konstrukční vrstvy + výměna aktivní zóny) pokud nedojde k výměně aktivní zóny pak bude zásyp počítán do úrovně zemní pláně | [14 empty] | P | 2
| VV |  | zás_kam+zás_zem |  | 116.069 | [12 empty] | VV | 2 | 2 | True | 1 | ROZPOCET
22 | K | 175151101 | Obsypání potrubí strojně sypaninou bez prohození, uloženou do 3 m | m3 | 87.744 |  | 0 | CS ÚRS 2023 02 |  | základní |  | 0 | 0 | 0 | 0 | 0 | 4 | K | 2 |  |  |  | ROZPOCET | [5 empty] | 0 | 0 | 0 | 0 | 0 | 1 | 0 | 4 | 739500010
| PP |  | Obsypání potrubí strojně sypaninou z vhodných třídy těžitelnosti I a II, skupiny 1 až 4 nebo materiálem připraveným podél výkopu ve vzdálenosti do 3 m od jeho kraje, pro jakoukoliv hloubku výkopu a míru zhutnění bez prohození sypaniny | [14 empty] | PP | 2
| Online PSC |  | https://podminky.urs.cz/item/CS_URS_2023_02/175151101 | [14 empty] | Online PSC | 2
| VV |  | obsyp |  | 87.744 | [12 empty] | VV | 2 | 2 | True | 1 | ROZPOCET
23 | M | 58331200 | štěrkopísek netříděný | t | 175.488 |  | 0 | CS ÚRS 2023 02 |  | základní |  | 0 | 1 | 175.488 | 0 | 0 | 8 | M | 2 |  |  |  | ROZPOCET | [5 empty] | 0 | 0 | 0 | 0 | 0 | 1 | 0 | 4 | -674122706
| PP |  | štěrkopísek netříděný | [14 empty] | PP | 2
| VV |  | 87,744*2 'Přepočtené koeficientem množství |  | 175.488 | [12 empty] | VV | 2 | 2 | False | 1 | ROZPOCET
| D | 4 | Vodorovné konstrukce |  |  |  | 0 |  |  |  |  | 0 |  | 0.61713 |  | 0 | 1 | D | 1 |  |  |  | ROZPOCET | [11 empty] | 0
24 | K | 451573111 | Lože pod potrubí otevřený výkop ze štěrkopísku | m3 | 22.375 |  | 0 | CS ÚRS 2023 02 |  | základní |  | 0 | 0 | 0 | 0 | 0 | 4 | K | 2 |  |  |  | ROZPOCET | [5 empty] | 0 | 0 | 0 | 0 | 0 | 1 | 0 | 4 | 1336007666
| PP |  | Lože pod potrubí, stoky a drobné objekty v otevřeném výkopu z písku a štěrkopísku do 63 mm | [14 empty] | PP | 2
| Online PSC |  | https://podminky.urs.cz/item/CS_URS_2023_02/451573111 | [14 empty] | Online PSC | 2
| VV |  | lože |  | 22.375 | [12 empty] | VV | 2 | 2 | True | 1 | ROZPOCET
25 | K | 452112112 | Osazení betonových prstenců nebo rámů v do 100 mm pod poklopy a mříže | kus | 1 |  | 0 | CS ÚRS 2023 02 |  | základní |  | 0 | 0.08742 | 0.08742 | 0 | 0 | 4 | K | 2 |  |  |  | ROZPOCET | [5 empty] | 0 | 0 | 0 | 0 | 0 | 1 | 0 | 4 | -1509538958
| PP |  | Osazení betonových dílců prstenců nebo rámů pod poklopy a mříže, výšky do 100 mm | [14 empty] | PP | 2
| Online PSC |  | https://podminky.urs.cz/item/CS_URS_2023_02/452112112 | [14 empty] | Online PSC | 2
26 | M | 59224658 | nástavec betonové vodoměrné šachty hranaté 0,9/1,2/0,25 pro zatížení B125 | kus | 1 |  | 0 | CS ÚRS 2023 02 |  | základní |  | 0 | 0.45 | 0.45 | 0 | 0 | 8 | M | 2 |  |  |  | ROZPOCET | [5 empty] | 0 | 0 | 0 | 0 | 0 | 1 | 0 | 4 | 983642887
| PP |  | nástavec betonové vodoměrné šachty hranaté 0,9/1,2/0,25 pro zatížení B125 | [14 empty] | PP | 2
27 | K | 452311141 | Podkladní desky z betonu prostého bez zvýšených nároků na prostředí tř. C 16/20 otevřený výkop | m3 | 0.48 |  | 0 | CS ÚRS 2023 02 |  | základní |  | 0 | 0 | 0 | 0 | 0 | 4 | K | 2 |  |  |  | ROZPOCET | [5 empty] | 0 | 0 | 0 | 0 | 0 | 1 | 0 | 4 | -1144658804
| PP |  | Podkladní a zajišťovací konstrukce z betonu prostého v otevřeném výkopu bez zvýšených nároků na prostředí desky pod potrubí, stoky a drobné objekty z betonu tř. C 16/20 | [14 empty] | PP | 2
| Online PSC |  | https://podminky.urs.cz/item/CS_URS_2023_02/452311141 | [14 empty] | Online PSC | 2
| VV |  | 2,4*2*0,1 "podkladní deska pod VDM šachtu" |  | 0.48 | [12 empty] | VV | 2 | 2 | True | 1 | ROZPOCET
28 | K | 452313131 | Podkladní bloky z betonu prostého bez zvýšených nároků na prostředí tř. C 12/15 otevřený výkop | m3 | 0.386 |  | 0 | CS ÚRS 2023 02 |  | základní |  | 0 | 0 | 0 | 0 | 0 | 4 | K | 2 |  |  |  | ROZPOCET | [5 empty] | 0 | 0 | 0 | 0 | 0 | 1 | 0 | 4 | -1433405430
| PP |  | Podkladní a zajišťovací konstrukce z betonu prostého v otevřeném výkopu bez zvýšených nároků na prostředí bloky pro potrubí z betonu tř. C 12/15 | [14 empty] | PP | 2
| Online PSC |  | https://podminky.urs.cz/item/CS_URS_2023_02/452313131 | [14 empty] | Online PSC | 2
| VV |  | 0,35*0,3*0,2*4 "B4" |  | 0.084 | [12 empty] | VV | 2 | 2 | True | 0 | ROZPOCET
| VV |  | (0,5*0,5-0,09*0,09*3,14)*0,15*2 "B5" |  | 0.067 | [12 empty] | VV | 2 | 2 | True | 0 | ROZPOCET
| VV |  | (0,66*0,55-0,2*0,3)*0,15*2 "B6" |  | 0.091 | [12 empty] | VV | 2 | 2 | True | 0 | ROZPOCET
| VV |  | 2*0,6*0,3*0,4 "bloky pod vodoměry" |  | 0.144 | [12 empty] | VV | 2 | 2 | True | 0 | ROZPOCET
| VV |  | Součet |  | 0.386 | [12 empty] | VV | 2 | 4 | True | 1 | ROZPOCET
29 | K | 452351101 | Bednění podkladních desek nebo bloků nebo sedlového lože otevřený výkop | m2 | 0.88 |  | 0 | CS ÚRS 2023 02 |  | základní |  | 0 | 0.00632 | 0.0055616 | 0 | 0 | 4 | K | 2 |  |  |  | ROZPOCET | [5 empty] | 0 | 0 | 0 | 0 | 0 | 1 | 0 | 4 | 1175824530
| PP |  | Bednění podkladních a zajišťovacích konstrukcí v otevřeném výkopu desek nebo sedlových loží pod potrubí, stoky a drobné objekty | [14 empty] | PP | 2
| Online PSC |  | https://podminky.urs.cz/item/CS_URS_2023_02/452351101 | [14 empty] | Online PSC | 2
| VV |  | (2,4+2,0)*2*0,1 |  | 0.88 | [12 empty] | VV | 2 | 2 | True | 1 | ROZPOCET
30 | K | 452353101 | Bednění podkladních bloků otevřený výkop | m2 | 4.133 |  | 0 | CS ÚRS 2023 02 |  | základní |  | 0 | 0.00639 | 0.02641 | 0 | 0 | 4 | K | 2 |  |  |  | ROZPOCET | [5 empty] | 0 | 0 | 0 | 0 | 0 | 1 | 0 | 4 | -107970716
| PP |  | Bednění podkladních a zajišťovacích konstrukcí v otevřeném výkopu bloků pro potrubí | [14 empty] | PP | 2
| Online PSC |  | https://podminky.urs.cz/item/CS_URS_2023_02/452353101 | [14 empty] | Online PSC | 2
| VV |  | (0,35+0,3)*0,15*4*4 "B4" |  | 1.56 | [12 empty] | VV | 2 | 2 | True | 0 | ROZPOCET
| VV |  | (0,5*0,15*4+0,18*3,14*0,15)*2 "B5" |  | 0.77 | [12 empty] | VV | 2 | 2 | True | 0 | ROZPOCET
| VV |  | (0,66+0,55)*0,15*2 "B6" |  | 0.363 | [12 empty] | VV | 2 | 2 | True | 0 | ROZPOCET
| VV |  | 2*(2*0,4*(0,6+0,3)) "bloky pro vodoměry" |  | 1.44 | [12 empty] | VV | 2 | 2 | True | 0 | ROZPOCET
| VV |  | Součet |  | 4.133 | [12 empty] | VV | 2 | 4 | True | 1 | ROZPOCET
31 | K | 452368113 | Výztuž podkladních desek nebo bloků nebo pražců otevřený výkop z betonářské oceli 10 505 | t | 0.045 |  | 0 | CS ÚRS 2023 02 |  | základní |  | 0 | 1.0608 | 0.047736 | 0 | 0 | 4 | K | 2 |  |  |  | ROZPOCET | [5 empty] | 0 | 0 | 0 | 0 | 0 | 1 | 0 | 4 | -1550939605
| PP |  | Výztuž podkladních desek, bloků nebo pražců v otevřeném výkopu z betonářské oceli 10 505 (R) nebo BSt 500 | [14 empty] | PP | 2
| Online PSC |  | https://podminky.urs.cz/item/CS_URS_2023_02/452368113 | [14 empty] | Online PSC | 2
| VV |  | 4*0,007+2*0,0083 |  | 0.045 | [12 empty] | VV | 2 | 2 | True | 1 | ROZPOCET
| D | 5 | Komunikace pozemní |  |  |  | 0 |  |  |  |  | 0 |  | 47.9497 |  | 0 | 1 | D | 1 |  |  |  | ROZPOCET | [11 empty] | 0
32 | K | 565145101 | Asfaltový beton vrstva podkladní ACP 16 (obalované kamenivo OKS) tl 60 mm š do 1,5 m | m2 | 57.4 |  | 0 | CS ÚRS 2023 02 |  | základní |  | 0 | 0 | 0 | 0 | 0 | 4 | K | 2 |  |  |  | ROZPOCET | [5 empty] | 0 | 0 | 0 | 0 | 0 | 1 | 0 | 4 | 1372716252
| PP |  | Asfaltový beton vrstva podkladní ACP 16 (obalované kamenivo střednězrnné - OKS) s rozprostřením a zhutněním v pruhu šířky do 1,5 m, po zhutnění tl. 60 mm | [14 empty] | PP | 2
| Online PSC |  | https://podminky.urs.cz/item/CS_URS_2023_02/565145101 | [14 empty] | Online PSC | 2
| P |  | Poznámka k položce: ACP 16+ 50/70 | [14 empty] | P | 2
| VV |  | asf |  | 57.4 | [12 empty] | VV | 2 | 2 | True | 1 | ROZPOCET
33 | K | 566901133 | Vyspravení podkladu po překopech inženýrských sítí plochy do 15 m2 štěrkodrtí tl. 200 mm | m2 | 57.4 |  | 0 | CS ÚRS 2023 02 |  | základní |  | 0 | 0.46 | 26.404 | 0 | 0 | 4 | K | 2 |  |  |  | ROZPOCET | [5 empty] | 0 | 0 | 0 | 0 | 0 | 1 | 0 | 4 | -2838887
| PP |  | Vyspravení podkladu po překopech inženýrských sítí plochy do 15 m2 s rozprostřením a zhutněním štěrkodrtí tl. 200 mm | [14 empty] | PP | 2
| Online PSC |  | https://podminky.urs.cz/item/CS_URS_2023_02/566901133 | [14 empty] | Online PSC | 2
| VV |  | asf |  | 57.4 | [12 empty] | VV | 2 | 2 | True | 1 | ROZPOCET
34 | K | 566901272 | Vyspravení podkladu po překopech inženýrských sítí plochy přes 15 m2 směsí stmelenou cementem SC20/25 tl 150 mm | m2 | 57.4 |  | 0 | CS ÚRS 2023 02 |  | základní |  | 0 | 0.37536 | 21.5457 | 0 | 0 | 4 | K | 2 |  |  |  | ROZPOCET | [5 empty] | 0 | 0 | 0 | 0 | 0 | 1 | 0 | 4 | -2141206162
| PP |  | Vyspravení podkladu po překopech inženýrských sítí plochy přes 15 m2 s rozprostřením a zhutněním směsí zpevněnou cementem SC C 20/25 (PB I) tl. 150 mm | [14 empty] | PP | 2
| Online PSC |  | https://podminky.urs.cz/item/CS_URS_2023_02/566901272 | [14 empty] | Online PSC | 2
| VV |  | asf |  | 57.4 | [12 empty] | VV | 2 | 2 | True | 1 | ROZPOCET
35 | K | 577134111 | Asfaltový beton vrstva obrusná ACO 11 (ABS) tř. I tl 40 mm š do 3 m z nemodifikovaného asfaltu | m2 | 73 |  | 0 | CS ÚRS 2023 02 |  | základní |  | 0 | 0 | 0 | 0 | 0 | 4 | K | 2 |  |  |  | ROZPOCET | [5 empty] | 0 | 0 | 0 | 0 | 0 | 1 | 0 | 4 | 1546650546
| PP |  | Asfaltový beton vrstva obrusná ACO 11 (ABS) s rozprostřením a se zhutněním z nemodifikovaného asfaltu v pruhu šířky do 3 m tř. I, po zhutnění tl. 40 mm | [14 empty] | PP | 2
| Online PSC |  | https://podminky.urs.cz/item/CS_URS_2023_02/577134111 | [14 empty] | Online PSC | 2
| P |  | Poznámka k položce: ACO 11 50/70 | [14 empty] | P | 2
| VV |  | asf_fréza |  | 73 | [12 empty] | VV | 2 | 2 | True | 1 | ROZPOCET
| D | 8 | Trubní vedení |  |  |  | 0 |  |  |  |  | 0 |  | 4.7381 |  | 10.4599 | 1 | D | 1 |  |  |  | ROZPOCET | [11 empty] | 0
36 | K | 850265121 | Výřez nebo výsek na potrubí z trub litinových tlakových nebo plastických hmot DN 100 | kus | 2 |  | 0 | CS ÚRS 2023 02 |  | základní |  | 0 | 0 | 0 | 0 | 0 | 4 | K | 2 |  |  |  | ROZPOCET | [5 empty] | 0 | 0 | 0 | 0 | 0 | 1 | 0 | 4 | -584505939
| PP |  | Výřez nebo výsek na potrubí z trub litinových tlakových nebo plastických hmot DN 100 | [14 empty] | PP | 2
| Online PSC |  | https://podminky.urs.cz/item/CS_URS_2023_02/850265121 | [14 empty] | Online PSC | 2
37 | K | 850311811 | Bourání stávajícího potrubí z trub litinových DN 150 | m | 207 |  | 0 | CS ÚRS 2023 02 |  | základní |  | 0 | 0 | 0 | 0.044 | 9.108 | 4 | K | 2 |  |  |  | ROZPOCET | [5 empty] | 0 | 0 | 0 | 0 | 0 | 1 | 0 | 4 | 141158321
| PP |  | Bourání stávajícího potrubí z trub litinových hrdlových nebo přírubových v otevřeném výkopu DN do 150 | [14 empty] | PP | 2
| Online PSC |  | https://podminky.urs.cz/item/CS_URS_2023_02/850311811 | [14 empty] | Online PSC | 2
38 | K | 851261131 | Montáž potrubí z trub litinových hrdlových s integrovaným těsněním otevřený výkop DN 100 | m | 223.75 |  | 0 | CS ÚRS 2023 02 |  | základní |  | 0 | 0 | 0 | 0 | 0 | 4 | K | 2 |  |  |  | ROZPOCET | [5 empty] | 0 | 0 | 0 | 0 | 0 | 1 | 0 | 4 | 1310419451
| PP |  | Montáž potrubí z trub litinových tlakových hrdlových v otevřeném výkopu s integrovaným těsněním DN 100 | [14 empty] | PP | 2
| Online PSC |  | https://podminky.urs.cz/item/CS_URS_2023_02/851261131 | [14 empty] | Online PSC | 2
| VV |  | potr |  | 223.75 | [12 empty] | VV | 2 | 2 | True | 1 | ROZPOCET
39 | M | 55253001 | trouba vodovodní litinová hrdlová Pz dl 6m DN 100 | m | 225.988 |  | 0 | CS ÚRS 2023 02 |  | základní |  | 0 | 0.0177 | 4 | 0 | 0 | 8 | M | 2 |  |  |  | ROZPOCET | [5 empty] | 0 | 0 | 0 | 0 | 0 | 1 | 0 | 4 | 483024032
| PP |  | trouba vodovodní litinová hrdlová Pz dl 6m DN 100 | [14 empty] | PP | 2
| VV |  | 223,75*1,01 'Přepočtené koeficientem množství |  | 225.988 | [12 empty] | VV | 2 | 2 | False | 1 | ROZPOCET
40 | K | 857261131 | Montáž litinových tvarovek jednoosých hrdlových otevřený výkop s integrovaným těsněním DN 100 | kus | 7 |  | 0 | CS ÚRS 2023 02 |  | základní |  | 0 | 0 | 0 | 0 | 0 | 4 | K | 2 |  |  |  | ROZPOCET | [5 empty] | 0 | 0 | 0 | 0 | 0 | 1 | 0 | 4 | 350487564
| PP |  | Montáž litinových tvarovek na potrubí litinovém tlakovém jednoosých na potrubí z trub hrdlových v otevřeném výkopu, kanálu nebo v šachtě s integrovaným těsněním DN 100 | [14 empty] | PP | 2
| Online PSC |  | https://podminky.urs.cz/item/CS_URS_2023_02/857261131 | [14 empty] | Online PSC | 2
41 | M | 31951003 | potrubní spojka jištěná proti posuvu hrdlo-příruba DN 80 | kus | 1 |  | 0 | CS ÚRS 2023 02 |  | základní |  | 0 | 0.008 | 0.008 | 0 | 0 | 8 | M | 2 |  |  |  | ROZPOCET | [5 empty] | 0 | 0 | 0 | 0 | 0 | 1 | 0 | 4 | -1657420281
| PP |  | potrubní spojka jištěná proti posuvu hrdlo-příruba DN 80 | [14 empty] | PP | 2
42 | M | 31951004 | potrubní spojka jištěná proti posuvu hrdlo-příruba DN 100 | kus | 1 |  | 0 | CS ÚRS 2023 02 |  | základní |  | 0 | 0.01 | 0.01 | 0 | 0 | 8 | M | 2 |  |  |  | ROZPOCET | [5 empty] | 0 | 0 | 0 | 0 | 0 | 1 | 0 | 4 | -1843054680
| PP |  | potrubní spojka jištěná proti posuvu hrdlo-příruba DN 100 | [14 empty] | PP | 2
43 | M | 55251201 | víko koncové DN 90 | kus | 1 |  | 0 | CS ÚRS 2023 02 |  | základní |  | 0 | 0.002 | 0.002 | 0 | 0 | 8 | M | 2 |  |  |  | ROZPOCET | [5 empty] | 0 | 0 | 0 | 0 | 0 | 1 | 0 | 4 | -50943928
| PP |  | víko koncové DN 90 | [14 empty] | PP | 2
44 | M | 55251202 | víko koncové DN 110 | kus | 1 |  | 0 | CS ÚRS 2023 02 |  | základní |  | 0 | 0.0022 | 0.0022 | 0 | 0 | 8 | M | 2 |  |  |  | ROZPOCET | [5 empty] | 0 | 0 | 0 | 0 | 0 | 1 | 0 | 4 | 1986354963
| PP |  | víko koncové DN 110 | [14 empty] | PP | 2
45 | M | 55254048 | koleno 90° s patkou přírubové litinové vodovodní N-kus PN10/16 DN 100 | kus | 2 |  | 0 | CS ÚRS 2023 02 |  | základní |  | 0 | 0.0168 | 0.0336 | 0 | 0 | 8 | M | 2 |  |  |  | ROZPOCET | [5 empty] | 0 | 0 | 0 | 0 | 0 | 1 | 0 | 4 | -1784439552
| PP |  | koleno 90° s patkou přírubové litinové vodovodní N-kus PN10/16 DN 100 | [14 empty] | PP | 2
46 | M | 55252235 | trouba přírubová TT PN10/16 DN 100 dl 200mm | kus | 1 |  | 0 | CS ÚRS 2023 02 |  | základní |  | 0 | 0.0112 | 0.0112 | 0 | 0 | 8 | M | 2 |  |  |  | ROZPOCET | [5 empty] | 0 | 0 | 0 | 0 | 0 | 1 | 0 | 4 | 277133051
| PP |  | trouba přírubová TT PN10/16 DN 100 dl 200mm | [14 empty] | PP | 2
47 | K | 857261141 | Montáž litinových tvarovek jednoosých hrdlových otevřený výkop s těsnícím spojem DN/OD 110 | kus | 9 |  | 0 | CS ÚRS 2023 02 |  | základní |  | 0 | 0.00021 | 0.00189 | 0 | 0 | 4 | K | 2 |  |  |  | ROZPOCET | [5 empty] | 0 | 0 | 0 | 0 | 0 | 1 | 0 | 4 | 1389669395
| PP |  | Montáž litinových tvarovek na potrubí litinovém tlakovém jednoosých na potrubí z trub hrdlových v otevřeném výkopu, kanálu nebo v šachtě s těsnícím nebo zámkovým spojem vnějšího průměru DN/OD 110 | [14 empty] | PP | 2
| Online PSC |  | https://podminky.urs.cz/item/CS_URS_2023_02/857261141 | [14 empty] | Online PSC | 2
48 | M | 55251137 | koleno hrdlové K 45° DN 110 | kus | 6 |  | 0 | CS ÚRS 2023 02 |  | základní |  | 0 | 0.0062 | 0.0372 | 0 | 0 | 8 | M | 2 |  |  |  | ROZPOCET | [5 empty] | 0 | 0 | 0 | 0 | 0 | 1 | 0 | 4 | 829851751
| PP |  | koleno hrdlové K 45° DN 110 | [14 empty] | PP | 2
49 | M | 55251263 | tvarovka přírubová s hladkým koncem F, PN 10-16 DN 110/příruba DN 100 | kus | 2 |  | 0 | CS ÚRS 2023 02 |  | základní |  | 0 | 0.006 | 0.012 | 0 | 0 | 8 | M | 2 |  |  |  | ROZPOCET | [5 empty] | 0 | 0 | 0 | 0 | 0 | 1 | 0 | 4 | 272319972
| PP |  | tvarovka přírubová s hladkým koncem F, PN 10-16 DN 110/příruba DN 100 | [14 empty] | PP | 2
50 | M | 55251193 | tvarovka přírubová s hrdlem E, PN 25 DN 110/příruba DN 100 | kus | 1 |  | 0 | CS ÚRS 2023 02 |  | základní |  | 0 | 0.0074 | 0.0074 | 0 | 0 | 8 | M | 2 |  |  |  | ROZPOCET | [5 empty] | 0 | 0 | 0 | 0 | 0 | 1 | 0 | 4 | 869475067
| PP |  | tvarovka přírubová s hrdlem E, PN 25 DN 110/příruba DN 100 | [14 empty] | PP | 2
51 | K | 857263141 | Montáž litinových tvarovek odbočných hrdlových otevřený výkop s těsnícím spojem DN/OD 110 | kus | 4 |  | 0 | CS ÚRS 2023 02 |  | základní |  | 0 | 0.00031 | 0.00124 | 0 | 0 | 4 | K | 2 |  |  |  | ROZPOCET | [5 empty] | 0 | 0 | 0 | 0 | 0 | 1 | 0 | 4 | -969963825
| PP |  | Montáž litinových tvarovek na potrubí litinovém tlakovém odbočných na potrubí z trub hrdlových v otevřeném výkopu, kanálu nebo v šachtě s těsnícím nebo zámkovým spojem vnějšího průměru DN/OD 110 | [14 empty] | PP | 2
| Online PSC |  | https://podminky.urs.cz/item/CS_URS_2023_02/857263141 | [14 empty] | Online PSC | 2
52 | M | 55251176 | tvarovka hrdlová s hrdlovou odbočkou B, DN 110/110 | kus | 3 |  | 0 | CS ÚRS 2023 02 |  | základní |  | 0 | 0.0087 | 0.0261 | 0 | 0 | 8 | M | 2 |  |  |  | ROZPOCET | [5 empty] | 0 | 0 | 0 | 0 | 0 | 1 | 0 | 4 | 1398173549
| PP |  | tvarovka hrdlová s hrdlovou odbočkou B, DN 110/110 | [14 empty] | PP | 2
53 | M | 55251175 | tvarovka hrdlová s hrdlovou odbočkou B, DN 110/90 | kus | 1 |  | 0 | CS ÚRS 2023 02 |  | základní |  | 0 | 0.0078 | 0.0078 | 0 | 0 | 8 | M | 2 |  |  |  | ROZPOCET | [5 empty] | 0 | 0 | 0 | 0 | 0 | 1 | 0 | 4 | 636750910
| PP |  | tvarovka hrdlová s hrdlovou odbočkou B, DN 110/90 | [14 empty] | PP | 2
54 | K | 890331811 | Bourání šachet ze ŽB ručně obestavěného prostoru přes 1,5 do 3 m3 | m3 | 2 |  | 0 | CS ÚRS 2023 02 |  | základní |  | 0 | 0 | 0 | 0.6 | 1.2 | 4 | K | 2 |  |  |  | ROZPOCET | [5 empty] | 0 | 0 | 0 | 0 | 0 | 1 | 0 | 4 | 295251919
| PP |  | Bourání šachet a jímek ručně velikosti obestavěného prostoru přes 1,5 do 3 m3 ze železobetonu | [14 empty] | PP | 2
| Online PSC |  | https://podminky.urs.cz/item/CS_URS_2023_02/890331811 | [14 empty] | Online PSC | 2
55 | K | 891241811 | Demontáž vodovodních šoupátek otevřený výkop DN 80 | kus | 3 |  | 0 | CS ÚRS 2023 02 |  | základní |  | 0 | 0 | 0 | 0.0173 | 0.0519 | 4 | K | 2 |  |  |  | ROZPOCET | [5 empty] | 0 | 0 | 0 | 0 | 0 | 1 | 0 | 4 | -2035416494
| PP |  | Demontáž vodovodních armatur na potrubí šoupátek nebo klapek uzavíracích v otevřeném výkopu nebo v šachtách DN 80 | [14 empty] | PP | 2
| Online PSC |  | https://podminky.urs.cz/item/CS_URS_2023_02/891241811 | [14 empty] | Online PSC | 2
56 | K | 891247112 | Montáž hydrantů podzemních DN 80 | kus | 2 |  | 0 | CS ÚRS 2023 02 |  | základní |  | 0 | 0.00136 | 0.00272 | 0 | 0 | 4 | K | 2 |  |  |  | ROZPOCET | [5 empty] | 0 | 0 | 0 | 0 | 0 | 1 | 0 | 4 | -2065804326
| PP |  | Montáž vodovodních armatur na potrubí hydrantů podzemních (bez osazení poklopů) DN 80 | [14 empty] | PP | 2
| Online PSC |  | https://podminky.urs.cz/item/CS_URS_2023_02/891247112 | [14 empty] | Online PSC | 2
57 | M | 42273593 | hydrant podzemní DN 80 PN 16 dvojitý uzávěr s koulí krycí v 1250mm | kus | 1 |  | 0 | CS ÚRS 2023 02 |  | základní |  | 0 | 0.043 | 0.043 | 0 | 0 | 8 | M | 2 |  |  |  | ROZPOCET | [5 empty] | 0 | 0 | 0 | 0 | 0 | 1 | 0 | 4 | -670017851
| PP |  | hydrant podzemní DN 80 PN 16 dvojitý uzávěr s koulí krycí v 1250mm | [14 empty] | PP | 2
58 | M | 42273594 | hydrant podzemní DN 80 PN 16 dvojitý uzávěr s koulí krycí v 1500mm | kus | 1 |  | 0 | CS ÚRS 2023 02 |  | základní |  | 0 | 0.048 | 0.048 | 0 | 0 | 8 | M | 2 |  |  |  | ROZPOCET | [5 empty] | 0 | 0 | 0 | 0 | 0 | 1 | 0 | 4 | -1708941372
| PP |  | hydrant podzemní DN 80 PN 16 dvojitý uzávěr s koulí krycí v 1500mm | [14 empty] | PP | 2
59 | K | 891261112 | Montáž vodovodních šoupátek otevřený výkop DN 100 | kus | 2 |  | 0 | CS ÚRS 2023 02 |  | základní |  | 0 | 0.00165 | 0.0033 | 0 | 0 | 4 | K | 2 |  |  |  | ROZPOCET | [5 empty] | 0 | 0 | 0 | 0 | 0 | 1 | 0 | 4 | 630037432
| PP |  | Montáž vodovodních armatur na potrubí šoupátek nebo klapek uzavíracích v otevřeném výkopu nebo v šachtách s osazením zemní soupravy (bez poklopů) DN 100 | [14 empty] | PP | 2
| Online PSC |  | https://podminky.urs.cz/item/CS_URS_2023_02/891261112 | [14 empty] | Online PSC | 2
60 | M | 42221304 | šoupátko pitná voda litina GGG 50 krátká stavební dl PN10/16 DN 100x190mm | kus | 2 |  | 0 | CS ÚRS 2023 02 |  | základní |  | 0 | 0.023 | 0.046 | 0 | 0 | 8 | M | 2 |  |  |  | ROZPOCET | [5 empty] | 0 | 0 | 0 | 0 | 0 | 1 | 0 | 4 | 1636283740
| PP |  | šoupátko pitná voda litina GGG 50 krátká stavební dl PN10/16 DN 100x190mm | [14 empty] | PP | 2
61 | K | 892271111 | Tlaková zkouška vodou potrubí DN 100 nebo 125 | m | 223.75 |  | 0 | CS ÚRS 2023 02 |  | základní |  | 0 | 0 | 0 | 0 | 0 | 4 | K | 2 |  |  |  | ROZPOCET | [5 empty] | 0 | 0 | 0 | 0 | 0 | 1 | 0 | 4 | -312704957
| PP |  | Tlakové zkoušky vodou na potrubí DN 100 nebo 125 | [14 empty] | PP | 2
| Online PSC |  | https://podminky.urs.cz/item/CS_URS_2023_02/892271111 | [14 empty] | Online PSC | 2
| VV |  | potr |  | 223.75 | [12 empty] | VV | 2 | 2 | True | 1 | ROZPOCET
62 | K | 899102211 | Demontáž poklopů litinových nebo ocelových včetně rámů hmotnosti přes 50 do 100 kg | kus | 1 |  | 0 | CS ÚRS 2023 02 |  | základní |  | 0 | 0 | 0 | 0.1 | 0.1 | 4 | K | 2 |  |  |  | ROZPOCET | [5 empty] | 0 | 0 | 0 | 0 | 0 | 1 | 0 | 4 | 410102165
| PP |  | Demontáž poklopů litinových a ocelových včetně rámů, hmotnosti jednotlivě přes 50 do 100 Kg | [14 empty] | PP | 2
| Online PSC |  | https://podminky.urs.cz/item/CS_URS_2023_02/899102211 | [14 empty] | Online PSC | 2
63 | K | 899103112 | Osazení poklopů litinových, ocelových nebo železobetonových včetně rámů pro třídu zatížení B125, C250 | kus | 1 |  | 0 | CS ÚRS 2023 02 |  | základní |  | 0 | 0.09 | 0.09 | 0 | 0 | 4 | K | 2 |  |  |  | ROZPOCET | [5 empty] | 0 | 0 | 0 | 0 | 0 | 1 | 0 | 4 | 76365618
| PP |  | Osazení poklopů litinových, ocelových nebo železobetonových včetně rámů pro třídu zatížení B125, C250 | [14 empty] | PP | 2
| Online PSC |  | https://podminky.urs.cz/item/CS_URS_2023_02/899103112 | [14 empty] | Online PSC | 2
64 | M | 63126056 | poklop kompozitní zátěžový hranatý včetně rámů a příslušenství 600/600mm B125 | kus | 1 |  | 0 | CS ÚRS 2023 02 |  | základní |  | 0 | 0 | 0 | 0 | 0 | 8 | M | 2 |  |  |  | ROZPOCET | [5 empty] | 0 | 0 | 0 | 0 | 0 | 1 | 0 | 4 | -953929973
| PP |  | poklop kompozitní zátěžový hranatý včetně rámů a příslušenství 600/600mm B125 | [14 empty] | PP | 2
65 | K | 899401112 | Osazení poklopů litinových šoupátkových | kus | 2 |  | 0 | CS ÚRS 2023 02 |  | základní |  | 0 | 0.04 | 0.08 | 0 | 0 | 4 | K | 2 |  |  |  | ROZPOCET | [5 empty] | 0 | 0 | 0 | 0 | 0 | 1 | 0 | 4 | -1510922229
| PP |  | Osazení poklopů litinových šoupátkových | [14 empty] | PP | 2
| Online PSC |  | https://podminky.urs.cz/item/CS_URS_2023_02/899401112 | [14 empty] | Online PSC | 2
66 | M | 42291352 | poklop litinový šoupátkový pro zemní soupravy osazení do terénu a do vozovky | kus | 2 |  | 0 | CS ÚRS 2023 02 |  | základní |  | 0 | 0.0133 | 0.0266 | 0 | 0 | 8 | M | 2 |  |  |  | ROZPOCET | [5 empty] | 0 | 0 | 0 | 0 | 0 | 1 | 0 | 4 | 1743974970
| PP |  | poklop litinový šoupátkový pro zemní soupravy osazení do terénu a do vozovky | [14 empty] | PP | 2
67 | K | 899401113 | Osazení poklopů litinových hydrantových | kus | 2 |  | 0 | CS ÚRS 2023 02 |  | základní |  | 0 | 0.05 | 0.1 | 0 | 0 | 4 | K | 2 |  |  |  | ROZPOCET | [5 empty] | 0 | 0 | 0 | 0 | 0 | 1 | 0 | 4 | 442974351
| PP |  | Osazení poklopů litinových hydrantových | [14 empty] | PP | 2
| Online PSC |  | https://podminky.urs.cz/item/CS_URS_2023_02/899401113 | [14 empty] | Online PSC | 2
68 | M | 42291452 | poklop litinový hydrantový DN 80 | kus | 2 |  | 0 | CS ÚRS 2023 02 |  | základní |  | 0 | 0.0295 | 0.059 | 0 | 0 | 8 | M | 2 |  |  |  | ROZPOCET | [5 empty] | 0 | 0 | 0 | 0 | 0 | 1 | 0 | 4 | -1967041932
| PP |  | poklop litinový hydrantový DN 80 | [14 empty] | PP | 2
69 | K | 899713111 | Orientační tabulky na sloupku betonovém nebo ocelovém | kus | 2 |  | 0 | CS ÚRS 2023 02 |  | základní |  | 0 | 0.00016 | 0.00032 | 0 | 0 | 4 | K | 2 |  |  |  | ROZPOCET | [5 empty] | 0 | 0 | 0 | 0 | 0 | 1 | 0 | 4 | -874892634
| PP |  | Orientační tabulky na vodovodních a kanalizačních řadech na sloupku ocelovém nebo betonovém | [14 empty] | PP | 2
| Online PSC |  | https://podminky.urs.cz/item/CS_URS_2023_02/899713111 | [14 empty] | Online PSC | 2
70 | K | 899721111 | Signalizační vodič DN do 150 mm na potrubí | m | 223.75 |  | 0 | CS ÚRS 2023 02 |  | základní |  | 0 | 0.00019 | 0.042513 | 0 | 0 | 4 | K | 2 |  |  |  | ROZPOCET | [5 empty] | 0 | 0 | 0 | 0 | 0 | 1 | 0 | 4 | -2040489774
| PP |  | Signalizační vodič na potrubí DN do 150 mm | [14 empty] | PP | 2
| Online PSC |  | https://podminky.urs.cz/item/CS_URS_2023_02/899721111 | [14 empty] | Online PSC | 2
| VV |  | potr |  | 223.75 | [12 empty] | VV | 2 | 2 | True | 1 | ROZPOCET
71 | K | 899722113 | Krytí potrubí z plastů výstražnou fólií z PVC 34cm | m | 223.75 |  | 0 | CS ÚRS 2023 02 |  | základní |  | 0 | 9e-05 | 0.020137 | 0 | 0 | 4 | K | 2 |  |  |  | ROZPOCET | [5 empty] | 0 | 0 | 0 | 0 | 0 | 1 | 0 | 4 | -912333741
| PP |  | Krytí potrubí z plastů výstražnou fólií z PVC šířky 34 cm | [14 empty] | PP | 2
| Online PSC |  | https://podminky.urs.cz/item/CS_URS_2023_02/899722113 | [14 empty] | Online PSC | 2
| VV |  | potr |  | 223.75 | [12 empty] | VV | 2 | 2 | True | 1 | ROZPOCET
72 | M | 55283902 | trubka ocelová bezešvá hladká jakost 11 353 48,3x3,2mm | m | 4.4 |  | 0 | CS ÚRS 2023 02 |  | základní |  | 0 | 0.00362 | 0.015928 | 0 | 0 | 8 | M | 2 |  |  |  | ROZPOCET | [5 empty] | 0 | 0 | 0 | 0 | 0 | 1 | 0 | 4 | -15279809
| PP |  | trubka ocelová bezešvá hladká jakost 11 353 48,3x3,2mm | [14 empty] | PP | 2
73 | K | R1 | Osazení vodoměrné šachty z betonových dílců 2,0 x 1,6 x 1,8, včetně stropní desky | kus | 1 |  | 0 |  |  | základní |  | 0 | 0 | 0 | 0 | 0 | 4 | K | 2 |  |  |  | ROZPOCET | [5 empty] | 0 | 0 | 0 | 0 | 0 | 1 | 0 | 4 | -1257640263
| PP |  | Osazení vodoměrné šachty z betonových dílců 2,0 x 1,6 x 1,8, včetně stropní desky | [14 empty] | PP | 2
74 | M | R2 | Vodoměrná šachta prefabrikovaná pro 2 vodoměry vnitřních rozměrů 2,0 x 1,6 x 1,8 m, zatížení B 125, včetně stropní desky | kus | 1 |  | 0 |  |  | základní |  | 0 | 0 | 0 | 0 | 0 | 8 | M | 2 |  |  |  | ROZPOCET | [5 empty] | 0 | 0 | 0 | 0 | 0 | 1 | 0 | 4 | -1017318579
| PP |  | Vodoměrná šachta prefabrikovaná pro 2 vodoměry vnitřních rozměrů 2,0 x 1,6 x 1,8 m, zatížení B 125, včetně stropní desky | [14 empty] | PP | 2
| D | 9 | Ostatní konstrukce a práce, bourání |  |  |  | 0 |  |  |  |  | 0 |  | 0.04453 |  | 0 | 1 | D | 1 |  |  |  | ROZPOCET | [11 empty] | 0
75 | K | 919732211 | Styčná spára napojení nového živičného povrchu na stávající za tepla š 15 mm hl 25 mm s prořezáním | m | 73 |  | 0 | CS ÚRS 2023 02 |  | základní |  | 0 | 0.00061 | 0.04453 | 0 | 0 | 4 | K | 2 |  |  |  | ROZPOCET | [5 empty] | 0 | 0 | 0 | 0 | 0 | 1 | 0 | 4 | -143953119
| PP |  | Styčná pracovní spára při napojení nového živičného povrchu na stávající se zalitím za tepla modifikovanou asfaltovou hmotou s posypem vápenným hydrátem šířky do 15 mm, hloubky do 25 mm včetně prořezání spáry | [14 empty] | PP | 2
| Online PSC |  | https://podminky.urs.cz/item/CS_URS_2023_02/919732211 | [14 empty] | Online PSC | 2
| VV |  | asf_fréza |  | 73 | [12 empty] | VV | 2 | 2 | True | 1 | ROZPOCET
76 | K | 919735114 | Řezání stávajícího živičného krytu hl přes 150 do 200 mm | m | 52.2 |  | 0 | CS ÚRS 2023 02 |  | základní |  | 0 | 0 | 0 | 0 | 0 | 4 | K | 2 |  |  |  | ROZPOCET | [5 empty] | 0 | 0 | 0 | 0 | 0 | 1 | 0 | 4 | 1829713087
| PP |  | Řezání stávajícího živičného krytu nebo podkladu hloubky přes 150 do 200 mm | [14 empty] | PP | 2
| Online PSC |  | https://podminky.urs.cz/item/CS_URS_2023_02/919735114 | [14 empty] | Online PSC | 2
| VV |  | asf_řez |  | 52.2 | [12 empty] | VV | 2 | 2 | True | 1 | ROZPOCET
| D | 997 | Přesun sutě |  |  |  | 0 |  |  |  |  | 0 |  | 0 |  | 0 | 1 | D | 1 |  |  |  | ROZPOCET | [11 empty] | 0
77 | K | 997221551 | Vodorovná doprava suti ze sypkých materiálů do 1 km | t | 67.639 |  | 0 | CS ÚRS 2023 02 |  | základní |  | 0 | 0 | 0 | 0 | 0 | 4 | K | 2 |  |  |  | ROZPOCET | [5 empty] | 0 | 0 | 0 | 0 | 0 | 1 | 0 | 4 | 98098144
| PP |  | Vodorovná doprava suti bez naložení, ale se složením a s hrubým urovnáním ze sypkých materiálů, na vzdálenost do 1 km | [14 empty] | PP | 2
| Online PSC |  | https://podminky.urs.cz/item/CS_URS_2023_02/997221551 | [14 empty] | Online PSC | 2
78 | K | 997221559 | Příplatek ZKD 1 km u vodorovné dopravy suti ze sypkých materiálů | t | 202.917 |  | 0 | CS ÚRS 2023 02 |  | základní |  | 0 | 0 | 0 | 0 | 0 | 4 | K | 2 |  |  |  | ROZPOCET | [5 empty] | 0 | 0 | 0 | 0 | 0 | 1 | 0 | 4 | 499722761
| PP |  | Vodorovná doprava suti bez naložení, ale se složením a s hrubým urovnáním Příplatek k ceně za každý další i započatý 1 km přes 1 km | [14 empty] | PP | 2
| Online PSC |  | https://podminky.urs.cz/item/CS_URS_2023_02/997221559 | [14 empty] | Online PSC | 2
| VV |  | 67,639*3 'Přepočtené koeficientem množství |  | 202.917 | [12 empty] | VV | 2 | 2 | False | 1 | ROZPOCET
79 | K | 997221861 | Poplatek za uložení na recyklační skládce (skládkovné) stavebního odpadu z prostého betonu pod kódem 17 01 01 | t | 1.6 |  | 0 | CS ÚRS 2023 02 |  | základní |  | 0 | 0 | 0 | 0 | 0 | 4 | K | 2 |  |  |  | ROZPOCET | [5 empty] | 0 | 0 | 0 | 0 | 0 | 1 | 0 | 4 | -1947130027
| PP |  | Poplatek za uložení stavebního odpadu na recyklační skládce (skládkovné) z prostého betonu zatříděného do Katalogu odpadů pod kódem 17 01 01 | [14 empty] | PP | 2
| Online PSC |  | https://podminky.urs.cz/item/CS_URS_2023_02/997221861 | [14 empty] | Online PSC | 2
80 | K | 997221873 | Poplatek za uložení na recyklační skládce (skládkovné) stavebního odpadu zeminy a kamení zatříděného do Katalogu odpadů pod kódem 17 05 04 | t | 447.007 |  | 0 | CS ÚRS 2023 02 |  | základní |  | 0 | 0 | 0 | 0 | 0 | 4 | K | 2 |  |  |  | ROZPOCET | [5 empty] | 0 | 0 | 0 | 0 | 0 | 1 | 0 | 4 | 1204907749
| PP |  | Poplatek za uložení stavebního odpadu na recyklační skládce (skládkovné) zeminy a kamení zatříděného do Katalogu odpadů pod kódem 17 05 04 | [14 empty] | PP | 2
| Online PSC |  | https://podminky.urs.cz/item/CS_URS_2023_02/997221873 | [14 empty] | Online PSC | 2
| VV |  | (zás_kam+vytl_kub)*1,9 |  | 447.007 | [12 empty] | VV | 2 | 2 | True | 1 | ROZPOCET
81 | K | 997221875 | Poplatek za uložení na recyklační skládce (skládkovné) stavebního odpadu asfaltového bez obsahu dehtu zatříděného do Katalogu odpadů pod kódem 17 03 02 | t | 27.3 |  | 0 | CS ÚRS 2023 02 |  | základní |  | 0 | 0 | 0 | 0 | 0 | 4 | K | 2 |  |  |  | ROZPOCET | [5 empty] | 0 | 0 | 0 | 0 | 0 | 1 | 0 | 4 | 1982644855
| PP |  | Poplatek za uložení stavebního odpadu na recyklační skládce (skládkovné) asfaltového bez obsahu dehtu zatříděného do Katalogu odpadů pod kódem 17 03 02 | [14 empty] | PP | 2
| Online PSC |  | https://podminky.urs.cz/item/CS_URS_2023_02/997221875 | [14 empty] | Online PSC | 2
| D | 998 | Přesun hmot |  |  |  | 0 |  |  |  |  | 0 |  | 0 |  | 0 | 1 | D | 1 |  |  |  | ROZPOCET | [11 empty] | 0
82 | K | 998274101 | Přesun hmot pro trubní vedení z trub betonových otevřený výkop | t | 229.575 |  | 0 | CS ÚRS 2023 02 |  | základní |  | 0 | 0 | 0 | 0 | 0 | 4 | K | 2 |  |  |  | ROZPOCET | [5 empty] | 0 | 0 | 0 | 0 | 0 | 1 | 0 | 4 | -1872673713
| PP |  | Přesun hmot pro trubní vedení hloubené z trub betonových nebo železobetonových pro vodovody nebo kanalizace v otevřeném výkopu dopravní vzdálenost do 15 m | [14 empty] | PP | 2
| Online PSC |  | https://podminky.urs.cz/item/CS_URS_2023_02/998274101 | [14 empty] | Online PSC | 2
83 | K | 998274124 | Příplatek k přesunu hmot pro trubní vedení z trub betonových za zvětšený přesun hmot do 500 m | t | 229.575 |  | 0 | CS ÚRS 2023 02 |  | základní |  | 0 | 0 | 0 | 0 | 0 | 4 | K | 2 |  |  |  | ROZPOCET | [5 empty] | 0 | 0 | 0 | 0 | 0 | 1 | 0 | 4 | -813319806
| PP |  | Přesun hmot pro trubní vedení hloubené z trub betonových nebo železobetonových Příplatek k cenám za zvětšený přesun přes vymezenou největší dopravní vzdálenost do 500 m | [14 empty] | PP | 2
| Online PSC |  | https://podminky.urs.cz/item/CS_URS_2023_02/998274124 | [14 empty] | Online PSC | 2
| D | PSV | Práce a dodávky PSV |  |  |  | 0 |  |  |  |  | 0 |  | 0.05625 |  | 0 | 2 | D | 0 |  |  |  | ROZPOCET | [11 empty] | 0
| D | 722 | Zdravotechnika - vnitřní vodovod |  |  |  | 0 |  |  |  |  | 0 |  | 0.04955 |  | 0 | 2 | D | 1 |  |  |  | ROZPOCET | [11 empty] | 0
84 | K | 722262152 | Vodoměr přírubový šroubový do 40°C DN 80 horizontální | kus | 1 |  | 0 | CS ÚRS 2023 02 |  | základní |  | 0 | 0.02769 | 0.02769 | 0 | 0 | 16 | K | 2 |  |  |  | ROZPOCET | [5 empty] | 0 | 0 | 0 | 0 | 0 | 1 | 0 | 16 | 1750906693
| PP |  | Vodoměry pro vodu do 40°C přírubové šroubové horizontální DN 80 | [14 empty] | PP | 2
| Online PSC |  | https://podminky.urs.cz/item/CS_URS_2023_02/722262152 | [14 empty] | Online PSC | 2
85 | K | 722270105 | Sestava vodoměrová závitová G 2" | soubor | 2 |  | 0 | CS ÚRS 2023 02 |  | základní |  | 0 | 0.01093 | 0.02186 | 0 | 0 | 16 | K | 2 |  |  |  | ROZPOCET | [5 empty] | 0 | 0 | 0 | 0 | 0 | 1 | 0 | 16 | 1001510325
| PP |  | Vodoměrové sestavy závitové G 2" | [14 empty] | PP | 2
| Online PSC |  | https://podminky.urs.cz/item/CS_URS_2023_02/722270105 | [14 empty] | Online PSC | 2
| D | 767 | Konstrukce zámečnické |  |  |  | 0 |  |  |  |  | 0 |  | 0.0067 |  | 0 | 2 | D | 1 |  |  |  | ROZPOCET | [11 empty] | 0
86 | K | 767861001 | Montáž vnitřních kovových žebříků přímých dl do 2 m kotvených do betonu | kus | 1 |  | 0 | CS ÚRS 2023 02 |  | základní |  | 0 | 0 | 0 | 0 | 0 | 16 | K | 2 |  |  |  | ROZPOCET | [5 empty] | 0 | 0 | 0 | 0 | 0 | 1 | 0 | 16 | -793416838
| PP |  | Montáž vnitřních kovových žebříků přímých délky do 2 m, ukotvených do betonu | [14 empty] | PP | 2
| Online PSC |  | https://podminky.urs.cz/item/CS_URS_2023_02/767861001 | [14 empty] | Online PSC | 2
87 | M | 44983026 | žebřík výstupový jednoduchý přímý z nerezové oceli dl 2m | kus | 1 |  | 0 | CS ÚRS 2023 02 |  | základní |  | 0 | 0.0067 | 0.0067 | 0 | 0 | 32 | M | 2 |  |  |  | ROZPOCET | [5 empty] | 0 | 0 | 0 | 0 | 0 | 1 | 0 | 16 | 982011403
| PP |  | žebřík výstupový jednoduchý přímý z nerezové oceli dl 2m | [14 empty] | PP | 2

## SO 401.0 - Demontáž stáva...
{6c989b12-e6cc-4167-aeaf-3bed0bfe615e}
2
| KRYCÍ LIST SOUPISU PRACÍ | [7 empty] | v --- níže se nacházejí doplnkové a pomocné údaje k sestavám --- v | [8 empty] | False
Stavba:
Přestupní terminál veřejné dopravy v Klatovech
Objekt:
SO 401 - Veřejné osvětlení
Soupis:
SO 401.0 - Demontáž stávajícího VO
| KSO: |  |  |  |  | CC-CZ:
| Místo: |  | Klatovy |  |  | Datum: | 14. 7. 2023
| Zadavatel: |  |  |  |  | IČ: | 720 53 119
|  | Správa a údržba silnic Plzeňského kraje, p.o. |  |  |  | DIČ: | CZ72053119
| Uchazeč: |  |  |  |  | IČ: | Vyplň údaj
|  | Vyplň údaj |  |  |  | DIČ: | Vyplň údaj
| Projektant: |  |  |  |  | IČ:
DIČ:
| Zpracovatel: |  |  |  |  | IČ: | 037 06 940
|  | Laboro ateliér s.r.o. |  |  |  | DIČ: | CZ03706940
Poznámka:
| Cena bez DPH | [5 empty] | 0
|  |  | Základ daně |  |  | Sazba daně | Výše daně
| DPH | základní | 0 |  |  | 21% | 0
|  | snížená | 0 |  |  | 15% | 0
|  | zákl. přenesená | 0 |  |  | 21% | 0
|  | sníž. přenesená | 0 |  |  | 15% | 0
|  | nulová | 0 |  |  | 0% | 0
| Cena s DPH |  |  | v | CZK |  | 0
| Projektant |  |  | Zpracovatel
| Datum a podpis: |  | Razítko | Datum a podpis: |  |  | Razítko
| Objednavatel |  |  | Uchazeč
| Datum a podpis: |  | Razítko | Datum a podpis: |  |  | Razítko
REKAPITULACE ČLENĚNÍ SOUPISU PRACÍ
Stavba:
Přestupní terminál veřejné dopravy v Klatovech
Objekt:
SO 401 - Veřejné osvětlení
Soupis:
SO 401.0 - Demontáž stávajícího VO
Místo: |  |  | Klatovy |  |  | Datum: | 14. 7. 2023
Zadavatel: |  |  | Správa a údržba silnic Plzeňského kraje, p.o. |  |  | Projektant:
Uchazeč: |  |  | Vyplň údaj |  |  | Zpracovatel: | Laboro ateliér s.r.o.
Kód dílu - Popis | [6 empty] | Cena celkem [CZK]
Náklady ze soupisu prací | [6 empty] | 0 | [11 empty] | -1
| PSV - Práce a dodávky PSV | [5 empty] | 0
| 741 - Elektroinstalace - silnoproud | [5 empty] | 0
| M - Práce a dodávky M | [5 empty] | 0
| 21-M - Elektromontáže | [5 empty] | 0
SOUPIS PRACÍ
Stavba:
Přestupní terminál veřejné dopravy v Klatovech
Objekt:
SO 401 - Veřejné osvětlení
Soupis:
SO 401.0 - Demontáž stávajícího VO
Místo: |  |  | Klatovy |  |  | Datum: | 14. 7. 2023
Zadavatel: |  |  | Správa a údržba silnic Plzeňského kraje, p.o. |  |  | Projektant:
Uchazeč: |  |  | Vyplň údaj |  |  | Zpracovatel: | Laboro ateliér s.r.o.
PČ | Typ | Kód | Popis | MJ | Množství | J.cena [CZK] | Cena celkem [CZK] | Cenová soustava |  | DPH | J. Nh [h] | Nh celkem [h] | J. hmotnost [t] | Hmotnost celkem [t] | J. suť [t] | Suť Celkem [t]
Náklady soupisu celkem | [6 empty] | 0 |  |  |  |  | 0 |  | 0 |  | 0.245 |  | D | -1 | [7 empty] | 0
| D | PSV | Práce a dodávky PSV |  |  |  | 0 |  |  |  |  | 0 |  | 0 |  | 0.245 | 2 | D | 0 | ROZPOCET | [6 empty] | 0
| D | 741 | Elektroinstalace - silnoproud |  |  |  | 0 |  |  |  |  | 0 |  | 0 |  | 0.245 | 2 | D | 1 | ROZPOCET | [6 empty] | 0
1 | K | 741211863 | Demontáž rozvodnic kovových volně stojících s krytím přes IPx4 plochou přes 1 m2 | kus | 1 |  | 0 | CS ÚRS 2023 02 |  | základní |  | 0 | 0 | 0 | 0.11 | 0.11 | 64 | K | 2 | ROZPOCET | 0 | 0 | 0 | 0 | 0 | 1 | 0 | 64 | 1738915249
| PP |  | Demontáž rozvodnic kovových, uložených volně stojících (skříňových), krytí přes IPx 4, plochy přes 1 m2 | [14 empty] | PP | 2
| Online PSC |  | https://podminky.urs.cz/item/CS_URS_2023_02/741211863 | [14 empty] | Online PSC | 2
2 | K | 741372833 | Demontáž svítidla průmyslového výbojkového venkovního na stožáru přes 3 m bez zachování funkčnosti | kus | 18 |  | 0 | CS ÚRS 2023 02 |  | základní |  | 0 | 0 | 0 | 0.0075 | 0.135 | 16 | K | 2 | ROZPOCET | 0 | 0 | 0 | 0 | 0 | 1 | 0 | 16 | -1741897235
| PP |  | Demontáž svítidel bez zachování funkčnosti (do suti) průmyslových výbojkových venkovních na stožáru přes 3 m | [14 empty] | PP | 2
| Online PSC |  | https://podminky.urs.cz/item/CS_URS_2023_02/741372833 | [14 empty] | Online PSC | 2
| D | M | Práce a dodávky M |  |  |  | 0 |  |  |  |  | 0 |  | 0 |  | 0 | 3 | D | 0 | ROZPOCET | [6 empty] | 0
| D | 21-M | Elektromontáže |  |  |  | 0 |  |  |  |  | 0 |  | 0 |  | 0 | 3 | D | 1 | ROZPOCET | [6 empty] | 0
3 | K | 218204011 | Demontáž stožárů osvětlení ocelových samostatně stojících délky do 12 m | kus | 17 |  | 0 | CS ÚRS 2023 02 |  | základní |  | 0 | 0 | 0 | 0 | 0 | 64 | K | 2 | ROZPOCET | 0 | 0 | 0 | 0 | 0 | 1 | 0 | 64 | 1888141651
| PP |  | Demontáž stožárů osvětlení ocelových samostatně stojících, délky do 12 m | [14 empty] | PP | 2
| Online PSC |  | https://podminky.urs.cz/item/CS_URS_2023_02/218204011 | [14 empty] | Online PSC | 2
4 | K | 218204105 | Demontáž výložníků osvětlení dvouramenných sloupových hmotnosti do 70 kg | kus | 1 |  | 0 | CS ÚRS 2023 02 |  | základní |  | 0 | 0 | 0 | 0 | 0 | 64 | K | 2 | ROZPOCET | 0 | 0 | 0 | 0 | 0 | 1 | 0 | 64 | 1593392841
| PP |  | Demontáž výložníků osvětlení dvouramenných sloupových, hmotnosti do 70 kg | [14 empty] | PP | 2
| Online PSC |  | https://podminky.urs.cz/item/CS_URS_2023_02/218204105 | [14 empty] | Online PSC | 2
5 | K | 218204122 | Demontáž patic stožárů osvětlení betonových | kus | 17 |  | 0 | CS ÚRS 2023 02 |  | základní |  | 0 | 0 | 0 | 0 | 0 | 64 | K | 2 | ROZPOCET | 0 | 0 | 0 | 0 | 0 | 1 | 0 | 64 | -613228916
| PP |  | Demontáž patic stožárů osvětlení betonových | [14 empty] | PP | 2
| Online PSC |  | https://podminky.urs.cz/item/CS_URS_2023_02/218204122 | [14 empty] | Online PSC | 2
6 | K | 218204202 | Demontáž elektrovýzbroje stožárů osvětlení 2 okruhy | kus | 17 |  | 0 | CS ÚRS 2023 02 |  | základní |  | 0 | 0 | 0 | 0 | 0 | 64 | K | 2 | ROZPOCET | 0 | 0 | 0 | 0 | 0 | 1 | 0 | 64 | 1380425533
| PP |  | Demontáž elektrovýzbroje stožárů osvětlení 2 okruhy | [14 empty] | PP | 2
| Online PSC |  | https://podminky.urs.cz/item/CS_URS_2023_02/218204202 | [14 empty] | Online PSC | 2

## SO 401.1 - Přeložky stáva...
{b48c533e-2d08-4aa4-99d2-026ec827de7f}
2
| KRYCÍ LIST SOUPISU PRACÍ | [7 empty] | v --- níže se nacházejí doplnkové a pomocné údaje k sestavám --- v | [8 empty] | False
Stavba:
Přestupní terminál veřejné dopravy v Klatovech
Objekt:
SO 401 - Veřejné osvětlení
Soupis:
SO 401.1 - Přeložky stávajícího VO
| KSO: |  |  |  |  | CC-CZ:
| Místo: |  | Klatovy |  |  | Datum: | 14. 7. 2023
| Zadavatel: |  |  |  |  | IČ: | 720 53 119
|  | Správa a údržba silnic Plzeňského kraje, p.o. |  |  |  | DIČ: | CZ72053119
| Uchazeč: |  |  |  |  | IČ: | Vyplň údaj
|  | Vyplň údaj |  |  |  | DIČ: | Vyplň údaj
| Projektant: |  |  |  |  | IČ:
DIČ:
| Zpracovatel: |  |  |  |  | IČ: | 037 06 940
|  | Laboro ateliér s.r.o. |  |  |  | DIČ: | CZ03706940
Poznámka:
| Cena bez DPH | [5 empty] | 0
|  |  | Základ daně |  |  | Sazba daně | Výše daně
| DPH | základní | 0 |  |  | 21% | 0
|  | snížená | 0 |  |  | 15% | 0
|  | zákl. přenesená | 0 |  |  | 21% | 0
|  | sníž. přenesená | 0 |  |  | 15% | 0
|  | nulová | 0 |  |  | 0% | 0
| Cena s DPH |  |  | v | CZK |  | 0
| Projektant |  |  | Zpracovatel
| Datum a podpis: |  | Razítko | Datum a podpis: |  |  | Razítko
| Objednavatel |  |  | Uchazeč
| Datum a podpis: |  | Razítko | Datum a podpis: |  |  | Razítko
REKAPITULACE ČLENĚNÍ SOUPISU PRACÍ
Stavba:
Přestupní terminál veřejné dopravy v Klatovech
Objekt:
SO 401 - Veřejné osvětlení
Soupis:
SO 401.1 - Přeložky stávajícího VO
Místo: |  |  | Klatovy |  |  | Datum: | 14. 7. 2023
Zadavatel: |  |  | Správa a údržba silnic Plzeňského kraje, p.o. |  |  | Projektant:
Uchazeč: |  |  | Vyplň údaj |  |  | Zpracovatel: | Laboro ateliér s.r.o.
Kód dílu - Popis | [6 empty] | Cena celkem [CZK]
Náklady ze soupisu prací | [6 empty] | 0 | [11 empty] | -1
| HSV - Práce a dodávky HSV | [5 empty] | 0
| 1 - Zemní práce | [5 empty] | 0
| 4 - Vodorovné konstrukce | [5 empty] | 0
| 8 - Trubní vedení | [5 empty] | 0
| PSV - Práce a dodávky PSV | [5 empty] | 0
| 741 - Elektromontáže | [5 empty] | 0
| M - Práce a dodávky M | [5 empty] | 0
| 21-M - Elektromontáže | [5 empty] | 0
| 46-M - Zemní práce při extr.mont.pracích | [5 empty] | 0
| 58-M - Revize vyhrazených technických zařízení | [5 empty] | 0
SOUPIS PRACÍ
Stavba:
Přestupní terminál veřejné dopravy v Klatovech
Objekt:
SO 401 - Veřejné osvětlení
Soupis:
SO 401.1 - Přeložky stávajícího VO
Místo: |  |  | Klatovy |  |  | Datum: | 14. 7. 2023
Zadavatel: |  |  | Správa a údržba silnic Plzeňského kraje, p.o. |  |  | Projektant:
Uchazeč: |  |  | Vyplň údaj |  |  | Zpracovatel: | Laboro ateliér s.r.o.
PČ | Typ | Kód | Popis | MJ | Množství | J.cena [CZK] | Cena celkem [CZK] | Cenová soustava |  | DPH | J. Nh [h] | Nh celkem [h] | J. hmotnost [t] | Hmotnost celkem [t] | J. suť [t] | Suť Celkem [t]
Náklady soupisu celkem | [6 empty] | 0 |  |  |  |  | 0 |  | 18.5999 |  | 0 |  | D | -1 | [10 empty] | 0
| D | HSV | Práce a dodávky HSV |  |  |  | 0 |  |  |  |  | 0 |  | 18.1926 |  | 0 | 1 | D | 0 |  |  |  | ROZPOCET | [6 empty] | 0
| D | 1 | Zemní práce |  |  |  | 0 |  |  |  |  | 0 |  | 18 |  | 0 | 1 | D | 1 |  |  |  | ROZPOCET | [6 empty] | 0
1 | K | 131251100 | Hloubení jam nezapažených v hornině třídy těžitelnosti I skupiny 3 objem do 20 m3 strojně | m3 | 3.84 |  | 0 | CS ÚRS 2023 02 |  | základní |  | 0 | 0 | 0 | 0 | 0 | 4 | K | 2 |  |  |  | ROZPOCET | 0 | 0 | 0 | 0 | 0 | 1 | 0 | 4 | 2129363836
| PP |  | Hloubení nezapažených jam a zářezů strojně s urovnáním dna do předepsaného profilu a spádu v hornině třídy těžitelnosti I skupiny 3 do 20 m3 | [14 empty] | PP | 2
| Online PSC |  | https://podminky.urs.cz/item/CS_URS_2023_02/131251100 | [14 empty] | Online PSC | 2
| VV |  | 4*0,8*0,8*1,5 |  | 3.84 | [12 empty] | VV | 2 | 2 | True | 1 | ROZPOCET
2 | K | 132251102 | Hloubení rýh nezapažených š do 800 mm v hornině třídy těžitelnosti I skupiny 3 objem do 50 m3 strojně | m3 | 35.2 |  | 0 | CS ÚRS 2023 02 |  | základní |  | 0 | 0 | 0 | 0 | 0 | 4 | K | 2 |  |  |  | ROZPOCET | 0 | 0 | 0 | 0 | 0 | 1 | 0 | 4 | -53388965
| PP |  | Hloubení nezapažených rýh šířky do 800 mm strojně s urovnáním dna do předepsaného profilu a spádu v hornině třídy těžitelnosti I skupiny 3 přes 20 do 50 m3 | [14 empty] | PP | 2
| Online PSC |  | https://podminky.urs.cz/item/CS_URS_2023_02/132251102 | [14 empty] | Online PSC | 2
| VV |  | 110*0,4*0,8 |  | 35.2 | [12 empty] | VV | 2 | 2 | True | 1 | ROZPOCET
3 | K | 162351104 | Vodorovné přemístění přes 500 do 1000 m výkopku/sypaniny z horniny třídy těžitelnosti I skupiny 1 až 3 | m3 | 16.5 |  | 0 | CS ÚRS 2023 02 |  | základní |  | 0 | 0 | 0 | 0 | 0 | 4 | K | 2 |  |  |  | ROZPOCET | 0 | 0 | 0 | 0 | 0 | 1 | 0 | 4 | 191210940
| PP |  | Vodorovné přemístění výkopku nebo sypaniny po suchu na obvyklém dopravním prostředku, bez naložení výkopku, avšak se složením bez rozhrnutí z horniny třídy těžitelnosti I skupiny 1 až 3 na vzdálenost přes 500 do 1 000 m | [14 empty] | PP | 2
| Online PSC |  | https://podminky.urs.cz/item/CS_URS_2023_02/162351104 | [14 empty] | Online PSC | 2
4 | K | 167151121 | Skládání nebo překládání výkopku z horniny třídy těžitelnosti I skupiny 1 až 3 | m3 | 16.5 |  | 0 | CS ÚRS 2023 02 |  | základní |  | 0 | 0 | 0 | 0 | 0 | 4 | K | 2 |  |  |  | ROZPOCET | 0 | 0 | 0 | 0 | 0 | 1 | 0 | 4 | -283485993
| PP |  | Nakládání, skládání a překládání neulehlého výkopku nebo sypaniny strojně skládání nebo překládání, z hornin třídy těžitelnosti I, skupiny 1 až 3 | [14 empty] | PP | 2
| Online PSC |  | https://podminky.urs.cz/item/CS_URS_2023_02/167151121 | [14 empty] | Online PSC | 2
5 | K | 174151101 | Zásyp jam, šachet rýh nebo kolem objektů sypaninou se zhutněním | m3 | 35.2 |  | 0 | CS ÚRS 2023 02 |  | základní |  | 0 | 0 | 0 | 0 | 0 | 4 | K | 2 |  |  |  | ROZPOCET | 0 | 0 | 0 | 0 | 0 | 1 | 0 | 4 | 644599752
| PP |  | Zásyp sypaninou z jakékoliv horniny strojně s uložením výkopku ve vrstvách se zhutněním jam, šachet, rýh nebo kolem objektů v těchto vykopávkách | [14 empty] | PP | 2
| Online PSC |  | https://podminky.urs.cz/item/CS_URS_2023_02/174151101 | [14 empty] | Online PSC | 2
6 | M | 58337303 | štěrkopísek frakce 0/8 | t | 18 |  | 0 | CS ÚRS 2023 02 |  | základní |  | 0 | 1 | 18 | 0 | 0 | 8 | M | 2 |  |  |  | ROZPOCET | 0 | 0 | 0 | 0 | 0 | 1 | 0 | 4 | -1414936360
| PP |  | štěrkopísek frakce 0/8 | [14 empty] | PP | 2
| VV |  | 4*0,1 |  | 0.4 | [12 empty] | VV | 2 | 2 | True | 0 | ROZPOCET
| VV |  | 110*0,5*0,2*1,6 |  | 17.6 | [12 empty] | VV | 2 | 2 | True | 0 | ROZPOCET
| VV |  | Součet |  | 18 | [12 empty] | VV | 2 | 4 | True | 1 | ROZPOCET
| D | 4 | Vodorovné konstrukce |  |  |  | 0 |  |  |  |  | 0 |  | 0 |  | 0 | 1 | D | 1 |  |  |  | ROZPOCET | [6 empty] | 0
7 | K | 451572111 | Lože pod potrubí otevřený výkop z kameniva drobného těženého | m3 | 5.5 |  | 0 | CS ÚRS 2023 02 |  | základní |  | 0 | 0 | 0 | 0 | 0 | 4 | K | 2 |  |  |  | ROZPOCET | 0 | 0 | 0 | 0 | 0 | 1 | 0 | 4 | -729464883
| PP |  | Lože pod potrubí, stoky a drobné objekty v otevřeném výkopu z kameniva drobného těženého 0 až 4 mm | [14 empty] | PP | 2
| Online PSC |  | https://podminky.urs.cz/item/CS_URS_2023_02/451572111 | [14 empty] | Online PSC | 2
| VV |  | 110*0,5*0,1 |  | 5.5 | [12 empty] | VV | 2 | 2 | True | 1 | ROZPOCET
| D | 8 | Trubní vedení |  |  |  | 0 |  |  |  |  | 0 |  | 0.19261 |  | 0 | 1 | D | 1 |  |  |  | ROZPOCET | [6 empty] | 0
8 | K | 899722113 | Krytí potrubí z plastů výstražnou fólií z PVC 34cm | m | 110 |  | 0 | CS ÚRS 2023 02 |  | základní |  | 0 | 9e-05 | 0.0099 | 0 | 0 | 4 | K | 2 |  |  |  | ROZPOCET | 0 | 0 | 0 | 0 | 0 | 1 | 0 | 4 | 1379914393
| PP |  | Krytí potrubí z plastů výstražnou fólií z PVC šířky 34 cm | [14 empty] | PP | 2
| Online PSC |  | https://podminky.urs.cz/item/CS_URS_2023_02/899722113 | [14 empty] | Online PSC | 2
9 | K | 899914111 | Montáž ocelové chráničky D 159 x 10 mm | m | 5.5 |  | 0 | CS ÚRS 2023 02 |  | základní |  | 0 | 0.00047 | 0.002585 | 0 | 0 | 4 | K | 2 |  |  |  | ROZPOCET | 0 | 0 | 0 | 0 | 0 | 1 | 0 | 4 | -340955863
| PP |  | Montáž ocelové chráničky vnějšího průměru D 159 x 10 mm | [14 empty] | PP | 2
| Online PSC |  | https://podminky.urs.cz/item/CS_URS_2023_02/899914111 | [14 empty] | Online PSC | 2
10 | M | 55283924 | trubka ocelová bezešvá hladká jakost 11 353 159x8,0mm | m | 5.5 |  | 0 | CS ÚRS 2023 02 |  | základní |  | 0 | 0.03275 | 0.18013 | 0 | 0 | 8 | M | 2 |  |  |  | ROZPOCET | 0 | 0 | 0 | 0 | 0 | 1 | 0 | 4 | -1960268899
| PP |  | trubka ocelová bezešvá hladká jakost 11 353 159x8,0mm | [14 empty] | PP | 2
| D | PSV | Práce a dodávky PSV |  |  |  | 0 |  |  |  |  | 0 |  | 0.24729 |  | 0 | 2 | D | 0 |  |  |  | ROZPOCET | [6 empty] | 0
| D | 741 | Elektromontáže |  |  |  | 0 |  |  |  |  | 0 |  | 0.24729 |  | 0 | 2 | D | 1 |  |  |  | ROZPOCET | [6 empty] | 0
11 | K | 741110053 | Montáž trubka plastová ohebná D přes 35 mm uložená volně | m | 105 |  | 0 | CS ÚRS 2023 02 |  | základní |  | 0 | 0 | 0 | 0 | 0 | 16 | K | 2 |  |  |  | ROZPOCET | 0 | 0 | 0 | 0 | 0 | 1 | 0 | 16 | 1834152315
| PP |  | Montáž trubek elektroinstalačních s nasunutím nebo našroubováním do krabic plastových ohebných, uložených volně, vnější Ø přes 35 mm | [14 empty] | PP | 2
| Online PSC |  | https://podminky.urs.cz/item/CS_URS_2023_02/741110053 | [14 empty] | Online PSC | 2
12 | M | 34571158 | trubka elektroinstalační ohebná z PH, D 48mm | m | 105 |  | 0 | CS ÚRS 2023 02 |  | základní |  | 0 | 0.00025 | 0.02625 | 0 | 0 | 32 | M | 2 |  |  |  | ROZPOCET | 0 | 0 | 0 | 0 | 0 | 1 | 0 | 16 | 741656914
| PP |  | trubka elektroinstalační ohebná z PH, D 48mm | [14 empty] | PP | 2
13 | K | 741122133 | Montáž kabel Cu plný kulatý žíla 4x10 mm2 zatažený v trubkách (např. CYKY) | m | 140 |  | 0 | CS ÚRS 2023 02 |  | základní |  | 0 | 0 | 0 | 0 | 0 | 64 | K | 2 |  |  |  | ROZPOCET | 0 | 0 | 0 | 0 | 0 | 1 | 0 | 64 | -330240426
| PP |  | Montáž kabelů měděných bez ukončení uložených v trubkách zatažených plných kulatých nebo bezhalogenových (např. CYKY) počtu a průřezu žil 4x10 mm2 | [14 empty] | PP | 2
| Online PSC |  | https://podminky.urs.cz/item/CS_URS_2023_02/741122133 | [14 empty] | Online PSC | 2
14 | M | 34111076 | kabel instalační jádro Cu plné izolace PVC plášť PVC 450/750V (CYKY) 4x10mm2 | m | 161 |  | 0 | CS ÚRS 2023 02 |  | základní |  | 0 | 0.00064 | 0.10304 | 0 | 0 | 128 | M | 2 |  |  |  | ROZPOCET | 0 | 0 | 0 | 0 | 0 | 1 | 0 | 128 | -1048970257
| PP |  | kabel instalační jádro Cu plné izolace PVC plášť PVC 450/750V (CYKY) 4x10mm2 | [14 empty] | PP | 2
| VV |  | 140*1,15 'Přepočtené koeficientem množství |  | 161 | [12 empty] | VV | 2 | 2 | False | 1 | ROZPOCET
15 | K | 741375833 | Demontáž svítidla průmyslového výbojkového venkovního na stožáru přes 3 m se zachováním funkčnosti | kus | 4 |  | 0 | CS ÚRS 2023 02 |  | základní |  | 0 | 0 | 0 | 0 | 0 | 16 | K | 2 |  |  |  | ROZPOCET | 0 | 0 | 0 | 0 | 0 | 1 | 0 | 16 | 440832670
| PP |  | Demontáž svítidel se zachováním funkčnosti průmyslových výbojkových venkovních na stožáru přes 3 m | [14 empty] | PP | 2
| Online PSC |  | https://podminky.urs.cz/item/CS_URS_2023_02/741375833 | [14 empty] | Online PSC | 2
16 | K | 741410001 | Montáž vodič uzemňovací pásek D do 120 mm2 na povrchu | m | 110 |  | 0 | CS ÚRS 2023 02 |  | základní |  | 0 | 0 | 0 | 0 | 0 | 16 | K | 2 |  |  |  | ROZPOCET | 0 | 0 | 0 | 0 | 0 | 1 | 0 | 16 | 317044187
| PP |  | Montáž uzemňovacího vedení s upevněním, propojením a připojením pomocí svorek na povrchu pásku průřezu do 120 mm2 | [14 empty] | PP | 2
| Online PSC |  | https://podminky.urs.cz/item/CS_URS_2023_02/741410001 | [14 empty] | Online PSC | 2
17 | M | 35442062 | pás zemnící 30x4mm FeZn | kg | 110 |  | 0 | CS ÚRS 2023 02 |  | základní |  | 0 | 0.001 | 0.11 | 0 | 0 | 32 | M | 2 |  |  |  | ROZPOCET | 0 | 0 | 0 | 0 | 0 | 1 | 0 | 16 | -1063561434
| PP |  | pás zemnící 30x4mm FeZn | [14 empty] | PP | 2
18 | K | 741410003 | Montáž vodič uzemňovací drát nebo lano D do 10 mm na povrchu | m | 8 |  | 0 | CS ÚRS 2023 02 |  | základní |  | 0 | 0 | 0 | 0 | 0 | 16 | K | 2 |  |  |  | ROZPOCET | 0 | 0 | 0 | 0 | 0 | 1 | 0 | 16 | 1901208877
| PP |  | Montáž uzemňovacího vedení s upevněním, propojením a připojením pomocí svorek na povrchu drátu nebo lana Ø do 10 mm | [14 empty] | PP | 2
| Online PSC |  | https://podminky.urs.cz/item/CS_URS_2023_02/741410003 | [14 empty] | Online PSC | 2
19 | M | 35441073 | drát D 10mm FeZn | kg | 8 |  | 0 | CS ÚRS 2023 02 |  | základní |  | 0 | 0.001 | 0.008 | 0 | 0 | 32 | M | 2 |  |  |  | ROZPOCET | 0 | 0 | 0 | 0 | 0 | 1 | 0 | 16 | -811241149
| PP |  | drát D 10mm FeZn | [14 empty] | PP | 2
20 | K | 741810001 | Celková prohlídka elektrického rozvodu a zařízení do 100 000,- Kč | kus | 1 |  | 0 | CS ÚRS 2023 02 |  | základní |  | 0 | 0 | 0 | 0 | 0 | 16 | K | 2 |  |  |  | ROZPOCET | 0 | 0 | 0 | 0 | 0 | 1 | 0 | 16 | -566364789
| PP |  | Zkoušky a prohlídky elektrických rozvodů a zařízení celková prohlídka a vyhotovení revizní zprávy pro objem montážních prací do 100 tis. Kč | [14 empty] | PP | 2
| Online PSC |  | https://podminky.urs.cz/item/CS_URS_2023_02/741810001 | [14 empty] | Online PSC | 2
| D | M | Práce a dodávky M |  |  |  | 0 |  |  |  |  | 0 |  | 0.16 |  | 0 | 3 | D | 0 |  |  |  | ROZPOCET | [6 empty] | 0
| D | 21-M | Elektromontáže |  |  |  | 0 |  |  |  |  | 0 |  | 0 |  | 0 | 3 | D | 1 |  |  |  | ROZPOCET | [6 empty] | 0
21 | K | 210203901 | Montáž svítidel LED se zapojením vodičů průmyslových nebo venkovních na výložník nebo dřík | kus | 4 |  | 0 | CS ÚRS 2023 02 |  | základní |  | 0 | 0 | 0 | 0 | 0 | 64 | K | 2 |  |  |  | ROZPOCET | 0 | 0 | 0 | 0 | 0 | 1 | 0 | 64 | 831589107
| PP |  | Montáž svítidel LED se zapojením vodičů průmyslových nebo venkovních na výložník nebo dřík | [14 empty] | PP | 2
| Online PSC |  | https://podminky.urs.cz/item/CS_URS_2023_02/210203901 | [14 empty] | Online PSC | 2
22 | K | 210204011 | Montáž stožárů osvětlení ocelových samostatně stojících délky do 12 m | kus | 4 |  | 0 | CS ÚRS 2023 02 |  | základní |  | 0 | 0 | 0 | 0 | 0 | 64 | K | 2 |  |  |  | ROZPOCET | 0 | 0 | 0 | 0 | 0 | 1 | 0 | 64 | -1116979176
| PP |  | Montáž stožárů osvětlení samostatně stojících ocelových, délky do 12 m | [14 empty] | PP | 2
| Online PSC |  | https://podminky.urs.cz/item/CS_URS_2023_02/210204011 | [14 empty] | Online PSC | 2
23 | K | 210204202 | Montáž elektrovýzbroje stožárů osvětlení 2 okruhy | kus | 4 |  | 0 | CS ÚRS 2023 02 |  | základní |  | 0 | 0 | 0 | 0 | 0 | 64 | K | 2 |  |  |  | ROZPOCET | 0 | 0 | 0 | 0 | 0 | 1 | 0 | 64 | -1172767878
| PP |  | Montáž elektrovýzbroje stožárů osvětlení 2 okruhy | [14 empty] | PP | 2
| Online PSC |  | https://podminky.urs.cz/item/CS_URS_2023_02/210204202 | [14 empty] | Online PSC | 2
24 | K | 218204011 | Demontáž stožárů osvětlení ocelových samostatně stojících délky do 12 m | kus | 4 |  | 0 | CS ÚRS 2023 02 |  | základní |  | 0 | 0 | 0 | 0 | 0 | 64 | K | 2 |  |  |  | ROZPOCET | 0 | 0 | 0 | 0 | 0 | 1 | 0 | 64 | -1587712448
| PP |  | Demontáž stožárů osvětlení ocelových samostatně stojících, délky do 12 m | [14 empty] | PP | 2
| Online PSC |  | https://podminky.urs.cz/item/CS_URS_2023_02/218204011 | [14 empty] | Online PSC | 2
| D | 46-M | Zemní práce při extr.mont.pracích |  |  |  | 0 |  |  |  |  | 0 |  | 0.16 |  | 0 | 3 | D | 1 |  |  |  | ROZPOCET | [6 empty] | 0
25 | K | 460641113 | Základové konstrukce při elektromontážích z monolitického betonu tř. C 16/20 | m3 | 0.6 |  | 0 | CS ÚRS 2023 02 |  | základní |  | 0 | 0 | 0 | 0 | 0 | 64 | K | 2 |  |  |  | ROZPOCET | 0 | 0 | 0 | 0 | 0 | 1 | 0 | 64 | -50944135
| PP |  | Základové konstrukce základ bez bednění do rostlé zeminy z monolitického betonu tř. C 16/20 | [14 empty] | PP | 2
| Online PSC |  | https://podminky.urs.cz/item/CS_URS_2023_02/460641113 | [14 empty] | Online PSC | 2
| P |  | Poznámka k položce: pouzdrový základ dle výkresové dokumentace | [14 empty] | P | 2
| VV |  | 4*0,15 |  | 0.6 | [12 empty] | VV | 2 | 2 | True | 1 | ROZPOCET
26 | K | 460751111 | Osazení kabelových kanálů do rýhy z prefabrikovaných betonových žlabů vnější šířky do 20 cm | m | 5 |  | 0 | CS ÚRS 2023 02 |  | základní |  | 0 | 0 | 0 | 0 | 0 | 4 | K | 2 |  |  |  | ROZPOCET | 0 | 0 | 0 | 0 | 0 | 1 | 0 | 4 | -499784730
| PP |  | Osazení kabelových kanálů včetně utěsnění, vyspárování a zakrytí víkem z prefabrikovaných betonových žlabů do rýhy, bez výkopových prací vnější šířky do 20 cm | [14 empty] | PP | 2
| Online PSC |  | https://podminky.urs.cz/item/CS_URS_2023_02/460751111 | [14 empty] | Online PSC | 2
27 | M | 59213001 | žlab kabelový betonový 100x18,5/10x10cm | m | 5 |  | 0 | CS ÚRS 2023 02 |  | základní |  | 0 | 0.032 | 0.16 | 0 | 0 | 8 | M | 2 |  |  |  | ROZPOCET | 0 | 0 | 0 | 0 | 0 | 1 | 0 | 4 | -438239235
| PP |  | žlab kabelový betonový 100x18,5/10x10cm | [14 empty] | PP | 2
| D | 58-M | Revize vyhrazených technických zařízení |  |  |  | 0 |  |  |  |  | 0 |  | 0 |  | 0 | 3 | D | 1 |  |  |  | ROZPOCET | [6 empty] | 0
28 | K | 580108021 | Kontrola stavu 1 nebo 2 stožárových svítidel silničních | kus | 4 |  | 0 | CS ÚRS 2023 02 |  | základní |  | 0 | 0 | 0 | 0 | 0 | 64 | K | 2 |  |  |  | ROZPOCET | 0 | 0 | 0 | 0 | 0 | 1 | 0 | 64 | 2060646291
| PP |  | Ostatní elektrické spotřebiče a zdroje kontrola stavu stožárového svítidla silničního, o počtu světel 1 nebo 2 | [14 empty] | PP | 2
| Online PSC |  | https://podminky.urs.cz/item/CS_URS_2023_02/580108021 | [14 empty] | Online PSC | 2

## SO 401.2 - Osvětlení komu...
{a1faab1c-9d2e-4cae-9dbc-f363d79c0340}
2
| KRYCÍ LIST SOUPISU PRACÍ | [7 empty] | v --- níže se nacházejí doplnkové a pomocné údaje k sestavám --- v | [8 empty] | False
Stavba:
Přestupní terminál veřejné dopravy v Klatovech
Objekt:
SO 401 - Veřejné osvětlení
Soupis:
SO 401.2 - Osvětlení komunikace
| KSO: |  |  |  |  | CC-CZ:
| Místo: |  | Klatovy |  |  | Datum: | 14. 7. 2023
| Zadavatel: |  |  |  |  | IČ: | 720 53 119
|  | Správa a údržba silnic Plzeňského kraje, p.o. |  |  |  | DIČ: | CZ72053119
| Uchazeč: |  |  |  |  | IČ: | Vyplň údaj
|  | Vyplň údaj |  |  |  | DIČ: | Vyplň údaj
| Projektant: |  |  |  |  | IČ:
DIČ:
| Zpracovatel: |  |  |  |  | IČ: | 037 06 940
|  | Laboro ateliér s.r.o. |  |  |  | DIČ: | CZ03706940
Poznámka:
| Cena bez DPH | [5 empty] | 0
|  |  | Základ daně |  |  | Sazba daně | Výše daně
| DPH | základní | 0 |  |  | 21% | 0
|  | snížená | 0 |  |  | 15% | 0
|  | zákl. přenesená | 0 |  |  | 21% | 0
|  | sníž. přenesená | 0 |  |  | 15% | 0
|  | nulová | 0 |  |  | 0% | 0
| Cena s DPH |  |  | v | CZK |  | 0
| Projektant |  |  | Zpracovatel
| Datum a podpis: |  | Razítko | Datum a podpis: |  |  | Razítko
| Objednavatel |  |  | Uchazeč
| Datum a podpis: |  | Razítko | Datum a podpis: |  |  | Razítko
REKAPITULACE ČLENĚNÍ SOUPISU PRACÍ
Stavba:
Přestupní terminál veřejné dopravy v Klatovech
Objekt:
SO 401 - Veřejné osvětlení
Soupis:
SO 401.2 - Osvětlení komunikace
Místo: |  |  | Klatovy |  |  | Datum: | 14. 7. 2023
Zadavatel: |  |  | Správa a údržba silnic Plzeňského kraje, p.o. |  |  | Projektant:
Uchazeč: |  |  | Vyplň údaj |  |  | Zpracovatel: | Laboro ateliér s.r.o.
Kód dílu - Popis | [6 empty] | Cena celkem [CZK]
Náklady ze soupisu prací | [6 empty] | 0 | [11 empty] | -1
| HSV - Práce a dodávky HSV | [5 empty] | 0
| 1 - Zemní práce | [5 empty] | 0
| 4 - Vodorovné konstrukce | [5 empty] | 0
| 8 - Trubní vedení | [5 empty] | 0
| PSV - Práce a dodávky PSV | [5 empty] | 0
| 741 - Elektromontáže | [5 empty] | 0
| M - Práce a dodávky M | [5 empty] | 0
| 21-M - Elektromontáže | [5 empty] | 0
| 46-M - Zemní práce při extr.mont.pracích | [5 empty] | 0
SOUPIS PRACÍ
Stavba:
Přestupní terminál veřejné dopravy v Klatovech
Objekt:
SO 401 - Veřejné osvětlení
Soupis:
SO 401.2 - Osvětlení komunikace
Místo: |  |  | Klatovy |  |  | Datum: | 14. 7. 2023
Zadavatel: |  |  | Správa a údržba silnic Plzeňského kraje, p.o. |  |  | Projektant:
Uchazeč: |  |  | Vyplň údaj |  |  | Zpracovatel: | Laboro ateliér s.r.o.
PČ | Typ | Kód | Popis | MJ | Množství | J.cena [CZK] | Cena celkem [CZK] | Cenová soustava |  | DPH | J. Nh [h] | Nh celkem [h] | J. hmotnost [t] | Hmotnost celkem [t] | J. suť [t] | Suť Celkem [t]
Náklady soupisu celkem | [6 empty] | 0 |  |  |  |  | 0 |  | 90.7038 |  | 0 |  | D | -1 | [10 empty] | 0
| D | HSV | Práce a dodávky HSV |  |  |  | 0 |  |  |  |  | 0 |  | 87.4465 |  | 0 | 1 | D | 0 |  |  |  | ROZPOCET | [6 empty] | 0
| D | 1 | Zemní práce |  |  |  | 0 |  |  |  |  | 0 |  | 85.6 |  | 0 | 1 | D | 1 |  |  |  | ROZPOCET | [6 empty] | 0
1 | K | 131251100 | Hloubení jam nezapažených v hornině třídy těžitelnosti I skupiny 3 objem do 20 m3 strojně | m3 | 12.76 |  | 0 | CS ÚRS 2023 02 |  | základní |  | 0 | 0 | 0 | 0 | 0 | 4 | K | 2 |  |  |  | ROZPOCET | 0 | 0 | 0 | 0 | 0 | 1 | 0 | 4 | -1905930945
| PP |  | Hloubení nezapažených jam a zářezů strojně s urovnáním dna do předepsaného profilu a spádu v hornině třídy těžitelnosti I skupiny 3 do 20 m3 | [14 empty] | PP | 2
| Online PSC |  | https://podminky.urs.cz/item/CS_URS_2023_02/131251100 | [14 empty] | Online PSC | 2
| VV |  | 13*0,96 |  | 12.48 | [12 empty] | VV | 2 | 2 | True | 0 | ROZPOCET
| VV |  | 2*0,14 |  | 0.28 | [12 empty] | VV | 2 | 2 | True | 0 | ROZPOCET
| VV |  | Součet |  | 12.76 | [12 empty] | VV | 2 | 4 | True | 1 | ROZPOCET
2 | K | 132251102 | Hloubení rýh nezapažených š do 800 mm v hornině třídy těžitelnosti I skupiny 3 objem do 50 m3 strojně | m3 | 304.2 |  | 0 | CS ÚRS 2023 02 |  | základní |  | 0 | 0 | 0 | 0 | 0 | 4 | K | 2 |  |  |  | ROZPOCET | 0 | 0 | 0 | 0 | 0 | 1 | 0 | 4 | 1510002050
| PP |  | Hloubení nezapažených rýh šířky do 800 mm strojně s urovnáním dna do předepsaného profilu a spádu v hornině třídy těžitelnosti I skupiny 3 přes 20 do 50 m3 | [14 empty] | PP | 2
| Online PSC |  | https://podminky.urs.cz/item/CS_URS_2023_02/132251102 | [14 empty] | Online PSC | 2
| VV |  | 0,65*1,2*360 |  | 280.8 | [12 empty] | VV | 2 | 2 | True | 0 | ROZPOCET
| VV |  | 0,65*0,9*40 |  | 23.4 | [12 empty] | VV | 2 | 2 | True | 0 | ROZPOCET
| VV |  | Součet |  | 304.2 | [12 empty] | VV | 2 | 4 | True | 1 | ROZPOCET
3 | K | 162351104 | Vodorovné přemístění přes 500 do 1000 m výkopku/sypaniny z horniny třídy těžitelnosti I skupiny 1 až 3 | m3 | 263.46 |  | 0 | CS ÚRS 2023 02 |  | základní |  | 0 | 0 | 0 | 0 | 0 | 4 | K | 2 |  |  |  | ROZPOCET | 0 | 0 | 0 | 0 | 0 | 1 | 0 | 4 | 1779084019
| PP |  | Vodorovné přemístění výkopku nebo sypaniny po suchu na obvyklém dopravním prostředku, bez naložení výkopku, avšak se složením bez rozhrnutí z horniny třídy těžitelnosti I skupiny 1 až 3 na vzdálenost přes 500 do 1 000 m | [14 empty] | PP | 2
| Online PSC |  | https://podminky.urs.cz/item/CS_URS_2023_02/162351104 | [14 empty] | Online PSC | 2
| VV |  | 316,96-53,5 |  | 263.46 | [12 empty] | VV | 2 | 2 | True | 1 | ROZPOCET
4 | K | 167151121 | Skládání nebo překládání výkopku z horniny třídy těžitelnosti I skupiny 1 až 3 | m3 | 263.46 |  | 0 | CS ÚRS 2023 02 |  | základní |  | 0 | 0 | 0 | 0 | 0 | 4 | K | 2 |  |  |  | ROZPOCET | 0 | 0 | 0 | 0 | 0 | 1 | 0 | 4 | 566264860
| PP |  | Nakládání, skládání a překládání neulehlého výkopku nebo sypaniny strojně skládání nebo překládání, z hornin třídy těžitelnosti I, skupiny 1 až 3 | [14 empty] | PP | 2
| Online PSC |  | https://podminky.urs.cz/item/CS_URS_2023_02/167151121 | [14 empty] | Online PSC | 2
| VV |  | 263,46 |  | 263.46 | [12 empty] | VV | 2 | 2 | True | 1 | ROZPOCET
5 | K | 171201231 | Poplatek za uložení zeminy a kamení na recyklační skládce (skládkovné) kód odpadu 17 05 04 | t | 421.536 |  | 0 | CS ÚRS 2023 02 |  | základní |  | 0 | 0 | 0 | 0 | 0 | 4 | K | 2 |  |  |  | ROZPOCET | 0 | 0 | 0 | 0 | 0 | 1 | 0 | 4 | 1021696766
| PP |  | Poplatek za uložení stavebního odpadu na recyklační skládce (skládkovné) zeminy a kamení zatříděného do Katalogu odpadů pod kódem 17 05 04 | [14 empty] | PP | 2
| Online PSC |  | https://podminky.urs.cz/item/CS_URS_2023_02/171201231 | [14 empty] | Online PSC | 2
| VV |  | 263,46*1,6 |  | 421.536 | [12 empty] | VV | 2 | 2 | True | 1 | ROZPOCET
6 | K | 174151101 | Zásyp jam, šachet rýh nebo kolem objektů sypaninou se zhutněním | m3 | 316.96 |  | 0 | CS ÚRS 2023 02 |  | základní |  | 0 | 0 | 0 | 0 | 0 | 4 | K | 2 |  |  |  | ROZPOCET | 0 | 0 | 0 | 0 | 0 | 1 | 0 | 4 | -1474389736
| PP |  | Zásyp sypaninou z jakékoliv horniny strojně s uložením výkopku ve vrstvách se zhutněním jam, šachet, rýh nebo kolem objektů v těchto vykopávkách | [14 empty] | PP | 2
| Online PSC |  | https://podminky.urs.cz/item/CS_URS_2023_02/174151101 | [14 empty] | Online PSC | 2
| VV |  | 304,2+12,760 |  | 316.96 | [12 empty] | VV | 2 | 2 | True | 1 | ROZPOCET
7 | M | 58337303 | štěrkopísek frakce 0/8 | t | 85.6 |  | 0 | CS ÚRS 2023 02 |  | základní |  | 0 | 1 | 85.6 | 0 | 0 | 8 | M | 2 |  |  |  | ROZPOCET | 0 | 0 | 0 | 0 | 0 | 1 | 0 | 4 | -1397196996
| PP |  | štěrkopísek frakce 0/8 | [14 empty] | PP | 2
| VV |  | 400*0,65*0,2*1,6 |  | 83.2 | [12 empty] | VV | 2 | 2 | True | 0 | ROZPOCET
| VV |  | 15*0,1*1,6 |  | 2.4 | [12 empty] | VV | 2 | 2 | True | 0 | ROZPOCET
| VV |  | Součet |  | 85.6 | [12 empty] | VV | 2 | 4 | True | 1 | ROZPOCET
| D | 4 | Vodorovné konstrukce |  |  |  | 0 |  |  |  |  | 0 |  | 0 |  | 0 | 1 | D | 1 |  |  |  | ROZPOCET | [6 empty] | 0
8 | K | 451572111 | Lože pod potrubí otevřený výkop z kameniva drobného těženého | m3 | 26 |  | 0 | CS ÚRS 2023 02 |  | základní |  | 0 | 0 | 0 | 0 | 0 | 4 | K | 2 |  |  |  | ROZPOCET | 0 | 0 | 0 | 0 | 0 | 1 | 0 | 4 | 261808752
| PP |  | Lože pod potrubí, stoky a drobné objekty v otevřeném výkopu z kameniva drobného těženého 0 až 4 mm | [14 empty] | PP | 2
| Online PSC |  | https://podminky.urs.cz/item/CS_URS_2023_02/451572111 | [14 empty] | Online PSC | 2
| VV |  | 400*0,65*0,1 |  | 26 | [12 empty] | VV | 2 | 2 | True | 1 | ROZPOCET
| D | 8 | Trubní vedení |  |  |  | 0 |  |  |  |  | 0 |  | 1.8465 |  | 0 | 1 | D | 1 |  |  |  | ROZPOCET | [6 empty] | 0
9 | K | 899722113 | Krytí potrubí z plastů výstražnou fólií z PVC 34cm | m | 400 |  | 0 | CS ÚRS 2023 02 |  | základní |  | 0 | 9e-05 | 0.036 | 0 | 0 | 4 | K | 2 |  |  |  | ROZPOCET | 0 | 0 | 0 | 0 | 0 | 1 | 0 | 4 | 999305767
| PP |  | Krytí potrubí z plastů výstražnou fólií z PVC šířky 34 cm | [14 empty] | PP | 2
| Online PSC |  | https://podminky.urs.cz/item/CS_URS_2023_02/899722113 | [14 empty] | Online PSC | 2
10 | K | 899914111 | Montáž ocelové chráničky D 159 x 10 mm | m | 54.5 |  | 0 | CS ÚRS 2023 02 |  | základní |  | 0 | 0.00047 | 0.025615 | 0 | 0 | 4 | K | 2 |  |  |  | ROZPOCET | 0 | 0 | 0 | 0 | 0 | 1 | 0 | 4 | -1485698850
| PP |  | Montáž ocelové chráničky vnějšího průměru D 159 x 10 mm | [14 empty] | PP | 2
| Online PSC |  | https://podminky.urs.cz/item/CS_URS_2023_02/899914111 | [14 empty] | Online PSC | 2
| VV |  | 16+4+9+6,5+9+10 |  | 54.5 | [12 empty] | VV | 2 | 2 | True | 1 | ROZPOCET
11 | M | 55283924 | trubka ocelová bezešvá hladká jakost 11 353 159x8,0mm | m | 54.5 |  | 0 | CS ÚRS 2023 02 |  | základní |  | 0 | 0.03275 | 1.7849 | 0 | 0 | 8 | M | 2 |  |  |  | ROZPOCET | 0 | 0 | 0 | 0 | 0 | 1 | 0 | 4 | -1074219693
| PP |  | trubka ocelová bezešvá hladká jakost 11 353 159x8,0mm | [14 empty] | PP | 2
| D | PSV | Práce a dodávky PSV |  |  |  | 0 |  |  |  |  | 0 |  | 0.8662 |  | 0 | 2 | D | 0 |  |  |  | ROZPOCET | [6 empty] | 0
| D | 741 | Elektromontáže |  |  |  | 0 |  |  |  |  | 0 |  | 0.8662 |  | 0 | 2 | D | 1 |  |  |  | ROZPOCET | [6 empty] | 0
12 | K | 741110053 | Montáž trubka plastová ohebná D přes 35 mm uložená volně | m | 440 |  | 0 | CS ÚRS 2023 02 |  | základní |  | 0 | 0 | 0 | 0 | 0 | 16 | K | 2 |  |  |  | ROZPOCET | 0 | 0 | 0 | 0 | 0 | 1 | 0 | 16 | -829942551
| PP |  | Montáž trubek elektroinstalačních s nasunutím nebo našroubováním do krabic plastových ohebných, uložených volně, vnější Ø přes 35 mm | [14 empty] | PP | 2
| Online PSC |  | https://podminky.urs.cz/item/CS_URS_2023_02/741110053 | [14 empty] | Online PSC | 2
13 | M | 34571352 | trubka elektroinstalační ohebná dvouplášťová korugovaná (chránička) D 52/63mm, HDPE+LDPE | m | 440 |  | 0 | CS ÚRS 2023 02 |  | základní |  | 0 | 0.00035 | 0.154 | 0 | 0 | 32 | M | 2 |  |  |  | ROZPOCET | 0 | 0 | 0 | 0 | 0 | 1 | 0 | 16 | 1710193176
| PP |  | trubka elektroinstalační ohebná dvouplášťová korugovaná (chránička) D 52/63mm, HDPE+LDPE | [14 empty] | PP | 2
14 | K | 741122133 | Montáž kabel Cu plný kulatý žíla 4x10 mm2 zatažený v trubkách (např. CYKY) | m | 490 |  | 0 | CS ÚRS 2023 02 |  | základní |  | 0 | 0 | 0 | 0 | 0 | 64 | K | 2 |  |  |  | ROZPOCET | 0 | 0 | 0 | 0 | 0 | 1 | 0 | 64 | -349795884
| PP |  | Montáž kabelů měděných bez ukončení uložených v trubkách zatažených plných kulatých nebo bezhalogenových (např. CYKY) počtu a průřezu žil 4x10 mm2 | [14 empty] | PP | 2
| Online PSC |  | https://podminky.urs.cz/item/CS_URS_2023_02/741122133 | [14 empty] | Online PSC | 2
15 | M | 34111076 | kabel instalační jádro Cu plné izolace PVC plášť PVC 450/750V (CYKY) 4x10mm2 | m | 490 |  | 0 | CS ÚRS 2023 02 |  | základní |  | 0 | 0.00064 | 0.3136 | 0 | 0 | 128 | M | 2 |  |  |  | ROZPOCET | 0 | 0 | 0 | 0 | 0 | 1 | 0 | 128 | 1779033847
| PP |  | kabel instalační jádro Cu plné izolace PVC plášť PVC 450/750V (CYKY) 4x10mm2 | [14 empty] | PP | 2
16 | K | 741410001 | Montáž vodič uzemňovací pásek D do 120 mm2 na povrchu | m | 400 |  | 0 | CS ÚRS 2023 02 |  | základní |  | 0 | 0 | 0 | 0 | 0 | 16 | K | 2 |  |  |  | ROZPOCET | 0 | 0 | 0 | 0 | 0 | 1 | 0 | 16 | -2064427377
| PP |  | Montáž uzemňovacího vedení s upevněním, propojením a připojením pomocí svorek na povrchu pásku průřezu do 120 mm2 | [14 empty] | PP | 2
| Online PSC |  | https://podminky.urs.cz/item/CS_URS_2023_02/741410001 | [14 empty] | Online PSC | 2
17 | M | 35442062 | pás zemnící 30x4mm FeZn | kg | 380 |  | 0 | CS ÚRS 2023 02 |  | základní |  | 0 | 0.001 | 0.38 | 0 | 0 | 32 | M | 2 |  |  |  | ROZPOCET | 0 | 0 | 0 | 0 | 0 | 1 | 0 | 16 | 539246796
| PP |  | pás zemnící 30x4mm FeZn | [14 empty] | PP | 2
| VV |  | 400*0,95 'Přepočtené koeficientem množství |  | 380 | [12 empty] | VV | 2 | 2 | False | 1 | ROZPOCET
18 | K | 741410003 | Montáž vodič uzemňovací drát nebo lano D do 10 mm na povrchu | m | 30 |  | 0 | CS ÚRS 2023 02 |  | základní |  | 0 | 0 | 0 | 0 | 0 | 16 | K | 2 |  |  |  | ROZPOCET | 0 | 0 | 0 | 0 | 0 | 1 | 0 | 16 | 2009454726
| PP |  | Montáž uzemňovacího vedení s upevněním, propojením a připojením pomocí svorek na povrchu drátu nebo lana Ø do 10 mm | [14 empty] | PP | 2
| Online PSC |  | https://podminky.urs.cz/item/CS_URS_2023_02/741410003 | [14 empty] | Online PSC | 2
19 | M | 35441073 | drát D 10mm FeZn | kg | 18.6 |  | 0 | CS ÚRS 2023 02 |  | základní |  | 0 | 0.001 | 0.0186 | 0 | 0 | 32 | M | 2 |  |  |  | ROZPOCET | 0 | 0 | 0 | 0 | 0 | 1 | 0 | 16 | -109702026
| PP |  | drát D 10mm FeZn | [14 empty] | PP | 2
| VV |  | 30*0,62 'Přepočtené koeficientem množství |  | 18.6 | [12 empty] | VV | 2 | 2 | False | 1 | ROZPOCET
20 | K | 741810003 | Celková prohlídka elektrického rozvodu a zařízení přes 0,5 do 1 milionu Kč | kus | 1 |  | 0 | CS ÚRS 2023 02 |  | základní |  | 0 | 0 | 0 | 0 | 0 | 16 | K | 2 |  |  |  | ROZPOCET | 0 | 0 | 0 | 0 | 0 | 1 | 0 | 16 | -1810186497
| PP |  | Zkoušky a prohlídky elektrických rozvodů a zařízení celková prohlídka a vyhotovení revizní zprávy pro objem montážních prací přes 500 do 1000 tis. Kč | [14 empty] | PP | 2
| Online PSC |  | https://podminky.urs.cz/item/CS_URS_2023_02/741810003 | [14 empty] | Online PSC | 2
21 | K | 741810011 | Příplatek k celkové prohlídce za každých dalších 500 000,- Kč | kus | 1 |  | 0 | CS ÚRS 2023 02 |  | základní |  | 0 | 0 | 0 | 0 | 0 | 16 | K | 2 |  |  |  | ROZPOCET | 0 | 0 | 0 | 0 | 0 | 1 | 0 | 16 | -703653482
| PP |  | Zkoušky a prohlídky elektrických rozvodů a zařízení celková prohlídka a vyhotovení revizní zprávy pro objem montážních prací Příplatek k ceně 0003 za každých dalších i započatých 500 tis. Kč přes 1000 tis. Kč | [14 empty] | PP | 2
| Online PSC |  | https://podminky.urs.cz/item/CS_URS_2023_02/741810011 | [14 empty] | Online PSC | 2
22 | K | R4012001 | Kompletní dodávka rozvaděče se zapojením vodičů | kpl | 1 |  | 0 |  |  | základní |  | 0 | 0 | 0 | 0 | 0 | 16 | K | 2 |  |  |  | ROZPOCET | 0 | 0 | 0 | 0 | 0 | 1 | 0 | 16 | 302869949
| PP |  | Kompletní dodávka rozvaděče pro veřejné osvětlení se zapojením vodičů | [14 empty] | PP | 2
| P |  | Poznámka k položce: dle schématu v prováděcí dokumentaci | [14 empty] | P | 2
| D | M | Práce a dodávky M |  |  |  | 0 |  |  |  |  | 0 |  | 2.3911 |  | 0 | 3 | D | 0 |  |  |  | ROZPOCET | [6 empty] | 0
| D | 21-M | Elektromontáže |  |  |  | 0 |  |  |  |  | 0 |  | 2.3911 |  | 0 | 3 | D | 1 |  |  |  | ROZPOCET | [6 empty] | 0
23 | K | 210203901 | Montáž svítidel LED se zapojením vodičů průmyslových nebo venkovních na výložník nebo dřík | kus | 15 |  | 0 | CS ÚRS 2023 02 |  | základní |  | 0 | 0 | 0 | 0 | 0 | 64 | K | 2 |  |  |  | ROZPOCET | 0 | 0 | 0 | 0 | 0 | 1 | 0 | 64 | 1585468017
| PP |  | Montáž svítidel LED se zapojením vodičů průmyslových nebo venkovních na výložník nebo dřík | [14 empty] | PP | 2
| Online PSC |  | https://podminky.urs.cz/item/CS_URS_2023_02/210203901 | [14 empty] | Online PSC | 2
| VV |  | 15 |  | 15 | [12 empty] | VV | 2 | 2 | True | 1 | ROZPOCET
24 | M | 34774002 | svítidlo veřejného osvětlení na výložník zdroj LED 56,5W 6133lm 4000K | kus | 13 |  | 0 | CS ÚRS 2023 02 |  | základní |  | 0 | 0.0033 | 0.0429 | 0 | 0 | 256 | M | 2 |  |  |  | ROZPOCET | 0 | 0 | 0 | 0 | 0 | 1 | 0 | 64 | -1941164151
| PP |  | svítidlo veřejného osvětlení na výložník zdroj LED 56,5W 6133lm 4000K | [14 empty] | PP | 2
25 | M | 34774008 | svítidlo veřejného osvětlení na dřík/výložník zdroj LED 51W 5160lm 4000K stmívatelné | kus | 2 |  | 0 | CS ÚRS 2023 02 |  | základní |  | 0 | 0.00631 | 0.01262 | 0 | 0 | 256 | M | 2 |  |  |  | ROZPOCET | 0 | 0 | 0 | 0 | 0 | 1 | 0 | 64 | 374743761
| PP |  | svítidlo veřejného osvětlení na dřík/výložník zdroj LED 51W 5160lm 4000K stmívatelné | [14 empty] | PP | 2
26 | K | 210204011 | Montáž stožárů osvětlení ocelových samostatně stojících délky do 12 m | kus | 15 |  | 0 | CS ÚRS 2023 02 |  | základní |  | 0 | 0 | 0 | 0 | 0 | 64 | K | 2 |  |  |  | ROZPOCET | 0 | 0 | 0 | 0 | 0 | 1 | 0 | 64 | -445368426
| PP |  | Montáž stožárů osvětlení samostatně stojících ocelových, délky do 12 m | [14 empty] | PP | 2
| Online PSC |  | https://podminky.urs.cz/item/CS_URS_2023_02/210204011 | [14 empty] | Online PSC | 2
27 | M | 31674109 | stožár osvětlovací uliční Pz 159/133/114 v 10,2m | kus | 13 |  | 0 | CS ÚRS 2023 02 |  | základní |  | 0 | 0.152 | 1.976 | 0 | 0 | 256 | M | 2 |  |  |  | ROZPOCET | 0 | 0 | 0 | 0 | 0 | 1 | 0 | 64 | 1933553872
| PP |  | stožár osvětlovací uliční Pz 159/133/114 v 10,2m | [14 empty] | PP | 2
28 | M | 31674113 | stožár osvětlovací uliční Pz 159/133/114 v 6,2m | kus | 2 |  | 0 | CS ÚRS 2023 02 |  | základní |  | 0 | 0.115 | 0.23 | 0 | 0 | 256 | M | 2 |  |  |  | ROZPOCET | 0 | 0 | 0 | 0 | 0 | 1 | 0 | 64 | 2080668200
| PP |  | stožár osvětlovací uliční Pz 159/133/114 v 6,2m | [14 empty] | PP | 2
29 | K | 210204100 | Montáž výložníků osvětlení jednoramenných nástěnných hmotnosti do 35 kg | kus | 15 |  | 0 | CS ÚRS 2023 02 |  | základní |  | 0 | 0 | 0 | 0 | 0 | 64 | K | 2 |  |  |  | ROZPOCET | 0 | 0 | 0 | 0 | 0 | 1 | 0 | 64 | -1005041191
| PP |  | Montáž výložníků osvětlení jednoramenných nástěnných, hmotnosti do 35 kg | [14 empty] | PP | 2
| Online PSC |  | https://podminky.urs.cz/item/CS_URS_2023_02/210204100 | [14 empty] | Online PSC | 2
30 | M | 31674001 | výložník rovný jednoduchý k osvětlovacím stožárům uličním vyložení 1000mm | kus | 13 |  | 0 | CS ÚRS 2023 02 |  | základní |  | 0 | 0.008 | 0.104 | 0 | 0 | 256 | M | 2 |  |  |  | ROZPOCET | 0 | 0 | 0 | 0 | 0 | 1 | 0 | 64 | 1591561372
| PP |  | výložník rovný jednoduchý k osvětlovacím stožárům uličním vyložení 1000mm | [14 empty] | PP | 2
31 | M | 31674003 | výložník rovný jednoduchý k osvětlovacím stožárům uličním vyložení 2000mm | kus | 2 |  | 0 | CS ÚRS 2023 02 |  | základní |  | 0 | 0.0128 | 0.0256 | 0 | 0 | 256 | M | 2 |  |  |  | ROZPOCET | 0 | 0 | 0 | 0 | 0 | 1 | 0 | 64 | 148024305
| PP |  | výložník rovný jednoduchý k osvětlovacím stožárům uličním vyložení 2000mm | [14 empty] | PP | 2
32 | K | 210204202 | Montáž elektrovýzbroje stožárů osvětlení 2 okruhy | kus | 15 |  | 0 | CS ÚRS 2023 02 |  | základní |  | 0 | 0 | 0 | 0 | 0 | 64 | K | 2 |  |  |  | ROZPOCET | 0 | 0 | 0 | 0 | 0 | 1 | 0 | 64 | -2144847790
| PP |  | Montáž elektrovýzbroje stožárů osvětlení 2 okruhy | [14 empty] | PP | 2
| Online PSC |  | https://podminky.urs.cz/item/CS_URS_2023_02/210204202 | [14 empty] | Online PSC | 2
| D | 46-M | Zemní práce při extr.mont.pracích |  |  |  | 0 |  |  |  |  | 0 |  | 0 |  | 0 | 3 | D | 1 |  |  |  | ROZPOCET | [6 empty] | 0
33 | K | 460641113 | Základové konstrukce při elektromontážích z monolitického betonu tř. C 16/20 | m3 | 2.8 |  | 0 | CS ÚRS 2023 02 |  | základní |  | 0 | 0 | 0 | 0 | 0 | 64 | K | 2 |  |  |  | ROZPOCET | 0 | 0 | 0 | 0 | 0 | 1 | 0 | 64 | 1770930569
| PP |  | Základové konstrukce základ bez bednění do rostlé zeminy z monolitického betonu tř. C 16/20 | [14 empty] | PP | 2
| Online PSC |  | https://podminky.urs.cz/item/CS_URS_2023_02/460641113 | [14 empty] | Online PSC | 2
| P |  | Poznámka k položce: pouzdrový základ dle výkresové dokumentace | [14 empty] | P | 2
| VV |  | 13*0,2 |  | 2.6 | [12 empty] | VV | 2 | 2 | True | 0 | ROZPOCET
| VV |  | 2*0,1 |  | 0.2 | [12 empty] | VV | 2 | 2 | True | 0 | ROZPOCET
| VV |  | Součet |  | 2.8 | [12 empty] | VV | 2 | 4 | True | 1 | ROZPOCET

## SO 401.3 - Osvětlení stez...
{40625d19-54b4-4ae0-bac8-bd96919344c8}
2
| KRYCÍ LIST SOUPISU PRACÍ | [7 empty] | v --- níže se nacházejí doplnkové a pomocné údaje k sestavám --- v | [8 empty] | False
Stavba:
Přestupní terminál veřejné dopravy v Klatovech
Objekt:
SO 401 - Veřejné osvětlení
Soupis:
SO 401.3 - Osvětlení stezky mezi terminálem a parkovištěm
| KSO: |  |  |  |  | CC-CZ:
| Místo: |  | Klatovy |  |  | Datum: | 14. 7. 2023
| Zadavatel: |  |  |  |  | IČ: | 720 53 119
|  | Správa a údržba silnic Plzeňského kraje, p.o. |  |  |  | DIČ: | CZ72053119
| Uchazeč: |  |  |  |  | IČ: | Vyplň údaj
|  | Vyplň údaj |  |  |  | DIČ: | Vyplň údaj
| Projektant: |  |  |  |  | IČ:
DIČ:
| Zpracovatel: |  |  |  |  | IČ: | 037 06 940
|  | Laboro ateliér s.r.o. |  |  |  | DIČ: | CZ03706940
Poznámka:
| Cena bez DPH | [5 empty] | 0
|  |  | Základ daně |  |  | Sazba daně | Výše daně
| DPH | základní | 0 |  |  | 21% | 0
|  | snížená | 0 |  |  | 15% | 0
|  | zákl. přenesená | 0 |  |  | 21% | 0
|  | sníž. přenesená | 0 |  |  | 15% | 0
|  | nulová | 0 |  |  | 0% | 0
| Cena s DPH |  |  | v | CZK |  | 0
| Projektant |  |  | Zpracovatel
| Datum a podpis: |  | Razítko | Datum a podpis: |  |  | Razítko
| Objednavatel |  |  | Uchazeč
| Datum a podpis: |  | Razítko | Datum a podpis: |  |  | Razítko
REKAPITULACE ČLENĚNÍ SOUPISU PRACÍ
Stavba:
Přestupní terminál veřejné dopravy v Klatovech
Objekt:
SO 401 - Veřejné osvětlení
Soupis:
SO 401.3 - Osvětlení stezky mezi terminálem a parkovištěm
Místo: |  |  | Klatovy |  |  | Datum: | 14. 7. 2023
Zadavatel: |  |  | Správa a údržba silnic Plzeňského kraje, p.o. |  |  | Projektant:
Uchazeč: |  |  | Vyplň údaj |  |  | Zpracovatel: | Laboro ateliér s.r.o.
Kód dílu - Popis | [6 empty] | Cena celkem [CZK]
Náklady ze soupisu prací | [6 empty] | 0 | [11 empty] | -1
| HSV - Práce a dodávky HSV | [5 empty] | 0
| 1 - Zemní práce | [5 empty] | 0
| 4 - Vodorovné konstrukce | [5 empty] | 0
| 8 - Trubní vedení | [5 empty] | 0
| PSV - Práce a dodávky PSV | [5 empty] | 0
| 741 - Elektromontáže | [5 empty] | 0
| M - Práce a dodávky M | [5 empty] | 0
| 21-M - Elektromontáže | [5 empty] | 0
| 46-M - Zemní práce při extr.mont.pracích | [5 empty] | 0
SOUPIS PRACÍ
Stavba:
Přestupní terminál veřejné dopravy v Klatovech
Objekt:
SO 401 - Veřejné osvětlení
Soupis:
SO 401.3 - Osvětlení stezky mezi terminálem a parkovištěm
Místo: |  |  | Klatovy |  |  | Datum: | 14. 7. 2023
Zadavatel: |  |  | Správa a údržba silnic Plzeňského kraje, p.o. |  |  | Projektant:
Uchazeč: |  |  | Vyplň údaj |  |  | Zpracovatel: | Laboro ateliér s.r.o.
PČ | Typ | Kód | Popis | MJ | Množství | J.cena [CZK] | Cena celkem [CZK] | Cenová soustava |  | DPH | J. Nh [h] | Nh celkem [h] | J. hmotnost [t] | Hmotnost celkem [t] | J. suť [t] | Suť Celkem [t]
Náklady soupisu celkem | [6 empty] | 0 |  |  |  |  | 0 |  | 119.0107 |  | 0 |  | D | -1 | [10 empty] | 0
| D | HSV | Práce a dodávky HSV |  |  |  | 0 |  |  |  |  | 0 |  | 114.9513 |  | 0 | 1 | D | 0 |  |  |  | ROZPOCET | [6 empty] | 0
| D | 1 | Zemní práce |  |  |  | 0 |  |  |  |  | 0 |  | 114.72 |  | 0 | 1 | D | 1 |  |  |  | ROZPOCET | [6 empty] | 0
1 | K | 131251100 | Hloubení jam nezapažených v hornině třídy těžitelnosti I skupiny 3 objem do 20 m3 strojně | m3 | 9.48 |  | 0 | CS ÚRS 2023 02 |  | základní |  | 0 | 0 | 0 | 0 | 0 | 4 | K | 2 |  |  |  | ROZPOCET | 0 | 0 | 0 | 0 | 0 | 1 | 0 | 4 | 247466955
| PP |  | Hloubení nezapažených jam a zářezů strojně s urovnáním dna do předepsaného profilu a spádu v hornině třídy těžitelnosti I skupiny 3 do 20 m3 | [14 empty] | PP | 2
| Online PSC |  | https://podminky.urs.cz/item/CS_URS_2023_02/131251100 | [14 empty] | Online PSC | 2
| VV |  | 9*0,96 |  | 8.64 | [12 empty] | VV | 2 | 2 | True | 0 | ROZPOCET
| VV |  | 6*0,14 |  | 0.84 | [12 empty] | VV | 2 | 2 | True | 0 | ROZPOCET
| VV |  | Součet |  | 9.48 | [12 empty] | VV | 2 | 4 | True | 1 | ROZPOCET
2 | K | 132251102 | Hloubení rýh nezapažených š do 800 mm v hornině třídy těžitelnosti I skupiny 3 objem do 50 m3 strojně | m3 | 413.4 |  | 0 | CS ÚRS 2023 02 |  | základní |  | 0 | 0 | 0 | 0 | 0 | 4 | K | 2 |  |  |  | ROZPOCET | 0 | 0 | 0 | 0 | 0 | 1 | 0 | 4 | 1211522013
| PP |  | Hloubení nezapažených rýh šířky do 800 mm strojně s urovnáním dna do předepsaného profilu a spádu v hornině třídy těžitelnosti I skupiny 3 přes 20 do 50 m3 | [14 empty] | PP | 2
| Online PSC |  | https://podminky.urs.cz/item/CS_URS_2023_02/132251102 | [14 empty] | Online PSC | 2
| VV |  | 0,65*1,2*500 |  | 390 | [12 empty] | VV | 2 | 2 | True | 0 | ROZPOCET
| VV |  | 0,65*0,9*40 |  | 23.4 | [12 empty] | VV | 2 | 2 | True | 0 | ROZPOCET
| VV |  | Součet |  | 413.4 | [12 empty] | VV | 2 | 4 | True | 1 | ROZPOCET
3 | K | 162351104 | Vodorovné přemístění přes 500 do 1000 m výkopku/sypaniny z horniny třídy těžitelnosti I skupiny 1 až 3 | m3 | 351.18 |  | 0 | CS ÚRS 2023 02 |  | základní |  | 0 | 0 | 0 | 0 | 0 | 4 | K | 2 |  |  |  | ROZPOCET | 0 | 0 | 0 | 0 | 0 | 1 | 0 | 4 | 1315754542
| PP |  | Vodorovné přemístění výkopku nebo sypaniny po suchu na obvyklém dopravním prostředku, bez naložení výkopku, avšak se složením bez rozhrnutí z horniny třídy těžitelnosti I skupiny 1 až 3 na vzdálenost přes 500 do 1 000 m | [14 empty] | PP | 2
| Online PSC |  | https://podminky.urs.cz/item/CS_URS_2023_02/162351104 | [14 empty] | Online PSC | 2
| VV |  | 422,88-71,7 |  | 351.18 | [12 empty] | VV | 2 | 2 | True | 1 | ROZPOCET
4 | K | 167151121 | Skládání nebo překládání výkopku z horniny třídy těžitelnosti I skupiny 1 až 3 | m3 | 351.18 |  | 0 | CS ÚRS 2023 02 |  | základní |  | 0 | 0 | 0 | 0 | 0 | 4 | K | 2 |  |  |  | ROZPOCET | 0 | 0 | 0 | 0 | 0 | 1 | 0 | 4 | 1453267011
| PP |  | Nakládání, skládání a překládání neulehlého výkopku nebo sypaniny strojně skládání nebo překládání, z hornin třídy těžitelnosti I, skupiny 1 až 3 | [14 empty] | PP | 2
| Online PSC |  | https://podminky.urs.cz/item/CS_URS_2023_02/167151121 | [14 empty] | Online PSC | 2
| VV |  | 351,18 |  | 351.18 | [12 empty] | VV | 2 | 2 | True | 1 | ROZPOCET
5 | K | 171201231 | Poplatek za uložení zeminy a kamení na recyklační skládce (skládkovné) kód odpadu 17 05 04 | t | 561.888 |  | 0 | CS ÚRS 2023 02 |  | základní |  | 0 | 0 | 0 | 0 | 0 | 4 | K | 2 |  |  |  | ROZPOCET | 0 | 0 | 0 | 0 | 0 | 1 | 0 | 4 | 1234560518
| PP |  | Poplatek za uložení stavebního odpadu na recyklační skládce (skládkovné) zeminy a kamení zatříděného do Katalogu odpadů pod kódem 17 05 04 | [14 empty] | PP | 2
| Online PSC |  | https://podminky.urs.cz/item/CS_URS_2023_02/171201231 | [14 empty] | Online PSC | 2
| VV |  | 351,18*1,6 |  | 561.888 | [12 empty] | VV | 2 | 2 | True | 1 | ROZPOCET
6 | K | 174151101 | Zásyp jam, šachet rýh nebo kolem objektů sypaninou se zhutněním | m3 | 422.88 |  | 0 | CS ÚRS 2023 02 |  | základní |  | 0 | 0 | 0 | 0 | 0 | 4 | K | 2 |  |  |  | ROZPOCET | 0 | 0 | 0 | 0 | 0 | 1 | 0 | 4 | -1576510683
| PP |  | Zásyp sypaninou z jakékoliv horniny strojně s uložením výkopku ve vrstvách se zhutněním jam, šachet, rýh nebo kolem objektů v těchto vykopávkách | [14 empty] | PP | 2
| Online PSC |  | https://podminky.urs.cz/item/CS_URS_2023_02/174151101 | [14 empty] | Online PSC | 2
| VV |  | 413,4+9,48 |  | 422.88 | [12 empty] | VV | 2 | 2 | True | 1 | ROZPOCET
7 | M | 58337303 | štěrkopísek frakce 0/8 | t | 114.72 |  | 0 | CS ÚRS 2023 02 |  | základní |  | 0 | 1 | 114.72 | 0 | 0 | 8 | M | 2 |  |  |  | ROZPOCET | 0 | 0 | 0 | 0 | 0 | 1 | 0 | 4 | 1660513535
| PP |  | štěrkopísek frakce 0/8 | [14 empty] | PP | 2
| VV |  | 540*0,65*0,2*1,6 |  | 112.32 | [12 empty] | VV | 2 | 2 | True | 0 | ROZPOCET
| VV |  | 15*0,1*1,6 |  | 2.4 | [12 empty] | VV | 2 | 2 | True | 0 | ROZPOCET
| VV |  | Součet |  | 114.72 | [12 empty] | VV | 2 | 4 | True | 1 | ROZPOCET
| D | 4 | Vodorovné konstrukce |  |  |  | 0 |  |  |  |  | 0 |  | 0 |  | 0 | 1 | D | 1 |  |  |  | ROZPOCET | [6 empty] | 0
8 | K | 451572111 | Lože pod potrubí otevřený výkop z kameniva drobného těženého | m3 | 35.1 |  | 0 | CS ÚRS 2023 02 |  | základní |  | 0 | 0 | 0 | 0 | 0 | 4 | K | 2 |  |  |  | ROZPOCET | 0 | 0 | 0 | 0 | 0 | 1 | 0 | 4 | -1559356406
| PP |  | Lože pod potrubí, stoky a drobné objekty v otevřeném výkopu z kameniva drobného těženého 0 až 4 mm | [14 empty] | PP | 2
| Online PSC |  | https://podminky.urs.cz/item/CS_URS_2023_02/451572111 | [14 empty] | Online PSC | 2
| VV |  | 540*0,65*0,1 |  | 35.1 | [12 empty] | VV | 2 | 2 | True | 1 | ROZPOCET
| D | 8 | Trubní vedení |  |  |  | 0 |  |  |  |  | 0 |  | 0.23131 |  | 0 | 1 | D | 1 |  |  |  | ROZPOCET | [6 empty] | 0
9 | K | 899722113 | Krytí potrubí z plastů výstražnou fólií z PVC 34cm | m | 540 |  | 0 | CS ÚRS 2023 02 |  | základní |  | 0 | 9e-05 | 0.0486 | 0 | 0 | 4 | K | 2 |  |  |  | ROZPOCET | 0 | 0 | 0 | 0 | 0 | 1 | 0 | 4 | -419477423
| PP |  | Krytí potrubí z plastů výstražnou fólií z PVC šířky 34 cm | [14 empty] | PP | 2
| Online PSC |  | https://podminky.urs.cz/item/CS_URS_2023_02/899722113 | [14 empty] | Online PSC | 2
10 | K | 899914111 | Montáž ocelové chráničky D 159 x 10 mm | m | 5.5 |  | 0 | CS ÚRS 2023 02 |  | základní |  | 0 | 0.00047 | 0.002585 | 0 | 0 | 4 | K | 2 |  |  |  | ROZPOCET | 0 | 0 | 0 | 0 | 0 | 1 | 0 | 4 | -907871644
| PP |  | Montáž ocelové chráničky vnějšího průměru D 159 x 10 mm | [14 empty] | PP | 2
| Online PSC |  | https://podminky.urs.cz/item/CS_URS_2023_02/899914111 | [14 empty] | Online PSC | 2
| VV |  | 5,5 |  | 5.5 | [12 empty] | VV | 2 | 2 | True | 1 | ROZPOCET
11 | M | 55283924 | trubka ocelová bezešvá hladká jakost 11 353 159x8,0mm | m | 5.5 |  | 0 | CS ÚRS 2023 02 |  | základní |  | 0 | 0.03275 | 0.18013 | 0 | 0 | 8 | M | 2 |  |  |  | ROZPOCET | 0 | 0 | 0 | 0 | 0 | 1 | 0 | 4 | -600213979
| PP |  | trubka ocelová bezešvá hladká jakost 11 353 159x8,0mm | [14 empty] | PP | 2
| D | PSV | Práce a dodávky PSV |  |  |  | 0 |  |  |  |  | 0 |  | 1.2845 |  | 0 | 2 | D | 0 |  |  |  | ROZPOCET | [6 empty] | 0
| D | 741 | Elektromontáže |  |  |  | 0 |  |  |  |  | 0 |  | 1.2845 |  | 0 | 2 | D | 1 |  |  |  | ROZPOCET | [6 empty] | 0
12 | K | 741110053 | Montáž trubka plastová ohebná D přes 35 mm uložená volně | m | 750 |  | 0 | CS ÚRS 2023 02 |  | základní |  | 0 | 0 | 0 | 0 | 0 | 16 | K | 2 |  |  |  | ROZPOCET | 0 | 0 | 0 | 0 | 0 | 1 | 0 | 16 | 1463201321
| PP |  | Montáž trubek elektroinstalačních s nasunutím nebo našroubováním do krabic plastových ohebných, uložených volně, vnější Ø přes 35 mm | [14 empty] | PP | 2
| Online PSC |  | https://podminky.urs.cz/item/CS_URS_2023_02/741110053 | [14 empty] | Online PSC | 2
13 | M | 34571352 | trubka elektroinstalační ohebná dvouplášťová korugovaná (chránička) D 52/63mm, HDPE+LDPE | m | 600 |  | 0 | CS ÚRS 2023 02 |  | základní |  | 0 | 0.00035 | 0.21 | 0 | 0 | 32 | M | 2 |  |  |  | ROZPOCET | 0 | 0 | 0 | 0 | 0 | 1 | 0 | 16 | 249251119
| PP |  | trubka elektroinstalační ohebná dvouplášťová korugovaná (chránička) D 52/63mm, HDPE+LDPE | [14 empty] | PP | 2
14 | M | 34571353 | trubka elektroinstalační ohebná dvouplášťová korugovaná (chránička) D 61/75mm, HDPE+LDPE | m | 150 |  | 0 | CS ÚRS 2023 02 |  | základní |  | 0 | 0.00043 | 0.0645 | 0 | 0 | 32 | M | 2 |  |  |  | ROZPOCET | 0 | 0 | 0 | 0 | 0 | 1 | 0 | 16 | 566024652
| PP |  | trubka elektroinstalační ohebná dvouplášťová korugovaná (chránička) D 61/75mm, HDPE+LDPE | [14 empty] | PP | 2
15 | K | 741122133 | Montáž kabel Cu plný kulatý žíla 4x10 mm2 zatažený v trubkách (např. CYKY) | m | 675 |  | 0 | CS ÚRS 2023 02 |  | základní |  | 0 | 0 | 0 | 0 | 0 | 64 | K | 2 |  |  |  | ROZPOCET | 0 | 0 | 0 | 0 | 0 | 1 | 0 | 64 | 1101094780
| PP |  | Montáž kabelů měděných bez ukončení uložených v trubkách zatažených plných kulatých nebo bezhalogenových (např. CYKY) počtu a průřezu žil 4x10 mm2 | [14 empty] | PP | 2
| Online PSC |  | https://podminky.urs.cz/item/CS_URS_2023_02/741122133 | [14 empty] | Online PSC | 2
16 | M | 34111076 | kabel instalační jádro Cu plné izolace PVC plášť PVC 450/750V (CYKY) 4x10mm2 | m | 675 |  | 0 | CS ÚRS 2023 02 |  | základní |  | 0 | 0.00064 | 0.432 | 0 | 0 | 128 | M | 2 |  |  |  | ROZPOCET | 0 | 0 | 0 | 0 | 0 | 1 | 0 | 128 | 864098519
| PP |  | kabel instalační jádro Cu plné izolace PVC plášť PVC 450/750V (CYKY) 4x10mm2 | [14 empty] | PP | 2
17 | K | 741410001 | Montáž vodič uzemňovací pásek D do 120 mm2 na povrchu | m | 540 |  | 0 | CS ÚRS 2023 02 |  | základní |  | 0 | 0 | 0 | 0 | 0 | 16 | K | 2 |  |  |  | ROZPOCET | 0 | 0 | 0 | 0 | 0 | 1 | 0 | 16 | 432396444
| PP |  | Montáž uzemňovacího vedení s upevněním, propojením a připojením pomocí svorek na povrchu pásku průřezu do 120 mm2 | [14 empty] | PP | 2
| Online PSC |  | https://podminky.urs.cz/item/CS_URS_2023_02/741410001 | [14 empty] | Online PSC | 2
18 | M | 35442062 | pás zemnící 30x4mm FeZn | kg | 540 |  | 0 | CS ÚRS 2023 02 |  | základní |  | 0 | 0.001 | 0.54 | 0 | 0 | 32 | M | 2 |  |  |  | ROZPOCET | 0 | 0 | 0 | 0 | 0 | 1 | 0 | 16 | -2109333969
| PP |  | pás zemnící 30x4mm FeZn | [14 empty] | PP | 2
19 | K | 741410003 | Montáž vodič uzemňovací drát nebo lano D do 10 mm na povrchu | m | 38 |  | 0 | CS ÚRS 2023 02 |  | základní |  | 0 | 0 | 0 | 0 | 0 | 16 | K | 2 |  |  |  | ROZPOCET | 0 | 0 | 0 | 0 | 0 | 1 | 0 | 16 | 1307843500
| PP |  | Montáž uzemňovacího vedení s upevněním, propojením a připojením pomocí svorek na povrchu drátu nebo lana Ø do 10 mm | [14 empty] | PP | 2
| Online PSC |  | https://podminky.urs.cz/item/CS_URS_2023_02/741410003 | [14 empty] | Online PSC | 2
20 | M | 35441073 | drát D 10mm FeZn | kg | 38 |  | 0 | CS ÚRS 2023 02 |  | základní |  | 0 | 0.001 | 0.038 | 0 | 0 | 32 | M | 2 |  |  |  | ROZPOCET | 0 | 0 | 0 | 0 | 0 | 1 | 0 | 16 | 1277354318
| PP |  | drát D 10mm FeZn | [14 empty] | PP | 2
21 | K | 741810003 | Celková prohlídka elektrického rozvodu a zařízení přes 0,5 do 1 milionu Kč | kus | 1 |  | 0 | CS ÚRS 2023 02 |  | základní |  | 0 | 0 | 0 | 0 | 0 | 16 | K | 2 |  |  |  | ROZPOCET | 0 | 0 | 0 | 0 | 0 | 1 | 0 | 16 | -338032770
| PP |  | Zkoušky a prohlídky elektrických rozvodů a zařízení celková prohlídka a vyhotovení revizní zprávy pro objem montážních prací přes 500 do 1000 tis. Kč | [14 empty] | PP | 2
| Online PSC |  | https://podminky.urs.cz/item/CS_URS_2023_02/741810003 | [14 empty] | Online PSC | 2
22 | K | 741810011 | Příplatek k celkové prohlídce za každých dalších 500 000,- Kč | kus | 1 |  | 0 | CS ÚRS 2023 02 |  | základní |  | 0 | 0 | 0 | 0 | 0 | 16 | K | 2 |  |  |  | ROZPOCET | 0 | 0 | 0 | 0 | 0 | 1 | 0 | 16 | -1559536840
| PP |  | Zkoušky a prohlídky elektrických rozvodů a zařízení celková prohlídka a vyhotovení revizní zprávy pro objem montážních prací Příplatek k ceně 0003 za každých dalších i započatých 500 tis. Kč přes 1000 tis. Kč | [14 empty] | PP | 2
| Online PSC |  | https://podminky.urs.cz/item/CS_URS_2023_02/741810011 | [14 empty] | Online PSC | 2
23 | K | R4012001 | Kompletní dodávka rozvaděče se zapojením vodičů | kpl | 1 |  | 0 |  |  | základní |  | 0 | 0 | 0 | 0 | 0 | 16 | K | 2 |  |  |  | ROZPOCET | 0 | 0 | 0 | 0 | 0 | 1 | 0 | 16 | -699521681
| PP |  | Kompletní dodávka rozvaděče pro veřejné osvětlení se zapojením vodičů | [14 empty] | PP | 2
| P |  | Poznámka k položce: dle schématu v prováděcí dokumentaci | [14 empty] | P | 2
| D | M | Práce a dodávky M |  |  |  | 0 |  |  |  |  | 0 |  | 2.7749 |  | 0 | 3 | D | 0 |  |  |  | ROZPOCET | [6 empty] | 0
| D | 21-M | Elektromontáže |  |  |  | 0 |  |  |  |  | 0 |  | 2.4549 |  | 0 | 3 | D | 1 |  |  |  | ROZPOCET | [6 empty] | 0
24 | K | 210203901 | Montáž svítidel LED se zapojením vodičů průmyslových nebo venkovních na výložník nebo dřík | kus | 21 |  | 0 | CS ÚRS 2023 02 |  | základní |  | 0 | 0 | 0 | 0 | 0 | 64 | K | 2 |  |  |  | ROZPOCET | 0 | 0 | 0 | 0 | 0 | 1 | 0 | 64 | 1430992610
| PP |  | Montáž svítidel LED se zapojením vodičů průmyslových nebo venkovních na výložník nebo dřík | [14 empty] | PP | 2
| Online PSC |  | https://podminky.urs.cz/item/CS_URS_2023_02/210203901 | [14 empty] | Online PSC | 2
25 | M | 34774002 | svítidlo veřejného osvětlení na výložník zdroj LED 56,5W 6133lm 4000K | kus | 9 |  | 0 | CS ÚRS 2023 02 |  | základní |  | 0 | 0.0033 | 0.0297 | 0 | 0 | 256 | M | 2 |  |  |  | ROZPOCET | 0 | 0 | 0 | 0 | 0 | 1 | 0 | 64 | -1487036324
| PP |  | svítidlo veřejného osvětlení na výložník zdroj LED 56,5W 6133lm 4000K | [14 empty] | PP | 2
26 | M | 34774005 | svítidlo veřejného osvětlení na dřík/výložník zdroj LED 25W 2635lm 4000K stmívatelné | kus | 6 |  | 0 | CS ÚRS 2023 02 |  | základní |  | 0 | 0.00611 | 0.03666 | 0 | 0 | 256 | M | 2 |  |  |  | ROZPOCET | 0 | 0 | 0 | 0 | 0 | 1 | 0 | 64 | 1350380033
| PP |  | svítidlo veřejného osvětlení na dřík/výložník zdroj LED 25W 2635lm 4000K stmívatelné | [14 empty] | PP | 2
27 | M | 34774011R | svítidlo veřejného osvětlení na dřík/výložník zdroj LED 190W | kus | 6 |  | 0 |  |  | základní |  | 0 | 0.0088 | 0.0528 | 0 | 0 | 256 | M | 2 |  |  |  | ROZPOCET | 0 | 0 | 0 | 0 | 0 | 1 | 0 | 64 | 1358506923
| PP |  | svítidlo veřejného osvětlení na dřík/výložník zdroj LED 106W 11050lm 4000K stmívatelné | [14 empty] | PP | 2
28 | M | 34774008 | svítidlo veřejného osvětlení na dřík/výložník zdroj LED 51W 5160lm 4000K stmívatelné | kus | 21 |  | 0 | CS ÚRS 2023 02 |  | základní |  | 0 | 0.00631 | 0.13251 | 0 | 0 | 256 | M | 2 |  |  |  | ROZPOCET | 0 | 0 | 0 | 0 | 0 | 1 | 0 | 64 | 1785323400
| PP |  | svítidlo veřejného osvětlení na dřík/výložník zdroj LED 51W 5160lm 4000K stmívatelné | [14 empty] | PP | 2
29 | K | 210204011 | Montáž stožárů osvětlení ocelových samostatně stojících délky do 12 m | kus | 15 |  | 0 | CS ÚRS 2023 02 |  | základní |  | 0 | 0 | 0 | 0 | 0 | 64 | K | 2 |  |  |  | ROZPOCET | 0 | 0 | 0 | 0 | 0 | 1 | 0 | 64 | 1654355445
| PP |  | Montáž stožárů osvětlení samostatně stojících ocelových, délky do 12 m | [14 empty] | PP | 2
| Online PSC |  | https://podminky.urs.cz/item/CS_URS_2023_02/210204011 | [14 empty] | Online PSC | 2
30 | M | 31674109 | stožár osvětlovací uliční Pz 159/133/114 v 10,2m | kus | 9 |  | 0 | CS ÚRS 2023 02 |  | základní |  | 0 | 0.152 | 1.368 | 0 | 0 | 256 | M | 2 |  |  |  | ROZPOCET | 0 | 0 | 0 | 0 | 0 | 1 | 0 | 64 | -370941587
| PP |  | stožár osvětlovací uliční Pz 159/133/114 v 10,2m | [14 empty] | PP | 2
31 | M | 31674113 | stožár osvětlovací uliční Pz 159/133/114 v 6,2m | kus | 6 |  | 0 | CS ÚRS 2023 02 |  | základní |  | 0 | 0.115 | 0.69 | 0 | 0 | 256 | M | 2 |  |  |  | ROZPOCET | 0 | 0 | 0 | 0 | 0 | 1 | 0 | 64 | 1837208825
| PP |  | stožár osvětlovací uliční Pz 159/133/114 v 6,2m | [14 empty] | PP | 2
32 | K | 210204100 | Montáž výložníků osvětlení jednoramenných nástěnných hmotnosti do 35 kg | kus | 15 |  | 0 | CS ÚRS 2023 02 |  | základní |  | 0 | 0 | 0 | 0 | 0 | 64 | K | 2 |  |  |  | ROZPOCET | 0 | 0 | 0 | 0 | 0 | 1 | 0 | 64 | -441863449
| PP |  | Montáž výložníků osvětlení jednoramenných nástěnných, hmotnosti do 35 kg | [14 empty] | PP | 2
| Online PSC |  | https://podminky.urs.cz/item/CS_URS_2023_02/210204100 | [14 empty] | Online PSC | 2
33 | M | 31674001 | výložník rovný jednoduchý k osvětlovacím stožárům uličním vyložení 1000mm | kus | 9 |  | 0 | CS ÚRS 2023 02 |  | základní |  | 0 | 0.008 | 0.072 | 0 | 0 | 256 | M | 2 |  |  |  | ROZPOCET | 0 | 0 | 0 | 0 | 0 | 1 | 0 | 64 | 61888442
| PP |  | výložník rovný jednoduchý k osvětlovacím stožárům uličním vyložení 1000mm | [14 empty] | PP | 2
34 | M | 31674007 | výložník rovný dvojnásobný k osvětlovacím stožárům uličním vyložení 1000mm | kus | 6 |  | 0 | CS ÚRS 2023 02 |  | základní |  | 0 | 0.0122 | 0.0732 | 0 | 0 | 256 | M | 2 |  |  |  | ROZPOCET | 0 | 0 | 0 | 0 | 0 | 1 | 0 | 64 | -423916311
| PP |  | výložník rovný dvojnásobný k osvětlovacím stožárům uličním vyložení 1000mm | [14 empty] | PP | 2
35 | K | 210204202 | Montáž elektrovýzbroje stožárů osvětlení 2 okruhy | kus | 15 |  | 0 | CS ÚRS 2023 02 |  | základní |  | 0 | 0 | 0 | 0 | 0 | 64 | K | 2 |  |  |  | ROZPOCET | 0 | 0 | 0 | 0 | 0 | 1 | 0 | 64 | 1641208575
| PP |  | Montáž elektrovýzbroje stožárů osvětlení 2 okruhy | [14 empty] | PP | 2
| Online PSC |  | https://podminky.urs.cz/item/CS_URS_2023_02/210204202 | [14 empty] | Online PSC | 2
| D | 46-M | Zemní práce při extr.mont.pracích |  |  |  | 0 |  |  |  |  | 0 |  | 0.32 |  | 0 | 3 | D | 1 |  |  |  | ROZPOCET | [6 empty] | 0
36 | K | 460641113 | Základové konstrukce při elektromontážích z monolitického betonu tř. C 16/20 | m3 | 2.4 |  | 0 | CS ÚRS 2023 02 |  | základní |  | 0 | 0 | 0 | 0 | 0 | 64 | K | 2 |  |  |  | ROZPOCET | 0 | 0 | 0 | 0 | 0 | 1 | 0 | 64 | -1032556915
| PP |  | Základové konstrukce základ bez bednění do rostlé zeminy z monolitického betonu tř. C 16/20 | [14 empty] | PP | 2
| Online PSC |  | https://podminky.urs.cz/item/CS_URS_2023_02/460641113 | [14 empty] | Online PSC | 2
| P |  | Poznámka k položce: pouzdrový základ dle výkresové dokumentace | [14 empty] | P | 2
| VV |  | 9*0,2 |  | 1.8 | [12 empty] | VV | 2 | 2 | True | 0 | ROZPOCET
| VV |  | 6*0,1 |  | 0.6 | [12 empty] | VV | 2 | 2 | True | 0 | ROZPOCET
| VV |  | Součet |  | 2.4 | [12 empty] | VV | 2 | 4 | True | 1 | ROZPOCET
37 | K | 460751111 | Osazení kabelových kanálů do rýhy z prefabrikovaných betonových žlabů vnější šířky do 20 cm | m | 10 |  | 0 | CS ÚRS 2023 02 |  | základní |  | 0 | 0 | 0 | 0 | 0 | 64 | K | 2 |  |  |  | ROZPOCET | 0 | 0 | 0 | 0 | 0 | 1 | 0 | 64 | 133959982
| PP |  | Osazení kabelových kanálů včetně utěsnění, vyspárování a zakrytí víkem z prefabrikovaných betonových žlabů do rýhy, bez výkopových prací vnější šířky do 20 cm | [14 empty] | PP | 2
| Online PSC |  | https://podminky.urs.cz/item/CS_URS_2023_02/460751111 | [14 empty] | Online PSC | 2
38 | M | 59213001 | žlab kabelový betonový 100x18,5/10x10cm | m | 10 |  | 0 | CS ÚRS 2023 02 |  | základní |  | 0 | 0.032 | 0.32 | 0 | 0 | 256 | M | 2 |  |  |  | ROZPOCET | 0 | 0 | 0 | 0 | 0 | 1 | 0 | 64 | -721917955
| PP |  | žlab kabelový betonový 100x18,5/10x10cm | [14 empty] | PP | 2

## SO 401.4 - Osvětlení přís...
{30342974-3491-46f8-98fc-2331661825a5}
2
| KRYCÍ LIST SOUPISU PRACÍ | [7 empty] | v --- níže se nacházejí doplnkové a pomocné údaje k sestavám --- v | [8 empty] | False
Stavba:
Přestupní terminál veřejné dopravy v Klatovech
Objekt:
SO 401 - Veřejné osvětlení
Soupis:
SO 401.4 - Osvětlení přístřešků
| KSO: |  |  |  |  | CC-CZ:
| Místo: |  | Klatovy |  |  | Datum: | 14. 7. 2023
| Zadavatel: |  |  |  |  | IČ: | 720 53 119
|  | Správa a údržba silnic Plzeňského kraje, p.o. |  |  |  | DIČ: | CZ72053119
| Uchazeč: |  |  |  |  | IČ: | Vyplň údaj
|  | Vyplň údaj |  |  |  | DIČ: | Vyplň údaj
| Projektant: |  |  |  |  | IČ:
DIČ:
| Zpracovatel: |  |  |  |  | IČ: | 037 06 940
|  | Laboro ateliér s.r.o. |  |  |  | DIČ: | CZ03706940
Poznámka:
| Cena bez DPH | [5 empty] | 0
|  |  | Základ daně |  |  | Sazba daně | Výše daně
| DPH | základní | 0 |  |  | 21% | 0
|  | snížená | 0 |  |  | 15% | 0
|  | zákl. přenesená | 0 |  |  | 21% | 0
|  | sníž. přenesená | 0 |  |  | 15% | 0
|  | nulová | 0 |  |  | 0% | 0
| Cena s DPH |  |  | v | CZK |  | 0
| Projektant |  |  | Zpracovatel
| Datum a podpis: |  | Razítko | Datum a podpis: |  |  | Razítko
| Objednavatel |  |  | Uchazeč
| Datum a podpis: |  | Razítko | Datum a podpis: |  |  | Razítko
REKAPITULACE ČLENĚNÍ SOUPISU PRACÍ
Stavba:
Přestupní terminál veřejné dopravy v Klatovech
Objekt:
SO 401 - Veřejné osvětlení
Soupis:
SO 401.4 - Osvětlení přístřešků
Místo: |  |  | Klatovy |  |  | Datum: | 14. 7. 2023
Zadavatel: |  |  | Správa a údržba silnic Plzeňského kraje, p.o. |  |  | Projektant:
Uchazeč: |  |  | Vyplň údaj |  |  | Zpracovatel: | Laboro ateliér s.r.o.
Kód dílu - Popis | [6 empty] | Cena celkem [CZK]
Náklady ze soupisu prací | [6 empty] | 0 | [11 empty] | -1
| HSV - Práce a dodávky HSV | [5 empty] | 0
| 1 - Zemní práce | [5 empty] | 0
| 4 - Vodorovné konstrukce | [5 empty] | 0
| 8 - Trubní vedení | [5 empty] | 0
| PSV - Práce a dodávky PSV | [5 empty] | 0
| 741 - Elektromontáže | [5 empty] | 0
| M - Práce a dodávky M | [5 empty] | 0
| 21-M - Elektromontáže | [5 empty] | 0
SOUPIS PRACÍ
Stavba:
Přestupní terminál veřejné dopravy v Klatovech
Objekt:
SO 401 - Veřejné osvětlení
Soupis:
SO 401.4 - Osvětlení přístřešků
Místo: |  |  | Klatovy |  |  | Datum: | 14. 7. 2023
Zadavatel: |  |  | Správa a údržba silnic Plzeňského kraje, p.o. |  |  | Projektant:
Uchazeč: |  |  | Vyplň údaj |  |  | Zpracovatel: | Laboro ateliér s.r.o.
PČ | Typ | Kód | Popis | MJ | Množství | J.cena [CZK] | Cena celkem [CZK] | Cenová soustava |  | DPH | J. Nh [h] | Nh celkem [h] | J. hmotnost [t] | Hmotnost celkem [t] | J. suť [t] | Suť Celkem [t]
Náklady soupisu celkem | [6 empty] | 0 |  |  |  |  | 0 |  | 120.2952 |  | 0 |  | D | -1 | [10 empty] | 0
| D | HSV | Práce a dodávky HSV |  |  |  | 0 |  |  |  |  | 0 |  | 118.6113 |  | 0 | 1 | D | 0 |  |  |  | ROZPOCET | [6 empty] | 0
| D | 1 | Zemní práce |  |  |  | 0 |  |  |  |  | 0 |  | 118.56 |  | 0 | 1 | D | 1 |  |  |  | ROZPOCET | [6 empty] | 0
1 | K | 132251102 | Hloubení rýh nezapažených š do 800 mm v hornině třídy těžitelnosti I skupiny 3 objem do 50 m3 strojně | m3 | 444.6 |  | 0 | CS ÚRS 2023 02 |  | základní |  | 0 | 0 | 0 | 0 | 0 | 4 | K | 2 |  |  |  | ROZPOCET | 0 | 0 | 0 | 0 | 0 | 1 | 0 | 4 | 544148370
| PP |  | Hloubení nezapažených rýh šířky do 800 mm strojně s urovnáním dna do předepsaného profilu a spádu v hornině třídy těžitelnosti I skupiny 3 přes 20 do 50 m3 | [14 empty] | PP | 2
| Online PSC |  | https://podminky.urs.cz/item/CS_URS_2023_02/132251102 | [14 empty] | Online PSC | 2
| VV |  | 0,65*1,2*570 |  | 444.6 | [12 empty] | VV | 2 | 2 | True | 1 | ROZPOCET
2 | K | 162351104 | Vodorovné přemístění přes 500 do 1000 m výkopku/sypaniny z horniny třídy těžitelnosti I skupiny 1 až 3 | m3 | 370.5 |  | 0 | CS ÚRS 2023 02 |  | základní |  | 0 | 0 | 0 | 0 | 0 | 4 | K | 2 |  |  |  | ROZPOCET | 0 | 0 | 0 | 0 | 0 | 1 | 0 | 4 | 1600538009
| PP |  | Vodorovné přemístění výkopku nebo sypaniny po suchu na obvyklém dopravním prostředku, bez naložení výkopku, avšak se složením bez rozhrnutí z horniny třídy těžitelnosti I skupiny 1 až 3 na vzdálenost přes 500 do 1 000 m | [14 empty] | PP | 2
| Online PSC |  | https://podminky.urs.cz/item/CS_URS_2023_02/162351104 | [14 empty] | Online PSC | 2
| VV |  | 444,6-74,1 |  | 370.5 | [12 empty] | VV | 2 | 2 | True | 1 | ROZPOCET
3 | K | 167151121 | Skládání nebo překládání výkopku z horniny třídy těžitelnosti I skupiny 1 až 3 | m3 | 370.5 |  | 0 | CS ÚRS 2023 02 |  | základní |  | 0 | 0 | 0 | 0 | 0 | 4 | K | 2 |  |  |  | ROZPOCET | 0 | 0 | 0 | 0 | 0 | 1 | 0 | 4 | 193793904
| PP |  | Nakládání, skládání a překládání neulehlého výkopku nebo sypaniny strojně skládání nebo překládání, z hornin třídy těžitelnosti I, skupiny 1 až 3 | [14 empty] | PP | 2
| Online PSC |  | https://podminky.urs.cz/item/CS_URS_2023_02/167151121 | [14 empty] | Online PSC | 2
| VV |  | 370,5 |  | 370.5 | [12 empty] | VV | 2 | 2 | True | 1 | ROZPOCET
4 | K | 171201231 | Poplatek za uložení zeminy a kamení na recyklační skládce (skládkovné) kód odpadu 17 05 04 | t | 592.8 |  | 0 | CS ÚRS 2023 02 |  | základní |  | 0 | 0 | 0 | 0 | 0 | 4 | K | 2 |  |  |  | ROZPOCET | 0 | 0 | 0 | 0 | 0 | 1 | 0 | 4 | -1731975450
| PP |  | Poplatek za uložení stavebního odpadu na recyklační skládce (skládkovné) zeminy a kamení zatříděného do Katalogu odpadů pod kódem 17 05 04 | [14 empty] | PP | 2
| Online PSC |  | https://podminky.urs.cz/item/CS_URS_2023_02/171201231 | [14 empty] | Online PSC | 2
| VV |  | 370,5*1,6 |  | 592.8 | [12 empty] | VV | 2 | 2 | True | 1 | ROZPOCET
5 | K | 174151101 | Zásyp jam, šachet rýh nebo kolem objektů sypaninou se zhutněním | m3 | 444.6 |  | 0 | CS ÚRS 2023 02 |  | základní |  | 0 | 0 | 0 | 0 | 0 | 4 | K | 2 |  |  |  | ROZPOCET | 0 | 0 | 0 | 0 | 0 | 1 | 0 | 4 | -1751040108
| PP |  | Zásyp sypaninou z jakékoliv horniny strojně s uložením výkopku ve vrstvách se zhutněním jam, šachet, rýh nebo kolem objektů v těchto vykopávkách | [14 empty] | PP | 2
| Online PSC |  | https://podminky.urs.cz/item/CS_URS_2023_02/174151101 | [14 empty] | Online PSC | 2
| VV |  | 444,6 |  | 444.6 | [12 empty] | VV | 2 | 2 | True | 1 | ROZPOCET
6 | M | 58337303 | štěrkopísek frakce 0/8 | t | 118.56 |  | 0 | CS ÚRS 2023 02 |  | základní |  | 0 | 1 | 118.56 | 0 | 0 | 8 | M | 2 |  |  |  | ROZPOCET | 0 | 0 | 0 | 0 | 0 | 1 | 0 | 4 | -131396334
| PP |  | štěrkopísek frakce 0/8 | [14 empty] | PP | 2
| VV |  | 570*0,65*0,2*1,6 |  | 118.56 | [12 empty] | VV | 2 | 2 | True | 1 | ROZPOCET
| D | 4 | Vodorovné konstrukce |  |  |  | 0 |  |  |  |  | 0 |  | 0 |  | 0 | 1 | D | 1 |  |  |  | ROZPOCET | [6 empty] | 0
7 | K | 451572111 | Lože pod potrubí otevřený výkop z kameniva drobného těženého | m3 | 37.05 |  | 0 | CS ÚRS 2023 02 |  | základní |  | 0 | 0 | 0 | 0 | 0 | 4 | K | 2 |  |  |  | ROZPOCET | 0 | 0 | 0 | 0 | 0 | 1 | 0 | 4 | 1300368953
| PP |  | Lože pod potrubí, stoky a drobné objekty v otevřeném výkopu z kameniva drobného těženého 0 až 4 mm | [14 empty] | PP | 2
| Online PSC |  | https://podminky.urs.cz/item/CS_URS_2023_02/451572111 | [14 empty] | Online PSC | 2
| VV |  | 570*0,65*0,1 |  | 37.05 | [12 empty] | VV | 2 | 2 | True | 1 | ROZPOCET
| D | 8 | Trubní vedení |  |  |  | 0 |  |  |  |  | 0 |  | 0.0513 |  | 0 | 1 | D | 1 |  |  |  | ROZPOCET | [6 empty] | 0
8 | K | 899722113 | Krytí potrubí z plastů výstražnou fólií z PVC 34cm | m | 570 |  | 0 | CS ÚRS 2023 02 |  | základní |  | 0 | 9e-05 | 0.0513 | 0 | 0 | 4 | K | 2 |  |  |  | ROZPOCET | 0 | 0 | 0 | 0 | 0 | 1 | 0 | 4 | -1228921509
| PP |  | Krytí potrubí z plastů výstražnou fólií z PVC šířky 34 cm | [14 empty] | PP | 2
| Online PSC |  | https://podminky.urs.cz/item/CS_URS_2023_02/899722113 | [14 empty] | Online PSC | 2
| D | PSV | Práce a dodávky PSV |  |  |  | 0 |  |  |  |  | 0 |  | 1.6839 |  | 0 | 2 | D | 0 |  |  |  | ROZPOCET | [6 empty] | 0
| D | 741 | Elektromontáže |  |  |  | 0 |  |  |  |  | 0 |  | 1.6839 |  | 0 | 2 | D | 1 |  |  |  | ROZPOCET | [6 empty] | 0
9 | K | 741110053 | Montáž trubka plastová ohebná D přes 35 mm uložená volně | m | 570 |  | 0 | CS ÚRS 2023 02 |  | základní |  | 0 | 0 | 0 | 0 | 0 | 16 | K | 2 |  |  |  | ROZPOCET | 0 | 0 | 0 | 0 | 0 | 1 | 0 | 16 | -1777849304
| PP |  | Montáž trubek elektroinstalačních s nasunutím nebo našroubováním do krabic plastových ohebných, uložených volně, vnější Ø přes 35 mm | [14 empty] | PP | 2
| Online PSC |  | https://podminky.urs.cz/item/CS_URS_2023_02/741110053 | [14 empty] | Online PSC | 2
10 | M | 34571352 | trubka elektroinstalační ohebná dvouplášťová korugovaná (chránička) D 52/63mm, HDPE+LDPE | m | 570 |  | 0 | CS ÚRS 2023 02 |  | základní |  | 0 | 0.00035 | 0.1995 | 0 | 0 | 32 | M | 2 |  |  |  | ROZPOCET | 0 | 0 | 0 | 0 | 0 | 1 | 0 | 16 | 1869450080
| PP |  | trubka elektroinstalační ohebná dvouplášťová korugovaná (chránička) D 52/63mm, HDPE+LDPE | [14 empty] | PP | 2
11 | K | 741122143 | Montáž kabel Cu plný kulatý žíla 5x4 až 6 mm2 zatažený v trubkách (např. CYKY) | m | 570 |  | 0 | CS ÚRS 2023 02 |  | základní |  | 0 | 0 | 0 | 0 | 0 | 16 | K | 2 |  |  |  | ROZPOCET | 0 | 0 | 0 | 0 | 0 | 1 | 0 | 16 | -780945315
| PP |  | Montáž kabelů měděných bez ukončení uložených v trubkách zatažených plných kulatých nebo bezhalogenových (např. CYKY) počtu a průřezu žil 5x4 až 6 mm2 | [14 empty] | PP | 2
| Online PSC |  | https://podminky.urs.cz/item/CS_URS_2023_02/741122143 | [14 empty] | Online PSC | 2
12 | M | 34111100 | kabel instalační jádro Cu plné izolace PVC plášť PVC 450/750V (CYKY) 5x6mm2 | m | 655.5 |  | 0 | CS ÚRS 2023 02 |  | základní |  | 0 | 0.00053 | 0.34741 | 0 | 0 | 32 | M | 2 |  |  |  | ROZPOCET | 0 | 0 | 0 | 0 | 0 | 1 | 0 | 16 | 1822150476
| PP |  | kabel instalační jádro Cu plné izolace PVC plášť PVC 450/750V (CYKY) 5x6mm2 | [14 empty] | PP | 2
| VV |  | 570*1,15 'Přepočtené koeficientem množství |  | 655.5 | [12 empty] | VV | 2 | 2 | False | 1 | ROZPOCET
13 | K | 741410001 | Montáž vodič uzemňovací pásek D do 120 mm2 na povrchu | m | 1100 |  | 0 | CS ÚRS 2023 02 |  | základní |  | 0 | 0 | 0 | 0 | 0 | 16 | K | 2 |  |  |  | ROZPOCET | 0 | 0 | 0 | 0 | 0 | 1 | 0 | 16 | 955591435
| PP |  | Montáž uzemňovacího vedení s upevněním, propojením a připojením pomocí svorek na povrchu pásku průřezu do 120 mm2 | [14 empty] | PP | 2
| Online PSC |  | https://podminky.urs.cz/item/CS_URS_2023_02/741410001 | [14 empty] | Online PSC | 2
14 | M | 35442062 | pás zemnící 30x4mm FeZn | kg | 1045 |  | 0 | CS ÚRS 2023 02 |  | základní |  | 0 | 0.001 | 1.045 | 0 | 0 | 32 | M | 2 |  |  |  | ROZPOCET | 0 | 0 | 0 | 0 | 0 | 1 | 0 | 16 | 2063569322
| PP |  | pás zemnící 30x4mm FeZn | [14 empty] | PP | 2
| VV |  | 1100*0,95 'Přepočtené koeficientem množství |  | 1045 | [12 empty] | VV | 2 | 2 | False | 1 | ROZPOCET
15 | K | 741410003 | Montáž vodič uzemňovací drát nebo lano D do 10 mm na povrchu | m | 57.04 |  | 0 | CS ÚRS 2023 02 |  | základní |  | 0 | 0 | 0 | 0 | 0 | 16 | K | 2 |  |  |  | ROZPOCET | 0 | 0 | 0 | 0 | 0 | 1 | 0 | 16 | 1678729840
| PP |  | Montáž uzemňovacího vedení s upevněním, propojením a připojením pomocí svorek na povrchu drátu nebo lana Ø do 10 mm | [14 empty] | PP | 2
| Online PSC |  | https://podminky.urs.cz/item/CS_URS_2023_02/741410003 | [14 empty] | Online PSC | 2
| VV |  | 92*0,62 'Přepočtené koeficientem množství |  | 57.04 | [12 empty] | VV | 2 | 2 | False | 1 | ROZPOCET
16 | M | 35441073 | drát D 10mm FeZn | kg | 92 |  | 0 | CS ÚRS 2023 02 |  | základní |  | 0 | 0.001 | 0.092 | 0 | 0 | 32 | M | 2 |  |  |  | ROZPOCET | 0 | 0 | 0 | 0 | 0 | 1 | 0 | 16 | 1399662305
| PP |  | drát D 10mm FeZn | [14 empty] | PP | 2
17 | K | 741810003 | Celková prohlídka elektrického rozvodu a zařízení přes 0,5 do 1 milionu Kč | kus | 1 |  | 0 | CS ÚRS 2023 02 |  | základní |  | 0 | 0 | 0 | 0 | 0 | 16 | K | 2 |  |  |  | ROZPOCET | 0 | 0 | 0 | 0 | 0 | 1 | 0 | 16 | 1562222761
| PP |  | Zkoušky a prohlídky elektrických rozvodů a zařízení celková prohlídka a vyhotovení revizní zprávy pro objem montážních prací přes 500 do 1000 tis. Kč | [14 empty] | PP | 2
| Online PSC |  | https://podminky.urs.cz/item/CS_URS_2023_02/741810003 | [14 empty] | Online PSC | 2
18 | K | 741810011 | Příplatek k celkové prohlídce za každých dalších 500 000,- Kč | kus | 8 |  | 0 | CS ÚRS 2023 02 |  | základní |  | 0 | 0 | 0 | 0 | 0 | 16 | K | 2 |  |  |  | ROZPOCET | 0 | 0 | 0 | 0 | 0 | 1 | 0 | 16 | -866899827
| PP |  | Zkoušky a prohlídky elektrických rozvodů a zařízení celková prohlídka a vyhotovení revizní zprávy pro objem montážních prací Příplatek k ceně 0003 za každých dalších i započatých 500 tis. Kč přes 1000 tis. Kč | [14 empty] | PP | 2
| Online PSC |  | https://podminky.urs.cz/item/CS_URS_2023_02/741810011 | [14 empty] | Online PSC | 2
19 | K | R4012001 | Kompletní dodávka rozvaděče se zapojením vodičů | kpl | 1 |  | 0 |  |  | základní |  | 0 | 0 | 0 | 0 | 0 | 16 | K | 2 |  |  |  | ROZPOCET | 0 | 0 | 0 | 0 | 0 | 1 | 0 | 16 | -64975382
| PP |  | Kompletní dodávka rozvaděče pro veřejné osvětlení se zapojením vodičů | [14 empty] | PP | 2
| P |  | Poznámka k položce: dle schématu v prováděcí dokumentaci | [14 empty] | P | 2
| D | M | Práce a dodávky M |  |  |  | 0 |  |  |  |  | 0 |  | 0 |  | 0 | 3 | D | 0 |  |  |  | ROZPOCET | [6 empty] | 0
| D | 21-M | Elektromontáže |  |  |  | 0 |  |  |  |  | 0 |  | 0 |  | 0 | 3 | D | 1 |  |  |  | ROZPOCET | [6 empty] | 0
20 | K | R4014001 | Montáž svítidel LED se zapojením vodičů venkovních na ocelovou konstrukci včetně montážního materiálu | kpl | 1 |  | 0 |  |  | základní |  | 0 | 0 | 0 | 0 | 0 | 64 | K | 2 |  |  |  | ROZPOCET | 0 | 0 | 0 | 0 | 0 | 1 | 0 | 64 | 1385570396
| PP |  | Montáž svítidel LED se zapojením vodičů průmyslových nebo venkovních na výložník nebo dřík | [14 empty] | PP | 2
21 | M | R4014002 | Svítidlo LED °1000lm 9W IP54 4K | kus | 164 |  | 0 |  |  | základní |  | 0 | 0 | 0 | 0 | 0 | 256 | M | 2 |  |  |  | ROZPOCET | 0 | 0 | 0 | 0 | 0 | 1 | 0 | 64 | 866064204
| PP |  | Svítidlo LED °1000lm 9W IP54 4K | [14 empty] | PP | 2
| P |  | Poznámka k položce: Specifikace je uvedena v technické zprávě a světelném výpočtu. | [14 empty] | P | 2
22 | M | R4014003 | Svítidlo LED °1000lm 12W IP54 2700K | kus | 164 |  | 0 |  |  | základní |  | 0 | 0 | 0 | 0 | 0 | 256 | M | 2 |  |  |  | ROZPOCET | 0 | 0 | 0 | 0 | 0 | 1 | 0 | 64 | -967471235
| PP |  | Svítidlo LED °1000lm 12W IP54 2700K | [14 empty] | PP | 2
| P |  | Poznámka k položce: Specifikace je uvedena v technické zprávě a světelném výpočtu. | [14 empty] | P | 2

## SO 402 - Sdělovací a info...
{c51be8cc-a418-4dca-aa53-b35a8bf407d6}
2
| KRYCÍ LIST SOUPISU PRACÍ | [7 empty] | v --- níže se nacházejí doplnkové a pomocné údaje k sestavám --- v | [8 empty] | False
Stavba:
Přestupní terminál veřejné dopravy v Klatovech
Objekt:
SO 402 - Sdělovací a informační systém
| KSO: |  |  |  |  | CC-CZ:
| Místo: |  | Klatovy |  |  | Datum: | 14. 7. 2023
| Zadavatel: |  |  |  |  | IČ: | 720 53 119
|  | Správa a údržba silnic Plzeňského kraje, p.o. |  |  |  | DIČ: | CZ72053119
| Uchazeč: |  |  |  |  | IČ: | Vyplň údaj
|  | Vyplň údaj |  |  |  | DIČ: | Vyplň údaj
| Projektant: |  |  |  |  | IČ:
DIČ:
| Zpracovatel: |  |  |  |  | IČ: | 037 06 940
|  | Laboro ateliér s.r.o. |  |  |  | DIČ: | CZ03706940
Poznámka:
| Cena bez DPH | [5 empty] | 0
|  |  | Základ daně |  |  | Sazba daně | Výše daně
| DPH | základní | 0 |  |  | 21% | 0
|  | snížená | 0 |  |  | 15% | 0
|  | zákl. přenesená | 0 |  |  | 21% | 0
|  | sníž. přenesená | 0 |  |  | 15% | 0
|  | nulová | 0 |  |  | 0% | 0
| Cena s DPH |  |  | v | CZK |  | 0
| Projektant |  |  | Zpracovatel
| Datum a podpis: |  | Razítko | Datum a podpis: |  |  | Razítko
| Objednavatel |  |  | Uchazeč
| Datum a podpis: |  | Razítko | Datum a podpis: |  |  | Razítko
REKAPITULACE ČLENĚNÍ SOUPISU PRACÍ
Stavba:
Přestupní terminál veřejné dopravy v Klatovech
Objekt:
SO 402 - Sdělovací a informační systém
Místo: |  |  | Klatovy |  |  | Datum: | 14. 7. 2023
Zadavatel: |  |  | Správa a údržba silnic Plzeňského kraje, p.o. |  |  | Projektant:
Uchazeč: |  |  | Vyplň údaj |  |  | Zpracovatel: | Laboro ateliér s.r.o.
Kód dílu - Popis | [6 empty] | Cena celkem [CZK]
Náklady ze soupisu prací | [6 empty] | 0 | [11 empty] | -1
| HSV - Práce a dodávky HSV | [5 empty] | 0
| 8 - Trubní vedení | [5 empty] | 0
| 9 - Ostatní konstrukce a práce, bourání | [5 empty] | 0
| 91 - Doplňující konstrukce a práce pozemních komunikací, letišť a ploch | [5 empty] | 0
| PSV - Práce a dodávky PSV | [5 empty] | 0
| 741 - Elektromontáže | [5 empty] | 0
SOUPIS PRACÍ
Stavba:
Přestupní terminál veřejné dopravy v Klatovech
Objekt:
SO 402 - Sdělovací a informační systém
Místo: |  |  | Klatovy |  |  | Datum: | 14. 7. 2023
Zadavatel: |  |  | Správa a údržba silnic Plzeňského kraje, p.o. |  |  | Projektant:
Uchazeč: |  |  | Vyplň údaj |  |  | Zpracovatel: | Laboro ateliér s.r.o.
PČ | Typ | Kód | Popis | MJ | Množství | J.cena [CZK] | Cena celkem [CZK] | Cenová soustava |  | DPH | J. Nh [h] | Nh celkem [h] | J. hmotnost [t] | Hmotnost celkem [t] | J. suť [t] | Suť Celkem [t]
Náklady soupisu celkem | [6 empty] | 0 |  |  |  |  | 0 |  | 0.79927 |  | 0 |  | D | -1 | [10 empty] | 0
| D | HSV | Práce a dodávky HSV |  |  |  | 0 |  |  |  |  | 0 |  | 0.26277 |  | 0 | 1 | D | 0 |  |  |  | ROZPOCET | [6 empty] | 0
| D | 8 | Trubní vedení |  |  |  | 0 |  |  |  |  | 0 |  | 0.26277 |  | 0 | 1 | D | 1 |  |  |  | ROZPOCET | [6 empty] | 0
1 | K | 899722113 | Krytí potrubí z plastů výstražnou fólií z PVC 34cm | m | 705 |  | 0 | CS ÚRS 2023 02 |  | základní |  | 0 | 9e-05 | 0.06345 | 0 | 0 | 4 | K | 2 |  |  |  | ROZPOCET | 0 | 0 | 0 | 0 | 0 | 1 | 0 | 4 | -1709274697
| PP |  | Krytí potrubí z plastů výstražnou fólií z PVC šířky 34 cm | [14 empty] | PP | 2
| Online PSC |  | https://podminky.urs.cz/item/CS_URS_2023_02/899722113 | [14 empty] | Online PSC | 2
2 | K | 899914111 | Montáž ocelové chráničky D 159 x 10 mm | m | 6 |  | 0 | CS ÚRS 2023 02 |  | základní |  | 0 | 0.00047 | 0.00282 | 0 | 0 | 4 | K | 2 |  |  |  | ROZPOCET | 0 | 0 | 0 | 0 | 0 | 1 | 0 | 4 | 767578152
| PP |  | Montáž ocelové chráničky vnějšího průměru D 159 x 10 mm | [14 empty] | PP | 2
| Online PSC |  | https://podminky.urs.cz/item/CS_URS_2023_02/899914111 | [14 empty] | Online PSC | 2
3 | M | 55283924 | trubka ocelová bezešvá hladká jakost 11 353 159x8,0mm | m | 6 |  | 0 | CS ÚRS 2023 02 |  | základní |  | 0 | 0.03275 | 0.1965 | 0 | 0 | 8 | M | 2 |  |  |  | ROZPOCET | 0 | 0 | 0 | 0 | 0 | 1 | 0 | 4 | -842145118
| PP |  | trubka ocelová bezešvá hladká jakost 11 353 159x8,0mm | [14 empty] | PP | 2
| D | 9 | Ostatní konstrukce a práce, bourání |  |  |  | 0 |  |  |  |  | 0 |  | 0 |  | 0 | 1 | D | 1 |  |  |  | ROZPOCET | [6 empty] | 0
| D | 91 | Doplňující konstrukce a práce pozemních komunikací, letišť a ploch |  |  |  | 0 |  |  |  |  | 0 |  | 0 |  | 0 | 1 | D | 2 |  |  |  | ROZPOCET | [6 empty] | 0
4 | K | R402001 | Odjezdový panel (12 řádků), 225x125 textový, plně maticový RGB LED displej, jednostranný | kus | 2 |  | 0 |  |  | základní |  | 0 | 0 | 0 | 0 | 0 | 4 | K | 3 |  |  |  | ROZPOCET | 0 | 0 | 0 | 0 | 0 | 1 | 0 | 4 | 1011862539
| PP |  | Odjezdový panel (12 řádků), 225x125 textový, plně maticový RGB LED displej, jednostranný - kompletní dodávka a montáž, včetně osazení a uložení do země | [14 empty] | PP | 3
| P |  | Poznámka k položce: viz. příloha Technická zpráva objektu SO402 | [14 empty] | P | 3
5 | K | R402002 | Odjezdový panel BUS (12 řádků), 225x125 textový, plně maticový RGB LED displej, oboustranný | kus | 1 |  | 0 |  |  | základní |  | 0 | 0 | 0 | 0 | 0 | 4 | K | 3 |  |  |  | ROZPOCET | 0 | 0 | 0 | 0 | 0 | 1 | 0 | 4 | -1642731649
| PP |  | Odjezdový panel BUS (12 řádků), 225x125 textový, plně maticový RGB LED displej, oboustranný - kompletní dodávka a montáž, včetně osazení a uložení do země | [14 empty] | PP | 3
| P |  | Poznámka k položce: viz. příloha Technická zpráva objektu SO402 | [14 empty] | P | 3
6 | K | R402003 | Zastávkový panel, 3 řádkový, 125x30 – textový, plně maticový RGB LED displej, oboustranný | kus | 13 |  | 0 |  |  | základní |  | 0 | 0 | 0 | 0 | 0 | 4 | K | 3 |  |  |  | ROZPOCET | 0 | 0 | 0 | 0 | 0 | 1 | 0 | 4 | -1184063843
| PP |  | Zastávkový panel, 3 řádkový, 125x30 – textový, plně maticový RGB LED displej, oboustranný - kompletní dodávka a montáž, včetně osazení a připevnění ke konstrukci | [14 empty] | PP | 3
| P |  | Poznámka k položce: viz. příloha Technická zpráva objektu SO402 | [14 empty] | P | 3
| D | PSV | Práce a dodávky PSV |  |  |  | 0 |  |  |  |  | 0 |  | 0.53651 |  | 0 | 2 | D | 0 |  |  |  | ROZPOCET | [6 empty] | 0
| D | 741 | Elektromontáže |  |  |  | 0 |  |  |  |  | 0 |  | 0.53651 |  | 0 | 2 | D | 1 |  |  |  | ROZPOCET | [6 empty] | 0
7 | K | 741110053 | Montáž trubka plastová ohebná D přes 35 mm uložená volně | m | 705 |  | 0 | CS ÚRS 2023 02 |  | základní |  | 0 | 0 | 0 | 0 | 0 | 16 | K | 2 |  |  |  | ROZPOCET | 0 | 0 | 0 | 0 | 0 | 1 | 0 | 16 | 1436786161
| PP |  | Montáž trubek elektroinstalačních s nasunutím nebo našroubováním do krabic plastových ohebných, uložených volně, vnější Ø přes 35 mm | [14 empty] | PP | 2
| Online PSC |  | https://podminky.urs.cz/item/CS_URS_2023_02/741110053 | [14 empty] | Online PSC | 2
8 | M | 34571157 | trubka elektroinstalační ohebná z PH, D 35,9/42,2mm | m | 740.25 |  | 0 | CS ÚRS 2023 02 |  | základní |  | 0 | 0.00022 | 0.16285 | 0 | 0 | 32 | M | 2 |  |  |  | ROZPOCET | 0 | 0 | 0 | 0 | 0 | 1 | 0 | 16 | -1893229164
| PP |  | trubka elektroinstalační ohebná z PH, D 35,9/42,2mm | [14 empty] | PP | 2
| VV |  | 705*1,05 'Přepočtené koeficientem množství |  | 740.25 | [12 empty] | VV | 2 | 2 | False | 1 | ROZPOCET
9 | K | 741122143 | Montáž kabel Cu plný kulatý žíla 5x4 až 6 mm2 zatažený v trubkách (např. CYKY) | m | 705 |  | 0 | CS ÚRS 2023 02 |  | základní |  | 0 | 0 | 0 | 0 | 0 | 16 | K | 2 |  |  |  | ROZPOCET | 0 | 0 | 0 | 0 | 0 | 1 | 0 | 16 | -161245853
| PP |  | Montáž kabelů měděných bez ukončení uložených v trubkách zatažených plných kulatých nebo bezhalogenových (např. CYKY) počtu a průřezu žil 5x4 až 6 mm2 | [14 empty] | PP | 2
| Online PSC |  | https://podminky.urs.cz/item/CS_URS_2023_02/741122143 | [14 empty] | Online PSC | 2
| VV |  | 302 "vetev 1" |  | 302 | [12 empty] | VV | 2 | 2 | True | 0 | ROZPOCET
| VV |  | 403 "vetev 2" |  | 403 | [12 empty] | VV | 2 | 2 | True | 0 | ROZPOCET
| VV |  | Součet |  | 705 | [12 empty] | VV | 2 | 4 | True | 1 | ROZPOCET
10 | M | 34111100 | kabel instalační jádro Cu plné izolace PVC plášť PVC 450/750V (CYKY) 5x6mm2 | m | 705 |  | 0 | CS ÚRS 2023 02 |  | základní |  | 0 | 0.00053 | 0.37365 | 0 | 0 | 32 | M | 2 |  |  |  | ROZPOCET | 0 | 0 | 0 | 0 | 0 | 1 | 0 | 16 | 316081964
| PP |  | kabel instalační jádro Cu plné izolace PVC plášť PVC 450/750V (CYKY) 5x6mm2 | [14 empty] | PP | 2
11 | K | 741810001 | Celková prohlídka elektrického rozvodu a zařízení do 100 000,- Kč | kus | 1 |  | 0 | CS ÚRS 2023 02 |  | základní |  | 0 | 0 | 0 | 0 | 0 | 16 | K | 2 |  |  |  | ROZPOCET | 0 | 0 | 0 | 0 | 0 | 1 | 0 | 16 | -279191865
| PP |  | Zkoušky a prohlídky elektrických rozvodů a zařízení celková prohlídka a vyhotovení revizní zprávy pro objem montážních prací do 100 tis. Kč | [14 empty] | PP | 2
| Online PSC |  | https://podminky.urs.cz/item/CS_URS_2023_02/741810001 | [14 empty] | Online PSC | 2
12 | K | R402004 | Propojení informačních panelů ethernetovou sítí (kompletní dodávka včetně materiálu a montáže) | kus | 1 |  | 0 |  |  | základní |  | 0 | 0 | 0 | 0 | 0 | 16 | K | 2 |  |  |  | ROZPOCET | 0 | 0 | 0 | 0 | 0 | 1 | 0 | 16 | 2038879066
| PP |  | Propojení panelů optickou sítí (kompletní dodávka včetně materiálu a montáže), kabeláž (705m), datový rozvadeč 1x, switch 1x | [14 empty] | PP | 2

## SO 405 - Přeložka sdělova...
{9d4b6c4e-ca94-4d73-a412-c595ec56a7d3}
2
| KRYCÍ LIST SOUPISU PRACÍ | [7 empty] | v --- níže se nacházejí doplnkové a pomocné údaje k sestavám --- v | [8 empty] | False
Stavba:
Přestupní terminál veřejné dopravy v Klatovech
Objekt:
SO 405 - Přeložka sdělovacího vedení
| KSO: |  |  |  |  | CC-CZ:
| Místo: |  | Klatovy |  |  | Datum: | 14. 7. 2023
| Zadavatel: |  |  |  |  | IČ: | 720 53 119
|  | Správa a údržba silnic Plzeňského kraje, p.o. |  |  |  | DIČ: | CZ72053119
| Uchazeč: |  |  |  |  | IČ: | Vyplň údaj
|  | Vyplň údaj |  |  |  | DIČ: | Vyplň údaj
| Projektant: |  |  |  |  | IČ:
DIČ:
| Zpracovatel: |  |  |  |  | IČ: | 037 06 940
|  | Laboro ateliér s.r.o. |  |  |  | DIČ: | CZ03706940
Poznámka:
| Cena bez DPH | [5 empty] | 0
|  |  | Základ daně |  |  | Sazba daně | Výše daně
| DPH | základní | 0 |  |  | 21% | 0
|  | snížená | 0 |  |  | 15% | 0
|  | zákl. přenesená | 0 |  |  | 21% | 0
|  | sníž. přenesená | 0 |  |  | 15% | 0
|  | nulová | 0 |  |  | 0% | 0
| Cena s DPH |  |  | v | CZK |  | 0
| Projektant |  |  | Zpracovatel
| Datum a podpis: |  | Razítko | Datum a podpis: |  |  | Razítko
| Objednavatel |  |  | Uchazeč
| Datum a podpis: |  | Razítko | Datum a podpis: |  |  | Razítko
REKAPITULACE ČLENĚNÍ SOUPISU PRACÍ
Stavba:
Přestupní terminál veřejné dopravy v Klatovech
Objekt:
SO 405 - Přeložka sdělovacího vedení
Místo: |  |  | Klatovy |  |  | Datum: | 14. 7. 2023
Zadavatel: |  |  | Správa a údržba silnic Plzeňského kraje, p.o. |  |  | Projektant:
Uchazeč: |  |  | Vyplň údaj |  |  | Zpracovatel: | Laboro ateliér s.r.o.
Kód dílu - Popis | [6 empty] | Cena celkem [CZK]
Náklady ze soupisu prací | [6 empty] | 0 | [11 empty] | -1
| HSV - Práce a dodávky HSV | [5 empty] | 0
| 1 - Zemní práce | [5 empty] | 0
| 997 - Přesun sutě | [5 empty] | 0
| M - Práce a dodávky M | [5 empty] | 0
| 22-M - Montáže technologických zařízení pro dopravní stavby | [5 empty] | 0
| 46-M - Zemní práce při extr.mont.pracích | [5 empty] | 0
SOUPIS PRACÍ
Stavba:
Přestupní terminál veřejné dopravy v Klatovech
Objekt:
SO 405 - Přeložka sdělovacího vedení
Místo: |  |  | Klatovy |  |  | Datum: | 14. 7. 2023
Zadavatel: |  |  | Správa a údržba silnic Plzeňského kraje, p.o. |  |  | Projektant:
Uchazeč: |  |  | Vyplň údaj |  |  | Zpracovatel: | Laboro ateliér s.r.o.
PČ | Typ | Kód | Popis | MJ | Množství | J.cena [CZK] | Cena celkem [CZK] | Cenová soustava |  | DPH | J. Nh [h] | Nh celkem [h] | J. hmotnost [t] | Hmotnost celkem [t] | J. suť [t] | Suť Celkem [t]
Náklady soupisu celkem | [6 empty] | 0 |  |  |  |  | 0 |  | 34.7525 |  | 0 |  | D | -1 | [10 empty] | 0
| D | HSV | Práce a dodávky HSV |  |  |  | 0 |  |  |  |  | 0 |  | 34.656 |  | 0 | 1 | D | 0 |  |  |  | ROZPOCET | [6 empty] | 0
| D | 1 | Zemní práce |  |  |  | 0 |  |  |  |  | 0 |  | 34.656 |  | 0 | 1 | D | 1 |  |  |  | ROZPOCET | [6 empty] | 0
1 | K | 132212132 | Hloubení nezapažených rýh šířky do 800 mm v nesoudržných horninách třídy těžitelnosti I skupiny 3 ručně | m3 | 13.125 |  | 0 | CS ÚRS 2023 02 |  | základní |  | 0 | 0 | 0 | 0 | 0 | 4 | K | 2 |  |  |  | ROZPOCET | 0 | 0 | 0 | 0 | 0 | 1 | 0 | 4 | 1440908218
| PP |  | Hloubení nezapažených rýh šířky do 800 mm ručně s urovnáním dna do předepsaného profilu a spádu v hornině třídy těžitelnosti I skupiny 3 nesoudržných | [14 empty] | PP | 2
| Online PSC |  | https://podminky.urs.cz/item/CS_URS_2023_02/132212132 | [14 empty] | Online PSC | 2
| VV |  | "Pod parkovištěm - stávající vedení, šířka 0,6, hloubka 0,2, délka 24,6" 0,6*0,2*24,6 |  | 2.952 | [12 empty] | VV | 2 | 2 | True | 0 | ROZPOCET
| VV |  | "Pod stezkou a chodníkem - stávající vedení, šíčka 0,6 m, hloubka 0,65 m, délka 7,9 m" 0,6*0,65*7,9 |  | 3.081 | [12 empty] | VV | 2 | 2 | True | 0 | ROZPOCET
| VV |  | "Pod terminálem - stávající vedení, šířka 0,6 m, hloubka 0,3 m, délka 39,4" 0,6*0,3*39,4 |  | 7.092 | [12 empty] | VV | 2 | 2 | True | 0 | ROZPOCET
| VV |  | Součet |  | 13.125 | [12 empty] | VV | 2 | 4 | True | 1 | ROZPOCET
2 | K | 132212332 | Hloubení nezapažených rýh šířky do 2000 mm v nesoudržných horninách třídy těžitelnosti I skupiny 3 ručně | m3 | 8.448 |  | 0 | CS ÚRS 2023 02 |  | základní |  | 0 | 0 | 0 | 0 | 0 | 4 | K | 2 |  |  |  | ROZPOCET | 0 | 0 | 0 | 0 | 0 | 1 | 0 | 4 | 1674667833
| PP |  | Hloubení nezapažených rýh šířky přes 800 do 2 000 mm ručně s urovnáním dna do předepsaného profilu a spádu v hornině třídy těžitelnosti I skupiny 3 nesoudržných | [14 empty] | PP | 2
| Online PSC |  | https://podminky.urs.cz/item/CS_URS_2023_02/132212332 | [14 empty] | Online PSC | 2
| VV |  | "Pod zelení - stávající i nové vedení - šířka 1,2m, hloubka 0,8 m, délka 8,8 m" 1,2*0,8*8,8 |  | 8.448 | [12 empty] | VV | 2 | 2 | True | 1 | ROZPOCET
3 | K | 132251104 | Hloubení rýh nezapažených š do 800 mm v hornině třídy těžitelnosti I skupiny 3 objem přes 100 m3 strojně | m3 | 12.393 |  | 0 | CS ÚRS 2023 02 |  | základní |  | 0 | 0 | 0 | 0 | 0 | 4 | K | 2 |  |  |  | ROZPOCET | 0 | 0 | 0 | 0 | 0 | 1 | 0 | 4 | -977863034
| PP |  | Hloubení nezapažených rýh šířky do 800 mm strojně s urovnáním dna do předepsaného profilu a spádu v hornině třídy těžitelnosti I skupiny 3 přes 100 m3 | [14 empty] | PP | 2
| Online PSC |  | https://podminky.urs.cz/item/CS_URS_2023_02/132251104 | [14 empty] | Online PSC | 2
| VV |  | "Pod parkovištěm - nová trasa, šířka 0,6 m, hloubka 0,2 m, délka 15,5" 0,6*0,2*15,5 |  | 1.86 | [12 empty] | VV | 2 | 2 | True | 0 | ROZPOCET
| VV |  | "Pod stezkou a chodníkem - nová trasa, šířka 0,6 m, hloubka 0,65 m, délka 9,1 m" 0,6*0,65*9,1 |  | 3.549 | [12 empty] | VV | 2 | 2 | True | 0 | ROZPOCET
| VV |  | "Pod terminálem - nová trasa, šířka 0,6 m, hloubka 0,3 m, délka 38,8" 0,6*0,3*38,8 |  | 6.984 | [12 empty] | VV | 2 | 2 | True | 0 | ROZPOCET
| VV |  | Součet |  | 12.393 | [12 empty] | VV | 2 | 4 | True | 1 | ROZPOCET
4 | K | 162751117 | Vodorovné přemístění přes 9 000 do 10000 m výkopku/sypaniny z horniny třídy těžitelnosti I skupiny 1 až 3 | m3 | 12.357 |  | 0 | CS ÚRS 2023 02 |  | základní |  | 0 | 0 | 0 | 0 | 0 | 4 | K | 2 |  |  |  | ROZPOCET | 0 | 0 | 0 | 0 | 0 | 1 | 0 | 4 | -1303219522
| PP |  | Vodorovné přemístění výkopku nebo sypaniny po suchu na obvyklém dopravním prostředku, bez naložení výkopku, avšak se složením bez rozhrnutí z horniny třídy těžitelnosti I skupiny 1 až 3 na vzdálenost přes 9 000 do 10 000 m | [14 empty] | PP | 2
| Online PSC |  | https://podminky.urs.cz/item/CS_URS_2023_02/162751117 | [14 empty] | Online PSC | 2
| VV |  | 13,125+8,448+12,393 |  | 33.966 | [12 empty] | VV | 2 | 2 | True | 0 | ROZPOCET
| VV |  | -21,609 |  | -21.609 | [12 empty] | VV | 2 | 2 | True | 0 | ROZPOCET
| VV |  | Součet |  | 12.357 | [12 empty] | VV | 2 | 4 | True | 1 | ROZPOCET
5 | K | 162751119 | Příplatek k vodorovnému přemístění výkopku/sypaniny z horniny třídy těžitelnosti I skupiny 1 až 3 ZKD 1000 m přes 10000 m | m3 | 185.355 |  | 0 | CS ÚRS 2023 02 |  | základní |  | 0 | 0 | 0 | 0 | 0 | 4 | K | 2 |  |  |  | ROZPOCET | 0 | 0 | 0 | 0 | 0 | 1 | 0 | 4 | 24382081
| PP |  | Vodorovné přemístění výkopku nebo sypaniny po suchu na obvyklém dopravním prostředku, bez naložení výkopku, avšak se složením bez rozhrnutí z horniny třídy těžitelnosti I skupiny 1 až 3 na vzdálenost Příplatek k ceně za každých dalších i započatých 1 000 m | [14 empty] | PP | 2
| Online PSC |  | https://podminky.urs.cz/item/CS_URS_2023_02/162751119 | [14 empty] | Online PSC | 2
| P |  | Poznámka k položce: Předpoklad 25km. | [14 empty] | P | 2
| VV |  | "viz pol.č. 162751117, celkem 25km" 12,357*15 |  | 185.355 | [12 empty] | VV | 2 | 2 | True | 1 | ROZPOCET
6 | K | 171251201 | Uložení sypaniny na skládky nebo meziskládky | m3 | 12.357 |  | 0 | CS ÚRS 2023 02 |  | základní |  | 0 | 0 | 0 | 0 | 0 | 4 | K | 2 |  |  |  | ROZPOCET | 0 | 0 | 0 | 0 | 0 | 1 | 0 | 4 | 1177287166
| PP |  | Uložení sypaniny na skládky nebo meziskládky bez hutnění s upravením uložené sypaniny do předepsaného tvaru | [14 empty] | PP | 2
| Online PSC |  | https://podminky.urs.cz/item/CS_URS_2023_02/171251201 | [14 empty] | Online PSC | 2
| VV |  | 12,357 |  | 12.357 | [12 empty] | VV | 2 | 2 | True | 1 | ROZPOCET
7 | K | 174152101 | Zásyp jam, šachet a rýh do 30 m3 sypaninou se zhutněním při překopech inženýrských sítí | m3 | 21.609 |  | 0 | CS ÚRS 2023 02 |  | základní |  | 0 | 0 | 0 | 0 | 0 | 4 | K | 2 |  |  |  | ROZPOCET | 0 | 0 | 0 | 0 | 0 | 1 | 0 | 4 | 727956022
| PP |  | Zásyp sypaninou z jakékoliv horniny při překopech inženýrských sítí strojně objemu do 30 m3 s uložením výkopku ve vrstvách se zhutněním jam, šachet, rýh nebo kolem objektů v těchto vykopávkách | [14 empty] | PP | 2
| Online PSC |  | https://podminky.urs.cz/item/CS_URS_2023_02/174152101 | [14 empty] | Online PSC | 2
| P |  | Poznámka k položce: Zásyp vytěženým vhodnám materiálem. Musí být splněny podmínky na zemní pláni a v zelených plochách podmínky pro ohumusování. | [14 empty] | P | 2
| VV |  | "Zásyp rýh pod zelení" 1,2*0,5*8,8 + 0,6*0,4*8,8 |  | 7.392 | [12 empty] | VV | 2 | 2 | True | 0 | ROZPOCET
| VV |  | "Zásyp pod stezkou a chodníkem - nová trasa" 0,6*0,2*9,1 |  | 1.092 | [12 empty] | VV | 2 | 2 | True | 0 | ROZPOCET
| VV |  | "Zásyp rýhy pod parkovištěm - stará trasa" 0,6*0,2*24,6 |  | 2.952 | [12 empty] | VV | 2 | 2 | True | 0 | ROZPOCET
| VV |  | "Zásyp rýh pod stezkou a chodníkem - stará trasa" 0,6*0,65*7,9 |  | 3.081 | [12 empty] | VV | 2 | 2 | True | 0 | ROZPOCET
| VV |  | "Zásyp rýh pod terminálem - stará trasa" 0,6*0,3*39,4 |  | 7.092 | [12 empty] | VV | 2 | 2 | True | 0 | ROZPOCET
| VV |  | Součet |  | 21.609 | [12 empty] | VV | 2 | 4 | True | 1 | ROZPOCET
8 | K | 175151101 | Obsypání potrubí strojně sypaninou bez prohození, uloženou do 3 m | m3 | 17.328 |  | 0 | CS ÚRS 2023 02 |  | základní |  | 0 | 0 | 0 | 0 | 0 | 4 | K | 2 |  |  |  | ROZPOCET | 0 | 0 | 0 | 0 | 0 | 1 | 0 | 4 | -977406310
| PP |  | Obsypání potrubí strojně sypaninou z vhodných třídy těžitelnosti I a II, skupiny 1 až 4 nebo materiálem připraveným podél výkopu ve vzdálenosti do 3 m od jeho kraje, pro jakoukoliv hloubku výkopu a míru zhutnění bez prohození sypaniny | [14 empty] | PP | 2
| Online PSC |  | https://podminky.urs.cz/item/CS_URS_2023_02/175151101 | [14 empty] | Online PSC | 2
| VV |  | "Pod parkovištěm" 0,6*0,4*15,5 |  | 3.72 | [12 empty] | VV | 2 | 2 | True | 0 | ROZPOCET
| VV |  | "Pod zelení" 0,6*0,4*8,8 |  | 2.112 | [12 empty] | VV | 2 | 2 | True | 0 | ROZPOCET
| VV |  | "Pod stezkou a chodníkem" 0,6*0,4*9,1 |  | 2.184 | [12 empty] | VV | 2 | 2 | True | 0 | ROZPOCET
| VV |  | "Pod terminálem" 0,6*0,4*38,8 |  | 9.312 | [12 empty] | VV | 2 | 2 | True | 0 | ROZPOCET
| VV |  | Součet |  | 17.328 | [12 empty] | VV | 2 | 4 | True | 1 | ROZPOCET
9 | M | 58331351 | kamenivo těžené drobné frakce 0/4 | t | 34.656 |  | 0 | CS ÚRS 2023 02 |  | základní |  | 0 | 1 | 34.656 | 0 | 0 | 8 | M | 2 |  |  |  | ROZPOCET | 0 | 0 | 0 | 0 | 0 | 1 | 0 | 4 | 1653021866
| PP |  | kamenivo těžené drobné frakce 0/4 | [14 empty] | PP | 2
| VV |  | 17,328*2 'Přepočtené koeficientem množství |  | 34.656 | [12 empty] | VV | 2 | 2 | False | 1 | ROZPOCET
| D | 997 | Přesun sutě |  |  |  | 0 |  |  |  |  | 0 |  | 0 |  | 0 | 1 | D | 1 |  |  |  | ROZPOCET | [6 empty] | 0
10 | K | 997221873 | Poplatek za uložení na recyklační skládce (skládkovné) stavebního odpadu zeminy a kamení zatříděného do Katalogu odpadů pod kódem 17 05 04 | t | 24.714 |  | 0 | CS ÚRS 2023 02 |  | základní |  | 0 | 0 | 0 | 0 | 0 | 4 | K | 2 |  |  |  | ROZPOCET | 0 | 0 | 0 | 0 | 0 | 1 | 0 | 4 | -1723597238
| PP |  | Poplatek za uložení stavebního odpadu na recyklační skládce (skládkovné) zeminy a kamení zatříděného do Katalogu odpadů pod kódem 17 05 04 | [14 empty] | PP | 2
| Online PSC |  | https://podminky.urs.cz/item/CS_URS_2023_02/997221873 | [14 empty] | Online PSC | 2
| VV |  | "Viz pol.č. 162751117, 2t/m3" 12,357*2 |  | 24.714 | [12 empty] | VV | 2 | 2 | True | 1 | ROZPOCET
| D | M | Práce a dodávky M |  |  |  | 0 |  |  |  |  | 0 |  | 0.09651 |  | 0 | 3 | D | 0 |  |  |  | ROZPOCET | [6 empty] | 0
| D | 22-M | Montáže technologických zařízení pro dopravní stavby |  |  |  | 0 |  |  |  |  | 0 |  | 0.08967 |  | 0 | 3 | D | 1 |  |  |  | ROZPOCET | [6 empty] | 0
11 | K | 220182021 | Uložení trubky HDPE do výkopu včetně fixace | m | 122 |  | 0 | CS ÚRS 2023 02 |  | základní |  | 0 | 0 | 0 | 0 | 0 | 64 | K | 2 |  |  |  | ROZPOCET | 0 | 0 | 0 | 0 | 0 | 1 | 0 | 64 | 800758620
| PP |  | Uložení trubky HDPE do výkopu včetně fixace | [14 empty] | PP | 2
| Online PSC |  | https://podminky.urs.cz/item/CS_URS_2023_02/220182021 | [14 empty] | Online PSC | 2
| P |  | Poznámka k položce: Včetně utěsnění, spojek atd. | [14 empty] | P | 2
| VV |  | "Pod parkovištěm" 15,5 |  | 15.5 | [12 empty] | VV | 2 | 2 | True | 0 | ROZPOCET
| VV |  | "Pod terminálem" 45,5 |  | 45.5 | [12 empty] | VV | 2 | 2 | True | 0 | ROZPOCET
| VV |  | Mezisoučet |  | 61 | [12 empty] | VV | 2 | 3 | True | 0 | ROZPOCET
| VV |  | "Rezervní chránička pod parkovištěm" 15,5 |  | 15.5 | [12 empty] | VV | 2 | 2 | True | 0 | ROZPOCET
| VV |  | "Rezervní chránička pod terminálem" 45,5 |  | 45.5 | [12 empty] | VV | 2 | 2 | True | 0 | ROZPOCET
| VV |  | Mezisoučet |  | 61 | [12 empty] | VV | 2 | 3 | True | 0 | ROZPOCET
| VV |  | Součet |  | 122 | [12 empty] | VV | 2 | 4 | True | 1 | ROZPOCET
12 | M | 34571365 | trubka elektroinstalační HDPE tuhá dvouplášťová korugovaná D 94/110mm | m | 61 |  | 0 | CS ÚRS 2023 02 |  | základní |  | 0 | 0.00069 | 0.04209 | 0 | 0 | 256 | M | 2 |  |  |  | ROZPOCET | 0 | 0 | 0 | 0 | 0 | 1 | 0 | 64 | 2134047353
| PP |  | trubka elektroinstalační HDPE tuhá dvouplášťová korugovaná D 94/110mm | [14 empty] | PP | 2
| VV |  | "Rezervní chránička" 15,5+45,5 |  | 61 | [12 empty] | VV | 2 | 2 | True | 1 | ROZPOCET
13 | M | 34571098 | trubka elektroinstalační dělená (chránička) D 100/110mm, HDPE | m | 61 |  | 0 | CS ÚRS 2023 02 |  | základní |  | 0 | 0.00078 | 0.04758 | 0 | 0 | 128 | M | 2 |  |  |  | ROZPOCET | 0 | 0 | 0 | 0 | 0 | 1 | 0 | 128 | 932530617
| PP |  | trubka elektroinstalační dělená (chránička) D 100/110mm, HDPE | [14 empty] | PP | 2
| VV |  | "Chránička na stávající vedení" 15,5+45,5 |  | 61 | [12 empty] | VV | 2 | 2 | True | 1 | ROZPOCET
14 | K | 220182041 | Položení optického kabelu do kabelového lože nebo do žlabu | m | 80.6 |  | 0 | CS ÚRS 2023 02 |  | základní |  | 0 | 0 | 0 | 0 | 0 | 64 | K | 2 |  |  |  | ROZPOCET | 0 | 0 | 0 | 0 | 0 | 1 | 0 | 64 | -1419147772
| PP |  | Položení optického kabelu do kabelového lože nebo do žlabu | [14 empty] | PP | 2
| Online PSC |  | https://podminky.urs.cz/item/CS_URS_2023_02/220182041 | [14 empty] | Online PSC | 2
| P |  | Poznámka k položce: Přesun kabelu ze staré trasy do nové. Včetně smotání rezervy na konci přeložky. Uložení vedení bude odsouhlaseno správcem sítě. | [14 empty] | P | 2
| VV |  | "Nová délka" 72,9 |  | 72.9 | [12 empty] | VV | 2 | 2 | True | 0 | ROZPOCET
| VV |  | "Zbylá rezerva" 7,7 |  | 7.7 | [12 empty] | VV | 2 | 2 | True | 0 | ROZPOCET
| VV |  | Součet |  | 80.6 | [12 empty] | VV | 2 | 4 | True | 1 | ROZPOCET
15 | K | 228182021 | Demontáž trubky z výkopu včetně fixace | m | 80.6 |  | 0 | CS ÚRS 2023 02 |  | základní |  | 0 | 0 | 0 | 0 | 0 | 64 | K | 2 |  |  |  | ROZPOCET | 0 | 0 | 0 | 0 | 0 | 1 | 0 | 64 | -1268256958
| PP |  | Demontáž trubky HDPE z výkopu včetně fixačních prvků | [14 empty] | PP | 2
| Online PSC |  | https://podminky.urs.cz/item/CS_URS_2023_02/228182021 | [14 empty] | Online PSC | 2
| P |  | Poznámka k položce: V případě, že správce sítě rozhodne, mohou být tyto chráničky ponechány. | [14 empty] | P | 2
| VV |  | "Demontáž stávajících chrániček" 80,6 |  | 80.6 | [12 empty] | VV | 2 | 2 | True | 1 | ROZPOCET
| D | 46-M | Zemní práce při extr.mont.pracích |  |  |  | 0 |  |  |  |  | 0 |  | 0.00684 |  | 0 | 3 | D | 1 |  |  |  | ROZPOCET | [6 empty] | 0
16 | K | 460661112 | Kabelové lože z písku pro kabely nn bez zakrytí š lože přes 35 do 50 cm | m | 4.332 |  | 0 | CS ÚRS 2023 02 |  | základní |  | 0 | 0 | 0 | 0 | 0 | 64 | K | 2 |  |  |  | ROZPOCET | 0 | 0 | 0 | 0 | 0 | 1 | 0 | 64 | 3683165
| PP |  | Kabelové lože z písku včetně podsypu, zhutnění a urovnání povrchu pro kabely nn bez zakrytí, šířky přes 35 do 50 cm | [14 empty] | PP | 2
| Online PSC |  | https://podminky.urs.cz/item/CS_URS_2023_02/460661112 | [14 empty] | Online PSC | 2
| VV |  | "Pod parkovištěm" 0,6*0,1*15,5 |  | 0.93 | [12 empty] | VV | 2 | 2 | True | 0 | ROZPOCET
| VV |  | "Pod zelení" 0,6*0,1*8,8 |  | 0.528 | [12 empty] | VV | 2 | 2 | True | 0 | ROZPOCET
| VV |  | "Pod stezkou a chodníkem" 0,6*0,1*9,1 |  | 0.546 | [12 empty] | VV | 2 | 2 | True | 0 | ROZPOCET
| VV |  | "Pod terminálem" 0,6*0,1*38,8 |  | 2.328 | [12 empty] | VV | 2 | 2 | True | 0 | ROZPOCET
| VV |  | Součet |  | 4.332 | [12 empty] | VV | 2 | 4 | True | 1 | ROZPOCET
17 | K | 460671113 | Výstražná fólie pro krytí kabelů šířky 34 cm | m | 76 |  | 0 | CS ÚRS 2023 02 |  | základní |  | 0 | 9e-05 | 0.00684 | 0 | 0 | 64 | K | 2 |  |  |  | ROZPOCET | 0 | 0 | 0 | 0 | 0 | 1 | 0 | 64 | 310318292
| PP |  | Výstražná fólie z PVC pro krytí kabelů včetně vyrovnání povrchu rýhy, rozvinutí a uložení fólie šířky do 34 cm | [14 empty] | PP | 2
| Online PSC |  | https://podminky.urs.cz/item/CS_URS_2023_02/460671113 | [14 empty] | Online PSC | 2
| VV |  | 76 |  | 76 | [12 empty] | VV | 2 | 2 | True | 1 | ROZPOCET

## SO 501 - Přeložka plynovodu
{6702ea59-c335-4370-adb3-07dd3e27841d}
2
| KRYCÍ LIST SOUPISU PRACÍ | [7 empty] | v --- níže se nacházejí doplnkové a pomocné údaje k sestavám --- v | [8 empty] | False
Stavba:
Přestupní terminál veřejné dopravy v Klatovech
Objekt:
SO 501 - Přeložka plynovodu
| KSO: |  |  |  |  | CC-CZ:
| Místo: |  | Klatovy |  |  | Datum: | 14. 7. 2023
| Zadavatel: |  |  |  |  | IČ: | 720 53 119
|  | Správa a údržba silnic Plzeňského kraje, p.o. |  |  |  | DIČ: | CZ72053119
| Uchazeč: |  |  |  |  | IČ: | Vyplň údaj
|  | Vyplň údaj |  |  |  | DIČ: | Vyplň údaj
| Projektant: |  |  |  |  | IČ:
DIČ:
| Zpracovatel: |  |  |  |  | IČ: | 037 06 940
|  | Laboro ateliér s.r.o. |  |  |  | DIČ: | CZ03706940
Poznámka:
| Cena bez DPH | [5 empty] | 0
|  |  | Základ daně |  |  | Sazba daně | Výše daně
| DPH | základní | 0 |  |  | 21% | 0
|  | snížená | 0 |  |  | 15% | 0
|  | zákl. přenesená | 0 |  |  | 21% | 0
|  | sníž. přenesená | 0 |  |  | 15% | 0
|  | nulová | 0 |  |  | 0% | 0
| Cena s DPH |  |  | v | CZK |  | 0
| Projektant |  |  | Zpracovatel
| Datum a podpis: |  | Razítko | Datum a podpis: |  |  | Razítko
| Objednavatel |  |  | Uchazeč
| Datum a podpis: |  | Razítko | Datum a podpis: |  |  | Razítko
REKAPITULACE ČLENĚNÍ SOUPISU PRACÍ
Stavba:
Přestupní terminál veřejné dopravy v Klatovech
Objekt:
SO 501 - Přeložka plynovodu
Místo: |  |  | Klatovy |  |  | Datum: | 14. 7. 2023
Zadavatel: |  |  | Správa a údržba silnic Plzeňského kraje, p.o. |  |  | Projektant:
Uchazeč: |  |  | Vyplň údaj |  |  | Zpracovatel: | Laboro ateliér s.r.o.
Kód dílu - Popis | [6 empty] | Cena celkem [CZK]
Náklady ze soupisu prací | [6 empty] | 0 | [11 empty] | -1
| HSV - Práce a dodávky HSV | [5 empty] | 0
| 1 - Zemní práce | [5 empty] | 0
| 5 - Komunikace pozemní | [5 empty] | 0
| 8 - Trubní vedení | [5 empty] | 0
| B01 - Bourání konstrukcí | [5 empty] | 0
| M23 - Montáže potrubí | [5 empty] | 0
| PSV - Práce a dodávky PSV | [5 empty] | 0
| 733 - Ústřední vytápění - rozvodné potrubí | [5 empty] | 0
SOUPIS PRACÍ
Stavba:
Přestupní terminál veřejné dopravy v Klatovech
Objekt:
SO 501 - Přeložka plynovodu
Místo: |  |  | Klatovy |  |  | Datum: | 14. 7. 2023
Zadavatel: |  |  | Správa a údržba silnic Plzeňského kraje, p.o. |  |  | Projektant:
Uchazeč: |  |  | Vyplň údaj |  |  | Zpracovatel: | Laboro ateliér s.r.o.
PČ | Typ | Kód | Popis | MJ | Množství | J.cena [CZK] | Cena celkem [CZK] | Cenová soustava |  | DPH | J. Nh [h] | Nh celkem [h] | J. hmotnost [t] | Hmotnost celkem [t] | J. suť [t] | Suť Celkem [t]
Náklady soupisu celkem | [6 empty] | 0 |  |  |  |  | 0 |  | 0 |  | 0 |  | D | -1 | [10 empty] | 0
| D | HSV | Práce a dodávky HSV |  |  |  | 0 |  |  |  |  | 0 |  | 0 |  | 0 | 1 | D | 0 |  |  |  | ROZPOCET | [6 empty] | 0
| D | 1 | Zemní práce |  |  |  | 0 |  |  |  |  | 0 |  | 0 |  | 0 | 1 | D | 1 |  |  |  | ROZPOCET | [6 empty] | 0
1 | K | 132 20-1111.R00 | Hloubení rýh š.do 60 cm v hor.3 do 100 m3, STROJNĚ | m3 | 45 |  | 0 | RTS 2023/II |  | základní |  | 0 | 0 | 0 | 0 | 0 | 4 | K | 2 |  |  |  | ROZPOCET | 0 | 0 | 0 | 0 | 0 | 1 | 0 | 4 | -567528200
| PP |  | Hloubení rýh š.do 60 cm v hor.3 do 100 m3, STROJNĚ | [14 empty] | PP | 2
| VV |  | 45 |  | 45 | [12 empty] | VV | 2 | 2 | True | 1 | ROZPOCET
2 | K | 133 20-1102.R00 | Hloubení šachet v hor.3 nad 100 m3 | m3 | 5 |  | 0 | RTS 2023/II |  | základní |  | 0 | 0 | 0 | 0 | 0 | 4 | K | 2 |  |  |  | ROZPOCET | 0 | 0 | 0 | 0 | 0 | 1 | 0 | 4 | -1904559893
| PP |  | Hloubení šachet v hor.3 nad 100 m3 | [14 empty] | PP | 2
| VV |  | "Montážní jámy" 5 |  | 5 | [12 empty] | VV | 2 | 2 | True | 1 | ROZPOCET
3 | K | 141 70-0102.R00-R15 | Protlak z trub D 90 mm v hor.1 - 4 | m | 13 |  | 0 |  |  | základní |  | 0 | 0 | 0 | 0 | 0 | 4 | K | 2 |  |  |  | ROZPOCET | 0 | 0 | 0 | 0 | 0 | 1 | 0 | 4 | 10874934
| PP |  | Protlak z trub D 90 mm v hor.1 - 4 | [14 empty] | PP | 2
| P |  | Poznámka k položce: D 32 | [14 empty] | P | 2
| VV |  | "Protlak D 90" 13 |  | 13 | [12 empty] | VV | 2 | 2 | True | 1 | ROZPOCET
4 | K | 174 10-0010.RAB | Zásyp jam, rýh a šachet sypaninou, dovoz sypaniny ze vzdálenosti 500 m | m3 | 40 |  | 0 | RTS 2023/II |  | základní |  | 0 | 0 | 0 | 0 | 0 | 4 | K | 2 |  |  |  | ROZPOCET | 0 | 0 | 0 | 0 | 0 | 1 | 0 | 4 | 399283774
| PP |  | Zásyp jam, rýh a šachet sypaninou, dovoz sypaniny ze vzdálenosti 500 m | [14 empty] | PP | 2
| P |  | Poznámka k položce: Včetně zhutnění po vrstvách. Pod komunikací zásyp vhodnou zeminou, aby byly splněny podmínky na zemní pláni. Může být použit materiál z odkopávek z jiných stavebních objektů. | [14 empty] | P | 2
| VV |  | 40 |  | 40 | [12 empty] | VV | 2 | 2 | True | 1 | ROZPOCET
5 | K | 175 10-0020.RA0 | Obsyp potrubí štěrkopískem | m3 | 12 |  | 0 | RTS 2023/II |  | základní |  | 0 | 0 | 0 | 0 | 0 | 4 | K | 2 |  |  |  | ROZPOCET | 0 | 0 | 0 | 0 | 0 | 1 | 0 | 4 | 764240364
| PP |  | Obsyp potrubí štěrkopískem | [14 empty] | PP | 2
| VV |  | 12 |  | 12 | [12 empty] | VV | 2 | 2 | True | 1 | ROZPOCET
6 | M | M01 | Písek | m3 | 12 |  | 0 |  |  | základní |  | 0 | 0 | 0 | 0 | 0 | 8 | M | 2 |  |  |  | ROZPOCET | 0 | 0 | 0 | 0 | 0 | 1 | 0 | 4 | 714421049
| PP |  | Písek | [14 empty] | PP | 2
| VV |  | 12 |  | 12 | [12 empty] | VV | 2 | 2 | True | 1 | ROZPOCET
| D | 5 | Komunikace pozemní |  |  |  | 0 |  |  |  |  | 0 |  | 0 |  | 0 | 1 | D | 1 |  |  |  | ROZPOCET | [6 empty] | 0
7 | K | 564 86-1111.R00 | Podklad ze štěrkodrti po zhutnění tloušťky 20 cm | m2 | 13.45 |  | 0 | RTS 2023/II |  | základní |  | 0 | 0 | 0 | 0 | 0 | 4 | K | 2 |  |  |  | ROZPOCET | 0 | 0 | 0 | 0 | 0 | 1 | 0 | 4 | -418676501
| PP |  | Podklad ze štěrkodrti po zhutnění tloušťky 20 cm | [14 empty] | PP | 2
| VV |  | "Obnova povrchu ´´parkoviště´´" 14*0,8+1,5*1,5 |  | 13.45 | [12 empty] | VV | 2 | 2 | True | 1 | ROZPOCET
8 | K | 565 14-1111.R00 | Podklad z obal kam.ACP 16+,ACP 22+,do 3 m,tl. 6 cm | m2 | 13.45 |  | 0 | RTS 2023/II |  | základní |  | 0 | 0 | 0 | 0 | 0 | 4 | K | 2 |  |  |  | ROZPOCET | 0 | 0 | 0 | 0 | 0 | 1 | 0 | 4 | 928225978
| PP |  | Podklad z obal kam.ACP 16+,ACP 22+,do 3 m,tl. 6 cm | [14 empty] | PP | 2
| VV |  | "Obnova povrchu ´´parkoviště´´" 14*0,8+1,5*1,5 |  | 13.45 | [12 empty] | VV | 2 | 2 | True | 1 | ROZPOCET
9 | K | 573 11-1124.R00 | Postřik infiltrační, množství zbytkového asfaltového pojiva 1,00 kg/m2 | m2 | 13.45 |  | 0 | RTS 2023/II |  | základní |  | 0 | 0 | 0 | 0 | 0 | 4 | K | 2 |  |  |  | ROZPOCET | 0 | 0 | 0 | 0 | 0 | 1 | 0 | 4 | 850926100
| PP |  | Postřik infiltrační, množství zbytkového asfaltového pojiva 1,00 kg/m2 | [14 empty] | PP | 2
| VV |  | "Obnova povrchu ´´parkoviště´´" 14*0,8+1,5*1,5 |  | 13.45 | [12 empty] | VV | 2 | 2 | True | 1 | ROZPOCET
10 | K | 573 23-1123.R00 | Postřik spojovací z KAE, množství zbytkového asfaltu 0,3 kg/m2 | m2 | 13.45 |  | 0 | RTS 2023/II |  | základní |  | 0 | 0 | 0 | 0 | 0 | 4 | K | 2 |  |  |  | ROZPOCET | 0 | 0 | 0 | 0 | 0 | 1 | 0 | 4 | -1630883241
| PP |  | Postřik spojovací z KAE, množství zbytkového asfaltu 0,3 kg/m2 | [14 empty] | PP | 2
| VV |  | "Obnova povrchu ´´parkoviště´´" 14*0,8+1,5*1,5 |  | 13.45 | [12 empty] | VV | 2 | 2 | True | 1 | ROZPOCET
11 | K | 573 23-1126.R00 | Postřik spojovací z KAE, množství zbytkového asfaltu 0,6 kg/m2 | m2 | 13.45 |  | 0 | RTS 2023/II |  | základní |  | 0 | 0 | 0 | 0 | 0 | 4 | K | 2 |  |  |  | ROZPOCET | 0 | 0 | 0 | 0 | 0 | 1 | 0 | 4 | 219223525
| PP |  | Postřik spojovací z KAE, množství zbytkového asfaltu 0,6 kg/m2 | [14 empty] | PP | 2
| VV |  | "Obnova povrchu ´´parkoviště´´" 14*0,8+1,5*1,5 |  | 13.45 | [12 empty] | VV | 2 | 2 | True | 1 | ROZPOCET
12 | K | 577 13-1111.R00 | Beton asfalt. ACO 11+ obrusný, š. do 3 m, tl. 4 cm | m2 | 31.45 |  | 0 | RTS 2023/II |  | základní |  | 0 | 0 | 0 | 0 | 0 | 4 | K | 2 |  |  |  | ROZPOCET | 0 | 0 | 0 | 0 | 0 | 1 | 0 | 4 | -1613775702
| PP |  | Beton asfalt. ACO 11+ obrusný, š. do 3 m, tl. 4 cm | [14 empty] | PP | 2
| P |  | Poznámka k položce: Včetně proříznutí a zalití spáry modifikovanou asfaltovou zálivkou mezi starým a novým asfaltem. | [14 empty] | P | 2
| VV |  | "Obnova povrchu ´´parkoviště´´" 14*1,8+2,5*2,5 |  | 31.45 | [12 empty] | VV | 2 | 2 | True | 1 | ROZPOCET
13 | K | 589 35150.R | Směs kameniva stmeleného cementem (KSC I) SC C8/10 | m3 | 2.018 |  | 0 | RTS 2023/II |  | základní |  | 0 | 0 | 0 | 0 | 0 | 4 | K | 2 |  |  |  | ROZPOCET | 0 | 0 | 0 | 0 | 0 | 1 | 0 | 4 | 2056250496
| PP |  | Směs kameniva stmeleného cementem (KSC I) SC C8/10 | [14 empty] | PP | 2
| VV |  | "Obnova povrchu ´´parkoviště´´" (14*0,8+1,5*1,5)*0,15 |  | 2.018 | [12 empty] | VV | 2 | 2 | True | 1 | ROZPOCET
| D | 8 | Trubní vedení |  |  |  | 0 |  |  |  |  | 0 |  | 0 |  | 0 | 1 | D | 1 |  |  |  | ROZPOCET | [6 empty] | 0
14 | K | 841 22-0030.RAC- R19 | Plynovodní přípojka z trub PE, D 50 mm, dl.28 m, napojení na řád D 90 mm | kus | 1 |  | 0 |  |  | základní |  | 0 | 0 | 0 | 0 | 0 | 4 | K | 2 |  |  |  | ROZPOCET | 0 | 0 | 0 | 0 | 0 | 1 | 0 | 4 | -1407268131
| PP |  | Plynovodní přípojka z trub PE, D 32 mm, dl.28 m, napojení na řád D 90 mm | [14 empty] | PP | 2
15 | K | 841230116RAB-R20 | Plynovod z trub PE, D 90 mm, hl. 1,2 m, D 90 x 8,2 x 12000, SDR11, s podsypem štěrkopískem | m | 49 |  | 0 |  |  | základní |  | 0 | 0 | 0 | 0 | 0 | 4 | K | 2 |  |  |  | ROZPOCET | 0 | 0 | 0 | 0 | 0 | 1 | 0 | 4 | 491284976
| PP |  | Plynovod z trub PE, D 90 mm, hl. 1,2 m, D 90 x 8,2 x 12000, SDR11, s podsypem štěrkopískem | [14 empty] | PP | 2
16 | K | R01 | Demontáž stávajícíhí přípojky, v délce 2 x 1m | soub | 1 |  | 0 |  |  | základní |  | 0 | 0 | 0 | 0 | 0 | 4 | K | 2 |  |  |  | ROZPOCET | 0 | 0 | 0 | 0 | 0 | 1 | 0 | 4 | 806318976
| PP |  | Demontáž stávajícíhí přípojky, v délce 2 x 1m | [14 empty] | PP | 2
17 | K | R02 | T-kus přípojkový PE D90/50 | ks | 1 |  | 0 |  |  | základní |  | 0 | 0 | 0 | 0 | 0 | 4 | K | 2 |  |  |  | ROZPOCET | 0 | 0 | 0 | 0 | 0 | 1 | 0 | 4 | -1423842541
| PP |  | T-kus přípojkový PE D90/50 | [14 empty] | PP | 2
18 | K | R03 | Propojení na stávající PE D50, koleno PE D50 | ks | 1 |  | 0 |  |  | základní |  | 0 | 0 | 0 | 0 | 0 | 4 | K | 2 |  |  |  | ROZPOCET | 0 | 0 | 0 | 0 | 0 | 1 | 0 | 4 | 1491429551
| PP |  | Propojení na stávající PE D50, koleno PE D50 | [14 empty] | PP | 2
19 | K | R04 | Liniový kus PE D90 | ks | 2 |  | 0 |  |  | základní |  | 0 | 0 | 0 | 0 | 0 | 4 | K | 2 |  |  |  | ROZPOCET | 0 | 0 | 0 | 0 | 0 | 1 | 0 | 4 | 382269024
| PP |  | Liniový kus PE D90 | [14 empty] | PP | 2
20 | K | R05 | Bypas PE D40 | soub | 1 |  | 0 |  |  | základní |  | 0 | 0 | 0 | 0 | 0 | 4 | K | 2 |  |  |  | ROZPOCET | 0 | 0 | 0 | 0 | 0 | 1 | 0 | 4 | 1329611951
| PP |  | Bypas PE D40 | [14 empty] | PP | 2
21 | K | R06 | Balonovací souprava OC Dn 200 | soub | 1 |  | 0 |  |  | základní |  | 0 | 0 | 0 | 0 | 0 | 4 | K | 2 |  |  |  | ROZPOCET | 0 | 0 | 0 | 0 | 0 | 1 | 0 | 4 | 921945423
| PP |  | Balonovací souprava OC Dn 200 | [14 empty] | PP | 2
22 | K | R07 | Folie žlutá šíře 300 mm, vč.uložení | m | 80 |  | 0 |  |  | základní |  | 0 | 0 | 0 | 0 | 0 | 4 | K | 2 |  |  |  | ROZPOCET | 0 | 0 | 0 | 0 | 0 | 1 | 0 | 4 | 1487268981
| PP |  | Folie žlutá šíře 300 mm, vč.uložení | [14 empty] | PP | 2
23 | K | R08 | Kontrolní vodič, vč.upevnění | m | 82 |  | 0 |  |  | základní |  | 0 | 0 | 0 | 0 | 0 | 4 | K | 2 |  |  |  | ROZPOCET | 0 | 0 | 0 | 0 | 0 | 1 | 0 | 4 | -1424366687
| PP |  | Kontrolní vodič, vč.upevnění | [14 empty] | PP | 2
24 | K | R09 | Tlaková zkouška, plynovod + přípojka | ks | 1 |  | 0 |  |  | základní |  | 0 | 0 | 0 | 0 | 0 | 4 | K | 2 |  |  |  | ROZPOCET | 0 | 0 | 0 | 0 | 0 | 1 | 0 | 4 | -396249440
| PP |  | Tlaková zkouška, plynovod + přípojka | [14 empty] | PP | 2
25 | K | R10 | Revize, plynovod + přípojka | ks | 1 |  | 0 |  |  | základní |  | 0 | 0 | 0 | 0 | 0 | 4 | K | 2 |  |  |  | ROZPOCET | 0 | 0 | 0 | 0 | 0 | 1 | 0 | 4 | -67481487
| PP |  | Revize, plynovod + přípojka | [14 empty] | PP | 2
26 | K | R19 | Ochranná trubka PE D90 | m | 28 |  | 0 |  |  | základní |  | 0 | 0 | 0 | 0 | 0 | 4 | K | 2 |  |  |  | ROZPOCET | 0 | 0 | 0 | 0 | 0 | 1 | 0 | 4 | -1691344943
| PP |  | Ochranná trubka PE D90 | [14 empty] | PP | 2
27 | K | R20 | Ochranná trubka PE D160 | m | 46 |  | 0 |  |  | základní |  | 0 | 0 | 0 | 0 | 0 | 4 | K | 2 |  |  |  | ROZPOCET | 0 | 0 | 0 | 0 | 0 | 1 | 0 | 4 | 743708467
| PP |  | Ochranná trubka PE D160 | [14 empty] | PP | 2
| D | B01 | Bourání konstrukcí |  |  |  | 0 |  |  |  |  | 0 |  | 0 |  | 0 | 1 | D | 1 |  |  |  | ROZPOCET | [6 empty] | 0
28 | K | 113 15-1113.R00 | Fréz.živič.krytu pl.do 500 m2,pruh do 75 cm,tl.4cm | m2 | 31.45 |  | 0 | RTS 2023/II |  | základní |  | 0 | 0 | 0 | 0 | 0 | 4 | K | 2 |  |  |  | ROZPOCET | 0 | 0 | 0 | 0 | 0 | 1 | 0 | 4 | -572595929
| PP |  | Fréz.živič.krytu pl.do 500 m2,pruh do 75 cm,tl.4cm | [14 empty] | PP | 2
| P |  | Poznámka k položce: Včetně odvozu na recyklační skládku.Odvozná vzdálenost dle možností zhotovitele. Včetně poplatku. Předpoklad ZAS-T3. Před frézováním budou provedeny doplňující odběry vzorků pro stanovení obsahu PAU a rozsahu jednotlivých kvalitativních tříd ZAS. | [14 empty] | P | 2
| VV |  | "Frézování obrusné vrstvy, šířka 1,8 m a u montážní jámy 2,5*2,5" 14*1,8+2,5*2,5 |  | 31.45 | [12 empty] | VV | 2 | 2 | True | 1 | ROZPOCET
29 | K | 113 15-1115.R00 | Fréz.živič krytu pl.do 500 m2,pruh do 75 cm,tl.6cm | m2 | 13.45 |  | 0 | RTS 2023/II |  | základní |  | 0 | 0 | 0 | 0 | 0 | 4 | K | 2 |  |  |  | ROZPOCET | 0 | 0 | 0 | 0 | 0 | 1 | 0 | 4 | -1370432877
| PP |  | Fréz.živič krytu pl.do 500 m2,pruh do 75 cm,tl.6cm | [14 empty] | PP | 2
| P |  | Poznámka k položce: Včetně odvozu na recyklační skládku. Odvozná vzdálenost dle možností zhotovitele. Včetně poplatku. Předpoklad ZAS-T3. Před frézováním budou provedeny doplňující odběry vzorků pro stanovení obsahu PAU a rozsahu jednotlivých kvalitativních tříd ZAS. | [14 empty] | P | 2
| VV |  | "Frézování podkladní vrstvy "14*0,8+1,5*1,5 |  | 13.45 | [12 empty] | VV | 2 | 2 | True | 1 | ROZPOCET
| D | M23 | Montáže potrubí |  |  |  | 0 |  |  |  |  | 0 |  | 0 |  | 0 | 3 | D | 1 |  |  |  | ROZPOCET | [6 empty] | 0
30 | K | 230 19-3002.R00-R16 | Nasunutí potrubní sekce do chráničky PE D90 | m | 28 |  | 0 |  |  | základní |  | 0 | 0 | 0 | 0 | 0 | 4 | K | 2 |  |  |  | ROZPOCET | 0 | 0 | 0 | 0 | 0 | 1 | 0 | 4 | -1163545753
| PP |  | Nasunutí potrubní sekce do chráničky PE D90 | [14 empty] | PP | 2
31 | K | 230 19-3005.R00-R17 | Nasunutí potrubní sekce do chráničky PE D160 | m | 46 |  | 0 |  |  | základní |  | 0 | 0 | 0 | 0 | 0 | 4 | K | 2 |  |  |  | ROZPOCET | 0 | 0 | 0 | 0 | 0 | 1 | 0 | 4 | 1077812181
| PP |  | Nasunutí potrubní sekce do chráničky PE D160 | [14 empty] | PP | 2
32 | K | 230 19-4002.R00 | Utěsnění chráničky manžetou DN 80 | ks | 4 |  | 0 | RTS 2023/II |  | základní |  | 0 | 0 | 0 | 0 | 0 | 4 | K | 2 |  |  |  | ROZPOCET | 0 | 0 | 0 | 0 | 0 | 1 | 0 | 4 | 589967052
| PP |  | Utěsnění chráničky manžetou DN 80 | [14 empty] | PP | 2
33 | K | 230 19-4006.R00-R18 | Utěsnění chráničky manžetou DN 160 | ks | 2 |  | 0 |  |  | základní |  | 0 | 0 | 0 | 0 | 0 | 4 | K | 2 |  |  |  | ROZPOCET | 0 | 0 | 0 | 0 | 0 | 1 | 0 | 4 | -366157340
| PP |  | Utěsnění chráničky manžetou DN 160 | [14 empty] | PP | 2
34 | K | 230 20-0136.R00-R14 | Příplatek na montáž potrubí | m | 1 |  | 0 |  |  | základní |  | 0 | 0 | 0 | 0 | 0 | 4 | K | 2 |  |  |  | ROZPOCET | 0 | 0 | 0 | 0 | 0 | 1 | 0 | 4 | -1256270213
| PP |  | Příplatek na montáž potrubí | [14 empty] | PP | 2
35 | K | R12 | Montáž trubních dílů přivařovacích | kus | 1 |  | 0 |  |  | základní |  | 0 | 0 | 0 | 0 | 0 | 4 | K | 2 |  |  |  | ROZPOCET | 0 | 0 | 0 | 0 | 0 | 1 | 0 | 4 | -1749884149
| PP |  | Montáž trubních dílů přivařovacích | [14 empty] | PP | 2
36 | K | R13 | Víčko Dn 200 | ks | 1 |  | 0 |  |  | základní |  | 0 | 0 | 0 | 0 | 0 | 4 | K | 2 |  |  |  | ROZPOCET | 0 | 0 | 0 | 0 | 0 | 1 | 0 | 4 | -628623996
| PP |  | Montáž trubních dílů přivařovacích | [14 empty] | PP | 2
| D | PSV | Práce a dodávky PSV |  |  |  | 0 |  |  |  |  | 0 |  | 0 |  | 0 | 2 | D | 0 |  |  |  | ROZPOCET | [6 empty] | 0
| D | 733 | Ústřední vytápění - rozvodné potrubí |  |  |  | 0 |  |  |  |  | 0 |  | 0 |  | 0 | 2 | D | 1 |  |  |  | ROZPOCET | [6 empty] | 0
37 | K | 733 20-0010.RA0-R11 | Demontáž potrubí ocelového DN 200 | m | 4.3 |  | 0 |  |  | základní |  | 0 | 0 | 0 | 0 | 0 | 16 | K | 2 |  |  |  | ROZPOCET | 0 | 0 | 0 | 0 | 0 | 1 | 0 | 16 | 280822011
| PP |  | Demontáž potrubí ocelového DN 200 | [14 empty] | PP | 2

## SO 701 - Zastřešení termi...
{f6ccfd31-f1e6-4fbf-ab5b-ceb79e25cc7d}
2
| KRYCÍ LIST SOUPISU PRACÍ | [7 empty] | v --- níže se nacházejí doplnkové a pomocné údaje k sestavám --- v | [8 empty] | False
Stavba:
Přestupní terminál veřejné dopravy v Klatovech
Objekt:
SO 701 - Zastřešení terminálu
| KSO: |  |  |  |  | CC-CZ:
| Místo: |  |  |  |  | Datum: | 14. 7. 2023
| Zadavatel: |  |  |  |  | IČ: | 720 53 119
|  | Správa a údržba silnic Plzeňského kraje, p.o. |  |  |  | DIČ: | CZ72053119
| Uchazeč: |  |  |  |  | IČ: | Vyplň údaj
|  | Vyplň údaj |  |  |  | DIČ: | Vyplň údaj
| Projektant: |  |  |  |  | IČ:
DIČ:
| Zpracovatel: |  |  |  |  | IČ: | 037 06 940
|  | Laboro ateliér s.r.o. |  |  |  | DIČ: | CZ03706940
Poznámka:
| Cena bez DPH | [5 empty] | 0
|  |  | Základ daně |  |  | Sazba daně | Výše daně
| DPH | základní | 0 |  |  | 21% | 0
|  | snížená | 0 |  |  | 15% | 0
|  | zákl. přenesená | 0 |  |  | 21% | 0
|  | sníž. přenesená | 0 |  |  | 15% | 0
|  | nulová | 0 |  |  | 0% | 0
| Cena s DPH |  |  | v | CZK |  | 0
| Projektant |  |  | Zpracovatel
| Datum a podpis: |  | Razítko | Datum a podpis: |  |  | Razítko
| Objednavatel |  |  | Uchazeč
| Datum a podpis: |  | Razítko | Datum a podpis: |  |  | Razítko
REKAPITULACE ČLENĚNÍ SOUPISU PRACÍ
Stavba:
Přestupní terminál veřejné dopravy v Klatovech
Objekt:
SO 701 - Zastřešení terminálu
Místo: | [5 empty] | Datum: | 14. 7. 2023
Zadavatel: |  |  | Správa a údržba silnic Plzeňského kraje, p.o. |  |  | Projektant:
Uchazeč: |  |  | Vyplň údaj |  |  | Zpracovatel: | Laboro ateliér s.r.o.
Kód dílu - Popis | [6 empty] | Cena celkem [CZK]
Náklady ze soupisu prací | [6 empty] | 0 | [11 empty] | -1
| HSV - Práce a dodávky HSV | [5 empty] | 0
| 1 - Zemní práce | [5 empty] | 0
| 2 - Zakládání | [5 empty] | 0
| 6 - Úpravy povrchů, podlahy a osazování výplní | [5 empty] | 0
| 9 - Ostatní konstrukce a práce, bourání | [5 empty] | 0
| 997 - Přesun sutě | [5 empty] | 0
| PSV - Práce a dodávky PSV | [5 empty] | 0
| 711 - Izolace proti vodě, vlhkosti a plynům | [5 empty] | 0
| 712 - Povlakové krytiny | [5 empty] | 0
| 721 - Zdravotechnika - vnitřní kanalizace | [5 empty] | 0
| 742 - Elektroinstalace - slaboproud | [5 empty] | 0
| 762 - Konstrukce tesařské | [5 empty] | 0
| 766 - Konstrukce truhlářské | [5 empty] | 0
| 767 - Konstrukce zámečnické | [5 empty] | 0
| 783 - Dokončovací práce - nátěry | [5 empty] | 0
| 787 - Dokončovací práce - zasklívání | [5 empty] | 0
SOUPIS PRACÍ
Stavba:
Přestupní terminál veřejné dopravy v Klatovech
Objekt:
SO 701 - Zastřešení terminálu
Místo: | [5 empty] | Datum: | 14. 7. 2023
Zadavatel: |  |  | Správa a údržba silnic Plzeňského kraje, p.o. |  |  | Projektant:
Uchazeč: |  |  | Vyplň údaj |  |  | Zpracovatel: | Laboro ateliér s.r.o.
PČ | Typ | Kód | Popis | MJ | Množství | J.cena [CZK] | Cena celkem [CZK] | Cenová soustava |  | DPH | J. Nh [h] | Nh celkem [h] | J. hmotnost [t] | Hmotnost celkem [t] | J. suť [t] | Suť Celkem [t]
Náklady soupisu celkem | [6 empty] | 0 |  |  |  |  | 0 |  | 759.0987 |  | 0 |  | D | -1 | [10 empty] | 0
| D | HSV | Práce a dodávky HSV |  |  |  | 0 |  |  |  |  | 0 |  | 679.0037 |  | 0 | 1 | D | 0 |  |  |  | ROZPOCET | [6 empty] | 0
| D | 1 | Zemní práce |  |  |  | 0 |  |  |  |  | 0 |  | 0 |  | 0 | 1 | D | 1 |  |  |  | ROZPOCET | [6 empty] | 0
1 | K | 131551105 | Hloubení jam nezapažených v hornině třídy těžitelnosti III skupiny 6 objem do 1 000 m3 strojně | m3 | 347.126 |  | 0 | CS ÚRS 2023 02 |  | základní |  | 0 | 0 | 0 | 0 | 0 | 4 | K | 2 |  |  |  | ROZPOCET | 0 | 0 | 0 | 0 | 0 | 1 | 0 | 4 | 2
| PP |  | Hloubení jam nezapažených v hornině třídy těžitelnosti III skupiny 6 objem do 1 000 m3 strojně | [14 empty] | PP | 2
| Online PSC |  | https://podminky.urs.cz/item/CS_URS_2023_02/131551105 | [14 empty] | Online PSC | 2
| VV |  | 32*1,9*1,9*1*1,5"patkaZ01 |  | 173.28 | [12 empty] | VV | 2 | 2 | True | 0 | ROZPOCET
| VV |  | 3*7,2*2*0,5*1,5"pas 02 |  | 32.4 | [12 empty] | VV | 2 | 2 | True | 0 | ROZPOCET
| VV |  | 4*7,2*0,9*0,5*1,5"pas 01 |  | 19.44 | [12 empty] | VV | 2 | 2 | True | 0 | ROZPOCET
| VV |  | 14*2,05*2,05*1*1,5"patkaZP P01 |  | 88.253 | [12 empty] | VV | 2 | 2 | True | 0 | ROZPOCET
| VV |  | 4*1*1*0,5*1,5"patka ZP označník |  | 3 | [12 empty] | VV | 2 | 2 | True | 0 | ROZPOCET
| VV |  | 7*0,65*0,6*7,51*1,5"pas 03 |  | 30.753 | [12 empty] | VV | 2 | 2 | True | 0 | ROZPOCET
| VV |  | Součet |  | 347.126 | [12 empty] | VV | 2 | 4 | True | 1 | ROZPOCET
2 | K | 162751157 | Vodorovné přemístění přes 9 000 do 10000 m výkopku/sypaniny z horniny třídy těžitelnosti III skupiny 6 a 7 | m3 | 347.126 |  | 0 | CS ÚRS 2023 02 |  | základní |  | 0 | 0 | 0 | 0 | 0 | 4 | K | 2 |  |  |  | ROZPOCET | 0 | 0 | 0 | 0 | 0 | 1 | 0 | 4 | 1602276152
| PP |  | Vodorovné přemístění výkopku nebo sypaniny po suchu na obvyklém dopravním prostředku, bez naložení výkopku, avšak se složením bez rozhrnutí z horniny třídy těžitelnosti III skupiny 6 a 7 na vzdálenost přes 9 000 do 10 000 m | [14 empty] | PP | 2
| Online PSC |  | https://podminky.urs.cz/item/CS_URS_2023_02/162751157 | [14 empty] | Online PSC | 2
| VV |  | 32*1,9*1,9*1*1,5"patkaZ01 |  | 173.28 | [12 empty] | VV | 2 | 2 | True | 0 | ROZPOCET
| VV |  | 3*7,2*2*0,5*1,5"pas 02 |  | 32.4 | [12 empty] | VV | 2 | 2 | True | 0 | ROZPOCET
| VV |  | 4*7,2*0,9*0,5*1,5"pas 01 |  | 19.44 | [12 empty] | VV | 2 | 2 | True | 0 | ROZPOCET
| VV |  | 14*2,05*2,05*1*1,5"patkaZP P01 |  | 88.253 | [12 empty] | VV | 2 | 2 | True | 0 | ROZPOCET
| VV |  | 4*1*1*0,5*1,5"patka ZP označník |  | 3 | [12 empty] | VV | 2 | 2 | True | 0 | ROZPOCET
| VV |  | 7*0,65*0,6*7,51*1,5"pas 03 |  | 30.753 | [12 empty] | VV | 2 | 2 | True | 0 | ROZPOCET
| VV |  | Součet |  | 347.126 | [12 empty] | VV | 2 | 4 | True | 1 | ROZPOCET
3 | K | 162751159 | Příplatek k vodorovnému přemístění výkopku/sypaniny z horniny třídy těžitelnosti III skupiny 6 a 7 ZKD 1000 m přes 10000 m | m3 | 5206.89 |  | 0 | CS ÚRS 2023 02 |  | základní |  | 0 | 0 | 0 | 0 | 0 | 4 | K | 2 |  |  |  | ROZPOCET | 0 | 0 | 0 | 0 | 0 | 1 | 0 | 4 | 6
| PP |  | Příplatek k vodorovnému přemístění výkopku/sypaniny z horniny třídy těžitelnosti III skupiny 6 a 7 ZKD 1000 m přes 10000 m | [14 empty] | PP | 2
| Online PSC |  | https://podminky.urs.cz/item/CS_URS_2023_02/162751159 | [14 empty] | Online PSC | 2
| P |  | Poznámka k položce: Předpoklad 25km. | [14 empty] | P | 2
| VV |  | 32*1,9*1,9*1*1,5"patkaZ01 |  | 173.28 | [12 empty] | VV | 2 | 2 | True | 0 | ROZPOCET
| VV |  | 3*7,2*2*0,5*1,5"pas 02 |  | 32.4 | [12 empty] | VV | 2 | 2 | True | 0 | ROZPOCET
| VV |  | 4*7,2*0,9*0,5*1,5"pas 01 |  | 19.44 | [12 empty] | VV | 2 | 2 | True | 0 | ROZPOCET
| VV |  | 14*2,05*2,05*1*1,5"patkaZP P01 |  | 88.253 | [12 empty] | VV | 2 | 2 | True | 0 | ROZPOCET
| VV |  | 4*1*1*0,5*1,5"patka ZP označník |  | 3 | [12 empty] | VV | 2 | 2 | True | 0 | ROZPOCET
| VV |  | 7*0,65*0,6*7,51*1,5"pas 03 |  | 30.753 | [12 empty] | VV | 2 | 2 | True | 0 | ROZPOCET
| VV |  | Mezisoučet |  | 347.126 | [12 empty] | VV | 2 | 3 | True | 0 | ROZPOCET
| VV |  | 347,126*14 "Celkem 25km" |  | 4859.764 | [12 empty] | VV | 2 | 2 | True | 0 | ROZPOCET
| VV |  | Součet |  | 5206.89 | [12 empty] | VV | 2 | 4 | True | 1 | ROZPOCET
| D | 2 | Zakládání |  |  |  | 0 |  |  |  |  | 0 |  | 602.4994 |  | 0 | 1 | D | 1 |  |  |  | ROZPOCET | [6 empty] | 0
4 | K | 275322611 | Základové patky ze ŽB se zvýšenými nároky na prostředí tř. C 30/37 | m3 | 231.417 |  | 0 | CS ÚRS 2023 02 |  | základní |  | 0 | 2.5019 | 578.9752 | 0 | 0 | 4 | K | 2 |  |  |  | ROZPOCET | 0 | 0 | 0 | 0 | 0 | 1 | 0 | 4 | 8
| PP |  | Základové patky ze ŽB se zvýšenými nároky na prostředí tř. C 30/37 | [14 empty] | PP | 2
| Online PSC |  | https://podminky.urs.cz/item/CS_URS_2023_02/275322611 | [14 empty] | Online PSC | 2
| VV |  | 32*1,9*1,9*1"patkaZ01 |  | 115.52 | [12 empty] | VV | 2 | 2 | True | 0 | ROZPOCET
| VV |  | 3*7,2*2*0,5"pas 02 |  | 21.6 | [12 empty] | VV | 2 | 2 | True | 0 | ROZPOCET
| VV |  | 4*7,2*0,9*0,5"pas 01 |  | 12.96 | [12 empty] | VV | 2 | 2 | True | 0 | ROZPOCET
| VV |  | 14*2,05*2,05*1"patkaZP P01 |  | 58.835 | [12 empty] | VV | 2 | 2 | True | 0 | ROZPOCET
| VV |  | 4*1*1*0,5"patka ZP označník |  | 2 | [12 empty] | VV | 2 | 2 | True | 0 | ROZPOCET
| VV |  | 7*0,65*0,6*7,51"pas 03 |  | 20.502 | [12 empty] | VV | 2 | 2 | True | 0 | ROZPOCET
| VV |  | Součet |  | 231.417 | [12 empty] | VV | 2 | 4 | True | 1 | ROZPOCET
5 | K | 275351121 | Zřízení bednění základových patek | m2 | 554.678 |  | 0 | CS ÚRS 2023 02 |  | základní |  | 0 | 0.00264 | 1.4643 | 0 | 0 | 4 | K | 2 |  |  |  | ROZPOCET | 0 | 0 | 0 | 0 | 0 | 1 | 0 | 4 | 10
| PP |  | Zřízení bednění základových patek | [14 empty] | PP | 2
| Online PSC |  | https://podminky.urs.cz/item/CS_URS_2023_02/275351121 | [14 empty] | Online PSC | 2
| VV |  | 32*1,9*4*1,1"Z01 |  | 267.52 | [12 empty] | VV | 2 | 2 | True | 0 | ROZPOCET
| VV |  | 3*(7,2*0,6*2+2*0,6*2)"pas 02 |  | 33.12 | [12 empty] | VV | 2 | 2 | True | 0 | ROZPOCET
| VV |  | 4*(7,2*0,6*2+0,9*0,6)"pas 01 |  | 36.72 | [12 empty] | VV | 2 | 2 | True | 0 | ROZPOCET
| VV |  | 14*(2,05*4*1,1)"ZP P01 |  | 126.28 | [12 empty] | VV | 2 | 2 | True | 0 | ROZPOCET
| VV |  | 4*(4*1*0,6)"ZP označník |  | 9.6 | [12 empty] | VV | 2 | 2 | True | 0 | ROZPOCET
| VV |  | 7*(7,51*0,7*2+0,8*0,7*2)"pas 03 |  | 81.438 | [12 empty] | VV | 2 | 2 | True | 0 | ROZPOCET
| VV |  | Součet |  | 554.678 | [12 empty] | VV | 2 | 4 | True | 1 | ROZPOCET
6 | K | 275351122 | Odstranění bednění základových patek | m2 | 554.678 |  | 0 | CS ÚRS 2023 02 |  | základní |  | 0 | 0 | 0 | 0 | 0 | 4 | K | 2 |  |  |  | ROZPOCET | 0 | 0 | 0 | 0 | 0 | 1 | 0 | 4 | 12
| PP |  | Odstranění bednění základových patek | [14 empty] | PP | 2
| Online PSC |  | https://podminky.urs.cz/item/CS_URS_2023_02/275351122 | [14 empty] | Online PSC | 2
| VV |  | 32*1,9*4*1,1"Z01 |  | 267.52 | [12 empty] | VV | 2 | 2 | True | 0 | ROZPOCET
| VV |  | 3*(7,2*0,6*2+2*0,6*2)"pas 02 |  | 33.12 | [12 empty] | VV | 2 | 2 | True | 0 | ROZPOCET
| VV |  | 4*(7,2*0,6*2+0,9*0,6)"pas 01 |  | 36.72 | [12 empty] | VV | 2 | 2 | True | 0 | ROZPOCET
| VV |  | 14*(2,05*4*1,1)"ZP P01 |  | 126.28 | [12 empty] | VV | 2 | 2 | True | 0 | ROZPOCET
| VV |  | 4*(4*1*0,6)"ZP označník |  | 9.6 | [12 empty] | VV | 2 | 2 | True | 0 | ROZPOCET
| VV |  | 7*(7,51*0,7*2+0,8*0,7*2)"pas 03 |  | 81.438 | [12 empty] | VV | 2 | 2 | True | 0 | ROZPOCET
| VV |  | Součet |  | 554.678 | [12 empty] | VV | 2 | 4 | True | 1 | ROZPOCET
7 | K | 275361821 | Výztuž základových patek betonářskou ocelí 10 505 (R) | t | 20.799 |  | 0 | CS ÚRS 2023 02 |  | základní |  | 0 | 1.0606 | 22.0598 | 0 | 0 | 4 | K | 2 |  |  |  | ROZPOCET | 0 | 0 | 0 | 0 | 0 | 1 | 0 | 4 | 14
| PP |  | Výztuž základových patek betonářskou ocelí 10 505 (R) | [14 empty] | PP | 2
| Online PSC |  | https://podminky.urs.cz/item/CS_URS_2023_02/275361821 | [14 empty] | Online PSC | 2
| VV |  | 32*345,6/1000"Z01 |  | 11.059 | [12 empty] | VV | 2 | 2 | True | 0 | ROZPOCET
| VV |  | 3*474,6/1000"pas 02 |  | 1.424 | [12 empty] | VV | 2 | 2 | True | 0 | ROZPOCET
| VV |  | 4*261,2/1000"pas 01 |  | 1.045 | [12 empty] | VV | 2 | 2 | True | 0 | ROZPOCET
| VV |  | 14*415,5/1000"ZP P01 |  | 5.817 | [12 empty] | VV | 2 | 2 | True | 0 | ROZPOCET
| VV |  | 4*48,8/1000"ZP označník |  | 0.195 | [12 empty] | VV | 2 | 2 | True | 0 | ROZPOCET
| VV |  | 7*179,8/1000"pas 03 |  | 1.259 | [12 empty] | VV | 2 | 2 | True | 0 | ROZPOCET
| VV |  | Součet |  | 20.799 | [12 empty] | VV | 2 | 4 | True | 1 | ROZPOCET
| D | 6 | Úpravy povrchů, podlahy a osazování výplní |  |  |  | 0 |  |  |  |  | 0 |  | 76.5043 |  | 0 | 1 | D | 1 |  |  |  | ROZPOCET | [6 empty] | 0
8 | K | 628613611R | Žárové zinkování ponorem a metalizací dílů ocelových konstrukcí | kg | 221036.8 |  | 0 |  |  | základní |  | 0 | 0 | 0 | 0 | 0 | 4 | K | 2 |  |  |  | ROZPOCET | 0 | 0 | 0 | 0 | 0 | 1 | 0 | 4 | 16
| PP |  | Žárové zinkování ponorem a metalizací dílů ocelových konstrukcí | [14 empty] | PP | 2
| VV |  | 93942,4"Nástupiště 1 |  | 93942.4 | [12 empty] | VV | 2 | 2 | True | 0 | ROZPOCET
| VV |  | 95812,9"Nástupiště 2 |  | 95812.9 | [12 empty] | VV | 2 | 2 | True | 0 | ROZPOCET
| VV |  | 4420,2*7"Samostatné přístřešky |  | 30941.4 | [12 empty] | VV | 2 | 2 | True | 0 | ROZPOCET
| VV |  | 340,1"samostatné označníky |  | 340.1 | [12 empty] | VV | 2 | 2 | True | 0 | ROZPOCET
| VV |  | Součet |  | 221036.8 | [12 empty] | VV | 2 | 4 | True | 1 | ROZPOCET
9 | K | 631311123 | Mazanina tl přes 80 do 120 mm z betonu prostého bez zvýšených nároků na prostředí tř. C 12/15 | m3 | 33.248 |  | 0 | CS ÚRS 2023 02 |  | základní |  | 0 | 2.301 | 76.5043 | 0 | 0 | 4 | K | 2 |  |  |  | ROZPOCET | 0 | 0 | 0 | 0 | 0 | 1 | 0 | 4 | 18
| PP |  | Mazanina tl přes 80 do 120 mm z betonu prostého bez zvýšených nároků na prostředí tř. C 12/15 | [14 empty] | PP | 2
| Online PSC |  | https://podminky.urs.cz/item/CS_URS_2023_02/631311123 | [14 empty] | Online PSC | 2
| VV |  | 32*2,1*2,1*0,1"patka Z01 |  | 14.112 | [12 empty] | VV | 2 | 2 | True | 0 | ROZPOCET
| VV |  | 3*7,4*2,2*0,1"pas 02 |  | 4.884 | [12 empty] | VV | 2 | 2 | True | 0 | ROZPOCET
| VV |  | 4*7,4*1,1*0,1"pas 01 |  | 3.256 | [12 empty] | VV | 2 | 2 | True | 0 | ROZPOCET
| VV |  | 14*2,25*2,25*0,1"ZP P01 |  | 7.088 | [12 empty] | VV | 2 | 2 | True | 0 | ROZPOCET
| VV |  | 4*1,2*1,2*0,1"ZP označník |  | 0.576 | [12 empty] | VV | 2 | 2 | True | 0 | ROZPOCET
| VV |  | 7*5,95*0,8*0,1"pas 03 |  | 3.332 | [12 empty] | VV | 2 | 2 | True | 0 | ROZPOCET
| VV |  | Součet |  | 33.248 | [12 empty] | VV | 2 | 4 | True | 1 | ROZPOCET
10 | K | 998017001 | Přesun hmot s omezením mechanizace pro budovy v do 6 m | t | 717.524 |  | 0 | CS ÚRS 2023 02 |  | základní |  | 0 | 0 | 0 | 0 | 0 | 4 | K | 2 |  |  |  | ROZPOCET | 0 | 0 | 0 | 0 | 0 | 1 | 0 | 4 | 20
| PP |  | Přesun hmot s omezením mechanizace pro budovy v do 6 m | [14 empty] | PP | 2
| Online PSC |  | https://podminky.urs.cz/item/CS_URS_2023_02/998017001 | [14 empty] | Online PSC | 2
11 | K | 998018011 | Příplatek k ručnímu přesunu hmot pro budovy za zvětšený přesun ZKD 100 m | t | 717.524 |  | 0 | CS ÚRS 2023 02 |  | základní |  | 0 | 0 | 0 | 0 | 0 | 4 | K | 2 |  |  |  | ROZPOCET | 0 | 0 | 0 | 0 | 0 | 1 | 0 | 4 | 22
| PP |  | Příplatek k ručnímu přesunu hmot pro budovy za zvětšený přesun ZKD 100 m | [14 empty] | PP | 2
| Online PSC |  | https://podminky.urs.cz/item/CS_URS_2023_02/998018011 | [14 empty] | Online PSC | 2
| D | 9 | Ostatní konstrukce a práce, bourání |  |  |  | 0 |  |  |  |  | 0 |  | 0 |  | 0 | 1 | D | 1 |  |  |  | ROZPOCET | [6 empty] | 0
12 | K | 945412111 | Teleskopická hydraulická montážní plošina výška zdvihu do 8 m | den | 120 |  | 0 | CS ÚRS 2023 02 |  | základní |  | 0 | 0 | 0 | 0 | 0 | 4 | K | 2 |  |  |  | ROZPOCET | 0 | 0 | 0 | 0 | 0 | 1 | 0 | 4 | 24
| PP |  | Teleskopická hydraulická montážní plošina výška zdvihu do 8 m | [14 empty] | PP | 2
| Online PSC |  | https://podminky.urs.cz/item/CS_URS_2023_02/945412111 | [14 empty] | Online PSC | 2
13 | K | 946111115 | Montáž pojízdných věží trubkových/dílcových š od 0,6 do 0,9 m dl do 3,2 m v přes 4,5 do 5,5 m | kus | 2 |  | 0 | CS ÚRS 2023 02 |  | základní |  | 0 | 0 | 0 | 0 | 0 | 4 | K | 2 |  |  |  | ROZPOCET | 0 | 0 | 0 | 0 | 0 | 1 | 0 | 4 | 26
| PP |  | Montáž pojízdných věží trubkových/dílcových š od 0,6 do 0,9 m dl do 3,2 m v přes 4,5 do 5,5 m | [14 empty] | PP | 2
| Online PSC |  | https://podminky.urs.cz/item/CS_URS_2023_02/946111115 | [14 empty] | Online PSC | 2
14 | K | 946111215 | Příplatek k pojízdným věžím š od 0,6 do 0,9 m dl do 3,2 m v přes 4,5 do 5,5 m za každý den použití | kus | 240 |  | 0 | CS ÚRS 2023 02 |  | základní |  | 0 | 0 | 0 | 0 | 0 | 4 | K | 2 |  |  |  | ROZPOCET | 0 | 0 | 0 | 0 | 0 | 1 | 0 | 4 | 28
| PP |  | Příplatek k pojízdným věžím š od 0,6 do 0,9 m dl do 3,2 m v přes 4,5 do 5,5 m za každý den použití | [14 empty] | PP | 2
| Online PSC |  | https://podminky.urs.cz/item/CS_URS_2023_02/946111215 | [14 empty] | Online PSC | 2
15 | K | 946111815 | Demontáž pojízdných věží trubkových/dílcových š od 0,6 do 0,9 m dl do 3,2 m v přes 4,5 do 5,5 m | kus | 2 |  | 0 | CS ÚRS 2023 02 |  | základní |  | 0 | 0 | 0 | 0 | 0 | 4 | K | 2 |  |  |  | ROZPOCET | 0 | 0 | 0 | 0 | 0 | 1 | 0 | 4 | 30
| PP |  | Demontáž pojízdných věží trubkových/dílcových š od 0,6 do 0,9 m dl do 3,2 m v přes 4,5 do 5,5 m | [14 empty] | PP | 2
| Online PSC |  | https://podminky.urs.cz/item/CS_URS_2023_02/946111815 | [14 empty] | Online PSC | 2
16 | K | 953946123 | Montáž atypických ocelových kcí hmotnosti přes 2,5 do 5 t z profilů hmotnosti přes 13 do 30 kg/m | t | 11.842 |  | 0 | CS ÚRS 2023 02 |  | základní |  | 0 | 0 | 0 | 0 | 0 | 4 | K | 2 |  |  |  | ROZPOCET | 0 | 0 | 0 | 0 | 0 | 1 | 0 | 4 | -25493777
| PP |  | Montáž atypických ocelových konstrukcí profilů hmotnosti přes 13 do 30 kg/m, hmotnosti konstrukce přes 2,5 do 5 t | [14 empty] | PP | 2
| Online PSC |  | https://podminky.urs.cz/item/CS_URS_2023_02/953946123 | [14 empty] | Online PSC | 2
| VV |  | 11,278*0,05 "svary, spojovací materiál, podružné konstrukce" |  | 0.564 | [12 empty] | VV | 2 | 2 | True | 0 | ROZPOCET
| VV |  | 5,6389+5,6389 |  | 11.278 | [12 empty] | VV | 2 | 2 | True | 0 | ROZPOCET
| VV |  | Součet |  | 11.842 | [12 empty] | VV | 2 | 4 | True | 1 | ROZPOCET
17 | K | 953946131 | Montáž atypických ocelových kcí hmotnosti přes 0,5 do 1 t z profilů hmotnosti přes 30 kg/m | t | 34.732 |  | 0 | CS ÚRS 2023 02 |  | základní |  | 0 | 0 | 0 | 0 | 0 | 4 | K | 2 |  |  |  | ROZPOCET | 0 | 0 | 0 | 0 | 0 | 1 | 0 | 4 | -40800658
| PP |  | Montáž atypických ocelových konstrukcí profilů hmotnosti přes 30 kg/m, hmotnosti konstrukce přes 0,5 do 1 t | [14 empty] | PP | 2
| Online PSC |  | https://podminky.urs.cz/item/CS_URS_2023_02/953946131 | [14 empty] | Online PSC | 2
| VV |  | 33,078*0,05 "svary, spojovací materiál, podružné konstrukce" |  | 1.654 | [12 empty] | VV | 2 | 2 | True | 0 | ROZPOCET
| VV |  | 8,217+8,322+8,217+8,322 |  | 33.078 | [12 empty] | VV | 2 | 2 | True | 0 | ROZPOCET
| VV |  | Součet |  | 34.732 | [12 empty] | VV | 2 | 4 | True | 1 | ROZPOCET
18 | K | 953946133 | Montáž atypických ocelových kcí hmotnosti přes 2,5 do 5 t z profilů hmotnosti přes 30 kg/m | t | 49.949 |  | 0 | CS ÚRS 2023 02 |  | základní |  | 0 | 0 | 0 | 0 | 0 | 4 | K | 2 |  |  |  | ROZPOCET | 0 | 0 | 0 | 0 | 0 | 1 | 0 | 4 | -1399579947
| PP |  | Montáž atypických ocelových konstrukcí profilů hmotnosti přes 30 kg/m, hmotnosti konstrukce přes 2,5 do 5 t | [14 empty] | PP | 2
| Online PSC |  | https://podminky.urs.cz/item/CS_URS_2023_02/953946133 | [14 empty] | Online PSC | 2
| VV |  | 47,57*0,05 "svary, spojovací materiál, podružné konstrukce" |  | 2.379 | [12 empty] | VV | 2 | 2 | True | 0 | ROZPOCET
| VV |  | 5,608+9,458+8,719+5,608+9,458+8,719 |  | 47.57 | [12 empty] | VV | 2 | 2 | True | 0 | ROZPOCET
| VV |  | Součet |  | 49.949 | [12 empty] | VV | 2 | 4 | True | 1 | ROZPOCET
19 | K | 953946134 | Montáž atypických ocelových kcí hmotnosti přes 5 do 10 t z profilů hmotnosti přes 30 kg/m | t | 23.096 |  | 0 | CS ÚRS 2023 02 |  | základní |  | 0 | 0 | 0 | 0 | 0 | 4 | K | 2 |  |  |  | ROZPOCET | 0 | 0 | 0 | 0 | 0 | 1 | 0 | 4 | 99272802
| PP |  | Montáž atypických ocelových konstrukcí profilů hmotnosti přes 30 kg/m, hmotnosti konstrukce přes 5 do 10 t | [14 empty] | PP | 2
| Online PSC |  | https://podminky.urs.cz/item/CS_URS_2023_02/953946134 | [14 empty] | Online PSC | 2
| VV |  | 21,996*0,05 "svary, spojovací materiál, podružné konstrukce" |  | 1.1 | [12 empty] | VV | 2 | 2 | True | 0 | ROZPOCET
| VV |  | 10,998+10,998 |  | 21.996 | [12 empty] | VV | 2 | 2 | True | 0 | ROZPOCET
| VV |  | Součet |  | 23.096 | [12 empty] | VV | 2 | 4 | True | 1 | ROZPOCET
20 | K | 998014011 | Přesun hmot pro budovy jednopodlažní z betonových dílců s nezděným pláštěm | t | 717.524 |  | 0 | CS ÚRS 2023 02 |  | základní |  | 0 | 0 | 0 | 0 | 0 | 4 | K | 2 |  |  |  | ROZPOCET | 0 | 0 | 0 | 0 | 0 | 1 | 0 | 4 | 32
| PP |  | Přesun hmot pro budovy jednopodlažní z betonových dílců s nezděným pláštěm | [14 empty] | PP | 2
| Online PSC |  | https://podminky.urs.cz/item/CS_URS_2023_02/998014011 | [14 empty] | Online PSC | 2
| D | 997 | Přesun sutě |  |  |  | 0 |  |  |  |  | 0 |  | 0 |  | 0 | 1 | D | 1 |  |  |  | ROZPOCET | [6 empty] | 0
21 | K | 997221873 | Poplatek za uložení na recyklační skládce (skládkovné) stavebního odpadu zeminy a kamení zatříděného do Katalogu odpadů pod kódem 17 05 04 | t | 694.252 |  | 0 | CS ÚRS 2023 02 |  | základní |  | 0 | 0 | 0 | 0 | 0 | 4 | K | 2 |  |  |  | ROZPOCET | 0 | 0 | 0 | 0 | 0 | 1 | 0 | 4 | 2071862678
| PP |  | Poplatek za uložení stavebního odpadu na recyklační skládce (skládkovné) zeminy a kamení zatříděného do Katalogu odpadů pod kódem 17 05 04 | [14 empty] | PP | 2
| Online PSC |  | https://podminky.urs.cz/item/CS_URS_2023_02/997221873 | [14 empty] | Online PSC | 2
| VV |  | "Viz pol.č. 162751159, 2t/m3" 347,126*2 |  | 694.252 | [12 empty] | VV | 2 | 2 | True | 1 | ROZPOCET
| D | PSV | Práce a dodávky PSV |  |  |  | 0 |  |  |  |  | 0 |  | 80.0949 |  | 0 | 2 | D | 0 |  |  |  | ROZPOCET | [6 empty] | 0
| D | 711 | Izolace proti vodě, vlhkosti a plynům |  |  |  | 0 |  |  |  |  | 0 |  | 1.6972 |  | 0 | 2 | D | 1 |  |  |  | ROZPOCET | [6 empty] | 0
22 | K | 711112002 | Provedení izolace proti zemní vlhkosti svislé za studena lakem asfaltovým | m2 | 1106.156 |  | 0 | CS ÚRS 2023 02 |  | základní |  | 0 | 0 | 0 | 0 | 0 | 16 | K | 2 |  |  |  | ROZPOCET | 0 | 0 | 0 | 0 | 0 | 1 | 0 | 16 | 34
| PP |  | Provedení izolace proti zemní vlhkosti svislé za studena lakem asfaltovým | [14 empty] | PP | 2
| Online PSC |  | https://podminky.urs.cz/item/CS_URS_2023_02/711112002 | [14 empty] | Online PSC | 2
| VV |  | 32*1,9*4*1,1*2"Z01 |  | 535.04 | [12 empty] | VV | 2 | 2 | True | 0 | ROZPOCET
| VV |  | 3*(7,2*0,6*2+2*0,6*2)*2"pas 02 |  | 66.24 | [12 empty] | VV | 2 | 2 | True | 0 | ROZPOCET
| VV |  | 4*(7,2*0,6*2+0,9*0,6)*2"pas 01 |  | 73.44 | [12 empty] | VV | 2 | 2 | True | 0 | ROZPOCET
| VV |  | 14*(2,05*4*1,1)*2"ZP P01 |  | 252.56 | [12 empty] | VV | 2 | 2 | True | 0 | ROZPOCET
| VV |  | 4*(1*0,5*4)*2"ZP označník |  | 16 | [12 empty] | VV | 2 | 2 | True | 0 | ROZPOCET
| VV |  | 7*(7,51*0,7*2+0,8*0,7*2)*2"pas 03 |  | 162.876 | [12 empty] | VV | 2 | 2 | True | 0 | ROZPOCET
| VV |  | Součet |  | 1106.156 | [12 empty] | VV | 2 | 4 | True | 1 | ROZPOCET
23 | M | 24617150 | nátěr hydroizolační na bázi asfaltu a plastu do spodní stavby | kg | 829.617 |  | 0 | CS ÚRS 2023 02 |  | základní |  | 0 | 0.001 | 0.82962 | 0 | 0 | 32 | M | 2 |  |  |  | ROZPOCET | 0 | 0 | 0 | 0 | 0 | 1 | 0 | 16 | 36
| PP |  | nátěr hydroizolační na bázi asfaltu a plastu do spodní stavby | [14 empty] | PP | 2
| VV |  | 1106,156 * 0,75 |  | 829.617 | [12 empty] | VV | 2 | 2 | True | 0 | ROZPOCET
| VV |  | Součet |  | 829.617 | [12 empty] | VV | 2 | 4 | True | 1 | ROZPOCET
24 | K | 711111002 | Provedení izolace proti zemní vlhkosti vodorovné za studena lakem asfaltovým | m2 | 683.43 |  | 0 | CS ÚRS 2023 02 |  | základní |  | 0 | 0 | 0 | 0 | 0 | 16 | K | 2 |  |  |  | ROZPOCET | 0 | 0 | 0 | 0 | 0 | 1 | 0 | 16 | 38
| PP |  | Provedení izolace proti zemní vlhkosti vodorovné za studena lakem asfaltovým | [14 empty] | PP | 2
| Online PSC |  | https://podminky.urs.cz/item/CS_URS_2023_02/711111002 | [14 empty] | Online PSC | 2
| VV |  | 32*2,1*2,1*2"patka Z01 |  | 282.24 | [12 empty] | VV | 2 | 2 | True | 0 | ROZPOCET
| VV |  | 3*7,4*2,2*2"pas 02 |  | 97.68 | [12 empty] | VV | 2 | 2 | True | 0 | ROZPOCET
| VV |  | 4*7,4*1,1*2"pas 01 |  | 65.12 | [12 empty] | VV | 2 | 2 | True | 0 | ROZPOCET
| VV |  | 14*2,25*2,25*2"ZP P01 |  | 141.75 | [12 empty] | VV | 2 | 2 | True | 0 | ROZPOCET
| VV |  | 4*1,2*1,2*2"ZP označník |  | 11.52 | [12 empty] | VV | 2 | 2 | True | 0 | ROZPOCET
| VV |  | 7*7,6*0,8*2"pas 03 |  | 85.12 | [12 empty] | VV | 2 | 2 | True | 0 | ROZPOCET
| VV |  | Součet |  | 683.43 | [12 empty] | VV | 2 | 4 | True | 1 | ROZPOCET
25 | M | 24617150 | nátěr hydroizolační na bázi asfaltu a plastu do spodní stavby | kg | 512.573 |  | 0 | CS ÚRS 2023 02 |  | základní |  | 0 | 0.001 | 0.51257 | 0 | 0 | 32 | M | 2 |  |  |  | ROZPOCET | 0 | 0 | 0 | 0 | 0 | 1 | 0 | 16 | 40
| PP |  | nátěr hydroizolační na bázi asfaltu a plastu do spodní stavby | [14 empty] | PP | 2
| VV |  | 683,43 * 0,75 |  | 512.573 | [12 empty] | VV | 2 | 2 | True | 0 | ROZPOCET
| VV |  | Součet |  | 512.573 | [12 empty] | VV | 2 | 4 | True | 1 | ROZPOCET
26 | K | 711311001 | Provedení hydroizolace mostovek za studena lakem asfaltovým penetračním | m2 | 886.918 |  | 0 | CS ÚRS 2023 02 |  | základní |  | 0 | 0 | 0 | 0 | 0 | 16 | K | 2 |  |  |  | ROZPOCET | 0 | 0 | 0 | 0 | 0 | 1 | 0 | 16 | 42
| PP |  | Provedení hydroizolace mostovek za studena lakem asfaltovým penetračním | [14 empty] | PP | 2
| Online PSC |  | https://podminky.urs.cz/item/CS_URS_2023_02/711311001 | [14 empty] | Online PSC | 2
| VV |  | 32*(1,9*4*1,1+2,1*2,1)"Z01 |  | 408.64 | [12 empty] | VV | 2 | 2 | True | 0 | ROZPOCET
| VV |  | 3*(7,2*0,6*2+2*0,6*2+7,4*2,2)"pas 02 |  | 81.96 | [12 empty] | VV | 2 | 2 | True | 0 | ROZPOCET
| VV |  | 4*(7,2*0,6*2+0,9*0,6+7,4*1,1)"pas 01 |  | 69.28 | [12 empty] | VV | 2 | 2 | True | 0 | ROZPOCET
| VV |  | 14*(2,05*4*1,1+2,25+2,25)"ZP P01 |  | 189.28 | [12 empty] | VV | 2 | 2 | True | 0 | ROZPOCET
| VV |  | 4*(1*0,5*4+1,2*1,2)"ZP označník |  | 13.76 | [12 empty] | VV | 2 | 2 | True | 0 | ROZPOCET
| VV |  | 7*(7,51*0,7*2+0,8*0,7*2+7,6*0,8)"pas 03 |  | 123.998 | [12 empty] | VV | 2 | 2 | True | 0 | ROZPOCET
| VV |  | Součet |  | 886.918 | [12 empty] | VV | 2 | 4 | True | 1 | ROZPOCET
27 | M | 11163150 | lak penetrační asfaltový | t | 0.355 |  | 0 | CS ÚRS 2023 02 |  | základní |  | 0 | 1 | 0.355 | 0 | 0 | 32 | M | 2 |  |  |  | ROZPOCET | 0 | 0 | 0 | 0 | 0 | 1 | 0 | 16 | 44
| PP |  | lak penetrační asfaltový | [14 empty] | PP | 2
| VV |  | 886,918 * 0,0004 |  | 0.355 | [12 empty] | VV | 2 | 2 | True | 0 | ROZPOCET
| VV |  | Součet |  | 0.355 | [12 empty] | VV | 2 | 4 | True | 1 | ROZPOCET
28 | K | 998711101 | Přesun hmot tonážní pro izolace proti vodě, vlhkosti a plynům v objektech v do 6 m | t | 1.697 |  | 0 | CS ÚRS 2023 02 |  | základní |  | 0 | 0 | 0 | 0 | 0 | 16 | K | 2 |  |  |  | ROZPOCET | 0 | 0 | 0 | 0 | 0 | 1 | 0 | 16 | 46
| PP |  | Přesun hmot tonážní pro izolace proti vodě, vlhkosti a plynům v objektech v do 6 m | [14 empty] | PP | 2
| Online PSC |  | https://podminky.urs.cz/item/CS_URS_2023_02/998711101 | [14 empty] | Online PSC | 2
29 | K | 998711192 | Příplatek k přesunu hmot tonážní 711 za zvětšený přesun do 100 m | t | 1.697 |  | 0 | CS ÚRS 2023 02 |  | základní |  | 0 | 0 | 0 | 0 | 0 | 16 | K | 2 |  |  |  | ROZPOCET | 0 | 0 | 0 | 0 | 0 | 1 | 0 | 16 | 48
| PP |  | Příplatek k přesunu hmot tonážní 711 za zvětšený přesun do 100 m | [14 empty] | PP | 2
| Online PSC |  | https://podminky.urs.cz/item/CS_URS_2023_02/998711192 | [14 empty] | Online PSC | 2
| D | 712 | Povlakové krytiny |  |  |  | 0 |  |  |  |  | 0 |  | 11.5851 |  | 0 | 2 | D | 1 |  |  |  | ROZPOCET | [6 empty] | 0
30 | K | 712363413 | Provedení povlak krytiny mechanicky kotvenou do trapézu TI tl do 100 mm rohové pole, budova v do 18 m | m2 | 1645.75 |  | 0 | CS ÚRS 2023 02 |  | základní |  | 0 | 0.00023 | 0.37852 | 0 | 0 | 16 | K | 2 |  |  |  | ROZPOCET | 0 | 0 | 0 | 0 | 0 | 1 | 0 | 16 | 50
| PP |  | Provedení povlak krytiny mechanicky kotvenou do trapézu TI tl do 100 mm rohové pole, budova v do 18 m | [14 empty] | PP | 2
| Online PSC |  | https://podminky.urs.cz/item/CS_URS_2023_02/712363413 | [14 empty] | Online PSC | 2
| VV |  | 2*5,5*124"zastřešení nástupišť |  | 1364 | [12 empty] | VV | 2 | 2 | True | 0 | ROZPOCET
| VV |  | 7*3,5*11,5"samostatné přístřešky |  | 281.75 | [12 empty] | VV | 2 | 2 | True | 0 | ROZPOCET
| VV |  | Součet |  | 1645.75 | [12 empty] | VV | 2 | 4 | True | 1 | ROZPOCET
31 | M | 28322067 | fólie hydroizolační střešní mPVC mechanicky kotvená tl 1,5mm se zvýšenou odolností | m2 | 1645.75 |  | 0 | CS ÚRS 2023 02 |  | základní |  | 0 | 0 | 0 | 0 | 0 | 32 | M | 2 |  |  |  | ROZPOCET | 0 | 0 | 0 | 0 | 0 | 1 | 0 | 16 | 52
| PP |  | fólie hydroizolační střešní mPVC mechanicky kotvená tl 1,5mm se zvýšenou odolností | [14 empty] | PP | 2
32 | M | 28322025 | fólie hydroizolační střešní mPVC nevyztužená určená na detaily tl 2,0mm | m2 | 779.2 |  | 0 |  |  | základní |  | 0 | 0 | 0 | 0 | 0 | 32 | M | 2 |  |  |  | ROZPOCET | 0 | 0 | 0 | 0 | 0 | 1 | 0 | 16 | 54
| PP |  | fólie hydroizolační střešní mPVC nevyztužená určená na detaily tl 2,0mm | [14 empty] | PP | 2
| VV |  | 2*124*1,8+2*5,5*5,5"přístřešky nástupišť |  | 506.9 | [12 empty] | VV | 2 | 2 | True | 0 | ROZPOCET
| VV |  | 7*2*3,5*3,5"konce samostatných přístřešků |  | 171.5 | [12 empty] | VV | 2 | 2 | True | 0 | ROZPOCET
| VV |  | 7*8*1,8"vnitřní pole samostatných přístřešků |  | 100.8 | [12 empty] | VV | 2 | 2 | True | 0 | ROZPOCET
| VV |  | Součet |  | 779.2 | [12 empty] | VV | 2 | 4 | True | 1 | ROZPOCET
33 | M | 28322128 | kotvící profil pro opracování atik ze žárového zinku s otvory 7mm a 11mm | m | 1479 |  | 0 | CS ÚRS 2023 02 |  | základní |  | 0 | 0.0025 | 3.6975 | 0 | 0 | 32 | M | 2 |  |  |  | ROZPOCET | 0 | 0 | 0 | 0 | 0 | 1 | 0 | 16 | 56
| PP |  | kotvící profil pro opracování atik ze žárového zinku s otvory 7mm a 11mm | [14 empty] | PP | 2
| VV |  | 2*124*2+2*5,5*2"okraje zastřešení nástupišť |  | 518 | [12 empty] | VV | 2 | 2 | True | 0 | ROZPOCET
| VV |  | 2*124*3"vnitřní plocha zastřešení nástupišť |  | 744 | [12 empty] | VV | 2 | 2 | True | 0 | ROZPOCET
| VV |  | 7*11,5*2"okraje samostatných přístřešků |  | 161 | [12 empty] | VV | 2 | 2 | True | 0 | ROZPOCET
| VV |  | 7*8"vnitřek samostatných přístřešků |  | 56 | [12 empty] | VV | 2 | 2 | True | 0 | ROZPOCET
| VV |  | Součet |  | 1479 | [12 empty] | VV | 2 | 4 | True | 1 | ROZPOCET
34 | M | 56280141 | hmoždinka teleskopická pro kotvení povlakových hydroizolací dl 105mm využitelná dl 90mm | kus | 5916 |  | 0 | CS ÚRS 2023 02 |  | základní |  | 0 | 2e-05 | 0.11832 | 0 | 0 | 32 | M | 2 |  |  |  | ROZPOCET | 0 | 0 | 0 | 0 | 0 | 1 | 0 | 16 | 58
| PP |  | hmoždinka teleskopická pro kotvení povlakových hydroizolací dl 105mm využitelná dl 90mm | [14 empty] | PP | 2
| VV |  | 1479,000*4 |  | 5916 | [12 empty] | VV | 2 | 2 | True | 0 | ROZPOCET
| VV |  | Součet |  | 5916 | [12 empty] | VV | 2 | 4 | True | 1 | ROZPOCET
35 | K | 712363384 | Povlakové krytiny střech do 10° z tvarovaných poplastovaných lišt pro profily atypické výroby o větší rš | m2 | 644 |  | 0 | CS ÚRS 2023 02 |  | základní |  | 0 | 0.0108 | 6.9552 | 0 | 0 | 16 | K | 2 |  |  |  | ROZPOCET | 0 | 0 | 0 | 0 | 0 | 1 | 0 | 16 | 60
| PP |  | Povlakové krytiny střech do 10° z tvarovaných poplastovaných lišt pro profily atypické výroby o větší rš | [14 empty] | PP | 2
| Online PSC |  | https://podminky.urs.cz/item/CS_URS_2023_02/712363384 | [14 empty] | Online PSC | 2
| VV |  | 2*124*2*1+2*5,5*2*1"obvodová lišta zastřešení nástupišť |  | 518 | [12 empty] | VV | 2 | 2 | True | 0 | ROZPOCET
| VV |  | 7*11,5*2*0,6+7*3,5*2*0,6"obvodová lišta samostatných přístřešků |  | 126 | [12 empty] | VV | 2 | 2 | True | 0 | ROZPOCET
| VV |  | Součet |  | 644 | [12 empty] | VV | 2 | 4 | True | 1 | ROZPOCET
36 | K | 712312118 | Povlakové krytiny střech plochých do 10° za studena nátěrem polyuretanovým vyztuženým vlákny pro složité detaily střešních konstrukcí | m2 | 126.25 |  | 0 | CS ÚRS 2023 02 |  | základní |  | 0 | 0.00345 | 0.43556 | 0 | 0 | 16 | K | 2 |  |  |  | ROZPOCET | 0 | 0 | 0 | 0 | 0 | 1 | 0 | 16 | 62
| PP |  | Povlakové krytiny střech plochých do 10° za studena nátěrem polyuretanovým vyztuženým vlákny pro složité detaily střešních konstrukcí | [14 empty] | PP | 2
| Online PSC |  | https://podminky.urs.cz/item/CS_URS_2023_02/712312118 | [14 empty] | Online PSC | 2
| VV |  | (2*9+7*2)*1*1"opracování detailů u střešních vpustí |  | 32 | [12 empty] | VV | 2 | 2 | True | 0 | ROZPOCET
| VV |  | 1,75*1,75*3,1415*7"opracování detailů okrajů samostatných přístřešků |  | 67.346 | [12 empty] | VV | 2 | 2 | True | 0 | ROZPOCET
| VV |  | 5,5*1*2+2,25*2,25*3,1415"opracování v místě čela zastřešení nástupišť |  | 26.904 | [12 empty] | VV | 2 | 2 | True | 0 | ROZPOCET
| VV |  | Součet |  | 126.25 | [12 empty] | VV | 2 | 4 | True | 1 | ROZPOCET
37 | K | 998712101 | Přesun hmot tonážní tonážní pro krytiny povlakové v objektech v do 6 m | t | 16.582 |  | 0 | CS ÚRS 2023 02 |  | základní |  | 0 | 0 | 0 | 0 | 0 | 16 | K | 2 |  |  |  | ROZPOCET | 0 | 0 | 0 | 0 | 0 | 1 | 0 | 16 | 64
| PP |  | Přesun hmot tonážní tonážní pro krytiny povlakové v objektech v do 6 m | [14 empty] | PP | 2
| Online PSC |  | https://podminky.urs.cz/item/CS_URS_2023_02/998712101 | [14 empty] | Online PSC | 2
38 | K | 998712193 | Příplatek k přesunu hmot tonážní 712 za zvětšený přesun do 500 m | t | 16.582 |  | 0 | CS ÚRS 2023 02 |  | základní |  | 0 | 0 | 0 | 0 | 0 | 16 | K | 2 |  |  |  | ROZPOCET | 0 | 0 | 0 | 0 | 0 | 1 | 0 | 16 | 66
| PP |  | Příplatek k přesunu hmot tonážní 712 za zvětšený přesun do 500 m | [14 empty] | PP | 2
| Online PSC |  | https://podminky.urs.cz/item/CS_URS_2023_02/998712193 | [14 empty] | Online PSC | 2
| D | 721 | Zdravotechnika - vnitřní kanalizace |  |  |  | 0 |  |  |  |  | 0 |  | 0.9264 |  | 0 | 2 | D | 1 |  |  |  | ROZPOCET | [6 empty] | 0
39 | K | 721233213 | Střešní vtok polypropylen PP pro pochůzné střechy svislý odtok DN 125 | kus | 32 |  | 0 | CS ÚRS 2023 02 |  | základní |  | 0 | 0.00243 | 0.07776 | 0 | 0 | 16 | K | 2 |  |  |  | ROZPOCET | 0 | 0 | 0 | 0 | 0 | 1 | 0 | 16 | 68
| PP |  | Střešní vtok polypropylen PP pro pochůzné střechy svislý odtok DN 125 | [14 empty] | PP | 2
| Online PSC |  | https://podminky.urs.cz/item/CS_URS_2023_02/721233213 | [14 empty] | Online PSC | 2
| VV |  | 2*9"zastřešení nástupišť |  | 18 | [12 empty] | VV | 2 | 2 | True | 0 | ROZPOCET
| VV |  | 7*2"samostatné přístřešky |  | 14 | [12 empty] | VV | 2 | 2 | True | 0 | ROZPOCET
| VV |  | Součet |  | 32 | [12 empty] | VV | 2 | 4 | True | 1 | ROZPOCET
40 | K | 721249102 | Montáž lapače střešních splavenin z litiny DN 125 ostatní typ | kus | 32 |  | 0 | CS ÚRS 2023 02 |  | základní |  | 0 | 0.00102 | 0.03264 | 0 | 0 | 16 | K | 2 |  |  |  | ROZPOCET | 0 | 0 | 0 | 0 | 0 | 1 | 0 | 16 | 70
| PP |  | Montáž lapače střešních splavenin z litiny DN 125 ostatní typ | [14 empty] | PP | 2
| Online PSC |  | https://podminky.urs.cz/item/CS_URS_2023_02/721249102 | [14 empty] | Online PSC | 2
41 | M | 55244101 | lapač litinový střešních splavenin DN 125 | kus | 32 |  | 0 | CS ÚRS 2023 02 |  | základní |  | 0 | 0.0255 | 0.816 | 0 | 0 | 32 | M | 2 |  |  |  | ROZPOCET | 0 | 0 | 0 | 0 | 0 | 1 | 0 | 16 | 72
| PP |  | lapač litinový střešních splavenin DN 125 | [14 empty] | PP | 2
42 | K | 998721101 | Přesun hmot tonážní pro vnitřní kanalizace v objektech v do 6 m | t | 0.926 |  | 0 | CS ÚRS 2023 02 |  | základní |  | 0 | 0 | 0 | 0 | 0 | 16 | K | 2 |  |  |  | ROZPOCET | 0 | 0 | 0 | 0 | 0 | 1 | 0 | 16 | 74
| PP |  | Přesun hmot tonážní pro vnitřní kanalizace v objektech v do 6 m | [14 empty] | PP | 2
| Online PSC |  | https://podminky.urs.cz/item/CS_URS_2023_02/998721101 | [14 empty] | Online PSC | 2
43 | K | 998721193 | Příplatek k přesunu hmot tonážní 721 za zvětšený přesun do 500 m | t | 0.926 |  | 0 | CS ÚRS 2023 02 |  | základní |  | 0 | 0 | 0 | 0 | 0 | 16 | K | 2 |  |  |  | ROZPOCET | 0 | 0 | 0 | 0 | 0 | 1 | 0 | 16 | 76
| PP |  | Příplatek k přesunu hmot tonážní 721 za zvětšený přesun do 500 m | [14 empty] | PP | 2
| Online PSC |  | https://podminky.urs.cz/item/CS_URS_2023_02/998721193 | [14 empty] | Online PSC | 2
| D | 742 | Elektroinstalace - slaboproud |  |  |  | 0 |  |  |  |  | 0 |  | 0.9855 |  | 0 | 2 | D | 1 |  |  |  | ROZPOCET | [6 empty] | 0
44 | K | 742110102 | Montáž kabelového žlabu pro slaboproud drátěného 150/100 mm | m | 657 |  | 0 | CS ÚRS 2023 02 |  | základní |  | 0 | 0 | 0 | 0 | 0 | 16 | K | 2 |  |  |  | ROZPOCET | 0 | 0 | 0 | 0 | 0 | 1 | 0 | 16 | 78
| PP |  | Montáž kabelového žlabu pro slaboproud drátěného 150/100 mm | [14 empty] | PP | 2
| Online PSC |  | https://podminky.urs.cz/item/CS_URS_2023_02/742110102 | [14 empty] | Online PSC | 2
| VV |  | 124*2*2 |  | 496 | [12 empty] | VV | 2 | 2 | True | 0 | ROZPOCET
| VV |  | 11,5*2*7 |  | 161 | [12 empty] | VV | 2 | 2 | True | 0 | ROZPOCET
| VV |  | Součet |  | 657 | [12 empty] | VV | 2 | 4 | True | 1 | ROZPOCET
45 | M | 34575603 | žlab kabelový drátěný žárově zinkovaný 150/100mm | m | 657 |  | 0 | CS ÚRS 2023 02 |  | základní |  | 0 | 0.0015 | 0.9855 | 0 | 0 | 32 | M | 2 |  |  |  | ROZPOCET | 0 | 0 | 0 | 0 | 0 | 1 | 0 | 16 | 80
| PP |  | žlab kabelový drátěný žárově zinkovaný 150/100mm | [14 empty] | PP | 2
46 | K | 998742101 | Přesun hmot tonážní pro slaboproud v objektech v do 6 m | t | 0.986 |  | 0 | CS ÚRS 2023 02 |  | základní |  | 0 | 0 | 0 | 0 | 0 | 16 | K | 2 |  |  |  | ROZPOCET | 0 | 0 | 0 | 0 | 0 | 1 | 0 | 16 | 82
| PP |  | Přesun hmot tonážní pro slaboproud v objektech v do 6 m | [14 empty] | PP | 2
| Online PSC |  | https://podminky.urs.cz/item/CS_URS_2023_02/998742101 | [14 empty] | Online PSC | 2
| D | 762 | Konstrukce tesařské |  |  |  | 0 |  |  |  |  | 0 |  | 12.1274 |  | 0 | 2 | D | 1 |  |  |  | ROZPOCET | [6 empty] | 0
47 | K | 762341042 | Bednění střech rovných sklon do 60° z desek OSB tl 12 mm na pero a drážku šroubovaných na rošt | m2 | 1364 |  | 0 | CS ÚRS 2023 02 |  | základní |  | 0 | 0.008 | 10.912 | 0 | 0 | 16 | K | 2 |  |  |  | ROZPOCET | 0 | 0 | 0 | 0 | 0 | 1 | 0 | 16 | 84
| PP |  | Bednění střech rovných sklon do 60° z desek OSB tl 12 mm na pero a drážku šroubovaných na rošt | [14 empty] | PP | 2
| Online PSC |  | https://podminky.urs.cz/item/CS_URS_2023_02/762341042 | [14 empty] | Online PSC | 2
| VV |  | 2*124*5,5"bednění střech nástupišť |  | 1364 | [12 empty] | VV | 2 | 2 | True | 0 | ROZPOCET
| VV |  | Součet |  | 1364 | [12 empty] | VV | 2 | 4 | True | 1 | ROZPOCET
48 | K | 762361114 | Montáž spádových klínů pro střechy rovné z řeziva průřezové pl do 120 cm2 | m | 328.5 |  | 0 | CS ÚRS 2023 02 |  | základní |  | 0 | 0 | 0 | 0 | 0 | 16 | K | 2 |  |  |  | ROZPOCET | 0 | 0 | 0 | 0 | 0 | 1 | 0 | 16 | 86
| PP |  | Montáž spádových klínů pro střechy rovné z řeziva průřezové pl do 120 cm2 | [14 empty] | PP | 2
| Online PSC |  | https://podminky.urs.cz/item/CS_URS_2023_02/762361114 | [14 empty] | Online PSC | 2
| VV |  | 124*2 |  | 248 | [12 empty] | VV | 2 | 2 | True | 0 | ROZPOCET
| VV |  | 11,5*7 |  | 80.5 | [12 empty] | VV | 2 | 2 | True | 0 | ROZPOCET
| VV |  | Součet |  | 328.5 | [12 empty] | VV | 2 | 4 | True | 1 | ROZPOCET
49 | M | 28372071 | deska spádová konstrukční z XPS 46-20 | m2 | 328.5 |  | 0 | CS ÚRS 2023 02 |  | základní |  | 0 | 0.0037 | 1.2154 | 0 | 0 | 32 | M | 2 |  |  |  | ROZPOCET | 0 | 0 | 0 | 0 | 0 | 1 | 0 | 16 | 88
| PP |  | deska spádová konstrukční z XPS 46-20 | [14 empty] | PP | 2
| VV |  | 124*1*2 |  | 248 | [12 empty] | VV | 2 | 2 | True | 0 | ROZPOCET
| VV |  | 11,5*1*7 |  | 80.5 | [12 empty] | VV | 2 | 2 | True | 0 | ROZPOCET
| VV |  | Součet |  | 328.5 | [12 empty] | VV | 2 | 4 | True | 1 | ROZPOCET
50 | K | 998762101 | Přesun hmot tonážní pro kce tesařské v objektech v do 6 m | t | 12.127 |  | 0 | CS ÚRS 2023 02 |  | základní |  | 0 | 0 | 0 | 0 | 0 | 16 | K | 2 |  |  |  | ROZPOCET | 0 | 0 | 0 | 0 | 0 | 1 | 0 | 16 | 90
| PP |  | Přesun hmot tonážní pro kce tesařské v objektech v do 6 m | [14 empty] | PP | 2
| Online PSC |  | https://podminky.urs.cz/item/CS_URS_2023_02/998762101 | [14 empty] | Online PSC | 2
51 | K | 998762194 | Příplatek k přesunu hmot tonážní 762 za zvětšený přesun do 1000 m | t | 12.127 |  | 0 | CS ÚRS 2023 02 |  | základní |  | 0 | 0 | 0 | 0 | 0 | 16 | K | 2 |  |  |  | ROZPOCET | 0 | 0 | 0 | 0 | 0 | 1 | 0 | 16 | 92
| PP |  | Příplatek k přesunu hmot tonážní 762 za zvětšený přesun do 1000 m | [14 empty] | PP | 2
| Online PSC |  | https://podminky.urs.cz/item/CS_URS_2023_02/998762194 | [14 empty] | Online PSC | 2
| D | 766 | Konstrukce truhlářské |  |  |  | 0 |  |  |  |  | 0 |  | 6.1999 |  | 0 | 2 | D | 1 |  |  |  | ROZPOCET | [6 empty] | 0
52 | K | 766423222 | Montáž obložení podhledů členitých panely z modřínu a tvrdého dřeva přes 0,60 do 1,50 m2 | m2 | 281.75 |  | 0 | CS ÚRS 2023 02 |  | základní |  | 0 | 0 | 0 | 0 | 0 | 16 | K | 2 |  |  |  | ROZPOCET | 0 | 0 | 0 | 0 | 0 | 1 | 0 | 16 | 94
| PP |  | Montáž obložení podhledů členitých panely z modřínu a tvrdého dřeva přes 0,60 do 1,50 m2 | [14 empty] | PP | 2
| Online PSC |  | https://podminky.urs.cz/item/CS_URS_2023_02/766423222 | [14 empty] | Online PSC | 2
| VV |  | 7*11,5*3,5"konstrukce střech samostatných přístřešků |  | 281.75 | [12 empty] | VV | 2 | 2 | True | 0 | ROZPOCET
| VV |  | Součet |  | 281.75 | [12 empty] | VV | 2 | 4 | True | 1 | ROZPOCET
53 | M | 60627046 | laťovka topol/ceiba tl 34mm jakost I. | m2 | 380.363 |  | 0 | CS ÚRS 2023 02 |  | základní |  | 0 | 0.0163 | 6.1999 | 0 | 0 | 32 | M | 2 |  |  |  | ROZPOCET | 0 | 0 | 0 | 0 | 0 | 1 | 0 | 16 | 96
| PP |  | laťovka topol/ceiba tl 34mm jakost I. | [14 empty] | PP | 2
| VV |  | 281,75 * 1,35 |  | 380.363 | [12 empty] | VV | 2 | 2 | True | 0 | ROZPOCET
| VV |  | Součet |  | 380.363 | [12 empty] | VV | 2 | 4 | True | 1 | ROZPOCET
54 | K | 766434321 | Montáž obložení sloupů a pilířů pl do 5 m2 panely z modřínu a tvrdého dřeva do 0,60 m2 | m2 | 138.6 |  | 0 | CS ÚRS 2023 02 |  | základní |  | 0 | 0 | 0 | 0 | 0 | 16 | K | 2 |  |  |  | ROZPOCET | 0 | 0 | 0 | 0 | 0 | 1 | 0 | 16 | 98
| PP |  | Montáž obložení sloupů a pilířů pl do 5 m2 panely z modřínu a tvrdého dřeva do 0,60 m2 | [14 empty] | PP | 2
| Online PSC |  | https://podminky.urs.cz/item/CS_URS_2023_02/766434321 | [14 empty] | Online PSC | 2
| VV |  | 14*9*1,1"montáž devěného obložení lavic |  | 138.6 | [12 empty] | VV | 2 | 2 | True | 0 | ROZPOCET
| VV |  | Součet |  | 138.6 | [12 empty] | VV | 2 | 4 | True | 1 | ROZPOCET
55 | M | 61198139R | lavicové profily 40/30 jasan termo | m2 | 138.6 |  | 0 |  |  | základní |  | 0 | 0 | 0 | 0 | 0 | 32 | M | 2 |  |  |  | ROZPOCET | 0 | 0 | 0 | 0 | 0 | 1 | 0 | 16 | 100
| PP |  | lavicové profily 40/30 jasan termo | [14 empty] | PP | 2
56 | K | 998766101 | Přesun hmot tonážní pro kce truhlářské v objektech v do 6 m | t | 8.487 |  | 0 | CS ÚRS 2023 02 |  | základní |  | 0 | 0 | 0 | 0 | 0 | 16 | K | 2 |  |  |  | ROZPOCET | 0 | 0 | 0 | 0 | 0 | 1 | 0 | 16 | 102
| PP |  | Přesun hmot tonážní pro kce truhlářské v objektech v do 6 m | [14 empty] | PP | 2
| Online PSC |  | https://podminky.urs.cz/item/CS_URS_2023_02/998766101 | [14 empty] | Online PSC | 2
57 | K | 998766193 | Příplatek k přesunu hmot tonážní 766 za zvětšený přesun do 500 m | t | 8.487 |  | 0 | CS ÚRS 2023 02 |  | základní |  | 0 | 0 | 0 | 0 | 0 | 16 | K | 2 |  |  |  | ROZPOCET | 0 | 0 | 0 | 0 | 0 | 1 | 0 | 16 | 104
| PP |  | Příplatek k přesunu hmot tonážní 766 za zvětšený přesun do 500 m | [14 empty] | PP | 2
| Online PSC |  | https://podminky.urs.cz/item/CS_URS_2023_02/998766193 | [14 empty] | Online PSC | 2
| D | 767 | Konstrukce zámečnické |  |  |  | 0 |  |  |  |  | 0 |  | 43.4764 |  | 0 | 2 | D | 1 |  |  |  | ROZPOCET | [6 empty] | 0
58 | K | 767391112 | Montáž krytiny z tvarovaných plechů šroubováním | m2 | 1364 |  | 0 | CS ÚRS 2023 02 |  | základní |  | 0 | 0.00028 | 0.38192 | 0 | 0 | 16 | K | 2 |  |  |  | ROZPOCET | 0 | 0 | 0 | 0 | 0 | 1 | 0 | 16 | 106
| PP |  | Montáž krytiny z tvarovaných plechů šroubováním | [14 empty] | PP | 2
| Online PSC |  | https://podminky.urs.cz/item/CS_URS_2023_02/767391112 | [14 empty] | Online PSC | 2
| VV |  | 2*124*5,5 |  | 1364 | [12 empty] | VV | 2 | 2 | True | 0 | ROZPOCET
| VV |  | Součet |  | 1364 | [12 empty] | VV | 2 | 4 | True | 1 | ROZPOCET
59 | M | 15484142 | plech trapézový 55/235 940 Pz tl 1,00mm | m2 | 1364 |  | 0 | CS ÚRS 2023 02 |  | základní |  | 0 | 0.0099 | 13.5036 | 0 | 0 | 32 | M | 2 |  |  |  | ROZPOCET | 0 | 0 | 0 | 0 | 0 | 1 | 0 | 16 | 108
| PP |  | plech trapézový 55/235 940 Pz tl 1,00mm | [14 empty] | PP | 2
60 | K | 767391209 | Příplatek k cenám krytiny z tvarovaných plechů za antikondenzační úpravu plechu | m2 | 1364 |  | 0 | CS ÚRS 2023 02 |  | základní |  | 0 | 0.0001 | 0.1364 | 0 | 0 | 16 | K | 2 |  |  |  | ROZPOCET | 0 | 0 | 0 | 0 | 0 | 1 | 0 | 16 | 110
| PP |  | Příplatek k cenám krytiny z tvarovaných plechů za antikondenzační úpravu plechu | [14 empty] | PP | 2
| Online PSC |  | https://podminky.urs.cz/item/CS_URS_2023_02/767391209 | [14 empty] | Online PSC | 2
61 | K | 767391235 | Vložení těsnícího nebo větracího prvku do krytiny z tvarovaných plechů | m | 496 |  | 0 | CS ÚRS 2023 02 |  | základní |  | 0 | 0 | 0 | 0 | 0 | 16 | K | 2 |  |  |  | ROZPOCET | 0 | 0 | 0 | 0 | 0 | 1 | 0 | 16 | 112
| PP |  | Vložení těsnícího nebo větracího prvku do krytiny z tvarovaných plechů | [14 empty] | PP | 2
| Online PSC |  | https://podminky.urs.cz/item/CS_URS_2023_02/767391235 | [14 empty] | Online PSC | 2
| VV |  | 2*2*124"zastřešení nástupišť |  | 496 | [12 empty] | VV | 2 | 2 | True | 0 | ROZPOCET
| VV |  | Součet |  | 496 | [12 empty] | VV | 2 | 4 | True | 1 | ROZPOCET
62 | M | 55350004 | těsnění k velkoformátové profilované krytiny pod hřebenáč | m | 496 |  | 0 | CS ÚRS 2023 02 |  | základní |  | 0 | 0.0003 | 0.1488 | 0 | 0 | 32 | M | 2 |  |  |  | ROZPOCET | 0 | 0 | 0 | 0 | 0 | 1 | 0 | 16 | 114
| PP |  | těsnění k velkoformátové profilované krytiny pod hřebenáč | [14 empty] | PP | 2
63 | K | 767415621 | Montáž obkladu z hliník. kompozitních panelů podhledů viditelné uchycení budov v do 6 m | m2 | 1645.75 |  | 0 | CS ÚRS 2023 02 |  | základní |  | 0 | 4e-05 | 0.06583 | 0 | 0 | 16 | K | 2 |  |  |  | ROZPOCET | 0 | 0 | 0 | 0 | 0 | 1 | 0 | 16 | 116
| PP |  | Montáž obkladu z hliník. kompozitních panelů podhledů viditelné uchycení budov v do 6 m | [14 empty] | PP | 2
| Online PSC |  | https://podminky.urs.cz/item/CS_URS_2023_02/767415621 | [14 empty] | Online PSC | 2
| VV |  | 2*5,5*124 |  | 1364 | [12 empty] | VV | 2 | 2 | True | 0 | ROZPOCET
| VV |  | 7*3,5*11,5 |  | 281.75 | [12 empty] | VV | 2 | 2 | True | 0 | ROZPOCET
| VV |  | Součet |  | 1645.75 | [12 empty] | VV | 2 | 4 | True | 1 | ROZPOCET
64 | M | 55324001R | Podhled z kompozitních panelů podle dokumentace | m2 | 1645.75 |  | 0 |  |  | základní |  | 0 | 0 | 0 | 0 | 0 | 32 | M | 2 |  |  |  | ROZPOCET | 0 | 0 | 0 | 0 | 0 | 1 | 0 | 16 | 118
| PP |  | Podhled z kompozitních panelů podle dokumentace | [14 empty] | PP | 2
65 | K | 767416128 | Příplatek za pole s integrovanými otevíracími elementy roštové fasády LOP | m2 | 328.5 |  | 0 | CS ÚRS 2023 02 |  | základní |  | 0 | 0 | 0 | 0 | 0 | 16 | K | 2 |  |  |  | ROZPOCET | 0 | 0 | 0 | 0 | 0 | 1 | 0 | 16 | 120
| PP |  | Příplatek za pole s integrovanými otevíracími elementy roštové fasády LOP | [14 empty] | PP | 2
| Online PSC |  | https://podminky.urs.cz/item/CS_URS_2023_02/767416128 | [14 empty] | Online PSC | 2
| VV |  | 2*124"příplatek za otevíravá pole podhledu zastřešení |  | 248 | [12 empty] | VV | 2 | 2 | True | 0 | ROZPOCET
| VV |  | 7*11,5"příplatek za otevíravá pole podhledu samostatných přístřešků |  | 80.5 | [12 empty] | VV | 2 | 2 | True | 0 | ROZPOCET
| VV |  | Součet |  | 328.5 | [12 empty] | VV | 2 | 4 | True | 1 | ROZPOCET
66 | K | 767415691 | Montáž podkladní podkonstrukce pro viditelné uchycení panelu T profilu | m | 3124 |  | 0 | CS ÚRS 2023 02 |  | základní |  | 0 | 6e-05 | 0.18744 | 0 | 0 | 16 | K | 2 |  |  |  | ROZPOCET | 0 | 0 | 0 | 0 | 0 | 1 | 0 | 16 | 122
| PP |  | Montáž podkladní podkonstrukce pro viditelné uchycení panelu T profilu | [14 empty] | PP | 2
| Online PSC |  | https://podminky.urs.cz/item/CS_URS_2023_02/767415691 | [14 empty] | Online PSC | 2
| VV |  | 2*124*10 |  | 2480 | [12 empty] | VV | 2 | 2 | True | 0 | ROZPOCET
| VV |  | 7*11,5*8 |  | 644 | [12 empty] | VV | 2 | 2 | True | 0 | ROZPOCET
| VV |  | Součet |  | 3124 | [12 empty] | VV | 2 | 4 | True | 1 | ROZPOCET
67 | M | 15441001 | profil T ke kompozitním bondovým panelům dl 6000mm | m | 3124 |  | 0 | CS ÚRS 2023 02 |  | základní |  | 0 | 0.0017 | 5.3108 | 0 | 0 | 32 | M | 2 |  |  |  | ROZPOCET | 0 | 0 | 0 | 0 | 0 | 1 | 0 | 16 | 124
| PP |  | profil T ke kompozitním bondovým panelům dl 6000mm | [14 empty] | PP | 2
68 | K | 767415692 | Montáž podkladní podkonstrukce pro viditelné uchycení panelu KT profilu | kus | 6248 |  | 0 | CS ÚRS 2023 02 |  | základní |  | 0 | 6e-05 | 0.37488 | 0 | 0 | 16 | K | 2 |  |  |  | ROZPOCET | 0 | 0 | 0 | 0 | 0 | 1 | 0 | 16 | 126
| PP |  | Montáž podkladní podkonstrukce pro viditelné uchycení panelu KT profilu | [14 empty] | PP | 2
| Online PSC |  | https://podminky.urs.cz/item/CS_URS_2023_02/767415692 | [14 empty] | Online PSC | 2
| VV |  | 2*124*10*2 |  | 4960 | [12 empty] | VV | 2 | 2 | True | 0 | ROZPOCET
| VV |  | 7*11,5*8*2 |  | 1288 | [12 empty] | VV | 2 | 2 | True | 0 | ROZPOCET
| VV |  | Součet |  | 6248 | [12 empty] | VV | 2 | 4 | True | 1 | ROZPOCET
69 | M | 15441003 | profil KT ke kompozitním bondovým panelům dl 50mm | kus | 6248 |  | 0 | CS ÚRS 2023 02 |  | základní |  | 0 | 0.0025 | 15.62 | 0 | 0 | 32 | M | 2 |  |  |  | ROZPOCET | 0 | 0 | 0 | 0 | 0 | 1 | 0 | 16 | 128
| PP |  | profil KT ke kompozitním bondovým panelům dl 50mm | [14 empty] | PP | 2
70 | M | 54879409 | nonius vrchní díl 240mm korozivzdorný | kus | 1984 |  | 0 | CS ÚRS 2023 02 |  | základní |  | 0 | 5e-05 | 0.0992 | 0 | 0 | 32 | M | 2 |  |  |  | ROZPOCET | 0 | 0 | 0 | 0 | 0 | 1 | 0 | 16 | 130
| PP |  | nonius vrchní díl 240mm korozivzdorný | [14 empty] | PP | 2
| VV |  | 2*124*4*2"prodloužení podkonstrukce zastřešení |  | 1984 | [12 empty] | VV | 2 | 2 | True | 0 | ROZPOCET
| VV |  | Součet |  | 1984 | [12 empty] | VV | 2 | 4 | True | 1 | ROZPOCET
71 | M | 54879408 | nonius spodní díl pro CD korozivzdorný | kus | 1984 |  | 0 | CS ÚRS 2023 02 |  | základní |  | 0 | 5e-05 | 0.0992 | 0 | 0 | 32 | M | 2 |  |  |  | ROZPOCET | 0 | 0 | 0 | 0 | 0 | 1 | 0 | 16 | 132
| PP |  | nonius spodní díl pro CD korozivzdorný | [14 empty] | PP | 2
| VV |  | 2*124*4*2"prodloužení podkonstrukce zastřešení |  | 1984 | [12 empty] | VV | 2 | 2 | True | 0 | ROZPOCET
| VV |  | Součet |  | 1984 | [12 empty] | VV | 2 | 4 | True | 1 | ROZPOCET
72 | K | 767416121 | Montáž rastrové fasády s neprůhlednými výplňovými panely LOP pro budovu v do 6 m | m2 | 488.6 |  | 0 | CS ÚRS 2023 02 |  | základní |  | 0 | 0 | 0 | 0 | 0 | 16 | K | 2 |  |  |  | ROZPOCET | 0 | 0 | 0 | 0 | 0 | 1 | 0 | 16 | 134
| PP |  | Montáž rastrové fasády s neprůhlednými výplňovými panely LOP pro budovu v do 6 m | [14 empty] | PP | 2
| Online PSC |  | https://podminky.urs.cz/item/CS_URS_2023_02/767416121 | [14 empty] | Online PSC | 2
| VV |  | 2*124*2*0,7"boční atiky zastřešení nástupišť |  | 347.2 | [12 empty] | VV | 2 | 2 | True | 0 | ROZPOCET
| VV |  | 2*5,5*2*0,7"čelní atiky zastřešení nástupišť |  | 15.4 | [12 empty] | VV | 2 | 2 | True | 0 | ROZPOCET
| VV |  | 7*11,5*2*0,6"boční atiky zastřešení samostatných přístřešků |  | 96.6 | [12 empty] | VV | 2 | 2 | True | 0 | ROZPOCET
| VV |  | 7*3,5*2*0,6"čelní atiky zastřešení samostatných přístřešků |  | 29.4 | [12 empty] | VV | 2 | 2 | True | 0 | ROZPOCET
| VV |  | Součet |  | 488.6 | [12 empty] | VV | 2 | 4 | True | 1 | ROZPOCET
73 | M | 13611214R | Tvarované zinkované lakované atikové plechy včetně oblých kusů jakost S235JR tl 4mm | t | 15.635 |  | 0 |  |  | základní |  | 0 | 0 | 0 | 0 | 0 | 32 | M | 2 |  |  |  | ROZPOCET | 0 | 0 | 0 | 0 | 0 | 1 | 0 | 16 | 136
| PP |  | Tvarované zinkované lakované atikové plechy včetně oblých kusů jakost S235JR tl 4mm | [14 empty] | PP | 2
| VV |  | 488,6 * 0,032 |  | 15.635 | [12 empty] | VV | 2 | 2 | True | 0 | ROZPOCET
| VV |  | Součet |  | 15.635 | [12 empty] | VV | 2 | 4 | True | 1 | ROZPOCET
74 | K | 767492002 | Montáž svislého profilu roštu fasád připevněného na konzolu tvaru "L" | m | 488.6 |  | 0 | CS ÚRS 2023 02 |  | základní |  | 0 | 5e-05 | 0.02443 | 0 | 0 | 16 | K | 2 |  |  |  | ROZPOCET | 0 | 0 | 0 | 0 | 0 | 1 | 0 | 16 | 138
| PP |  | Montáž svislého profilu roštu fasád připevněného na konzolu tvaru "L" | [14 empty] | PP | 2
| Online PSC |  | https://podminky.urs.cz/item/CS_URS_2023_02/767492002 | [14 empty] | Online PSC | 2
75 | M | 54879089 | kotva chemická do betonu a těžké kotvení | kus | 1040 |  | 0 | CS ÚRS 2023 02 |  | základní |  | 0 | 0.00057 | 0.5928 | 0 | 0 | 32 | M | 2 |  |  |  | ROZPOCET | 0 | 0 | 0 | 0 | 0 | 1 | 0 | 16 | 148
| PP |  | kotva chemická do betonu a těžké kotvení | [14 empty] | PP | 2
| VV |  | 2*16*4"M30 hef 500 mm |  | 128 | [12 empty] | VV | 2 | 2 | True | 0 | ROZPOCET
| VV |  | 14*15*4"M20 hef 300 mm |  | 840 | [12 empty] | VV | 2 | 2 | True | 0 | ROZPOCET
| VV |  | 4*4"M16 |  | 16 | [12 empty] | VV | 2 | 2 | True | 0 | ROZPOCET
| VV |  | 7*2*4"M24 hef 350 |  | 56 | [12 empty] | VV | 2 | 2 | True | 0 | ROZPOCET
| VV |  | Součet |  | 1040 | [12 empty] | VV | 2 | 4 | True | 1 | ROZPOCET
76 | M | 54879919 | kotva pro uchycení fasádních panelů s upevňovacím šroubem t = 18,0 M6x23,5mm | kus | 977.2 |  | 0 | CS ÚRS 2023 02 |  | základní |  | 0 | 0 | 0 | 0 | 0 | 32 | M | 2 |  |  |  | ROZPOCET | 0 | 0 | 0 | 0 | 0 | 1 | 0 | 16 | 140
| PP |  | kotva pro uchycení fasádních panelů s upevňovacím šroubem t = 18,0 M6x23,5mm | [14 empty] | PP | 2
| VV |  | 488,6 * 2 |  | 977.2 | [12 empty] | VV | 2 | 2 | True | 0 | ROZPOCET
| VV |  | Součet |  | 977.2 | [12 empty] | VV | 2 | 4 | True | 1 | ROZPOCET
77 | M | 55324138 | rošt fasádní systémový ocelový dvousměrný vertikální pro nezateplené fasády | m2 | 488.6 |  | 0 | CS ÚRS 2023 02 |  | základní |  | 0 | 0.008 | 3.9088 | 0 | 0 | 32 | M | 2 |  |  |  | ROZPOCET | 0 | 0 | 0 | 0 | 0 | 1 | 0 | 16 | 142
| PP |  | rošt fasádní systémový ocelový dvousměrný vertikální pro nezateplené fasády | [14 empty] | PP | 2
78 | K | 767995111 | Montáž atypických zámečnických konstrukcí hm do 5 kg | kg | 1151.01 |  | 0 | CS ÚRS 2023 02 |  | základní |  | 0 | 7e-05 | 0.080571 | 0 | 0 | 16 | K | 2 |  |  |  | ROZPOCET | 0 | 0 | 0 | 0 | 0 | 1 | 0 | 16 | 1187685762
| PP |  | Montáž ostatních atypických zámečnických konstrukcí hmotnosti do 5 kg | [14 empty] | PP | 2
| Online PSC |  | https://podminky.urs.cz/item/CS_URS_2023_02/767995111 | [14 empty] | Online PSC | 2
| VV |  | 95,1+61,1+126,8+81,5+31+(79,7+11,9+8,5)*7 |  | 1096.2 | [12 empty] | VV | 2 | 2 | True | 0 | ROZPOCET
| VV |  | 1096,2*0,05 "svary, spojovací materiál, podružné konstrukce" |  | 54.81 | [12 empty] | VV | 2 | 2 | True | 0 | ROZPOCET
| VV |  | Součet |  | 1151.01 | [12 empty] | VV | 2 | 4 | True | 1 | ROZPOCET
79 | K | 767995112 | Montáž atypických zámečnických konstrukcí hm přes 5 do 10 kg | kg | 3618.93 |  | 0 | CS ÚRS 2023 02 |  | základní |  | 0 | 6e-05 | 0.21714 | 0 | 0 | 16 | K | 2 |  |  |  | ROZPOCET | 0 | 0 | 0 | 0 | 0 | 1 | 0 | 16 | -1771751878
| PP |  | Montáž ostatních atypických zámečnických konstrukcí hmotnosti přes 5 do 10 kg | [14 empty] | PP | 2
| Online PSC |  | https://podminky.urs.cz/item/CS_URS_2023_02/767995112 | [14 empty] | Online PSC | 2
| VV |  | 351,9+828+156,8+198,3+351,9+828+156,8+198,3+53,8*7 |  | 3446.6 | [12 empty] | VV | 2 | 2 | True | 0 | ROZPOCET
| VV |  | 3446,6*0,05 "svary, spojovací materiál, podružné konstrukce" |  | 172.33 | [12 empty] | VV | 2 | 2 | True | 0 | ROZPOCET
| VV |  | Součet |  | 3618.93 | [12 empty] | VV | 2 | 4 | True | 1 | ROZPOCET
80 | K | 767995113 | Montáž atypických zámečnických konstrukcí hm přes 10 do 20 kg | kg | 398.16 |  | 0 | CS ÚRS 2023 02 |  | základní |  | 0 | 6e-05 | 0.02389 | 0 | 0 | 16 | K | 2 |  |  |  | ROZPOCET | 0 | 0 | 0 | 0 | 0 | 1 | 0 | 16 | 464377334
| PP |  | Montáž ostatních atypických zámečnických konstrukcí hmotnosti přes 10 do 20 kg | [14 empty] | PP | 2
| Online PSC |  | https://podminky.urs.cz/item/CS_URS_2023_02/767995113 | [14 empty] | Online PSC | 2
| VV |  | 379,2*0,05 "svary, spojovací materiál, podružné konstrukce" |  | 18.96 | [12 empty] | VV | 2 | 2 | True | 0 | ROZPOCET
| VV |  | 160,5+160,5+58,2 |  | 379.2 | [12 empty] | VV | 2 | 2 | True | 0 | ROZPOCET
| VV |  | Součet |  | 398.16 | [12 empty] | VV | 2 | 4 | True | 1 | ROZPOCET
81 | K | 767995114 | Montáž atypických zámečnických konstrukcí hm přes 20 do 50 kg | kg | 20510.07 |  | 0 | CS ÚRS 2023 02 |  | základní |  | 0 | 5e-05 | 1.0255 | 0 | 0 | 16 | K | 2 |  |  |  | ROZPOCET | 0 | 0 | 0 | 0 | 0 | 1 | 0 | 16 | -460867668
| PP |  | Montáž ostatních atypických zámečnických konstrukcí hmotnosti přes 20 do 50 kg | [14 empty] | PP | 2
| Online PSC |  | https://podminky.urs.cz/item/CS_URS_2023_02/767995114 | [14 empty] | Online PSC | 2
| VV |  | 19533,4*0,05 "svary, spojovací materiál, podružné konstrukce" |  | 976.67 | [12 empty] | VV | 2 | 2 | True | 0 | ROZPOCET
| VV |  | 679,2+400+2521,4+905,6+400+2521,4+(51,7+64+93,1+93,7+322,6+1104,3)*7 |  | 19533.4 | [12 empty] | VV | 2 | 2 | True | 0 | ROZPOCET
| VV |  | Součet |  | 20510.07 | [12 empty] | VV | 2 | 4 | True | 1 | ROZPOCET
82 | K | 767995115 | Montáž atypických zámečnických konstrukcí hm přes 50 do 100 kg | kg | 9569.175 |  | 0 | CS ÚRS 2023 02 |  | základní |  | 0 | 5e-05 | 0.47846 | 0 | 0 | 16 | K | 2 |  |  |  | ROZPOCET | 0 | 0 | 0 | 0 | 0 | 1 | 0 | 16 | 144
| PP |  | Montáž atypických zámečnických konstrukcí hm přes 50 do 100 kg | [14 empty] | PP | 2
| Online PSC |  | https://podminky.urs.cz/item/CS_URS_2023_02/767995115 | [14 empty] | Online PSC | 2
| VV |  | 9113,5*0,05 "svary, spojovací materiál, podružné konstrukce" |  | 455.675 | [12 empty] | VV | 2 | 2 | True | 0 | ROZPOCET
| VV |  | 298,8+262,1+626,5+398,5+262,1+626,5+250,8+(75,7+71,2+115,8+649,9)*7 |  | 9113.5 | [12 empty] | VV | 2 | 2 | True | 0 | ROZPOCET
| VV |  | Součet |  | 9569.175 | [12 empty] | VV | 2 | 4 | True | 1 | ROZPOCET
83 | K | 767995116 | Montáž atypických zámečnických konstrukcí hm přes 100 do 250 kg | kg | 19156.41 |  | 0 | CS ÚRS 2023 02 |  | základní |  | 0 | 5e-05 | 0.95782 | 0 | 0 | 16 | K | 2 |  |  |  | ROZPOCET | 0 | 0 | 0 | 0 | 0 | 1 | 0 | 16 | 1361610789
| PP |  | Montáž ostatních atypických zámečnických konstrukcí hmotnosti přes 100 do 250 kg | [14 empty] | PP | 2
| Online PSC |  | https://podminky.urs.cz/item/CS_URS_2023_02/767995116 | [14 empty] | Online PSC | 2
| VV |  | 18244,2*0,05 "svary, spojovací materiál, podružné konstrukce" |  | 912.21 | [12 empty] | VV | 2 | 2 | True | 0 | ROZPOCET
| VV |  | 2535,6+199,2+124,5+1492,4+224,2+2535,6+199,2+124,5+2984,9+224,2+(100,9+358,5+254,2+372,1)*7 |  | 18244.2 | [12 empty] | VV | 2 | 2 | True | 0 | ROZPOCET
| VV |  | Součet |  | 19156.41 | [12 empty] | VV | 2 | 4 | True | 1 | ROZPOCET
84 | K | 767995117 | Montáž atypických zámečnických konstrukcí hm přes 250 do 500 kg | kg | 4779.18 |  | 0 | CS ÚRS 2023 02 |  | základní |  | 0 | 5e-05 | 0.23896 | 0 | 0 | 16 | K | 2 |  |  |  | ROZPOCET | 0 | 0 | 0 | 0 | 0 | 1 | 0 | 16 | 303631685
| PP |  | Montáž ostatních atypických zámečnických konstrukcí hmotnosti přes 250 do 500 kg | [14 empty] | PP | 2
| Online PSC |  | https://podminky.urs.cz/item/CS_URS_2023_02/767995117 | [14 empty] | Online PSC | 2
| VV |  | 4551,6*0,05 "svary, spojovací materiál, podružné konstrukce" |  | 227.58 | [12 empty] | VV | 2 | 2 | True | 0 | ROZPOCET
| VV |  | 390,7+390,7+538,6*7 |  | 4551.6 | [12 empty] | VV | 2 | 2 | True | 0 | ROZPOCET
| VV |  | Součet |  | 4779.18 | [12 empty] | VV | 2 | 4 | True | 1 | ROZPOCET
85 | M | R01 | výrobek kovový vyrobený dělením (materiál veškerá ocel) | kg | 178801.14 |  | 0 |  |  | základní |  | 0 | 0 | 0 | 0 | 0 | 32 | M | 2 |  |  |  | ROZPOCET | 0 | 0 | 0 | 0 | 0 | 1 | 0 | 16 | 1560167890
| PP |  | výrobek kovový vyrobený dělením | [14 empty] | PP | 2
| VV |  | 68567,4+70437,9+340,1+4420,2*7 |  | 170286.8 | [12 empty] | VV | 2 | 2 | True | 0 | ROZPOCET
| VV |  | 170286,8*0,05 "prořez" |  | 8514.34 | [12 empty] | VV | 2 | 2 | True | 0 | ROZPOCET
| VV |  | Součet |  | 178801.14 | [12 empty] | VV | 2 | 4 | True | 1 | ROZPOCET
86 | K | 998767101 | Přesun hmot tonážní pro zámečnické konstrukce v objektech v do 6 m | t | 194.516 |  | 0 | CS ÚRS 2023 02 |  | základní |  | 0 | 0 | 0 | 0 | 0 | 16 | K | 2 |  |  |  | ROZPOCET | 0 | 0 | 0 | 0 | 0 | 1 | 0 | 16 | 150
| PP |  | Přesun hmot tonážní pro zámečnické konstrukce v objektech v do 6 m | [14 empty] | PP | 2
| Online PSC |  | https://podminky.urs.cz/item/CS_URS_2023_02/998767101 | [14 empty] | Online PSC | 2
87 | K | 998767193 | Příplatek k přesunu hmot tonážní 767 za zvětšený přesun do 500 m | t | 194.516 |  | 0 | CS ÚRS 2023 02 |  | základní |  | 0 | 0 | 0 | 0 | 0 | 16 | K | 2 |  |  |  | ROZPOCET | 0 | 0 | 0 | 0 | 0 | 1 | 0 | 16 | 152
| PP |  | Příplatek k přesunu hmot tonážní 767 za zvětšený přesun do 500 m | [14 empty] | PP | 2
| Online PSC |  | https://podminky.urs.cz/item/CS_URS_2023_02/998767193 | [14 empty] | Online PSC | 2
| D | 783 | Dokončovací práce - nátěry |  |  |  | 0 |  |  |  |  | 0 |  | 3.0969 |  | 0 | 2 | D | 1 |  |  |  | ROZPOCET | [6 empty] | 0
88 | K | 783302100 | Provedení tmelení včetně přebroušení zámečnických konstrukcí | m2 | 6732.4 |  | 0 | CS ÚRS 2023 02 |  | základní |  | 0 | 0 | 0 | 0 | 0 | 16 | K | 2 |  |  |  | ROZPOCET | 0 | 0 | 0 | 0 | 0 | 1 | 0 | 16 | 154
| PP |  | Provedení tmelení včetně přebroušení zámečnických konstrukcí | [14 empty] | PP | 2
| Online PSC |  | https://podminky.urs.cz/item/CS_URS_2023_02/783302100 | [14 empty] | Online PSC | 2
| VV |  | 2796,5"nástupiště 1 |  | 2796.5 | [12 empty] | VV | 2 | 2 | True | 0 | ROZPOCET
| VV |  | 2834,9"nástupiště 2 |  | 2834.9 | [12 empty] | VV | 2 | 2 | True | 0 | ROZPOCET
| VV |  | 7*156"samostatné přístřešky |  | 1092 | [12 empty] | VV | 2 | 2 | True | 0 | ROZPOCET
| VV |  | 9"označníky |  | 9 | [12 empty] | VV | 2 | 2 | True | 0 | ROZPOCET
| VV |  | Součet |  | 6732.4 | [12 empty] | VV | 2 | 4 | True | 1 | ROZPOCET
89 | K | 783334201 | Základní antikorozní jednonásobný epoxidový nátěr zámečnických konstrukcí | m2 | 6732.4 |  | 0 | CS ÚRS 2023 02 |  | základní |  | 0 | 0.00014 | 0.94254 | 0 | 0 | 16 | K | 2 |  |  |  | ROZPOCET | 0 | 0 | 0 | 0 | 0 | 1 | 0 | 16 | 156
| PP |  | Základní antikorozní jednonásobný epoxidový nátěr zámečnických konstrukcí | [14 empty] | PP | 2
| Online PSC |  | https://podminky.urs.cz/item/CS_URS_2023_02/783334201 | [14 empty] | Online PSC | 2
| VV |  | 2796,5"nástupiště 1 |  | 2796.5 | [12 empty] | VV | 2 | 2 | True | 0 | ROZPOCET
| VV |  | 2834,9"nástupiště 2 |  | 2834.9 | [12 empty] | VV | 2 | 2 | True | 0 | ROZPOCET
| VV |  | 7*156"samostatné přístřešky |  | 1092 | [12 empty] | VV | 2 | 2 | True | 0 | ROZPOCET
| VV |  | 9"označníky |  | 9 | [12 empty] | VV | 2 | 2 | True | 0 | ROZPOCET
| VV |  | Součet |  | 6732.4 | [12 empty] | VV | 2 | 4 | True | 1 | ROZPOCET
90 | K | 783335101 | Mezinátěr jednonásobný epoxidový mezinátěr zámečnických konstrukcí | m2 | 6732.4 |  | 0 | CS ÚRS 2023 02 |  | základní |  | 0 | 0.00023 | 1.5485 | 0 | 0 | 16 | K | 2 |  |  |  | ROZPOCET | 0 | 0 | 0 | 0 | 0 | 1 | 0 | 16 | 158
| PP |  | Mezinátěr jednonásobný epoxidový mezinátěr zámečnických konstrukcí | [14 empty] | PP | 2
| Online PSC |  | https://podminky.urs.cz/item/CS_URS_2023_02/783335101 | [14 empty] | Online PSC | 2
91 | K | 783347101 | Krycí jednonásobný polyuretanový nátěr zámečnických konstrukcí | m2 | 6732.4 |  | 0 | CS ÚRS 2023 02 |  | základní |  | 0 | 9e-05 | 0.60592 | 0 | 0 | 16 | K | 2 |  |  |  | ROZPOCET | 0 | 0 | 0 | 0 | 0 | 1 | 0 | 16 | 160
| PP |  | Krycí jednonásobný polyuretanový nátěr zámečnických konstrukcí | [14 empty] | PP | 2
| Online PSC |  | https://podminky.urs.cz/item/CS_URS_2023_02/783347101 | [14 empty] | Online PSC | 2
| D | 787 | Dokončovací práce - zasklívání |  |  |  | 0 |  |  |  |  | 0 |  | 0 |  | 0 | 2 | D | 1 |  |  |  | ROZPOCET | [6 empty] | 0
92 | K | 787716363R | Zasklívání bezpečnostním sklem VSG 8.8.4 TVG včetně celoplošného sítotisku zasklívacích lišt a montáže | m2 | 320 |  | 0 |  |  | základní |  | 0 | 0 | 0 | 0 | 0 | 16 | K | 2 |  |  |  | ROZPOCET | 0 | 0 | 0 | 0 | 0 | 1 | 0 | 16 | 162
| PP |  | Zasklívání bezpečnostním sklem VSG 8.8.4 TVG včetně celoplošného sítotisku zasklívacích lišt a montáže | [14 empty] | PP | 2
| VV |  | 3*8*4"zasklení nad lavicemi na nástupištích |  | 96 | [12 empty] | VV | 2 | 2 | True | 0 | ROZPOCET
| VV |  | 7*8*4"zasklení nad lavicemi na samostatných přísřešcích |  | 224 | [12 empty] | VV | 2 | 2 | True | 0 | ROZPOCET
| VV |  | Součet |  | 320 | [12 empty] | VV | 2 | 4 | True | 1 | ROZPOCET
93 | K | 998787101 | Přesun hmot tonážní pro zasklívání v objektech v do 6 m | t | 10.25 |  | 0 | CS ÚRS 2023 02 |  | základní |  | 0 | 0 | 0 | 0 | 0 | 16 | K | 2 |  |  |  | ROZPOCET | 0 | 0 | 0 | 0 | 0 | 1 | 0 | 16 | 164
| PP |  | Přesun hmot tonážní pro zasklívání v objektech v do 6 m | [14 empty] | PP | 2
| Online PSC |  | https://podminky.urs.cz/item/CS_URS_2023_02/998787101 | [14 empty] | Online PSC | 2
94 | K | 998787193 | Příplatek k přesunu hmot tonážní 787 za zvětšený přesun do 500 m | t | 10.25 |  | 0 | CS ÚRS 2023 02 |  | základní |  | 0 | 0 | 0 | 0 | 0 | 16 | K | 2 |  |  |  | ROZPOCET | 0 | 0 | 0 | 0 | 0 | 1 | 0 | 16 | 166
| PP |  | Příplatek k přesunu hmot tonážní 787 za zvětšený přesun do 500 m | [14 empty] | PP | 2
| Online PSC |  | https://podminky.urs.cz/item/CS_URS_2023_02/998787193 | [14 empty] | Online PSC | 2

## SO 801.1.1.0 - PŘÍPRAVA Ú...
{68f02015-661a-411f-89bc-d6ee70bc823b}
2
| KRYCÍ LIST SOUPISU PRACÍ | [7 empty] | v --- níže se nacházejí doplnkové a pomocné údaje k sestavám --- v | [8 empty] | False
Stavba:
Přestupní terminál veřejné dopravy v Klatovech
Objekt:
SO 801 - Vegetační úpravy a mobiliář
Soupis:
SO 801.1 - Vegetační úpravy
Úroveň 4:
SO 801.1.1.0 - PŘÍPRAVA ÚZEMÍ - KÁCENÍ
| KSO: |  |  |  |  | CC-CZ:
| Místo: |  | Klatovy |  |  | Datum: | 14. 7. 2023
| Zadavatel: |  |  |  |  | IČ: | 720 53 119
|  | Správa a údržba silnic Plzeňského kraje, p.o. |  |  |  | DIČ: | CZ72053119
| Uchazeč: |  |  |  |  | IČ: | Vyplň údaj
|  | Vyplň údaj |  |  |  | DIČ: | Vyplň údaj
| Projektant: |  |  |  |  | IČ:
DIČ:
| Zpracovatel: |  |  |  |  | IČ: | 037 06 940
|  | Laboro ateliér s.r.o. |  |  |  | DIČ: | CZ03706940
Poznámka:
| Cena bez DPH | [5 empty] | 0
|  |  | Základ daně |  |  | Sazba daně | Výše daně
| DPH | základní | 0 |  |  | 21% | 0
|  | snížená | 0 |  |  | 15% | 0
|  | zákl. přenesená | 0 |  |  | 21% | 0
|  | sníž. přenesená | 0 |  |  | 15% | 0
|  | nulová | 0 |  |  | 0% | 0
| Cena s DPH |  |  | v | CZK |  | 0
| Projektant |  |  | Zpracovatel
| Datum a podpis: |  | Razítko | Datum a podpis: |  |  | Razítko
| Objednavatel |  |  | Uchazeč
| Datum a podpis: |  | Razítko | Datum a podpis: |  |  | Razítko
REKAPITULACE ČLENĚNÍ SOUPISU PRACÍ
Stavba:
Přestupní terminál veřejné dopravy v Klatovech
Objekt:
SO 801 - Vegetační úpravy a mobiliář
Soupis:
SO 801.1 - Vegetační úpravy
Úroveň 4:
SO 801.1.1.0 - PŘÍPRAVA ÚZEMÍ - KÁCENÍ
Místo: |  |  | Klatovy |  |  | Datum: | 14. 7. 2023
Zadavatel: |  |  | Správa a údržba silnic Plzeňského kraje, p.o. |  |  | Projektant:
Uchazeč: |  |  | Vyplň údaj |  |  | Zpracovatel: | Laboro ateliér s.r.o.
Kód dílu - Popis | [6 empty] | Cena celkem [CZK]
Náklady ze soupisu prací | [6 empty] | 0 | [11 empty] | -1
| HSV - Práce a dodávky HSV | [5 empty] | 0
| 1 - Zemní práce | [5 empty] | 0
SOUPIS PRACÍ
Stavba:
Přestupní terminál veřejné dopravy v Klatovech
Objekt:
SO 801 - Vegetační úpravy a mobiliář
Soupis:
SO 801.1 - Vegetační úpravy
Úroveň 4:
SO 801.1.1.0 - PŘÍPRAVA ÚZEMÍ - KÁCENÍ
Místo: |  |  | Klatovy |  |  | Datum: | 14. 7. 2023
Zadavatel: |  |  | Správa a údržba silnic Plzeňského kraje, p.o. |  |  | Projektant:
Uchazeč: |  |  | Vyplň údaj |  |  | Zpracovatel: | Laboro ateliér s.r.o.
PČ | Typ | Kód | Popis | MJ | Množství | J.cena [CZK] | Cena celkem [CZK] | Cenová soustava |  | DPH | J. Nh [h] | Nh celkem [h] | J. hmotnost [t] | Hmotnost celkem [t] | J. suť [t] | Suť Celkem [t]
Náklady soupisu celkem | [6 empty] | 0 |  |  |  |  | 0 |  | 0.70458 |  | 0 |  | D | -1 | [10 empty] | 0
| D | HSV | Práce a dodávky HSV |  |  |  | 0 |  |  |  |  | 0 |  | 0.70458 |  | 0 | 1 | D | 0 |  |  |  | ROZPOCET | [6 empty] | 0
| D | 1 | Zemní práce |  |  |  | 0 |  |  |  |  | 0 |  | 0.70458 |  | 0 | 1 | D | 1 |  |  |  | ROZPOCET | [6 empty] | 0
1 | K | 111212351 | Odstranění nevhodných dřevin do 100 m2 v přes 1 m s odstraněním pařezů v rovině nebo svahu do 1:5 | m2 | 98 |  | 0 | CS ÚRS 2023 02 |  | základní |  | 0 | 0 | 0 | 0 | 0 | 4 | K | 2 |  |  |  | ROZPOCET | 0 | 0 | 0 | 0 | 0 | 1 | 0 | 4 | -1708478752
| PP |  | Odstranění nevhodných dřevin průměru kmene do 100 mm výšky přes 1 m s odstraněním pařezu do 100 m2 v rovině nebo na svahu do 1:5 | [14 empty] | PP | 2
| Online PSC |  | https://podminky.urs.cz/item/CS_URS_2023_02/111212351 | [14 empty] | Online PSC | 2
| VV |  | "Výkaz výměr dle BILANČNÍ TABULKY, viz. Příloha PD" | [14 empty] | VV | 2 | 1 | True | 0 | ROZPOCET
| VV |  | "Odstranění nevhodných dřevin, odvoz, výšky přes 1 m, s odstraněním pařezu, plochy do 100 m2 v rovině" 98 |  | 98 | [12 empty] | VV | 2 | 2 | True | 1 | ROZPOCET
2 | K | 112101101 | Odstranění stromů listnatých průměru kmene přes 100 do 300 mm | kus | 10 |  | 0 | CS ÚRS 2023 02 |  | základní |  | 0 | 0 | 0 | 0 | 0 | 4 | K | 2 |  |  |  | ROZPOCET | 0 | 0 | 0 | 0 | 0 | 1 | 0 | 4 | 1580332984
| PP |  | Odstranění stromů s odřezáním kmene a s odvětvením listnatých, průměru kmene přes 100 do 300 mm | [14 empty] | PP | 2
| Online PSC |  | https://podminky.urs.cz/item/CS_URS_2023_02/112101101 | [14 empty] | Online PSC | 2
| VV |  | "kácení listnatých dřevin, odvoz; průměr na pařezu do 20 cm" 9 |  | 9 | [12 empty] | VV | 2 | 2 | True | 0 | ROZPOCET
| VV |  | "kácení listnatých dřevin, odvoz; průměr na pařezu do 30 cm" 1 |  | 1 | [12 empty] | VV | 2 | 2 | True | 0 | ROZPOCET
| VV |  | Mezisoučet |  | 10 | [12 empty] | VV | 2 | 3 | True | 1 | ROZPOCET
3 | K | 112101102 | Odstranění stromů listnatých průměru kmene přes 300 do 500 mm | kus | 19 |  | 0 | CS ÚRS 2023 02 |  | základní |  | 0 | 0 | 0 | 0 | 0 | 4 | K | 2 |  |  |  | ROZPOCET | 0 | 0 | 0 | 0 | 0 | 1 | 0 | 4 | 1182598876
| PP |  | Odstranění stromů s odřezáním kmene a s odvětvením listnatých, průměru kmene přes 300 do 500 mm | [14 empty] | PP | 2
| Online PSC |  | https://podminky.urs.cz/item/CS_URS_2023_02/112101102 | [14 empty] | Online PSC | 2
| VV |  | "kácení listnatých dřevin, odvoz; průměr na pařezu do 40 cm" 8 |  | 8 | [12 empty] | VV | 2 | 2 | True | 0 | ROZPOCET
| VV |  | "kácení listnatých dřevin, odvoz; průměr na pařezu do 50 cm" 11 |  | 11 | [12 empty] | VV | 2 | 2 | True | 0 | ROZPOCET
| VV |  | Mezisoučet |  | 19 | [12 empty] | VV | 2 | 3 | True | 1 | ROZPOCET
4 | K | 112101103 | Odstranění stromů listnatých průměru kmene přes 500 do 700 mm | kus | 14 |  | 0 | CS ÚRS 2023 02 |  | základní |  | 0 | 0 | 0 | 0 | 0 | 4 | K | 2 |  |  |  | ROZPOCET | 0 | 0 | 0 | 0 | 0 | 1 | 0 | 4 | 1243327396
| PP |  | Odstranění stromů s odřezáním kmene a s odvětvením listnatých, průměru kmene přes 500 do 700 mm | [14 empty] | PP | 2
| Online PSC |  | https://podminky.urs.cz/item/CS_URS_2023_02/112101103 | [14 empty] | Online PSC | 2
| VV |  | "kácení listnatých dřevin, odvoz; průměr na pařezu do 60 cm" 9 |  | 9 | [12 empty] | VV | 2 | 2 | True | 0 | ROZPOCET
| VV |  | "kácení listnatých dřevin, odvoz; průměr na pařezu do 70 cm" 5 |  | 5 | [12 empty] | VV | 2 | 2 | True | 0 | ROZPOCET
| VV |  | Mezisoučet |  | 14 | [12 empty] | VV | 2 | 3 | True | 1 | ROZPOCET
5 | K | 112101104 | Odstranění stromů listnatých průměru kmene přes 700 do 900 mm | kus | 5 |  | 0 | CS ÚRS 2023 02 |  | základní |  | 0 | 0 | 0 | 0 | 0 | 4 | K | 2 |  |  |  | ROZPOCET | 0 | 0 | 0 | 0 | 0 | 1 | 0 | 4 | 1695333853
| PP |  | Odstranění stromů s odřezáním kmene a s odvětvením listnatých, průměru kmene přes 700 do 900 mm | [14 empty] | PP | 2
| Online PSC |  | https://podminky.urs.cz/item/CS_URS_2023_02/112101104 | [14 empty] | Online PSC | 2
| VV |  | "kácení listnatých dřevin, odvoz; průměr na pařezu do 80 cm" 4 |  | 4 | [12 empty] | VV | 2 | 2 | True | 0 | ROZPOCET
| VV |  | "kácení listnatých dřevin, odvoz; průměr na pařezu do 90 cm" 1 |  | 1 | [12 empty] | VV | 2 | 2 | True | 0 | ROZPOCET
| VV |  | Mezisoučet |  | 5 | [12 empty] | VV | 2 | 3 | True | 1 | ROZPOCET
6 | K | 112101105 | Odstranění stromů listnatých průměru kmene přes 900 do 1100 mm | kus | 1 |  | 0 | CS ÚRS 2023 02 |  | základní |  | 0 | 0 | 0 | 0 | 0 | 4 | K | 2 |  |  |  | ROZPOCET | 0 | 0 | 0 | 0 | 0 | 1 | 0 | 4 | -933352832
| PP |  | Odstranění stromů s odřezáním kmene a s odvětvením listnatých, průměru kmene přes 900 do 1100 mm | [14 empty] | PP | 2
| Online PSC |  | https://podminky.urs.cz/item/CS_URS_2023_02/112101105 | [14 empty] | Online PSC | 2
| VV |  | "kácení listnatých dřevin, odvoz; průměr na pařezu do 110 cm" 1 |  | 1 | [12 empty] | VV | 2 | 2 | True | 1 | ROZPOCET
7 | K | 112101121 | Odstranění stromů jehličnatých průměru kmene přes 100 do 300 mm | kus | 1 |  | 0 | CS ÚRS 2023 02 |  | základní |  | 0 | 0 | 0 | 0 | 0 | 4 | K | 2 |  |  |  | ROZPOCET | 0 | 0 | 0 | 0 | 0 | 1 | 0 | 4 | -882902685
| PP |  | Odstranění stromů s odřezáním kmene a s odvětvením jehličnatých bez odkornění, průměru kmene přes 100 do 300 mm | [14 empty] | PP | 2
| Online PSC |  | https://podminky.urs.cz/item/CS_URS_2023_02/112101121 | [14 empty] | Online PSC | 2
| VV |  | "kácení jehličnatých dřevin, odvoz; průměr na pařezu do 30 cm" 1 |  | 1 | [12 empty] | VV | 2 | 2 | True | 1 | ROZPOCET
8 | K | 112101122 | Odstranění stromů jehličnatých průměru kmene přes 300 do 500 mm | kus | 14 |  | 0 | CS ÚRS 2023 02 |  | základní |  | 0 | 0 | 0 | 0 | 0 | 4 | K | 2 |  |  |  | ROZPOCET | 0 | 0 | 0 | 0 | 0 | 1 | 0 | 4 | 230514595
| PP |  | Odstranění stromů s odřezáním kmene a s odvětvením jehličnatých bez odkornění, průměru kmene přes 300 do 500 mm | [14 empty] | PP | 2
| Online PSC |  | https://podminky.urs.cz/item/CS_URS_2023_02/112101122 | [14 empty] | Online PSC | 2
| VV |  | "kácení jehličnatých dřevin, odvoz; průměr na pařezu do 40 cm" 4 |  | 4 | [12 empty] | VV | 2 | 2 | True | 0 | ROZPOCET
| VV |  | "kácení jehličnatých dřevin, odvoz; průměr na pařezu do 50 cm" 10 |  | 10 | [12 empty] | VV | 2 | 2 | True | 0 | ROZPOCET
| VV |  | Mezisoučet |  | 14 | [12 empty] | VV | 2 | 3 | True | 1 | ROZPOCET
9 | K | 112101123 | Odstranění stromů jehličnatých průměru kmene přes 500 do 700 mm | kus | 29 |  | 0 | CS ÚRS 2023 02 |  | základní |  | 0 | 0 | 0 | 0 | 0 | 4 | K | 2 |  |  |  | ROZPOCET | 0 | 0 | 0 | 0 | 0 | 1 | 0 | 4 | -301190807
| PP |  | Odstranění stromů s odřezáním kmene a s odvětvením jehličnatých bez odkornění, průměru kmene přes 500 do 700 mm | [14 empty] | PP | 2
| Online PSC |  | https://podminky.urs.cz/item/CS_URS_2023_02/112101123 | [14 empty] | Online PSC | 2
| VV |  | "kácení jehličnatých dřevin, odvoz; průměr na pařezu do 60 cm" 16 |  | 16 | [12 empty] | VV | 2 | 2 | True | 0 | ROZPOCET
| VV |  | "kácení jehličnatých dřevin, odvoz; průměr na pařezu do 70 cm" 13 |  | 13 | [12 empty] | VV | 2 | 2 | True | 0 | ROZPOCET
| VV |  | Mezisoučet |  | 29 | [12 empty] | VV | 2 | 3 | True | 1 | ROZPOCET
10 | K | 112101124 | Odstranění stromů jehličnatých průměru kmene přes 700 do 900 mm | kus | 7 |  | 0 | CS ÚRS 2023 02 |  | základní |  | 0 | 0 | 0 | 0 | 0 | 4 | K | 2 |  |  |  | ROZPOCET | 0 | 0 | 0 | 0 | 0 | 1 | 0 | 4 | -1364197448
| PP |  | Odstranění stromů s odřezáním kmene a s odvětvením jehličnatých bez odkornění, průměru kmene přes 700 do 900 mm | [14 empty] | PP | 2
| Online PSC |  | https://podminky.urs.cz/item/CS_URS_2023_02/112101124 | [14 empty] | Online PSC | 2
| VV |  | "kácení jehličnatých dřevin, odvoz; průměr na pařezu do 80 cm" 4 |  | 4 | [12 empty] | VV | 2 | 2 | True | 0 | ROZPOCET
| VV |  | "kácení jehličnatých dřevin, odvoz; průměr na pařezu do 90 cm" 3 |  | 3 | [12 empty] | VV | 2 | 2 | True | 0 | ROZPOCET
| VV |  | Mezisoučet |  | 7 | [12 empty] | VV | 2 | 3 | True | 1 | ROZPOCET
11 | K | 112101125 | Odstranění stromů jehličnatých průměru kmene přes 900 do 1100 mm | kus | 1 |  | 0 | CS ÚRS 2023 02 |  | základní |  | 0 | 0 | 0 | 0 | 0 | 4 | K | 2 |  |  |  | ROZPOCET | 0 | 0 | 0 | 0 | 0 | 1 | 0 | 4 | -1759753455
| PP |  | Odstranění stromů s odřezáním kmene a s odvětvením jehličnatých bez odkornění, průměru kmene přes 900 do 1100 mm | [14 empty] | PP | 2
| Online PSC |  | https://podminky.urs.cz/item/CS_URS_2023_02/112101125 | [14 empty] | Online PSC | 2
| VV |  | "kácení jehličnatých dřevin, odvoz; průměr na pařezu do 100 cm" 1 |  | 1 | [12 empty] | VV | 2 | 2 | True | 1 | ROZPOCET
12 | K | 112251101 | Odstranění pařezů průměru přes 100 do 300 mm | kus | 11 |  | 0 | CS ÚRS 2023 02 |  | základní |  | 0 | 0 | 0 | 0 | 0 | 4 | K | 2 |  |  |  | ROZPOCET | 0 | 0 | 0 | 0 | 0 | 1 | 0 | 4 | 178160345
| PP |  | Odstranění pařezů strojně s jejich vykopáním nebo vytrháním průměru přes 100 do 300 mm | [14 empty] | PP | 2
| Online PSC |  | https://podminky.urs.cz/item/CS_URS_2023_02/112251101 | [14 empty] | Online PSC | 2
| VV |  | "odstranění pařezů listnatých dřevin průměr na pařezu do 20 cm" 9 |  | 9 | [12 empty] | VV | 2 | 2 | True | 0 | ROZPOCET
| VV |  | "odstranění pařezů listnatých dřevin; průměr na pařezu do 30 cm" 1 |  | 1 | [12 empty] | VV | 2 | 2 | True | 0 | ROZPOCET
| VV |  | "odstranění pařezů jehličnatých dřevin; průměr na pařezu do 30 cm" 1 |  | 1 | [12 empty] | VV | 2 | 2 | True | 0 | ROZPOCET
| VV |  | Mezisoučet |  | 11 | [12 empty] | VV | 2 | 3 | True | 1 | ROZPOCET
13 | K | 112251102 | Odstranění pařezů průměru přes 300 do 500 mm | kus | 33 |  | 0 | CS ÚRS 2023 02 |  | základní |  | 0 | 0 | 0 | 0 | 0 | 4 | K | 2 |  |  |  | ROZPOCET | 0 | 0 | 0 | 0 | 0 | 1 | 0 | 4 | 842113197
| PP |  | Odstranění pařezů strojně s jejich vykopáním nebo vytrháním průměru přes 300 do 500 mm | [14 empty] | PP | 2
| Online PSC |  | https://podminky.urs.cz/item/CS_URS_2023_02/112251102 | [14 empty] | Online PSC | 2
| VV |  | "odstranění pařezů listnatých dřevin; průměr na pařezu do 40 cm" 8 |  | 8 | [12 empty] | VV | 2 | 2 | True | 0 | ROZPOCET
| VV |  | "odstranění pařezů jehličnatých dřevin; průměr na pařezu do 40 cm" 4 |  | 4 | [12 empty] | VV | 2 | 2 | True | 0 | ROZPOCET
| VV |  | "odstranění pařezů listnatých dřevin; průměr na pařezu do 50 cm" 11 |  | 11 | [12 empty] | VV | 2 | 2 | True | 0 | ROZPOCET
| VV |  | "odstranění pařezů jehličnatých dřevin; průměr na pařezu do 50 cm" 10 |  | 10 | [12 empty] | VV | 2 | 2 | True | 0 | ROZPOCET
| VV |  | Mezisoučet |  | 33 | [12 empty] | VV | 2 | 3 | True | 1 | ROZPOCET
14 | K | 112251103 | Odstranění pařezů průměru přes 500 do 700 mm | kus | 43 |  | 0 | CS ÚRS 2023 02 |  | základní |  | 0 | 0 | 0 | 0 | 0 | 4 | K | 2 |  |  |  | ROZPOCET | 0 | 0 | 0 | 0 | 0 | 1 | 0 | 4 | -1994310165
| PP |  | Odstranění pařezů strojně s jejich vykopáním nebo vytrháním průměru přes 500 do 700 mm | [14 empty] | PP | 2
| Online PSC |  | https://podminky.urs.cz/item/CS_URS_2023_02/112251103 | [14 empty] | Online PSC | 2
| VV |  | "odstranění pařezů listnatých dřevin; průměr na pařezu do 60 cm" 9 |  | 9 | [12 empty] | VV | 2 | 2 | True | 0 | ROZPOCET
| VV |  | "odstranění pařezů jehličnatých dřevin; průměr na pařezu do 60 cm" 16 |  | 16 | [12 empty] | VV | 2 | 2 | True | 0 | ROZPOCET
| VV |  | "odstranění pařezů listnatých dřevin; průměr na pařezu do 70 cm" 5 |  | 5 | [12 empty] | VV | 2 | 2 | True | 0 | ROZPOCET
| VV |  | "odstranění pařezů jehličnatých dřevin; průměr na pařezu do 70 cm" 13 |  | 13 | [12 empty] | VV | 2 | 2 | True | 0 | ROZPOCET
| VV |  | Mezisoučet |  | 43 | [12 empty] | VV | 2 | 3 | True | 1 | ROZPOCET
15 | K | 112251104 | Odstranění pařezů průměru přes 700 do 900 mm | kus | 12 |  | 0 | CS ÚRS 2023 02 |  | základní |  | 0 | 0 | 0 | 0 | 0 | 4 | K | 2 |  |  |  | ROZPOCET | 0 | 0 | 0 | 0 | 0 | 1 | 0 | 4 | 1799632026
| PP |  | Odstranění pařezů strojně s jejich vykopáním nebo vytrháním průměru přes 700 do 900 mm | [14 empty] | PP | 2
| Online PSC |  | https://podminky.urs.cz/item/CS_URS_2023_02/112251104 | [14 empty] | Online PSC | 2
| VV |  | "odstranění pařezů listnatých dřevin; průměr na pařezu do 80 cm" 4 |  | 4 | [12 empty] | VV | 2 | 2 | True | 0 | ROZPOCET
| VV |  | "odstranění pařezů jehličnatých dřevin; průměr na pařezu do 80 cm" 4 |  | 4 | [12 empty] | VV | 2 | 2 | True | 0 | ROZPOCET
| VV |  | "odstranění pařezů listnatých dřevin; průměr na pařezu do 90 cm" 1 |  | 1 | [12 empty] | VV | 2 | 2 | True | 0 | ROZPOCET
| VV |  | "odstranění pařezů jehličnatých dřevin; průměr na pařezu do 70 cm" 3 |  | 3 | [12 empty] | VV | 2 | 2 | True | 0 | ROZPOCET
| VV |  | Mezisoučet |  | 12 | [12 empty] | VV | 2 | 3 | True | 1 | ROZPOCET
16 | K | 112251105 | Odstranění pařezů průměru přes 900 do 1100 mm | kus | 2 |  | 0 | CS ÚRS 2023 02 |  | základní |  | 0 | 0 | 0 | 0 | 0 | 4 | K | 2 |  |  |  | ROZPOCET | 0 | 0 | 0 | 0 | 0 | 1 | 0 | 4 | -1314754038
| PP |  | Odstranění pařezů strojně s jejich vykopáním nebo vytrháním průměru přes 900 do 1100 mm | [14 empty] | PP | 2
| Online PSC |  | https://podminky.urs.cz/item/CS_URS_2023_02/112251105 | [14 empty] | Online PSC | 2
| VV |  | "odstranění pařezů jehličnatých dřevin; průměr na pařezu do 100 cm" 1 |  | 1 | [12 empty] | VV | 2 | 2 | True | 0 | ROZPOCET
| VV |  | "odstranění pařezů listnatých dřevin; průměr na pařezu do 110 cm" 1 |  | 1 | [12 empty] | VV | 2 | 2 | True | 0 | ROZPOCET
| VV |  | Mezisoučet |  | 2 | [12 empty] | VV | 2 | 3 | True | 1 | ROZPOCET
17 | K | 174111111 | Zásyp jam po vyfrézovaných pařezech hl do 0,2 m v rovině nebo na svahu do 1:5 | m2 | 98 |  | 0 | CS ÚRS 2023 02 |  | základní |  | 0 | 0 | 0 | 0 | 0 | 4 | K | 2 |  |  |  | ROZPOCET | 0 | 0 | 0 | 0 | 0 | 1 | 0 | 4 | 936428783
| PP |  | Zásyp jam po vyfrézovaných pařezech hloubky do 200 mm v rovině nebo na svahu do 1:5 | [14 empty] | PP | 2
| Online PSC |  | https://podminky.urs.cz/item/CS_URS_2023_02/174111111 | [14 empty] | Online PSC | 2
| VV |  | "zásyp po odstranění pařezů a kořenových náběhů nevhodných dřevin" 98 |  | 98 | [12 empty] | VV | 2 | 2 | True | 1 | ROZPOCET
18 | K | 174251201 | Zásyp jam po pařezech D pařezů do 300 mm strojně | kus | 11 |  | 0 | CS ÚRS 2023 02 |  | základní |  | 0 | 0 | 0 | 0 | 0 | 4 | K | 2 |  |  |  | ROZPOCET | 0 | 0 | 0 | 0 | 0 | 1 | 0 | 4 | 1440628151
| PP |  | Zásyp jam po pařezech strojně výkopkem z horniny získané při dobývání pařezů s hrubým urovnáním povrchu zasypávky průměru pařezu přes 100 do 300 mm | [14 empty] | PP | 2
| Online PSC |  | https://podminky.urs.cz/item/CS_URS_2023_02/174251201 | [14 empty] | Online PSC | 2
| VV |  | "zásyp po odstranění pařezů listnatých dřevin vč. materiálu; průměr na pařezu do 20 cm" 9 |  | 9 | [12 empty] | VV | 2 | 2 | True | 0 | ROZPOCET
| VV |  | "zásyp po odstranění pařezů listnatých dřevin vč. materiálu; průměr na pařezu do 30 cm" 1 |  | 1 | [12 empty] | VV | 2 | 2 | True | 0 | ROZPOCET
| VV |  | "zásyp po odstranění pařezů jehličnatých dřevin vč. materiálu; průměr na pařezu do 30 cm" 1 |  | 1 | [12 empty] | VV | 2 | 2 | True | 0 | ROZPOCET
| VV |  | Mezisoučet |  | 11 | [12 empty] | VV | 2 | 3 | True | 1 | ROZPOCET
19 | K | 174251202 | Zásyp jam po pařezech D pařezů přes 300 do 500 mm strojně | kus | 33 |  | 0 | CS ÚRS 2023 02 |  | základní |  | 0 | 0 | 0 | 0 | 0 | 4 | K | 2 |  |  |  | ROZPOCET | 0 | 0 | 0 | 0 | 0 | 1 | 0 | 4 | 1544939337
| PP |  | Zásyp jam po pařezech strojně výkopkem z horniny získané při dobývání pařezů s hrubým urovnáním povrchu zasypávky průměru pařezu přes 300 do 500 mm | [14 empty] | PP | 2
| Online PSC |  | https://podminky.urs.cz/item/CS_URS_2023_02/174251202 | [14 empty] | Online PSC | 2
| VV |  | "zásyp po odstranění pařezů listnatých dřevin vč. materiálu; průměr na pařezu do 40 cm" 8 |  | 8 | [12 empty] | VV | 2 | 2 | True | 0 | ROZPOCET
| VV |  | "zásyp po odstranění pařezů jehličnatých dřevin vč. materiálu; průměr na pařezu do 40 cm" 4 |  | 4 | [12 empty] | VV | 2 | 2 | True | 0 | ROZPOCET
| VV |  | "zásyp po odstranění pařezů listnatých dřevin vč. materiálu; průměr na pařezu do 50 cm" 11 |  | 11 | [12 empty] | VV | 2 | 2 | True | 0 | ROZPOCET
| VV |  | "zásyp po odstranění pařezů jehličnatých dřevin vč. materiálu; průměr na pařezu do 40 cm" 10 |  | 10 | [12 empty] | VV | 2 | 2 | True | 0 | ROZPOCET
| VV |  | Mezisoučet |  | 33 | [12 empty] | VV | 2 | 3 | True | 1 | ROZPOCET
20 | K | 174251203 | Zásyp jam po pařezech D pařezů přes 500 do 700 mm strojně | kus | 43 |  | 0 | CS ÚRS 2023 02 |  | základní |  | 0 | 0 | 0 | 0 | 0 | 4 | K | 2 |  |  |  | ROZPOCET | 0 | 0 | 0 | 0 | 0 | 1 | 0 | 4 | 1923698859
| PP |  | Zásyp jam po pařezech strojně výkopkem z horniny získané při dobývání pařezů s hrubým urovnáním povrchu zasypávky průměru pařezu přes 500 do 700 mm | [14 empty] | PP | 2
| Online PSC |  | https://podminky.urs.cz/item/CS_URS_2023_02/174251203 | [14 empty] | Online PSC | 2
| VV |  | "zásyp po odstranění pařezů listnatých dřevin vč. materiálu; průměr na pařezu do 60 cm" 9 |  | 9 | [12 empty] | VV | 2 | 2 | True | 0 | ROZPOCET
| VV |  | "zásyp po odstranění pařezů jehličnatých dřevin vč. materiálu; průměr na pařezu do 60 cm" 16 |  | 16 | [12 empty] | VV | 2 | 2 | True | 0 | ROZPOCET
| VV |  | "zásyp po odstranění pařezů listnatých dřevin vč. materiálu; průměr na pařezu do 70 cm" 5 |  | 5 | [12 empty] | VV | 2 | 2 | True | 0 | ROZPOCET
| VV |  | "zásyp po odstranění pařezů jehličnatých dřevin vč. materiálu; průměr na pařezu do 70 cm" 13 |  | 13 | [12 empty] | VV | 2 | 2 | True | 0 | ROZPOCET
| VV |  | Mezisoučet |  | 43 | [12 empty] | VV | 2 | 3 | True | 1 | ROZPOCET
21 | K | 174251204 | Zásyp jam po pařezech D pařezů přes 700 do 900 mm strojně | kus | 12 |  | 0 | CS ÚRS 2023 02 |  | základní |  | 0 | 0 | 0 | 0 | 0 | 4 | K | 2 |  |  |  | ROZPOCET | 0 | 0 | 0 | 0 | 0 | 1 | 0 | 4 | -536851879
| PP |  | Zásyp jam po pařezech strojně výkopkem z horniny získané při dobývání pařezů s hrubým urovnáním povrchu zasypávky průměru pařezu přes 700 do 900 mm | [14 empty] | PP | 2
| Online PSC |  | https://podminky.urs.cz/item/CS_URS_2023_02/174251204 | [14 empty] | Online PSC | 2
| VV |  | "zásyp po odstranění pařezů listnatých dřevin vč. materiálu; průměr na pařezu do 80 cm" 4 |  | 4 | [12 empty] | VV | 2 | 2 | True | 0 | ROZPOCET
| VV |  | "zásyp po odstranění pařezů jehličnatých dřevin vč. materiálu; průměr na pařezu do 80 cm" 4 |  | 4 | [12 empty] | VV | 2 | 2 | True | 0 | ROZPOCET
| VV |  | "zásyp po odstranění pařezů listnatých dřevin vč. materiálu; průměr na pařezu do 90 cm" 1 |  | 1 | [12 empty] | VV | 2 | 2 | True | 0 | ROZPOCET
| VV |  | "zásyp po odstranění pařezů jehličnatých dřevin vč. materiálu; průměr na pařezu do 90 cm" 3 |  | 3 | [12 empty] | VV | 2 | 2 | True | 0 | ROZPOCET
| VV |  | Mezisoučet |  | 12 | [12 empty] | VV | 2 | 3 | True | 1 | ROZPOCET
22 | K | 174251205 | Zásyp jam po pařezech D pařezů přes 900 do 1100 mm strojně | kus | 2 |  | 0 | CS ÚRS 2023 02 |  | základní |  | 0 | 0 | 0 | 0 | 0 | 4 | K | 2 |  |  |  | ROZPOCET | 0 | 0 | 0 | 0 | 0 | 1 | 0 | 4 | 647047044
| PP |  | Zásyp jam po pařezech strojně výkopkem z horniny získané při dobývání pařezů s hrubým urovnáním povrchu zasypávky průměru pařezu přes 900 do 1100 mm | [14 empty] | PP | 2
| Online PSC |  | https://podminky.urs.cz/item/CS_URS_2023_02/174251205 | [14 empty] | Online PSC | 2
| VV |  | "zásyp po odstranění pařezů jehličnatých dřevin vč. materiálu; průměr na pařezu do 100 cm" 1 |  | 1 | [12 empty] | VV | 2 | 2 | True | 0 | ROZPOCET
| VV |  | "zásyp po odstranění pařezů listnatých dřevin vč. materiálu; průměr na pařezu do 110 cm" 1 |  | 1 | [12 empty] | VV | 2 | 2 | True | 0 | ROZPOCET
| VV |  | Mezisoučet |  | 2 | [12 empty] | VV | 2 | 3 | True | 1 | ROZPOCET
23 | K | 162301501 | Vodorovné přemístění křovin do 5 km D kmene do 100 mm | m2 | 98 |  | 0 | CS ÚRS 2023 02 |  | základní |  | 0 | 0 | 0 | 0 | 0 | 4 | K | 2 |  |  |  | ROZPOCET | 0 | 0 | 0 | 0 | 0 | 1 | 0 | 4 | -1892923188
| PP |  | Vodorovné přemístění smýcených křovin do průměru kmene 100 mm na vzdálenost do 5 000 m | [14 empty] | PP | 2
| Online PSC |  | https://podminky.urs.cz/item/CS_URS_2023_02/162301501 | [14 empty] | Online PSC | 2
| VV |  | 98 |  | 98 | [12 empty] | VV | 2 | 2 | True | 1 | ROZPOCET
24 | K | 162201401 | Vodorovné přemístění větví stromů listnatých do 1 km D kmene přes 100 do 300 mm | kus | 10 |  | 0 | CS ÚRS 2023 02 |  | základní |  | 0 | 0 | 0 | 0 | 0 | 4 | K | 2 |  |  |  | ROZPOCET | 0 | 0 | 0 | 0 | 0 | 1 | 0 | 4 | -1820080504
| PP |  | Vodorovné přemístění větví, kmenů nebo pařezů s naložením, složením a dopravou do 1000 m větví stromů listnatých, průměru kmene přes 100 do 300 mm | [14 empty] | PP | 2
| Online PSC |  | https://podminky.urs.cz/item/CS_URS_2023_02/162201401 | [14 empty] | Online PSC | 2
| VV |  | 10 |  | 10 | [12 empty] | VV | 2 | 2 | True | 1 | ROZPOCET
25 | K | 162301931 | Příplatek k vodorovnému přemístění větví stromů listnatých D kmene přes 100 do 300 mm ZKD 1 km | kus | 100 |  | 0 | CS ÚRS 2023 02 |  | základní |  | 0 | 0 | 0 | 0 | 0 | 4 | K | 2 |  |  |  | ROZPOCET | 0 | 0 | 0 | 0 | 0 | 1 | 0 | 4 | -1884573626
| PP |  | Vodorovné přemístění větví, kmenů nebo pařezů s naložením, složením a dopravou Příplatek k cenám za každých dalších i započatých 1000 m přes 1000 m větví stromů listnatých, průměru kmene přes 100 do 300 mm | [14 empty] | PP | 2
| Online PSC |  | https://podminky.urs.cz/item/CS_URS_2023_02/162301931 | [14 empty] | Online PSC | 2
| VV |  | 10*10 |  | 100 | [12 empty] | VV | 2 | 2 | True | 1 | ROZPOCET
26 | K | 162201402 | Vodorovné přemístění větví stromů listnatých do 1 km D kmene přes 300 do 500 mm | kus | 19 |  | 0 | CS ÚRS 2023 02 |  | základní |  | 0 | 0 | 0 | 0 | 0 | 4 | K | 2 |  |  |  | ROZPOCET | 0 | 0 | 0 | 0 | 0 | 1 | 0 | 4 | -191559497
| PP |  | Vodorovné přemístění větví, kmenů nebo pařezů s naložením, složením a dopravou do 1000 m větví stromů listnatých, průměru kmene přes 300 do 500 mm | [14 empty] | PP | 2
| Online PSC |  | https://podminky.urs.cz/item/CS_URS_2023_02/162201402 | [14 empty] | Online PSC | 2
| VV |  | 19 |  | 19 | [12 empty] | VV | 2 | 2 | True | 1 | ROZPOCET
27 | K | 162301932 | Příplatek k vodorovnému přemístění větví stromů listnatých D kmene přes 300 do 500 mm ZKD 1 km | kus | 190 |  | 0 | CS ÚRS 2023 02 |  | základní |  | 0 | 0 | 0 | 0 | 0 | 4 | K | 2 |  |  |  | ROZPOCET | 0 | 0 | 0 | 0 | 0 | 1 | 0 | 4 | 1328095242
| PP |  | Vodorovné přemístění větví, kmenů nebo pařezů s naložením, složením a dopravou Příplatek k cenám za každých dalších i započatých 1000 m přes 1000 m větví stromů listnatých, průměru kmene přes 300 do 500 mm | [14 empty] | PP | 2
| Online PSC |  | https://podminky.urs.cz/item/CS_URS_2023_02/162301932 | [14 empty] | Online PSC | 2
| VV |  | 19*10 |  | 190 | [12 empty] | VV | 2 | 2 | True | 1 | ROZPOCET
28 | K | 162201403 | Vodorovné přemístění větví stromů listnatých do 1 km D kmene přes 500 do 700 mm | kus | 14 |  | 0 | CS ÚRS 2023 02 |  | základní |  | 0 | 0 | 0 | 0 | 0 | 4 | K | 2 |  |  |  | ROZPOCET | 0 | 0 | 0 | 0 | 0 | 1 | 0 | 4 | -301554500
| PP |  | Vodorovné přemístění větví, kmenů nebo pařezů s naložením, složením a dopravou do 1000 m větví stromů listnatých, průměru kmene přes 500 do 700 mm | [14 empty] | PP | 2
| Online PSC |  | https://podminky.urs.cz/item/CS_URS_2023_02/162201403 | [14 empty] | Online PSC | 2
| VV |  | 14 |  | 14 | [12 empty] | VV | 2 | 2 | True | 1 | ROZPOCET
29 | K | 162301933 | Příplatek k vodorovnému přemístění větví stromů listnatých D kmene přes 500 do 700 mm ZKD 1 km | kus | 140 |  | 0 | CS ÚRS 2023 02 |  | základní |  | 0 | 0 | 0 | 0 | 0 | 4 | K | 2 |  |  |  | ROZPOCET | 0 | 0 | 0 | 0 | 0 | 1 | 0 | 4 | 1924711582
| PP |  | Vodorovné přemístění větví, kmenů nebo pařezů s naložením, složením a dopravou Příplatek k cenám za každých dalších i započatých 1000 m přes 1000 m větví stromů listnatých, průměru kmene přes 500 do 700 mm | [14 empty] | PP | 2
| Online PSC |  | https://podminky.urs.cz/item/CS_URS_2023_02/162301933 | [14 empty] | Online PSC | 2
| VV |  | 14*10 |  | 140 | [12 empty] | VV | 2 | 2 | True | 1 | ROZPOCET
30 | K | 162201404 | Vodorovné přemístění větví stromů listnatých do 1 km D kmene přes 700 do 900 mm | kus | 5 |  | 0 | CS ÚRS 2023 02 |  | základní |  | 0 | 0 | 0 | 0 | 0 | 4 | K | 2 |  |  |  | ROZPOCET | 0 | 0 | 0 | 0 | 0 | 1 | 0 | 4 | -872844542
| PP |  | Vodorovné přemístění větví, kmenů nebo pařezů s naložením, složením a dopravou do 1000 m větví stromů listnatých, průměru kmene přes 700 do 900 mm | [14 empty] | PP | 2
| Online PSC |  | https://podminky.urs.cz/item/CS_URS_2023_02/162201404 | [14 empty] | Online PSC | 2
| VV |  | 5 |  | 5 | [12 empty] | VV | 2 | 2 | True | 1 | ROZPOCET
31 | K | 162301934 | Příplatek k vodorovnému přemístění větví stromů listnatých D kmene přes 700 do 900 mm ZKD 1 km | kus | 50 |  | 0 | CS ÚRS 2023 02 |  | základní |  | 0 | 0 | 0 | 0 | 0 | 4 | K | 2 |  |  |  | ROZPOCET | 0 | 0 | 0 | 0 | 0 | 1 | 0 | 4 | -1200015207
| PP |  | Vodorovné přemístění větví, kmenů nebo pařezů s naložením, složením a dopravou Příplatek k cenám za každých dalších i započatých 1000 m přes 1000 m větví stromů listnatých, průměru kmene přes 700 do 900 mm | [14 empty] | PP | 2
| Online PSC |  | https://podminky.urs.cz/item/CS_URS_2023_02/162301934 | [14 empty] | Online PSC | 2
| VV |  | 5*10 |  | 50 | [12 empty] | VV | 2 | 2 | True | 1 | ROZPOCET
32 | K | 162201500 | Vodorovné přemístění větví stromů listnatých do 1 km D kmene přes 900 do 1100 mm | kus | 10 |  | 0 | CS ÚRS 2023 02 |  | základní |  | 0 | 0 | 0 | 0 | 0 | 4 | K | 2 |  |  |  | ROZPOCET | 0 | 0 | 0 | 0 | 0 | 1 | 0 | 4 | 1578216570
| PP |  | Vodorovné přemístění větví, kmenů nebo pařezů s naložením, složením a dopravou do 1000 m větví stromů listnatých, průměru kmene přes 900 do 1100 mm | [14 empty] | PP | 2
| Online PSC |  | https://podminky.urs.cz/item/CS_URS_2023_02/162201500 | [14 empty] | Online PSC | 2
| VV |  | 10 |  | 10 | [12 empty] | VV | 2 | 2 | True | 1 | ROZPOCET
33 | K | 162301935 | Příplatek k vodorovnému přemístění větví stromů listnatých D kmene přes 900 do 1100 mm ZKD 1 km | kus | 100 |  | 0 | CS ÚRS 2023 02 |  | základní |  | 0 | 0 | 0 | 0 | 0 | 4 | K | 2 |  |  |  | ROZPOCET | 0 | 0 | 0 | 0 | 0 | 1 | 0 | 4 | -623703108
| PP |  | Vodorovné přemístění větví, kmenů nebo pařezů s naložením, složením a dopravou Příplatek k cenám za každých dalších i započatých 1000 m přes 1000 m větví stromů listnatých, průměru kmene přes 900 do 1100 mm | [14 empty] | PP | 2
| Online PSC |  | https://podminky.urs.cz/item/CS_URS_2023_02/162301935 | [14 empty] | Online PSC | 2
| VV |  | 10*10 |  | 100 | [12 empty] | VV | 2 | 2 | True | 1 | ROZPOCET
34 | K | 162201411 | Vodorovné přemístění kmenů stromů listnatých do 1 km D kmene přes 100 do 300 mm | kus | 1 |  | 0 | CS ÚRS 2023 02 |  | základní |  | 0 | 0 | 0 | 0 | 0 | 4 | K | 2 |  |  |  | ROZPOCET | 0 | 0 | 0 | 0 | 0 | 1 | 0 | 4 | 1625627335
| PP |  | Vodorovné přemístění větví, kmenů nebo pařezů s naložením, složením a dopravou do 1000 m kmenů stromů listnatých, průměru přes 100 do 300 mm | [14 empty] | PP | 2
| Online PSC |  | https://podminky.urs.cz/item/CS_URS_2023_02/162201411 | [14 empty] | Online PSC | 2
| VV |  | 1 |  | 1 | [12 empty] | VV | 2 | 2 | True | 1 | ROZPOCET
35 | K | 162301951 | Příplatek k vodorovnému přemístění kmenů stromů listnatých D kmene přes 100 do 300 mm ZKD 1 km | kus | 10 |  | 0 | CS ÚRS 2023 02 |  | základní |  | 0 | 0 | 0 | 0 | 0 | 4 | K | 2 |  |  |  | ROZPOCET | 0 | 0 | 0 | 0 | 0 | 1 | 0 | 4 | 1525012359
| PP |  | Vodorovné přemístění větví, kmenů nebo pařezů s naložením, složením a dopravou Příplatek k cenám za každých dalších i započatých 1000 m přes 1000 m kmenů stromů listnatých, o průměru přes 100 do 300 mm | [14 empty] | PP | 2
| Online PSC |  | https://podminky.urs.cz/item/CS_URS_2023_02/162301951 | [14 empty] | Online PSC | 2
| VV |  | 1*10 |  | 10 | [12 empty] | VV | 2 | 2 | True | 1 | ROZPOCET
36 | K | 162201412 | Vodorovné přemístění kmenů stromů listnatých do 1 km D kmene přes 300 do 500 mm | kus | 19 |  | 0 | CS ÚRS 2023 02 |  | základní |  | 0 | 0 | 0 | 0 | 0 | 4 | K | 2 |  |  |  | ROZPOCET | 0 | 0 | 0 | 0 | 0 | 1 | 0 | 4 | 1929330331
| PP |  | Vodorovné přemístění větví, kmenů nebo pařezů s naložením, složením a dopravou do 1000 m kmenů stromů listnatých, průměru přes 300 do 500 mm | [14 empty] | PP | 2
| Online PSC |  | https://podminky.urs.cz/item/CS_URS_2023_02/162201412 | [14 empty] | Online PSC | 2
| VV |  | 19 |  | 19 | [12 empty] | VV | 2 | 2 | True | 1 | ROZPOCET
37 | K | 162301952 | Příplatek k vodorovnému přemístění kmenů stromů listnatých D kmene přes 300 do 500 mm ZKD 1 km | kus | 190 |  | 0 | CS ÚRS 2023 02 |  | základní |  | 0 | 0 | 0 | 0 | 0 | 4 | K | 2 |  |  |  | ROZPOCET | 0 | 0 | 0 | 0 | 0 | 1 | 0 | 4 | 1964133763
| PP |  | Vodorovné přemístění větví, kmenů nebo pařezů s naložením, složením a dopravou Příplatek k cenám za každých dalších i započatých 1000 m přes 1000 m kmenů stromů listnatých, o průměru přes 300 do 500 mm | [14 empty] | PP | 2
| Online PSC |  | https://podminky.urs.cz/item/CS_URS_2023_02/162301952 | [14 empty] | Online PSC | 2
| VV |  | 19*10 |  | 190 | [12 empty] | VV | 2 | 2 | True | 1 | ROZPOCET
38 | K | 162201413 | Vodorovné přemístění kmenů stromů listnatých do 1 km D kmene přes 500 do 700 mm | kus | 14 |  | 0 | CS ÚRS 2023 02 |  | základní |  | 0 | 0 | 0 | 0 | 0 | 4 | K | 2 |  |  |  | ROZPOCET | 0 | 0 | 0 | 0 | 0 | 1 | 0 | 4 | 1955441124
| PP |  | Vodorovné přemístění větví, kmenů nebo pařezů s naložením, složením a dopravou do 1000 m kmenů stromů listnatých, průměru přes 500 do 700 mm | [14 empty] | PP | 2
| Online PSC |  | https://podminky.urs.cz/item/CS_URS_2023_02/162201413 | [14 empty] | Online PSC | 2
| VV |  | 14 |  | 14 | [12 empty] | VV | 2 | 2 | True | 1 | ROZPOCET
39 | K | 162301953 | Příplatek k vodorovnému přemístění kmenů stromů listnatých D kmene přes 500 do 700 mm ZKD 1 km | kus | 140 |  | 0 | CS ÚRS 2023 02 |  | základní |  | 0 | 0 | 0 | 0 | 0 | 4 | K | 2 |  |  |  | ROZPOCET | 0 | 0 | 0 | 0 | 0 | 1 | 0 | 4 | -623000647
| PP |  | Vodorovné přemístění větví, kmenů nebo pařezů s naložením, složením a dopravou Příplatek k cenám za každých dalších i započatých 1000 m přes 1000 m kmenů stromů listnatých, o průměru přes 500 do 700 mm | [14 empty] | PP | 2
| Online PSC |  | https://podminky.urs.cz/item/CS_URS_2023_02/162301953 | [14 empty] | Online PSC | 2
| VV |  | 14*10 |  | 140 | [12 empty] | VV | 2 | 2 | True | 1 | ROZPOCET
40 | K | 162201414 | Vodorovné přemístění kmenů stromů listnatých do 1 km D kmene přes 700 do 900 mm | kus | 5 |  | 0 | CS ÚRS 2023 02 |  | základní |  | 0 | 0 | 0 | 0 | 0 | 4 | K | 2 |  |  |  | ROZPOCET | 0 | 0 | 0 | 0 | 0 | 1 | 0 | 4 | -1093764805
| PP |  | Vodorovné přemístění větví, kmenů nebo pařezů s naložením, složením a dopravou do 1000 m kmenů stromů listnatých, průměru přes 700 do 900 mm | [14 empty] | PP | 2
| Online PSC |  | https://podminky.urs.cz/item/CS_URS_2023_02/162201414 | [14 empty] | Online PSC | 2
| VV |  | 5 |  | 5 | [12 empty] | VV | 2 | 2 | True | 1 | ROZPOCET
41 | K | 162301954 | Příplatek k vodorovnému přemístění kmenů stromů listnatých D kmene přes 700 do 900 mm ZKD 1 km | kus | 50 |  | 0 | CS ÚRS 2023 02 |  | základní |  | 0 | 0 | 0 | 0 | 0 | 4 | K | 2 |  |  |  | ROZPOCET | 0 | 0 | 0 | 0 | 0 | 1 | 0 | 4 | -1795781247
| PP |  | Vodorovné přemístění větví, kmenů nebo pařezů s naložením, složením a dopravou Příplatek k cenám za každých dalších i započatých 1000 m přes 1000 m kmenů stromů listnatých, o průměru přes 700 do 900 mm | [14 empty] | PP | 2
| Online PSC |  | https://podminky.urs.cz/item/CS_URS_2023_02/162301954 | [14 empty] | Online PSC | 2
| VV |  | 5*10 |  | 50 | [12 empty] | VV | 2 | 2 | True | 1 | ROZPOCET
42 | K | 162201510 | Vodorovné přemístění kmenů stromů listnatých do 1 km D kmene přes 900 do 1100 mm | kus | 1 |  | 0 | CS ÚRS 2023 02 |  | základní |  | 0 | 0 | 0 | 0 | 0 | 4 | K | 2 |  |  |  | ROZPOCET | 0 | 0 | 0 | 0 | 0 | 1 | 0 | 4 | 953655435
| PP |  | Vodorovné přemístění větví, kmenů nebo pařezů s naložením, složením a dopravou do 1000 m kmenů stromů listnatých, průměru přes 900 do 1100 mm | [14 empty] | PP | 2
| Online PSC |  | https://podminky.urs.cz/item/CS_URS_2023_02/162201510 | [14 empty] | Online PSC | 2
| VV |  | 1 |  | 1 | [12 empty] | VV | 2 | 2 | True | 1 | ROZPOCET
43 | K | 162301955 | Příplatek k vodorovnému přemístění kmenů stromů listnatých D kmene přes 900 do 1100 mm ZKD 1 km | kus | 10 |  | 0 | CS ÚRS 2023 02 |  | základní |  | 0 | 0 | 0 | 0 | 0 | 4 | K | 2 |  |  |  | ROZPOCET | 0 | 0 | 0 | 0 | 0 | 1 | 0 | 4 | 850434017
| PP |  | Vodorovné přemístění větví, kmenů nebo pařezů s naložením, složením a dopravou Příplatek k cenám za každých dalších i započatých 1000 m přes 1000 m kmenů stromů listnatých, o průměru přes 900 do 1100 mm | [14 empty] | PP | 2
| Online PSC |  | https://podminky.urs.cz/item/CS_URS_2023_02/162301955 | [14 empty] | Online PSC | 2
| VV |  | 1*10 |  | 10 | [12 empty] | VV | 2 | 2 | True | 1 | ROZPOCET
44 | K | 162201421 | Vodorovné přemístění pařezů do 1 km D přes 100 do 300 mm | kus | 11 |  | 0 | CS ÚRS 2023 02 |  | základní |  | 0 | 0 | 0 | 0 | 0 | 4 | K | 2 |  |  |  | ROZPOCET | 0 | 0 | 0 | 0 | 0 | 1 | 0 | 4 | 1224622674
| PP |  | Vodorovné přemístění větví, kmenů nebo pařezů s naložením, složením a dopravou do 1000 m pařezů kmenů, průměru přes 100 do 300 mm | [14 empty] | PP | 2
| Online PSC |  | https://podminky.urs.cz/item/CS_URS_2023_02/162201421 | [14 empty] | Online PSC | 2
| VV |  | 10+1 |  | 11 | [12 empty] | VV | 2 | 2 | True | 1 | ROZPOCET
45 | K | 162301971 | Příplatek k vodorovnému přemístění pařezů D přes 100 do 300 mm ZKD 1 km | kus | 110 |  | 0 | CS ÚRS 2023 02 |  | základní |  | 0 | 0 | 0 | 0 | 0 | 4 | K | 2 |  |  |  | ROZPOCET | 0 | 0 | 0 | 0 | 0 | 1 | 0 | 4 | -1766497160
| PP |  | Vodorovné přemístění větví, kmenů nebo pařezů s naložením, složením a dopravou Příplatek k cenám za každých dalších i započatých 1000 m přes 1000 m pařezů kmenů, průměru přes 100 do 300 mm | [14 empty] | PP | 2
| Online PSC |  | https://podminky.urs.cz/item/CS_URS_2023_02/162301971 | [14 empty] | Online PSC | 2
| VV |  | (10+1)*10 |  | 110 | [12 empty] | VV | 2 | 2 | True | 1 | ROZPOCET
46 | K | 162201422 | Vodorovné přemístění pařezů do 1 km D přes 300 do 500 mm | kus | 33 |  | 0 | CS ÚRS 2023 02 |  | základní |  | 0 | 0 | 0 | 0 | 0 | 4 | K | 2 |  |  |  | ROZPOCET | 0 | 0 | 0 | 0 | 0 | 1 | 0 | 4 | 1477692597
| PP |  | Vodorovné přemístění větví, kmenů nebo pařezů s naložením, složením a dopravou do 1000 m pařezů kmenů, průměru přes 300 do 500 mm | [14 empty] | PP | 2
| Online PSC |  | https://podminky.urs.cz/item/CS_URS_2023_02/162201422 | [14 empty] | Online PSC | 2
| VV |  | 19+14 |  | 33 | [12 empty] | VV | 2 | 2 | True | 1 | ROZPOCET
47 | K | 162301972 | Příplatek k vodorovnému přemístění pařezů D přes 300 do 500 mm ZKD 1 km | kus | 330 |  | 0 | CS ÚRS 2023 02 |  | základní |  | 0 | 0 | 0 | 0 | 0 | 4 | K | 2 |  |  |  | ROZPOCET | 0 | 0 | 0 | 0 | 0 | 1 | 0 | 4 | -1889662291
| PP |  | Vodorovné přemístění větví, kmenů nebo pařezů s naložením, složením a dopravou Příplatek k cenám za každých dalších i započatých 1000 m přes 1000 m pařezů kmenů, průměru přes 300 do 500 mm | [14 empty] | PP | 2
| Online PSC |  | https://podminky.urs.cz/item/CS_URS_2023_02/162301972 | [14 empty] | Online PSC | 2
| VV |  | (19+14)*10 |  | 330 | [12 empty] | VV | 2 | 2 | True | 1 | ROZPOCET
48 | K | 162201423 | Vodorovné přemístění pařezů do 1 km D přes 500 do 700 mm | kus | 43 |  | 0 | CS ÚRS 2023 02 |  | základní |  | 0 | 0 | 0 | 0 | 0 | 4 | K | 2 |  |  |  | ROZPOCET | 0 | 0 | 0 | 0 | 0 | 1 | 0 | 4 | 1965890227
| PP |  | Vodorovné přemístění větví, kmenů nebo pařezů s naložením, složením a dopravou do 1000 m pařezů kmenů, průměru přes 500 do 700 mm | [14 empty] | PP | 2
| Online PSC |  | https://podminky.urs.cz/item/CS_URS_2023_02/162201423 | [14 empty] | Online PSC | 2
| VV |  | 14+29 |  | 43 | [12 empty] | VV | 2 | 2 | True | 1 | ROZPOCET
49 | K | 162301973 | Příplatek k vodorovnému přemístění pařezů D přes 500 do 700 mm ZKD 1 km | kus | 430 |  | 0 | CS ÚRS 2023 02 |  | základní |  | 0 | 0 | 0 | 0 | 0 | 4 | K | 2 |  |  |  | ROZPOCET | 0 | 0 | 0 | 0 | 0 | 1 | 0 | 4 | -2140297978
| PP |  | Vodorovné přemístění větví, kmenů nebo pařezů s naložením, složením a dopravou Příplatek k cenám za každých dalších i započatých 1000 m přes 1000 m pařezů kmenů, průměru přes 500 do 700 mm | [14 empty] | PP | 2
| Online PSC |  | https://podminky.urs.cz/item/CS_URS_2023_02/162301973 | [14 empty] | Online PSC | 2
| VV |  | (14+29)*10 |  | 430 | [12 empty] | VV | 2 | 2 | True | 1 | ROZPOCET
50 | K | 162201424 | Vodorovné přemístění pařezů do 1 km D přes 700 do 900 mm | kus | 12 |  | 0 | CS ÚRS 2023 02 |  | základní |  | 0 | 0 | 0 | 0 | 0 | 4 | K | 2 |  |  |  | ROZPOCET | 0 | 0 | 0 | 0 | 0 | 1 | 0 | 4 | 573445722
| PP |  | Vodorovné přemístění větví, kmenů nebo pařezů s naložením, složením a dopravou do 1000 m pařezů kmenů, průměru přes 700 do 900 mm | [14 empty] | PP | 2
| Online PSC |  | https://podminky.urs.cz/item/CS_URS_2023_02/162201424 | [14 empty] | Online PSC | 2
| VV |  | 5+7 |  | 12 | [12 empty] | VV | 2 | 2 | True | 1 | ROZPOCET
51 | K | 162301974 | Příplatek k vodorovnému přemístění pařezů D přes 700 do 900 mm ZKD 1 km | kus | 120 |  | 0 | CS ÚRS 2023 02 |  | základní |  | 0 | 0 | 0 | 0 | 0 | 4 | K | 2 |  |  |  | ROZPOCET | 0 | 0 | 0 | 0 | 0 | 1 | 0 | 4 | -1608346440
| PP |  | Vodorovné přemístění větví, kmenů nebo pařezů s naložením, složením a dopravou Příplatek k cenám za každých dalších i započatých 1000 m přes 1000 m pařezů kmenů, průměru přes 700 do 900 mm | [14 empty] | PP | 2
| Online PSC |  | https://podminky.urs.cz/item/CS_URS_2023_02/162301974 | [14 empty] | Online PSC | 2
| VV |  | (5+7)*10 |  | 120 | [12 empty] | VV | 2 | 2 | True | 1 | ROZPOCET
52 | K | 162201520 | Vodorovné přemístění pařezů do 1 km D přes 900 do 1100 mm | kus | 2 |  | 0 | CS ÚRS 2023 02 |  | základní |  | 0 | 0 | 0 | 0 | 0 | 4 | K | 2 |  |  |  | ROZPOCET | 0 | 0 | 0 | 0 | 0 | 1 | 0 | 4 | 1751929814
| PP |  | Vodorovné přemístění větví, kmenů nebo pařezů s naložením, složením a dopravou do 1000 m pařezů kmenů, průměru přes 900 do 1100 mm | [14 empty] | PP | 2
| Online PSC |  | https://podminky.urs.cz/item/CS_URS_2023_02/162201520 | [14 empty] | Online PSC | 2
| VV |  | 1+1 |  | 2 | [12 empty] | VV | 2 | 2 | True | 1 | ROZPOCET
53 | K | 162301975 | Příplatek k vodorovnému přemístění pařezů D přes 900 do 1100 mm ZKD 1 km | kus | 20 |  | 0 | CS ÚRS 2023 02 |  | základní |  | 0 | 0 | 0 | 0 | 0 | 4 | K | 2 |  |  |  | ROZPOCET | 0 | 0 | 0 | 0 | 0 | 1 | 0 | 4 | 1666261676
| PP |  | Vodorovné přemístění větví, kmenů nebo pařezů s naložením, složením a dopravou Příplatek k cenám za každých dalších i započatých 1000 m přes 1000 m pařezů kmenů, průměru přes 900 do 1100 mm | [14 empty] | PP | 2
| Online PSC |  | https://podminky.urs.cz/item/CS_URS_2023_02/162301975 | [14 empty] | Online PSC | 2
| VV |  | (1+1)*10 |  | 20 | [12 empty] | VV | 2 | 2 | True | 1 | ROZPOCET
54 | K | 162201405 | Vodorovné přemístění větví stromů jehličnatých do 1 km D kmene přes 100 do 300 mm | kus | 1 |  | 0 | CS ÚRS 2023 02 |  | základní |  | 0 | 0 | 0 | 0 | 0 | 4 | K | 2 |  |  |  | ROZPOCET | 0 | 0 | 0 | 0 | 0 | 1 | 0 | 4 | 120140043
| PP |  | Vodorovné přemístění větví, kmenů nebo pařezů s naložením, složením a dopravou do 1000 m větví stromů jehličnatých, průměru kmene přes 100 do 300 mm | [14 empty] | PP | 2
| Online PSC |  | https://podminky.urs.cz/item/CS_URS_2023_02/162201405 | [14 empty] | Online PSC | 2
| VV |  | 1 |  | 1 | [12 empty] | VV | 2 | 2 | True | 1 | ROZPOCET
55 | K | 162301941 | Příplatek k vodorovnému přemístění větví stromů jehličnatých D kmene přes 100 do 300 mm ZKD 1 km | kus | 10 |  | 0 | CS ÚRS 2023 02 |  | základní |  | 0 | 0 | 0 | 0 | 0 | 4 | K | 2 |  |  |  | ROZPOCET | 0 | 0 | 0 | 0 | 0 | 1 | 0 | 4 | 489845241
| PP |  | Vodorovné přemístění větví, kmenů nebo pařezů s naložením, složením a dopravou Příplatek k cenám za každých dalších i započatých 1000 m přes 1000 m větví stromů jehličnatých, o průměru kmene přes 100 do 300 mm | [14 empty] | PP | 2
| Online PSC |  | https://podminky.urs.cz/item/CS_URS_2023_02/162301941 | [14 empty] | Online PSC | 2
| VV |  | 1*10 |  | 10 | [12 empty] | VV | 2 | 2 | True | 1 | ROZPOCET
56 | K | 162201406 | Vodorovné přemístění větví stromů jehličnatých do 1 km D kmene přes 300 do 500 mm | kus | 14 |  | 0 | CS ÚRS 2023 02 |  | základní |  | 0 | 0 | 0 | 0 | 0 | 4 | K | 2 |  |  |  | ROZPOCET | 0 | 0 | 0 | 0 | 0 | 1 | 0 | 4 | 510910626
| PP |  | Vodorovné přemístění větví, kmenů nebo pařezů s naložením, složením a dopravou do 1000 m větví stromů jehličnatých, průměru kmene přes 300 do 500 mm | [14 empty] | PP | 2
| Online PSC |  | https://podminky.urs.cz/item/CS_URS_2023_02/162201406 | [14 empty] | Online PSC | 2
| VV |  | 14 |  | 14 | [12 empty] | VV | 2 | 2 | True | 1 | ROZPOCET
57 | K | 162301942 | Příplatek k vodorovnému přemístění větví stromů jehličnatých D kmene přes 300 do 500 mm ZKD 1 km | kus | 140 |  | 0 | CS ÚRS 2023 02 |  | základní |  | 0 | 0 | 0 | 0 | 0 | 4 | K | 2 |  |  |  | ROZPOCET | 0 | 0 | 0 | 0 | 0 | 1 | 0 | 4 | 2007505638
| PP |  | Vodorovné přemístění větví, kmenů nebo pařezů s naložením, složením a dopravou Příplatek k cenám za každých dalších i započatých 1000 m přes 1000 m větví stromů jehličnatých, o průměru kmene přes 300 do 500 mm | [14 empty] | PP | 2
| Online PSC |  | https://podminky.urs.cz/item/CS_URS_2023_02/162301942 | [14 empty] | Online PSC | 2
| VV |  | 14*10 |  | 140 | [12 empty] | VV | 2 | 2 | True | 1 | ROZPOCET
58 | K | 162201407 | Vodorovné přemístění větví stromů jehličnatých do 1 km D kmene přes 500 do 700 mm | kus | 29 |  | 0 | CS ÚRS 2023 02 |  | základní |  | 0 | 0 | 0 | 0 | 0 | 4 | K | 2 |  |  |  | ROZPOCET | 0 | 0 | 0 | 0 | 0 | 1 | 0 | 4 | 1175395801
| PP |  | Vodorovné přemístění větví, kmenů nebo pařezů s naložením, složením a dopravou do 1000 m větví stromů jehličnatých, průměru kmene přes 500 do 700 mm | [14 empty] | PP | 2
| Online PSC |  | https://podminky.urs.cz/item/CS_URS_2023_02/162201407 | [14 empty] | Online PSC | 2
| VV |  | 29 |  | 29 | [12 empty] | VV | 2 | 2 | True | 1 | ROZPOCET
59 | K | 162301943 | Příplatek k vodorovnému přemístění větví stromů jehličnatých D kmene přes 500 do 700 mm ZKD 1 km | kus | 290 |  | 0 | CS ÚRS 2023 02 |  | základní |  | 0 | 0 | 0 | 0 | 0 | 4 | K | 2 |  |  |  | ROZPOCET | 0 | 0 | 0 | 0 | 0 | 1 | 0 | 4 | -1418746156
| PP |  | Vodorovné přemístění větví, kmenů nebo pařezů s naložením, složením a dopravou Příplatek k cenám za každých dalších i započatých 1000 m přes 1000 m větví stromů jehličnatých, o průměru kmene přes 500 do 700 mm | [14 empty] | PP | 2
| Online PSC |  | https://podminky.urs.cz/item/CS_URS_2023_02/162301943 | [14 empty] | Online PSC | 2
| VV |  | 29*10 |  | 290 | [12 empty] | VV | 2 | 2 | True | 1 | ROZPOCET
60 | K | 162201408 | Vodorovné přemístění větví stromů jehličnatých do 1 km D kmene přes 700 do 900 mm | kus | 7 |  | 0 | CS ÚRS 2023 02 |  | základní |  | 0 | 0 | 0 | 0 | 0 | 4 | K | 2 |  |  |  | ROZPOCET | 0 | 0 | 0 | 0 | 0 | 1 | 0 | 4 | 1215262794
| PP |  | Vodorovné přemístění větví, kmenů nebo pařezů s naložením, složením a dopravou do 1000 m větví stromů jehličnatých, průměru kmene přes 700 do 900 mm | [14 empty] | PP | 2
| Online PSC |  | https://podminky.urs.cz/item/CS_URS_2023_02/162201408 | [14 empty] | Online PSC | 2
| VV |  | 7 |  | 7 | [12 empty] | VV | 2 | 2 | True | 1 | ROZPOCET
61 | K | 162301944 | Příplatek k vodorovnému přemístění větví stromů jehličnatých D kmene přes 700 do 900 mm ZKD 1 km | kus | 70 |  | 0 | CS ÚRS 2023 02 |  | základní |  | 0 | 0 | 0 | 0 | 0 | 4 | K | 2 |  |  |  | ROZPOCET | 0 | 0 | 0 | 0 | 0 | 1 | 0 | 4 | -1315397735
| PP |  | Vodorovné přemístění větví, kmenů nebo pařezů s naložením, složením a dopravou Příplatek k cenám za každých dalších i započatých 1000 m přes 1000 m větví stromů jehličnatých, o průměru kmene přes 700 do 900 mm | [14 empty] | PP | 2
| Online PSC |  | https://podminky.urs.cz/item/CS_URS_2023_02/162301944 | [14 empty] | Online PSC | 2
| VV |  | 7*10 |  | 70 | [12 empty] | VV | 2 | 2 | True | 1 | ROZPOCET
62 | K | 162201504 | Vodorovné přemístění větví stromů jehličnatých do 1 km D kmene přes 900 do 1100 mm | kus | 1 |  | 0 | CS ÚRS 2023 02 |  | základní |  | 0 | 0 | 0 | 0 | 0 | 4 | K | 2 |  |  |  | ROZPOCET | 0 | 0 | 0 | 0 | 0 | 1 | 0 | 4 | -474462436
| PP |  | Vodorovné přemístění větví, kmenů nebo pařezů s naložením, složením a dopravou do 1000 m větví stromů jehličnatých, průměru kmene přes 900 do 1100 mm | [14 empty] | PP | 2
| Online PSC |  | https://podminky.urs.cz/item/CS_URS_2023_02/162201504 | [14 empty] | Online PSC | 2
| VV |  | 1 |  | 1 | [12 empty] | VV | 2 | 2 | True | 1 | ROZPOCET
63 | K | 162301945 | Příplatek k vodorovnému přemístění větví stromů jehličnatých D kmene přes 900 do 1100 mm ZKD 1 km | kus | 10 |  | 0 | CS ÚRS 2023 02 |  | základní |  | 0 | 0 | 0 | 0 | 0 | 4 | K | 2 |  |  |  | ROZPOCET | 0 | 0 | 0 | 0 | 0 | 1 | 0 | 4 | 814023275
| PP |  | Vodorovné přemístění větví, kmenů nebo pařezů s naložením, složením a dopravou Příplatek k cenám za každých dalších i započatých 1000 m přes 1000 m větví stromů jehličnatých, o průměru kmene přes 900 do 1100 mm | [14 empty] | PP | 2
| Online PSC |  | https://podminky.urs.cz/item/CS_URS_2023_02/162301945 | [14 empty] | Online PSC | 2
| VV |  | 1*10 |  | 10 | [12 empty] | VV | 2 | 2 | True | 1 | ROZPOCET
64 | K | 162201415 | Vodorovné přemístění kmenů stromů jehličnatých do 1 km D kmene přes 100 do 300 mm | kus | 1 |  | 0 | CS ÚRS 2023 02 |  | základní |  | 0 | 0 | 0 | 0 | 0 | 4 | K | 2 |  |  |  | ROZPOCET | 0 | 0 | 0 | 0 | 0 | 1 | 0 | 4 | 25643513
| PP |  | Vodorovné přemístění větví, kmenů nebo pařezů s naložením, složením a dopravou do 1000 m kmenů stromů jehličnatých, průměru přes 100 do 300 mm | [14 empty] | PP | 2
| Online PSC |  | https://podminky.urs.cz/item/CS_URS_2023_02/162201415 | [14 empty] | Online PSC | 2
| VV |  | 1 |  | 1 | [12 empty] | VV | 2 | 2 | True | 1 | ROZPOCET
65 | K | 162301961 | Příplatek k vodorovnému přemístění kmenů stromů jehličnatých D kmene přes 100 do 300 mm ZKD 1 km | kus | 10 |  | 0 | CS ÚRS 2023 02 |  | základní |  | 0 | 0 | 0 | 0 | 0 | 4 | K | 2 |  |  |  | ROZPOCET | 0 | 0 | 0 | 0 | 0 | 1 | 0 | 4 | -1695794731
| PP |  | Vodorovné přemístění větví, kmenů nebo pařezů s naložením, složením a dopravou Příplatek k cenám za každých dalších i započatých 1000 m přes 1000 m kmenů stromů jehličnatých, průměru přes 100 do 300 mm | [14 empty] | PP | 2
| Online PSC |  | https://podminky.urs.cz/item/CS_URS_2023_02/162301961 | [14 empty] | Online PSC | 2
| VV |  | 1*10 |  | 10 | [12 empty] | VV | 2 | 2 | True | 1 | ROZPOCET
66 | K | 162201416 | Vodorovné přemístění kmenů stromů jehličnatých do 1 km D kmene přes 300 do 500 mm | kus | 14 |  | 0 | CS ÚRS 2023 02 |  | základní |  | 0 | 0 | 0 | 0 | 0 | 4 | K | 2 |  |  |  | ROZPOCET | 0 | 0 | 0 | 0 | 0 | 1 | 0 | 4 | -493485078
| PP |  | Vodorovné přemístění větví, kmenů nebo pařezů s naložením, složením a dopravou do 1000 m kmenů stromů jehličnatých, průměru přes 300 do 500 mm | [14 empty] | PP | 2
| Online PSC |  | https://podminky.urs.cz/item/CS_URS_2023_02/162201416 | [14 empty] | Online PSC | 2
| VV |  | 14 |  | 14 | [12 empty] | VV | 2 | 2 | True | 1 | ROZPOCET
67 | K | 162301962 | Příplatek k vodorovnému přemístění kmenů stromů jehličnatých D kmene přes 300 do 500 mm ZKD 1 km | kus | 140 |  | 0 | CS ÚRS 2023 02 |  | základní |  | 0 | 0 | 0 | 0 | 0 | 4 | K | 2 |  |  |  | ROZPOCET | 0 | 0 | 0 | 0 | 0 | 1 | 0 | 4 | 552986614
| PP |  | Vodorovné přemístění větví, kmenů nebo pařezů s naložením, složením a dopravou Příplatek k cenám za každých dalších i započatých 1000 m přes 1000 m kmenů stromů jehličnatých, průměru přes 300 do 500 mm | [14 empty] | PP | 2
| Online PSC |  | https://podminky.urs.cz/item/CS_URS_2023_02/162301962 | [14 empty] | Online PSC | 2
| VV |  | 14*10 |  | 140 | [12 empty] | VV | 2 | 2 | True | 1 | ROZPOCET
68 | K | 162201417 | Vodorovné přemístění kmenů stromů jehličnatých do 1 km D kmene přes 500 do 700 mm | kus | 29 |  | 0 | CS ÚRS 2023 02 |  | základní |  | 0 | 0 | 0 | 0 | 0 | 4 | K | 2 |  |  |  | ROZPOCET | 0 | 0 | 0 | 0 | 0 | 1 | 0 | 4 | -807954700
| PP |  | Vodorovné přemístění větví, kmenů nebo pařezů s naložením, složením a dopravou do 1000 m kmenů stromů jehličnatých, průměru přes 500 do 700 mm | [14 empty] | PP | 2
| Online PSC |  | https://podminky.urs.cz/item/CS_URS_2023_02/162201417 | [14 empty] | Online PSC | 2
| VV |  | 29 |  | 29 | [12 empty] | VV | 2 | 2 | True | 1 | ROZPOCET
69 | K | 162301963 | Příplatek k vodorovnému přemístění kmenů stromů jehličnatých D kmene přes 500 do 700 mm ZKD 1 km | kus | 290 |  | 0 | CS ÚRS 2023 02 |  | základní |  | 0 | 0 | 0 | 0 | 0 | 4 | K | 2 |  |  |  | ROZPOCET | 0 | 0 | 0 | 0 | 0 | 1 | 0 | 4 | -1434789395
| PP |  | Vodorovné přemístění větví, kmenů nebo pařezů s naložením, složením a dopravou Příplatek k cenám za každých dalších i započatých 1000 m přes 1000 m kmenů stromů jehličnatých, průměru přes 500 do 700 mm | [14 empty] | PP | 2
| Online PSC |  | https://podminky.urs.cz/item/CS_URS_2023_02/162301963 | [14 empty] | Online PSC | 2
| VV |  | 29*10 |  | 290 | [12 empty] | VV | 2 | 2 | True | 1 | ROZPOCET
70 | K | 162201418 | Vodorovné přemístění kmenů stromů jehličnatých do 1 km D kmene přes 700 do 900 mm | kus | 7 |  | 0 | CS ÚRS 2023 02 |  | základní |  | 0 | 0 | 0 | 0 | 0 | 4 | K | 2 |  |  |  | ROZPOCET | 0 | 0 | 0 | 0 | 0 | 1 | 0 | 4 | -1071022172
| PP |  | Vodorovné přemístění větví, kmenů nebo pařezů s naložením, složením a dopravou do 1000 m kmenů stromů jehličnatých, průměru přes 700 do 900 mm | [14 empty] | PP | 2
| Online PSC |  | https://podminky.urs.cz/item/CS_URS_2023_02/162201418 | [14 empty] | Online PSC | 2
| VV |  | 7 |  | 7 | [12 empty] | VV | 2 | 2 | True | 1 | ROZPOCET
71 | K | 162301964 | Příplatek k vodorovnému přemístění kmenů stromů jehličnatých D kmene přes 700 do 900 mm ZKD 1 km | kus | 70 |  | 0 | CS ÚRS 2023 02 |  | základní |  | 0 | 0 | 0 | 0 | 0 | 4 | K | 2 |  |  |  | ROZPOCET | 0 | 0 | 0 | 0 | 0 | 1 | 0 | 4 | -1348037450
| PP |  | Vodorovné přemístění větví, kmenů nebo pařezů s naložením, složením a dopravou Příplatek k cenám za každých dalších i započatých 1000 m přes 1000 m kmenů stromů jehličnatých, průměru přes 700 do 900 mm | [14 empty] | PP | 2
| Online PSC |  | https://podminky.urs.cz/item/CS_URS_2023_02/162301964 | [14 empty] | Online PSC | 2
| VV |  | 7*10 |  | 70 | [12 empty] | VV | 2 | 2 | True | 1 | ROZPOCET
72 | K | 162201514 | Vodorovné přemístění kmenů stromů jehličnatých do 1 km D kmene přes 900 do 1100 mm | kus | 1 |  | 0 | CS ÚRS 2023 02 |  | základní |  | 0 | 0 | 0 | 0 | 0 | 4 | K | 2 |  |  |  | ROZPOCET | 0 | 0 | 0 | 0 | 0 | 1 | 0 | 4 | 413376120
| PP |  | Vodorovné přemístění větví, kmenů nebo pařezů s naložením, složením a dopravou do 1000 m kmenů stromů jehličnatých, průměru přes 900 do 1100 mm | [14 empty] | PP | 2
| Online PSC |  | https://podminky.urs.cz/item/CS_URS_2023_02/162201514 | [14 empty] | Online PSC | 2
| VV |  | 1 |  | 1 | [12 empty] | VV | 2 | 2 | True | 1 | ROZPOCET
73 | K | 162301965 | Příplatek k vodorovnému přemístění kmenů stromů jehličnatých D kmene přes 900 do 1100 mm ZKD 1 km | kus | 10 |  | 0 | CS ÚRS 2023 02 |  | základní |  | 0 | 0 | 0 | 0 | 0 | 4 | K | 2 |  |  |  | ROZPOCET | 0 | 0 | 0 | 0 | 0 | 1 | 0 | 4 | 1245081136
| PP |  | Vodorovné přemístění větví, kmenů nebo pařezů s naložením, složením a dopravou Příplatek k cenám za každých dalších i započatých 1000 m přes 1000 m kmenů stromů jehličnatých, průměru přes 900 do 1100 mm | [14 empty] | PP | 2
| Online PSC |  | https://podminky.urs.cz/item/CS_URS_2023_02/162301965 | [14 empty] | Online PSC | 2
| VV |  | 1*10 |  | 10 | [12 empty] | VV | 2 | 2 | True | 1 | ROZPOCET
74 | K | 112111119-91 | Náklady na kompostování, recyklaci, likvidaci: křovin - ve vlastním odpadovém hospodářství zhotovitele nebo poplatek za uložení kompostárně, skládce: kod odpadu 20 02 01 | m2 | 98 |  | 0 | vlastní |  | základní |  | 0 | 0 | 0 | 0 | 0 | 4 | K | 2 |  |  |  | ROZPOCET | 0 | 0 | 0 | 0 | 0 | 1 | 0 | 4 | 1257340326
| PP |  | Náklady na kompostování, recyklaci, likvidaci: křovin - ve vlastním odpadovém hospodářství zhotovitele nebo poplatek za uložení kompostárně, skládce: kod odpadu 20 02 01 | [14 empty] | PP | 2
| VV |  | " skládka / kompostárna vč. poplatku za skládkovné nebo recyklace na vlastní náklady ve vlastním odpadovém hospodářství " | [14 empty] | VV | 2 | 1 | True | 0 | ROZPOCET
| VV |  | "poplatek za likvidaci hmoty po odstranění nevhodných dřevin, odvoz, výšky přes 1 m, s odstraněním pařezu, plochy do 100 m2 v rovině" 98 |  | 98 | [12 empty] | VV | 2 | 2 | True | 0 | ROZPOCET
| VV |  | Mezisoučet |  | 98 | [12 empty] | VV | 2 | 3 | True | 1 | ROZPOCET
75 | K | 112211111-92 | Náklady na kompostování, recyklaci, likvidaci: větví + pařezů ze stromů do D 0,30m - ve vlastním odpadovém hospodářství zhotovitele nebo poplatek za uložení kompostárně, skládce: kod dopadu 20 02 01 | kus | 11 |  | 0 | vlastní |  | základní |  | 0 | 0 | 0 | 0 | 0 | 4 | K | 2 |  |  |  | ROZPOCET | 0 | 0 | 0 | 0 | 0 | 1 | 0 | 4 | -1400833845
| PP |  | Náklady na kompostování, recyklaci, likvidaci: větví + pařezů ze stromů do D 0,30m - ve vlastním odpadovém hospodářství zhotovitele nebo poplatek za uložení kompostárně, skládce: kod dopadu 20 02 01 | [14 empty] | PP | 2
| VV |  | "Poplatek za likvidaci hmoty z listnatých dřevin vč. pařezu, průměr na pařezu do 20 cm" 9 |  | 9 | [12 empty] | VV | 2 | 2 | True | 0 | ROZPOCET
| VV |  | "Poplatek za likvidaci hmoty z listnatých dřevin vč. pařezu, průměr na pařezu do 30 cm" 1 |  | 1 | [12 empty] | VV | 2 | 2 | True | 0 | ROZPOCET
| VV |  | "Poplatek za likvidaci hmoty z jehličnatých dřevin vč. pařezu, průměr na pařezu do 30 cm" 1 |  | 1 | [12 empty] | VV | 2 | 2 | True | 0 | ROZPOCET
| VV |  | Mezisoučet |  | 11 | [12 empty] | VV | 2 | 3 | True | 1 | ROZPOCET
76 | K | 112211112-B92 | Náklady na kompostování, recyklaci, likvidaci: větví + pařezů ze stromů od 0,30 m do D 0,50 m - ve vlastním odpadovém hospodářství zhotovitele nebo poplatek za uložení kompostárně, skládce: kod dopadu 20 02 01 | kus | 33 |  | 0 | vlastní |  | základní |  | 0 | 0 | 0 | 0 | 0 | 4 | K | 2 |  |  |  | ROZPOCET | 0 | 0 | 0 | 0 | 0 | 1 | 0 | 4 | -2024356552
| PP |  | Náklady na kompostování, recyklaci, likvidaci: větví + pařezů ze stromů od 0,30 m do D 0,50 m - ve vlastním odpadovém hospodářství zhotovitele nebo poplatek za uložení kompostárně, skládce: kod dopadu 20 02 01 | [14 empty] | PP | 2
| VV |  | "Poplatek za likvidaci hmoty z listnatých dřevin vč. pařezu, průměr na pařezu do 40 cm" 8 |  | 8 | [12 empty] | VV | 2 | 2 | True | 0 | ROZPOCET
| VV |  | "Poplatek za likvidaci hmoty z jehličnatých dřevin vč. pařezu, průměr na pařezu do 40 cm" 4 |  | 4 | [12 empty] | VV | 2 | 2 | True | 0 | ROZPOCET
| VV |  | "Poplatek za likvidaci hmoty z listnatých dřevin vč. pařezu, průměr na pařezu do 50 cm" 10 |  | 10 | [12 empty] | VV | 2 | 2 | True | 0 | ROZPOCET
| VV |  | "Poplatek za likvidaci hmoty z jehličnatých dřevin vč. pařezu, průměr na pařezu do 50 cm" 11 |  | 11 | [12 empty] | VV | 2 | 2 | True | 0 | ROZPOCET
| VV |  | Mezisoučet |  | 33 | [12 empty] | VV | 2 | 3 | True | 1 | ROZPOCET
77 | K | 112211113-92 | Náklady na kompostování, recyklaci, likvidaci: větví + pařezů ze stromů od 0,50 m do D 1,10 m - ve vlastním odpadovém hospodářství zhotovitele nebo poplatek za uložení kompostárně, skládce: kod dopadu 20 02 01 | kus | 57 |  | 0 | vlastní |  | základní |  | 0 | 0 | 0 | 0 | 0 | 4 | K | 2 |  |  |  | ROZPOCET | 0 | 0 | 0 | 0 | 0 | 1 | 0 | 4 | -1155957730
| PP |  | Náklady na kompostování, recyklaci, likvidaci: větví + pařezů ze stromů od 0,50 m do D 1,10 m - ve vlastním odpadovém hospodářství zhotovitele nebo poplatek za uložení kompostárně, skládce: kod dopadu 20 02 01 | [14 empty] | PP | 2
| VV |  | "Poplatek za likvidaci hmoty z listnatých dřevin vč. pařezu, průměr na pařezu do 60 cm" 9 |  | 9 | [12 empty] | VV | 2 | 2 | True | 0 | ROZPOCET
| VV |  | "Poplatek za likvidaci hmoty z jehličnatých dřevin vč. pařezu, průměr na pařezu do 60 cm" 16 |  | 16 | [12 empty] | VV | 2 | 2 | True | 0 | ROZPOCET
| VV |  | "Poplatek za likvidaci hmoty z listnatých dřevin vč. pařezu, průměr na pařezu do 70 cm" 5 |  | 5 | [12 empty] | VV | 2 | 2 | True | 0 | ROZPOCET
| VV |  | "Poplatek za likvidaci hmoty z jehličnatých dřevin vč. pařezu, průměr na pařezu do 70 cm" 13 |  | 13 | [12 empty] | VV | 2 | 2 | True | 0 | ROZPOCET
| VV |  | "Poplatek za likvidaci hmoty z listnatých dřevin vč. pařezu, průměr na pařezu do 80 cm" 4 |  | 4 | [12 empty] | VV | 2 | 2 | True | 0 | ROZPOCET
| VV |  | "Poplatek za likvidaci hmoty z jehličnatých dřevin vč. pařezu, průměr na pařezu do 80 cm" 4 |  | 4 | [12 empty] | VV | 2 | 2 | True | 0 | ROZPOCET
| VV |  | "Poplatek za likvidaci hmoty z listnatých dřevin vč. pařezu, průměr na pařezu do 90 cm" 1 |  | 1 | [12 empty] | VV | 2 | 2 | True | 0 | ROZPOCET
| VV |  | "Poplatek za likvidaci hmoty z jehličnatých dřevin vč. pařezu, průměr na pařezu do 90 cm" 3 |  | 3 | [12 empty] | VV | 2 | 2 | True | 0 | ROZPOCET
| VV |  | "Poplatek za likvidaci hmoty z jehličnatých dřevin vč. pařezu, průměr na pařezu do 100 cm" 1 |  | 1 | [12 empty] | VV | 2 | 2 | True | 0 | ROZPOCET
| VV |  | "Poplatek za likvidaci hmoty z listnatých dřevin vč. pařezu, průměr na pařezu do 110 cm" 1 |  | 1 | [12 empty] | VV | 2 | 2 | True | 0 | ROZPOCET
| VV |  | Mezisoučet |  | 57 | [12 empty] | VV | 2 | 3 | True | 1 | ROZPOCET
78 | K | 184818231 | Ochrana kmene průměru do 300 mm bedněním výšky do 2 m | kus | 4 |  | 0 | CS ÚRS 2023 02 |  | základní |  | 0 | 0.01281 | 0.05124 | 0 | 0 | 4 | K | 2 |  |  |  | ROZPOCET | 0 | 0 | 0 | 0 | 0 | 1 | 0 | 4 | 1502493501
| PP |  | Ochrana kmene bedněním před poškozením stavebním provozem zřízení včetně odstranění výšky bednění do 2 m průměru kmene do 300 mm | [14 empty] | PP | 2
| Online PSC |  | https://podminky.urs.cz/item/CS_URS_2023_02/184818231 | [14 empty] | Online PSC | 2
| VV |  | "ochrana stromů při stavební činnosti - průměr kmene do 30 cm" 4 |  | 4 | [12 empty] | VV | 2 | 2 | True | 1 | ROZPOCET
79 | K | 184818232 | Ochrana kmene průměru přes 300 do 500 mm bedněním výšky do 2 m | kus | 3 |  | 0 | CS ÚRS 2023 02 |  | základní |  | 0 | 0.02135 | 0.06405 | 0 | 0 | 4 | K | 2 |  |  |  | ROZPOCET | 0 | 0 | 0 | 0 | 0 | 1 | 0 | 4 | -174267194
| PP |  | Ochrana kmene bedněním před poškozením stavebním provozem zřízení včetně odstranění výšky bednění do 2 m průměru kmene přes 300 do 500 mm | [14 empty] | PP | 2
| Online PSC |  | https://podminky.urs.cz/item/CS_URS_2023_02/184818232 | [14 empty] | Online PSC | 2
| VV |  | "ochrana stromů při stavební činnosti - průměr kmene 30-50 cm" 3 |  | 3 | [12 empty] | VV | 2 | 2 | True | 1 | ROZPOCET
80 | K | 184818233 | Ochrana kmene průměru přes 500 do 700 mm bedněním výšky do 2 m | kus | 6 |  | 0 | CS ÚRS 2023 02 |  | základní |  | 0 | 0.02989 | 0.17934 | 0 | 0 | 4 | K | 2 |  |  |  | ROZPOCET | 0 | 0 | 0 | 0 | 0 | 1 | 0 | 4 | -1123456581
| PP |  | Ochrana kmene bedněním před poškozením stavebním provozem zřízení včetně odstranění výšky bednění do 2 m průměru kmene přes 500 do 700 mm | [14 empty] | PP | 2
| Online PSC |  | https://podminky.urs.cz/item/CS_URS_2023_02/184818233 | [14 empty] | Online PSC | 2
| VV |  | "ochrana stromů při stavební činnosti - průměr kmene 50-70 cm" 6 |  | 6 | [12 empty] | VV | 2 | 2 | True | 1 | ROZPOCET
81 | K | 184818234 | Ochrana kmene průměru přes 700 do 900 mm bedněním výšky do 2 m | kus | 7 |  | 0 | CS ÚRS 2023 02 |  | základní |  | 0 | 0.03843 | 0.26901 | 0 | 0 | 4 | K | 2 |  |  |  | ROZPOCET | 0 | 0 | 0 | 0 | 0 | 1 | 0 | 4 | 389186620
| PP |  | Ochrana kmene bedněním před poškozením stavebním provozem zřízení včetně odstranění výšky bednění do 2 m průměru kmene přes 700 do 900 mm | [14 empty] | PP | 2
| Online PSC |  | https://podminky.urs.cz/item/CS_URS_2023_02/184818234 | [14 empty] | Online PSC | 2
| VV |  | "ochrana stromů při stavební činnosti - průměr kmene 70-90 cm" 7 |  | 7 | [12 empty] | VV | 2 | 2 | True | 1 | ROZPOCET
82 | K | 184818235 | Ochrana kmene průměru přes 900 do 1100 mm bedněním výšky do 2 m | kus | 3 |  | 0 | CS ÚRS 2023 02 |  | základní |  | 0 | 0.04698 | 0.14094 | 0 | 0 | 4 | K | 2 |  |  |  | ROZPOCET | 0 | 0 | 0 | 0 | 0 | 1 | 0 | 4 | -1302876578
| PP |  | Ochrana kmene bedněním před poškozením stavebním provozem zřízení včetně odstranění výšky bednění do 2 m průměru kmene přes 900 do 1100 mm | [14 empty] | PP | 2
| Online PSC |  | https://podminky.urs.cz/item/CS_URS_2023_02/184818235 | [14 empty] | Online PSC | 2
| VV |  | "ochrana stromů při stavební činnosti - průměr kmene 90-110 cm" 3 |  | 3 | [12 empty] | VV | 2 | 2 | True | 1 | ROZPOCET
83 | K | 998231311 | Přesun hmot pro sadovnické a krajinářské úpravy vodorovně do 5000 m | t | 0.705 |  | 0 | CS ÚRS 2023 02 |  | základní |  | 0 | 0 | 0 | 0 | 0 | 4 | K | 2 |  |  |  | ROZPOCET | 0 | 0 | 0 | 0 | 0 | 1 | 0 | 4 | 1431231716
| PP |  | Přesun hmot pro sadovnické a krajinářské úpravy - strojně dopravní vzdálenost do 5000 m | [14 empty] | PP | 2
| Online PSC |  | https://podminky.urs.cz/item/CS_URS_2023_02/998231311 | [14 empty] | Online PSC | 2

## SO 801.1.1.1 - OŠETŘENÍ S...
{b362c070-ae8a-4c53-a4ac-ff35e5327ed6}
2
| KRYCÍ LIST SOUPISU PRACÍ | [7 empty] | v --- níže se nacházejí doplnkové a pomocné údaje k sestavám --- v | [8 empty] | False
Stavba:
Přestupní terminál veřejné dopravy v Klatovech
Objekt:
SO 801 - Vegetační úpravy a mobiliář
Soupis:
SO 801.1 - Vegetační úpravy
Úroveň 4:
SO 801.1.1.1 - OŠETŘENÍ STÁVAJÍCÍCH PONECHANÝCH DŘEVIN
| KSO: |  |  |  |  | CC-CZ:
| Místo: |  | Klatovy |  |  | Datum: | 14. 7. 2023
| Zadavatel: |  |  |  |  | IČ: | 720 53 119
|  | Správa a údržba silnic Plzeňského kraje, p.o. |  |  |  | DIČ: | CZ72053119
| Uchazeč: |  |  |  |  | IČ: | Vyplň údaj
|  | Vyplň údaj |  |  |  | DIČ: | Vyplň údaj
| Projektant: |  |  |  |  | IČ:
DIČ:
| Zpracovatel: |  |  |  |  | IČ: | 037 06 940
|  | Laboro ateliér s.r.o. |  |  |  | DIČ: | CZ03706940
Poznámka:
| Cena bez DPH | [5 empty] | 0
|  |  | Základ daně |  |  | Sazba daně | Výše daně
| DPH | základní | 0 |  |  | 21% | 0
|  | snížená | 0 |  |  | 15% | 0
|  | zákl. přenesená | 0 |  |  | 21% | 0
|  | sníž. přenesená | 0 |  |  | 15% | 0
|  | nulová | 0 |  |  | 0% | 0
| Cena s DPH |  |  | v | CZK |  | 0
| Projektant |  |  | Zpracovatel
| Datum a podpis: |  | Razítko | Datum a podpis: |  |  | Razítko
| Objednavatel |  |  | Uchazeč
| Datum a podpis: |  | Razítko | Datum a podpis: |  |  | Razítko
REKAPITULACE ČLENĚNÍ SOUPISU PRACÍ
Stavba:
Přestupní terminál veřejné dopravy v Klatovech
Objekt:
SO 801 - Vegetační úpravy a mobiliář
Soupis:
SO 801.1 - Vegetační úpravy
Úroveň 4:
SO 801.1.1.1 - OŠETŘENÍ STÁVAJÍCÍCH PONECHANÝCH DŘEVIN
Místo: |  |  | Klatovy |  |  | Datum: | 14. 7. 2023
Zadavatel: |  |  | Správa a údržba silnic Plzeňského kraje, p.o. |  |  | Projektant:
Uchazeč: |  |  | Vyplň údaj |  |  | Zpracovatel: | Laboro ateliér s.r.o.
Kód dílu - Popis | [6 empty] | Cena celkem [CZK]
Náklady ze soupisu prací | [6 empty] | 0 | [11 empty] | -1
| HSV - Práce a dodávky HSV | [5 empty] | 0
| 801.1. - OŠETŘENÍ STÁVAJÍCÍCH PONECHANÝCH DŘEVIN | [5 empty] | 0
SOUPIS PRACÍ
Stavba:
Přestupní terminál veřejné dopravy v Klatovech
Objekt:
SO 801 - Vegetační úpravy a mobiliář
Soupis:
SO 801.1 - Vegetační úpravy
Úroveň 4:
SO 801.1.1.1 - OŠETŘENÍ STÁVAJÍCÍCH PONECHANÝCH DŘEVIN
Místo: |  |  | Klatovy |  |  | Datum: | 14. 7. 2023
Zadavatel: |  |  | Správa a údržba silnic Plzeňského kraje, p.o. |  |  | Projektant:
Uchazeč: |  |  | Vyplň údaj |  |  | Zpracovatel: | Laboro ateliér s.r.o.
PČ | Typ | Kód | Popis | MJ | Množství | J.cena [CZK] | Cena celkem [CZK] | Cenová soustava |  | DPH | J. Nh [h] | Nh celkem [h] | J. hmotnost [t] | Hmotnost celkem [t] | J. suť [t] | Suť Celkem [t]
Náklady soupisu celkem | [6 empty] | 0 |  |  |  |  | 0 |  | 0 |  | 0 |  | D | -1 | [10 empty] | 0
| D | HSV | Práce a dodávky HSV |  |  |  | 0 |  |  |  |  | 0 |  | 0 |  | 0 | 1 | D | 0 |  |  |  | ROZPOCET | [6 empty] | 0
| D | 801.1. | OŠETŘENÍ STÁVAJÍCÍCH PONECHANÝCH DŘEVIN |  |  |  | 0 |  |  |  |  | 0 |  | 0 |  | 0 | 1 | D | 1 |  |  |  | ROZPOCET | [6 empty] | 0
1 | K | 184852254 | Řez stromu zdravotní o ploše koruny přes 570 do 600 m2 lezeckou technikou | kus | 17 |  | 0 | CS ÚRS 2023 02 |  | základní |  | 0 | 0 | 0 | 0 | 0 | 4 | K | 2 |  |  |  | ROZPOCET | 0 | 0 | 0 | 0 | 0 | 1 | 0 | 4 | -1642154486
| PP |  | Řez stromů prováděný lezeckou technikou zdravotní (S-RZ), plocha koruny stromu přes 570 do 600 m2 | [14 empty] | PP | 2
| Online PSC |  | https://podminky.urs.cz/item/CS_URS_2023_02/184852254 | [14 empty] | Online PSC | 2
| VV |  | "Výkaz výměr dle BILANČNÍ TABULKY, viz. Příloha PD" | [14 empty] | VV | 2 | 1 | True | 0 | ROZPOCET
| VV |  | "zdravotní řez" 17 |  | 17 | [12 empty] | VV | 2 | 2 | True | 1 | ROZPOCET
2 | K | 184852323 | Řez stromu výchovný alejových stromů v přes 6 do 9 m | kus | 1 |  | 0 | CS ÚRS 2023 02 |  | základní |  | 0 | 0 | 0 | 0 | 0 | 4 | K | 2 |  |  |  | ROZPOCET | 0 | 0 | 0 | 0 | 0 | 1 | 0 | 4 | 938205766
| PP |  | Řez stromů prováděný lezeckou technikou výchovný (S-RV) alejové stromy, výšky přes 6 do 9 m | [14 empty] | PP | 2
| Online PSC |  | https://podminky.urs.cz/item/CS_URS_2023_02/184852323 | [14 empty] | Online PSC | 2
| VV |  | "výchovný řez - koruna do 30 m2" 1 |  | 1 | [12 empty] | VV | 2 | 2 | True | 1 | ROZPOCET
3 | K | 184852154 | Řez stromu bezpečnostní o ploše koruny přes 570 do 600 m2 lezeckou technikou | kus | 1 |  | 0 | CS ÚRS 2023 02 |  | základní |  | 0 | 0 | 0 | 0 | 0 | 4 | K | 2 |  |  |  | ROZPOCET | 0 | 0 | 0 | 0 | 0 | 1 | 0 | 4 | -2102714614
| PP |  | Řez stromů prováděný lezeckou technikou bezpečnostní (S-RB), plocha koruny stromu přes 570 do 600 m2 | [14 empty] | PP | 2
| Online PSC |  | https://podminky.urs.cz/item/CS_URS_2023_02/184852154 | [14 empty] | Online PSC | 2
| VV |  | "bezpečnostní řez" 1 |  | 1 | [12 empty] | VV | 2 | 2 | True | 1 | ROZPOCET
4 | K | 184818312 | Instalace dynamické vazby pro zajištění koruny stromu přes 1 do 3 lan | kus | 2 |  | 0 | CS ÚRS 2023 02 |  | základní |  | 0 | 0 | 0 | 0 | 0 | 4 | K | 2 |  |  |  | ROZPOCET | 0 | 0 | 0 | 0 | 0 | 1 | 0 | 4 | 1844552771
| PP |  | Instalace bezpečnostních vazeb pro zajištění koruny stromu dynamická přes 1 do 3 lan | [14 empty] | PP | 2
| Online PSC |  | https://podminky.urs.cz/item/CS_URS_2023_02/184818312 | [14 empty] | Online PSC | 2
| VV |  | "Instalace dynamické vazby" 2 |  | 2 | [12 empty] | VV | 2 | 2 | True | 1 | ROZPOCET
5 | K | 1848523-12450 | Příplatek za ošetření řezných ran nátěrem po prořezu stromů, vč. dodávky materiálu | kus | 18 |  | 0 | vlastní |  | základní |  | 0 | 0 | 0 | 0 | 0 | 4 | K | 2 |  |  |  | ROZPOCET | 0 | 0 | 0 | 0 | 0 | 1 | 0 | 4 | -1471699160
| PP |  | Příplatek za ošetření řezných ran nátěrem po prořezu stromů, vč. dodávky materiálu | [14 empty] | PP | 2
| VV |  | 17+1 |  | 18 | [12 empty] | VV | 2 | 2 | True | 1 | ROZPOCET
6 | K | 1848523-B2450 | Odvoz a likvidace dřevní hmoty z prořezů stromů | kus | 18 |  | 0 | vlastní |  | základní |  | 0 | 0 | 0 | 0 | 0 | 4 | K | 2 |  |  |  | ROZPOCET | 0 | 0 | 0 | 0 | 0 | 1 | 0 | 4 | 1077405215
| PP |  | Odvoz a likvidace dřevní hmoty z prořezů stromů | [14 empty] | PP | 2
| VV |  | 18 |  | 18 | [12 empty] | VV | 2 | 2 | True | 1 | ROZPOCET

## SO 801.1.1.2 - VÝSADBA ST...
{43131e1b-334e-4994-96fb-079cf0c77461}
2
| KRYCÍ LIST SOUPISU PRACÍ | [7 empty] | v --- níže se nacházejí doplnkové a pomocné údaje k sestavám --- v | [8 empty] | False
Stavba:
Přestupní terminál veřejné dopravy v Klatovech
Objekt:
SO 801 - Vegetační úpravy a mobiliář
Soupis:
SO 801.1 - Vegetační úpravy
Úroveň 4:
SO 801.1.1.2 - VÝSADBA STROMŮ
| KSO: |  |  |  |  | CC-CZ:
| Místo: |  | Klatovy |  |  | Datum: | 14. 7. 2023
| Zadavatel: |  |  |  |  | IČ: | 720 53 119
|  | Správa a údržba silnic Plzeňského kraje, p.o. |  |  |  | DIČ: | CZ72053119
| Uchazeč: |  |  |  |  | IČ: | Vyplň údaj
|  | Vyplň údaj |  |  |  | DIČ: | Vyplň údaj
| Projektant: |  |  |  |  | IČ:
DIČ:
| Zpracovatel: |  |  |  |  | IČ: | 037 06 940
|  | Laboro ateliér s.r.o. |  |  |  | DIČ: | CZ03706940
Poznámka:
| Cena bez DPH | [5 empty] | 0
|  |  | Základ daně |  |  | Sazba daně | Výše daně
| DPH | základní | 0 |  |  | 21% | 0
|  | snížená | 0 |  |  | 15% | 0
|  | zákl. přenesená | 0 |  |  | 21% | 0
|  | sníž. přenesená | 0 |  |  | 15% | 0
|  | nulová | 0 |  |  | 0% | 0
| Cena s DPH |  |  | v | CZK |  | 0
| Projektant |  |  | Zpracovatel
| Datum a podpis: |  | Razítko | Datum a podpis: |  |  | Razítko
| Objednavatel |  |  | Uchazeč
| Datum a podpis: |  | Razítko | Datum a podpis: |  |  | Razítko
REKAPITULACE ČLENĚNÍ SOUPISU PRACÍ
Stavba:
Přestupní terminál veřejné dopravy v Klatovech
Objekt:
SO 801 - Vegetační úpravy a mobiliář
Soupis:
SO 801.1 - Vegetační úpravy
Úroveň 4:
SO 801.1.1.2 - VÝSADBA STROMŮ
Místo: |  |  | Klatovy |  |  | Datum: | 14. 7. 2023
Zadavatel: |  |  | Správa a údržba silnic Plzeňského kraje, p.o. |  |  | Projektant:
Uchazeč: |  |  | Vyplň údaj |  |  | Zpracovatel: | Laboro ateliér s.r.o.
Kód dílu - Popis | [6 empty] | Cena celkem [CZK]
Náklady ze soupisu prací | [6 empty] | 0 | [11 empty] | -1
| HSV - Práce a dodávky HSV | [5 empty] | 0
| 801.2.a - VÝSADBA STROMŮ | [5 empty] | 0
| 801.2.b - Rozvojová péče do konce vegetačního období v rámci podzimní výsadby | [5 empty] | 0
SOUPIS PRACÍ
Stavba:
Přestupní terminál veřejné dopravy v Klatovech
Objekt:
SO 801 - Vegetační úpravy a mobiliář
Soupis:
SO 801.1 - Vegetační úpravy
Úroveň 4:
SO 801.1.1.2 - VÝSADBA STROMŮ
Místo: |  |  | Klatovy |  |  | Datum: | 14. 7. 2023
Zadavatel: |  |  | Správa a údržba silnic Plzeňského kraje, p.o. |  |  | Projektant:
Uchazeč: |  |  | Vyplň údaj |  |  | Zpracovatel: | Laboro ateliér s.r.o.
PČ | Typ | Kód | Popis | MJ | Množství | J.cena [CZK] | Cena celkem [CZK] | Cenová soustava |  | DPH | J. Nh [h] | Nh celkem [h] | J. hmotnost [t] | Hmotnost celkem [t] | J. suť [t] | Suť Celkem [t]
Náklady soupisu celkem | [6 empty] | 0 |  |  |  |  | 0 |  | 30.5652 |  | 0 |  | D | -1 | [10 empty] | 0
| D | HSV | Práce a dodávky HSV |  |  |  | 0 |  |  |  |  | 0 |  | 30.5652 |  | 0 | 1 | D | 0 |  |  |  | ROZPOCET | [6 empty] | 0
| D | 801.2.a | VÝSADBA STROMŮ |  |  |  | 0 |  |  |  |  | 0 |  | 30.5642 |  | 0 | 1 | D | 1 |  |  |  | ROZPOCET | [6 empty] | 0
1 | K | 171201231-11 | Náklady na recyklaci zeminy a kamení ve vlastním odpadovém hospodářství zhotovitele nebo poplatek za uložení na recyklační skládce kód odpadu 17 05 04 | t | 89.25 |  | 0 | vlastní |  | základní |  | 0 | 0 | 0 | 0 | 0 | 4 | K | 2 |  |  |  | ROZPOCET | 0 | 0 | 0 | 0 | 0 | 1 | 0 | 4 | -1694389813
| PP |  | Náklady na recyklaci zeminy a kamení ve vlastním odpadovém hospodářství zhotovitele nebo poplatek za uložení na recyklační skládce kód odpadu 17 05 04 | [14 empty] | PP | 2
| VV |  | "Výkaz výměr dle BILANČNÍ TABULKY, viz. Příloha PD" | [14 empty] | VV | 2 | 1 | True | 0 | ROZPOCET
| VV |  | "odvoz (do 20km) odpadu na skládku (výměna za substrát) je započten v ceně jam s výměnou" | [14 empty] | VV | 2 | 1 | True | 0 | ROZPOCET
| VV |  | "Odvoz odpadu na skládku / kompost vč. poplatku za skládkovné nebo recyklace na vlastní náklady ve vlastním odpadovém hospodářství" | [14 empty] | VV | 2 | 1 | True | 0 | ROZPOCET
| VV |  | "výsadba stromů s výměnou 100 % půdy" 51*1,75 |  | 89.25 | [12 empty] | VV | 2 | 2 | True | 1 | ROZPOCET
2 | K | 183101321 | Jamky pro výsadbu s výměnou 100 % půdy zeminy skupiny 1 až 4 obj přes 0,4 do 1 m3 v rovině a svahu do 1:5 | kus | 51 |  | 0 | CS ÚRS 2023 02 |  | základní |  | 0 | 0 | 0 | 0 | 0 | 4 | K | 2 |  |  |  | ROZPOCET | 0 | 0 | 0 | 0 | 0 | 1 | 0 | 4 | -1583862401
| PP |  | Hloubení jamek pro vysazování rostlin v zemině skupiny 1 až 4 s výměnou půdy z 100% v rovině nebo na svahu do 1:5, objemu přes 0,40 do 1,00 m3 | [14 empty] | PP | 2
| Online PSC |  | https://podminky.urs.cz/item/CS_URS_2023_02/183101321 | [14 empty] | Online PSC | 2
| VV |  | "Hloubení jamek pro výsadbu dřevin s výměnou půdy z 100%, objem 1 m3" 51 |  | 51 | [12 empty] | VV | 2 | 2 | True | 1 | ROZPOCET
3 | M | 10321100-B1 | substrát: 40% ornice, 30% kompost, 30% ostrohranný štěrk fr. 4/8 mm | m3 | 71.4 |  | 0 | vlastní |  | základní |  | 0 | 0.22 | 15.708 | 0 | 0 | 8 | M | 2 |  |  |  | ROZPOCET | 0 | 0 | 0 | 0 | 0 | 1 | 0 | 4 | -81780121
| PP |  | substrát: 40% ornice, 30% kompost, 30% ostrohranný štěrk fr. 4/8 mm | [14 empty] | PP | 2
| VV |  | "substrát: 40% ornice, 30% kompost, 30% ostrohranný štěrk fr. 4/8 mm vč. sléhavosti 40%" 51*1,4 |  | 71.4 | [12 empty] | VV | 2 | 2 | True | 1 | ROZPOCET
4 | K | 183403132 | Obdělání půdy rytím v zemině skupiny 3 v rovině a svahu do 1:5 | m2 | 255 |  | 0 | CS ÚRS 2023 02 |  | základní |  | 0 | 0 | 0 | 0 | 0 | 4 | K | 2 |  |  |  | ROZPOCET | 0 | 0 | 0 | 0 | 0 | 1 | 0 | 4 | 1287871995
| PP |  | Obdělání půdy rytím půdy hl. do 200 mm v zemině skupiny 3 v rovině nebo na svahu do 1:5 | [14 empty] | PP | 2
| Online PSC |  | https://podminky.urs.cz/item/CS_URS_2023_02/183403132 | [14 empty] | Online PSC | 2
| VV |  | "Mechan. rozpojení dna a stěn jámy pro výsadbu stromu" | [14 empty] | VV | 2 | 1 | True | 0 | ROZPOCET
| VV |  | "dno" (51*1*1) |  | 51 | [12 empty] | VV | 2 | 2 | True | 0 | ROZPOCET
| VV |  | "stěny" (51*4*1*1) |  | 204 | [12 empty] | VV | 2 | 2 | True | 0 | ROZPOCET
| VV |  | Mezisoučet |  | 255 | [12 empty] | VV | 2 | 3 | True | 1 | ROZPOCET
5 | K | 211531111-32 | Výplň odvodňovacích žeber nebo trativodů kamenivem hrubým drceným frakce 16 až 32 mm | m3 | 5.1 |  | 0 | vlastní |  | základní |  | 0 | 0 | 0 | 0 | 0 | 4 | K | 2 |  |  |  | ROZPOCET | 0 | 0 | 0 | 0 | 0 | 1 | 0 | 4 | 864252587
| PP |  | Výplň odvodňovacích žeber nebo trativodů kamenivem hrubým drceným frakce 16 až 32 mm | [14 empty] | PP | 2
| VV |  | "drenážní vrstva štěrk 16/32" (51*0,1) |  | 5.1 | [12 empty] | VV | 2 | 2 | True | 1 | ROZPOCET
6 | K | 132112131 | Hloubení nezapažených rýh šířky do 800 mm v soudržných horninách třídy těžitelnosti I skupiny 1 a 2 ručně | m3 | 46.8 |  | 0 | CS ÚRS 2023 02 |  | základní |  | 0 | 0 | 0 | 0 | 0 | 4 | K | 2 |  |  |  | ROZPOCET | 0 | 0 | 0 | 0 | 0 | 1 | 0 | 4 | 634107746
| PP |  | Hloubení nezapažených rýh šířky do 800 mm ručně s urovnáním dna do předepsaného profilu a spádu v hornině třídy těžitelnosti I skupiny 1 a 2 soudržných | [14 empty] | PP | 2
| Online PSC |  | https://podminky.urs.cz/item/CS_URS_2023_02/132112131 | [14 empty] | Online PSC | 2
| VV |  | "instalace bariér proti růstu kořenů - protikořenové fólie" 0,6*3*26 |  | 46.8 | [12 empty] | VV | 2 | 2 | True | 1 | ROZPOCET
7 | K | 183106624 | Ochrana stromu protikořenovou clonou na svahu přes 1:5 do 1:2 hl přes 1000 do 1400 mm | m | 78 |  | 0 | CS ÚRS 2023 02 |  | základní |  | 0 | 0 | 0 | 0 | 0 | 4 | K | 2 |  |  |  | ROZPOCET | 0 | 0 | 0 | 0 | 0 | 1 | 0 | 4 | -2109123605
| PP |  | Instalace protikořenových bariér do předem vyhloubené rýhy, včetně zásypu a hutnění na svahu přes 1:5 do 1:2, hloubky přes 1000 do 1400 mm | [14 empty] | PP | 2
| Online PSC |  | https://podminky.urs.cz/item/CS_URS_2023_02/183106624 | [14 empty] | Online PSC | 2
| VV |  | "instalace bariér proti růstu kořenů - protikořenové fólie" 3*26 |  | 78 | [12 empty] | VV | 2 | 2 | True | 1 | ROZPOCET
8 | M | 693112970-12 | ochranná protikořenová folie ( bariéra standart dle techn.zprávy š.1m) - netkaná textilie ze 100 % polypropylenu se speciální povrchovou úpravou | m2 | 80.34 |  | 0 | vlastní |  | základní |  | 0 | 0 | 0 | 0 | 0 | 8 | M | 2 |  |  |  | ROZPOCET | 0 | 0 | 0 | 0 | 0 | 1 | 0 | 4 | -2128385729
| PP |  | ochranná protikořenová folie ( bariéra standart dle techn.zprávy š.1m) - netkaná textilie ze 100 % polypropylenu se speciální povrchovou úpravou | [14 empty] | PP | 2
| VV |  | "instalace bariér proti růstu kořenů - rootcontrol" 3*26*1*1,03 |  | 80.34 | [12 empty] | VV | 2 | 2 | True | 1 | ROZPOCET
9 | K | 184102116 | Výsadba dřeviny s balem D přes 0,6 do 0,8 m do jamky se zalitím v rovině a svahu do 1:5 | kus | 51 |  | 0 | CS ÚRS 2023 02 |  | základní |  | 0 | 0 | 0 | 0 | 0 | 4 | K | 2 |  |  |  | ROZPOCET | 0 | 0 | 0 | 0 | 0 | 1 | 0 | 4 | -862175709
| PP |  | Výsadba dřeviny s balem do předem vyhloubené jamky se zalitím v rovině nebo na svahu do 1:5, při průměru balu přes 600 do 800 mm | [14 empty] | PP | 2
| Online PSC |  | https://podminky.urs.cz/item/CS_URS_2023_02/184102116 | [14 empty] | Online PSC | 2
| VV |  | "Výsadba stromů listnatých ok 20/25, kmen 2,5 m" 51 |  | 51 | [12 empty] | VV | 2 | 2 | True | 1 | ROZPOCET
10 | M | 0265035-B2511 | Prunus avium ´Plena´ - třešeň ptačí / stromy alejové (solitérní) - obvod kmene je 20/25 cm, výška nasazení koruny alespoň 2,5 m, alejový strom přesazovaný | kus | 17 |  | 0 | vlastní |  | základní |  | 0 | 0.25 | 4.25 | 0 | 0 | 8 | M | 2 |  |  |  | ROZPOCET | 0 | 0 | 0 | 0 | 0 | 1 | 0 | 4 | -191039615
| PP |  | Prunus avium ´Plena´ - třešeň ptačí / stromy alejové (solitérní) - obvod kmene je 20/25 cm, výška nasazení koruny alespoň 2,5 m, alejový strom přesazovaný | [14 empty] | PP | 2
| VV |  | "Prunus avium ´Plena´ - kmen 20/25 cm, bal, výška nasazení koruny 2,5 m" 17 |  | 17 | [12 empty] | VV | 2 | 2 | True | 1 | ROZPOCET
11 | M | 0265035-B213 | Prunus padus ´Colorata´ - střemcha obecná, stromy alejové (solitérní) - obvod kmene je 20/25 cm, výška nasazení koruny alespoň 2,5 m, alejový strom přesazovaný | kus | 4 |  | 0 | vlastní |  | základní |  | 0 | 0.25 | 1 | 0 | 0 | 8 | M | 2 |  |  |  | ROZPOCET | 0 | 0 | 0 | 0 | 0 | 1 | 0 | 4 | -1442079469
| PP |  | Prunus padus ´Colorata´ - střemcha obecná, stromy alejové (solitérní) - obvod kmene je 20/25 cm, výška nasazení koruny alespoň 2,5 m, alejový strom přesazovaný | [14 empty] | PP | 2
| VV |  | "Prunus padus - kmen 20/25 cm, bal, výška nasazení koruny 2,5 m" 4 |  | 4 | [12 empty] | VV | 2 | 2 | True | 1 | ROZPOCET
12 | M | 0265035-B212 | Acer campestre - javor babyka, stromy alejové (solitérní) - obvod kmene je 20/25 cm, výška nasazení koruny alespoň 2,5 m, alejový strom přesazovaný | kus | 2 |  | 0 | vlastní |  | základní |  | 0 | 0.25 | 0.5 | 0 | 0 | 8 | M | 2 |  |  |  | ROZPOCET | 0 | 0 | 0 | 0 | 0 | 1 | 0 | 4 | -61449052
| PP |  | Acer campestre - javor babyka, stromy alejové (solitérní) - obvod kmene je 20/25 cm, výška nasazení koruny alespoň 2,5 m, alejový strom přesazovaný | [14 empty] | PP | 2
| VV |  | "Acer campestre - kmen 20/25 cm, bal, výška nasazení koruny 2,5 m" 2 |  | 2 | [12 empty] | VV | 2 | 2 | True | 1 | ROZPOCET
13 | M | 0265035-B214 | Acer pseudoplatanus - javor klen, stromy alejové (solitérní) - obvod kmene je 20/25 cm, výška nasazení koruny alespoň 2,5 m, alejový strom přesazovaný | kus | 26 |  | 0 | vlastní |  | základní |  | 0 | 0.25 | 6.5 | 0 | 0 | 8 | M | 2 |  |  |  | ROZPOCET | 0 | 0 | 0 | 0 | 0 | 1 | 0 | 4 | -763346280
| PP |  | Acer pseudoplatanus - javor klen, stromy alejové (solitérní) - obvod kmene je 20/25 cm, výška nasazení koruny alespoň 2,5 m, alejový strom přesazovaný | [14 empty] | PP | 2
| VV |  | "Acer pseudoplatanus - kmen 20/25 cm, bal, výška nasazení koruny 2,5 m" 26 |  | 26 | [12 empty] | VV | 2 | 2 | True | 1 | ROZPOCET
14 | M | 0265035-B215 | Prunus mahaleb - mahalebka obecná, stromy alejové (solitérní) - obvod kmene je 20/25 cm, výška nasazení koruny alespoň 2,5 m, alejový strom přesazovaný | kus | 2 |  | 0 | vlastní |  | základní |  | 0 | 0.25 | 0.5 | 0 | 0 | 8 | M | 2 |  |  |  | ROZPOCET | 0 | 0 | 0 | 0 | 0 | 1 | 0 | 4 | 16907416
| PP |  | Prunus mahaleb - mahalebka obecná, stromy alejové (solitérní) - obvod kmene je 20/25 cm, výška nasazení koruny alespoň 2,5 m, alejový strom přesazovaný | [14 empty] | PP | 2
| VV |  | "Prunus mahaleb - kmen 20/25 cm, bal, výška nasazení koruny 2,5 m" 2 |  | 2 | [12 empty] | VV | 2 | 2 | True | 1 | ROZPOCET
15 | K | 184215133 | Ukotvení kmene dřevin v rovině nebo na svahu do 1:5 třemi kůly D do 0,1 m dl přes 2 do 3 m | kus | 51 |  | 0 | CS ÚRS 2023 02 |  | základní |  | 0 | 6e-05 | 0.00306 | 0 | 0 | 4 | K | 2 |  |  |  | ROZPOCET | 0 | 0 | 0 | 0 | 0 | 1 | 0 | 4 | 1752397254
| PP |  | Ukotvení dřeviny kůly v rovině nebo na svahu do 1:5 třemi kůly, délky přes 2 do 3 m | [14 empty] | PP | 2
| Online PSC |  | https://podminky.urs.cz/item/CS_URS_2023_02/184215133 | [14 empty] | Online PSC | 2
| VV |  | "nadzemní kotvení - 3 kůly dřevěné impregnované dl 3,5 m, spojovací příčky, dráty, pásky" 51 |  | 51 | [12 empty] | VV | 2 | 2 | True | 1 | ROZPOCET
| VV |  | "Položka je vč. dodávek drátů a pásky a jutoviny" | [14 empty] | VV | 2 | 1 | True | 0 | ROZPOCET
16 | M | 60591257-25 | kůl vyvazovací dřevěný impregnovaný D 8cm dl 3,5m | kus | 153 |  | 0 | vlastní |  | základní |  | 0 | 0 | 0 | 0 | 0 | 8 | M | 2 |  |  |  | ROZPOCET | 0 | 0 | 0 | 0 | 0 | 1 | 0 | 4 | -506288820
| PP |  | kůl vyvazovací dřevěný impregnovaný D 8cm dl 3,5m | [14 empty] | PP | 2
| VV |  | "nadzemní kotvení 3 kůly" 51*3 |  | 153 | [12 empty] | VV | 2 | 2 | True | 1 | ROZPOCET
17 | M | 60591320-1 | dřevěná půlkulatina odkorněná D 6 cm | m | 319.77 |  | 0 | vlastní |  | základní |  | 0 | 0.0038 | 1.2151 | 0 | 0 | 8 | M | 2 |  |  |  | ROZPOCET | 0 | 0 | 0 | 0 | 0 | 1 | 0 | 4 | -1999387843
| PP |  | dřevěná půlkulatina odkorněná D 6 cm | [14 empty] | PP | 2
| VV |  | "2 řady spojovacích příčlí kotvících kůlů (dl. cca 1,1 a 0,8 m)" | [14 empty] | VV | 2 | 1 | True | 0 | ROZPOCET
| VV |  | (51*3*1,1)*1,1 |  | 185.13 | [12 empty] | VV | 2 | 2 | True | 0 | ROZPOCET
| VV |  | (51*3*0,8)*1,1 |  | 134.64 | [12 empty] | VV | 2 | 2 | True | 0 | ROZPOCET
| VV |  | Mezisoučet |  | 319.77 | [12 empty] | VV | 2 | 3 | True | 1 | ROZPOCET
18 | K | 184215413 | Zhotovení závlahové mísy dřevin D přes 1,0 m v rovině nebo na svahu do 1:5 | kus | 51 |  | 0 | CS ÚRS 2023 02 |  | základní |  | 0 | 0 | 0 | 0 | 0 | 4 | K | 2 |  |  |  | ROZPOCET | 0 | 0 | 0 | 0 | 0 | 1 | 0 | 4 | 816395077
| PP |  | Zhotovení závlahové mísy u solitérních dřevin v rovině nebo na svahu do 1:5, o průměru mísy přes 1 m | [14 empty] | PP | 2
| Online PSC |  | https://podminky.urs.cz/item/CS_URS_2023_02/184215413 | [14 empty] | Online PSC | 2
| VV |  | "zhotovení závlahové mísy" 51 |  | 51 | [12 empty] | VV | 2 | 2 | True | 1 | ROZPOCET
19 | K | 184501141-1 | Zhotovení obalu z rákosové nebo kokosové rohože v rovině a svahu do 1:5 | m2 | 35.7 |  | 0 | CS ÚRS 2023 02 |  | základní |  | 0 | 3e-05 | 0.001071 | 0 | 0 | 4 | K | 2 |  |  |  | ROZPOCET | 0 | 0 | 0 | 0 | 0 | 1 | 0 | 4 | 1239505716
| PP |  | Zhotovení obalu kmene z rákosové nebo kokosové rohože v rovině nebo na svahu do 1:5 | [14 empty] | PP | 2
| Online PSC |  | https://podminky.urs.cz/item/CS_URS_2023_02/184501141-1 | [14 empty] | Online PSC | 2
| VV |  | "ochrana kmene proti korní spále z rákosové rohože" 51*(0,25+0,10)*2,0 |  | 35.7 | [12 empty] | VV | 2 | 2 | True | 1 | ROZPOCET
| VV |  | "Položka je vč. dodávek drátů a pásky" | [14 empty] | VV | 2 | 1 | True | 0 | ROZPOCET
20 | M | 61894003 | rákos ohradový neloupaný 60x200cm | m2 | 41.055 |  | 0 | CS ÚRS 2023 02 |  | základní |  | 0 | 0.0005 | 0.020528 | 0 | 0 | 8 | M | 2 |  |  |  | ROZPOCET | 0 | 0 | 0 | 0 | 0 | 1 | 0 | 4 | -1472451033
| PP |  | rákos ohradový neloupaný 60x200cm | [14 empty] | PP | 2
| VV |  | "ochrana kmene proti korní spále z rákosové rohože" 35,7*1,15 |  | 41.055 | [12 empty] | VV | 2 | 2 | True | 1 | ROZPOCET
21 | K | 184215413-09 | Osazení závlahové hadice při výsadbě dřevin v rovině nebo na svahu do 1:5 | m | 153 |  | 0 | vlastní |  | základní |  | 0 | 0 | 0 | 0 | 0 | 4 | K | 2 |  |  |  | ROZPOCET | 0 | 0 | 0 | 0 | 0 | 1 | 0 | 4 | 2107160610
| PP |  | Osazení závlahové hadice při výsadbě dřevin v rovině nebo na svahu do 1:5 | [14 empty] | PP | 2
| VV |  | "závlahový systém - hadice flexibilní" 51*(1,0+2,0) |  | 153 | [12 empty] | VV | 2 | 2 | True | 1 | ROZPOCET
22 | M | 28611222 | trubka drenážní flexibilní celoperforovaná PVC-U SN 4 DN 80 pro meliorace, dočasné nebo odlehčovací drenáže | m | 157.59 |  | 0 | CS ÚRS 2023 02 |  | základní |  | 0 | 0.00032 | 0.050429 | 0 | 0 | 8 | M | 2 |  |  |  | ROZPOCET | 0 | 0 | 0 | 0 | 0 | 1 | 0 | 4 | -773265644
| PP |  | trubka drenážní flexibilní celoperforovaná PVC-U SN 4 DN 80 pro meliorace, dočasné nebo odlehčovací drenáže | [14 empty] | PP | 2
| VV |  | "závlahový systém - hadice flexibilní" 51*(1,0+2,0)*1,03 |  | 157.59 | [12 empty] | VV | 2 | 2 | True | 1 | ROZPOCET
23 | K | 184911421 | Mulčování rostlin kůrou tl do 0,1 m v rovině a svahu do 1:5 | m2 | 40.8 |  | 0 | CS ÚRS 2023 02 |  | základní |  | 0 | 0 | 0 | 0 | 0 | 4 | K | 2 |  |  |  | ROZPOCET | 0 | 0 | 0 | 0 | 0 | 1 | 0 | 4 | 2138397300
| PP |  | Mulčování vysazených rostlin mulčovací kůrou, tl. do 100 mm v rovině nebo na svahu do 1:5 | [14 empty] | PP | 2
| Online PSC |  | https://podminky.urs.cz/item/CS_URS_2023_02/184911421 | [14 empty] | Online PSC | 2
| VV |  | "mulčování výsadbové jámy kůrou tl. 100 mm" 0,8*51 |  | 40.8 | [12 empty] | VV | 2 | 2 | True | 1 | ROZPOCET
24 | M | 10391100-01 | kůra mulčovací VL - jemně drcená borka | m3 | 4.08 |  | 0 | vlastní |  | základní |  | 0 | 0.2 | 0.816 | 0 | 0 | 8 | M | 2 |  |  |  | ROZPOCET | 0 | 0 | 0 | 0 | 0 | 1 | 0 | 4 | -2075549689
| PP |  | kůra mulčovací VL - jemně drcená borka | [14 empty] | PP | 2
| VV |  | "mulč drcená borová kůra tl. 100 mm" 51*0,8*0,1 |  | 4.08 | [12 empty] | VV | 2 | 2 | True | 1 | ROZPOCET
25 | K | 185802114 | Hnojení půdy umělým hnojivem k jednotlivým rostlinám v rovině a svahu do 1:5 | t | 0.003 |  | 0 | CS ÚRS 2023 02 |  | základní |  | 0 | 0 | 0 | 0 | 0 | 4 | K | 2 |  |  |  | ROZPOCET | 0 | 0 | 0 | 0 | 0 | 1 | 0 | 4 | -1830392449
| PP |  | Hnojení půdy nebo trávníku v rovině nebo na svahu do 1:5 umělým hnojivem s rozdělením k jednotlivým rostlinám | [14 empty] | PP | 2
| Online PSC |  | https://podminky.urs.cz/item/CS_URS_2023_02/185802114 | [14 empty] | Online PSC | 2
| VV |  | "hnojení tabletovým pomalu rozpustným hnojivem 5 ks/ strom" 51*5*0,010*0,001 |  | 0.003 | [12 empty] | VV | 2 | 2 | True | 1 | ROZPOCET
26 | M | 25111111-01 | hnojivo postupně rozpustné k rostlinám - tablety 10g | kus | 262.65 |  | 0 | vlastní |  | základní |  | 0 | 0 | 0 | 0 | 0 | 8 | M | 2 |  |  |  | ROZPOCET | 0 | 0 | 0 | 0 | 0 | 1 | 0 | 4 | 414805389
| PP |  | hnojivo postupně rozpustné k rostlinám - tablety 10g | [14 empty] | PP | 2
| VV |  | "tabletové hnojivo s postupným uvolňováním 10g/ks" 51*5*1,03 |  | 262.65 | [12 empty] | VV | 2 | 2 | True | 1 | ROZPOCET
27 | K | 185804312 | Zalití rostlin vodou plocha přes 20 m2 | m3 | 5.1 |  | 0 | CS ÚRS 2023 02 |  | základní |  | 0 | 0 | 0 | 0 | 0 | 4 | K | 2 |  |  |  | ROZPOCET | 0 | 0 | 0 | 0 | 0 | 1 | 0 | 4 | -1190096014
| PP |  | Zalití rostlin vodou plochy záhonů jednotlivě přes 20 m2 | [14 empty] | PP | 2
| Online PSC |  | https://podminky.urs.cz/item/CS_URS_2023_02/185804312 | [14 empty] | Online PSC | 2
| VV |  | "zalití po výsadbě 100 l / strom" 51*0,1*1 |  | 5.1 | [12 empty] | VV | 2 | 2 | True | 1 | ROZPOCET
| VV |  | "v ceně je i dodávka vody (bez dovozu)" | [14 empty] | VV | 2 | 1 | True | 0 | ROZPOCET
28 | K | 185851121 | Dovoz vody pro zálivku rostlin za vzdálenost do 1000 m | m3 | 5.1 |  | 0 | CS ÚRS 2023 02 |  | základní |  | 0 | 0 | 0 | 0 | 0 | 4 | K | 2 |  |  |  | ROZPOCET | 0 | 0 | 0 | 0 | 0 | 1 | 0 | 4 | 698833748
| PP |  | Dovoz vody pro zálivku rostlin na vzdálenost do 1000 m | [14 empty] | PP | 2
| Online PSC |  | https://podminky.urs.cz/item/CS_URS_2023_02/185851121 | [14 empty] | Online PSC | 2
| VV |  | "zalití po výsadbě 100 l / strom" 51*0,1*1 |  | 5.1 | [12 empty] | VV | 2 | 2 | True | 1 | ROZPOCET
29 | K | 185851129 | Příplatek k dovozu vody pro zálivku rostlin do 1000 m ZKD 1000 m | m3 | 5.1 |  | 0 | CS ÚRS 2023 02 |  | základní |  | 0 | 0 | 0 | 0 | 0 | 4 | K | 2 |  |  |  | ROZPOCET | 0 | 0 | 0 | 0 | 0 | 1 | 0 | 4 | 711866474
| PP |  | Dovoz vody pro zálivku rostlin Příplatek k ceně za každých dalších i započatých 1000 m | [14 empty] | PP | 2
| Online PSC |  | https://podminky.urs.cz/item/CS_URS_2023_02/185851129 | [14 empty] | Online PSC | 2
| VV |  | " cenu (počet km) za dovozovou vzdálenost si dodavatel upraví dle vlastních možností " | [14 empty] | VV | 2 | 1 | True | 0 | ROZPOCET
| VV |  | "zalití po výsadbě 100 l / strom" 51*0,1*1 |  | 5.1 | [12 empty] | VV | 2 | 2 | True | 1 | ROZPOCET
30 | K | 998231311 | Přesun hmot pro sadovnické a krajinářské úpravy vodorovně do 5000 m | t | 30.565 |  | 0 | CS ÚRS 2023 02 |  | základní |  | 0 | 0 | 0 | 0 | 0 | 4 | K | 2 |  |  |  | ROZPOCET | 0 | 0 | 0 | 0 | 0 | 1 | 0 | 4 | -310736181
| PP |  | Přesun hmot pro sadovnické a krajinářské úpravy - strojně dopravní vzdálenost do 5000 m | [14 empty] | PP | 2
| Online PSC |  | https://podminky.urs.cz/item/CS_URS_2023_02/998231311 | [14 empty] | Online PSC | 2
| D | 801.2.b | Rozvojová péče do konce vegetačního období v rámci podzimní výsadby |  |  |  | 0 |  |  |  |  | 0 |  | 0.00102 |  | 0 | 1 | D | 1 |  |  |  | ROZPOCET | [6 empty] | 0
31 | K | 184801121 | Ošetřování vysazených dřevin soliterních v rovině a svahu do 1:5 | kus | 102 |  | 0 | CS ÚRS 2023 02 |  | základní |  | 0 | 0 | 0 | 0 | 0 | 4 | K | 2 |  |  |  | ROZPOCET | 0 | 0 | 0 | 0 | 0 | 1 | 0 | 4 | 388282695
| PP |  | Ošetření vysazených dřevin solitérních v rovině nebo na svahu do 1:5 | [14 empty] | PP | 2
| Online PSC |  | https://podminky.urs.cz/item/CS_URS_2023_02/184801121 | [14 empty] | Online PSC | 2
| VV |  | "V cenách jsou započteny i náklady na odplevelení s nakypřením nebo vypletí" | [14 empty] | VV | 2 | 1 | True | 0 | ROZPOCET
| VV |  | "odstranění poškozených částí dřeviny s případným složením odpadu na hromady" | [14 empty] | VV | 2 | 1 | True | 0 | ROZPOCET
| VV |  | "naložení na DP, odvoz do 20 km a s jeho složením " | [14 empty] | VV | 2 | 1 | True | 0 | ROZPOCET
| VV |  | "ošetření dřevin po výsadbě 2x cykl" | [14 empty] | VV | 2 | 1 | True | 0 | ROZPOCET
| VV |  | "vč. vypletí závlah.mísy 2* cykl" 51*2 |  | 102 | [12 empty] | VV | 2 | 2 | True | 1 | ROZPOCET
32 | K | 184852321 | Řez stromu výchovný špičáků a keřových stromů v do 4 m | kus | 51 |  | 0 | CS ÚRS 2023 02 |  | základní |  | 0 | 0 | 0 | 0 | 0 | 4 | K | 2 |  |  |  | ROZPOCET | 0 | 0 | 0 | 0 | 0 | 1 | 0 | 4 | 869414595
| PP |  | Řez stromů prováděný lezeckou technikou výchovný (S-RV) špičáky a keřové stromy, výšky do 4 m | [14 empty] | PP | 2
| Online PSC |  | https://podminky.urs.cz/item/CS_URS_2023_02/184852321 | [14 empty] | Online PSC | 2
| VV |  | "výchovný řez 1x" 51 |  | 51 | [12 empty] | VV | 2 | 2 | True | 1 | ROZPOCET
| VV |  | "řez vč. kontroly založení růstu stromu" | [14 empty] | VV | 2 | 1 | True | 0 | ROZPOCET
33 | K | 184911111-03 | Znovuuvázání dřeviny ke kůlům | kus | 51 |  | 0 | CS ÚRS 2023 02 |  | základní |  | 0 | 2e-05 | 0.00102 | 0 | 0 | 4 | K | 2 |  |  |  | ROZPOCET | 0 | 0 | 0 | 0 | 0 | 1 | 0 | 4 | 2103988384
| PP |  | Znovuuvázání dřeviny jedním úvazkem ke stávajícímu kůlu | [14 empty] | PP | 2
| Online PSC |  | https://podminky.urs.cz/item/CS_URS_2023_02/184911111-03 | [14 empty] | Online PSC | 2
| VV |  | "kontrola kotvení" 51 |  | 51 | [12 empty] | VV | 2 | 2 | True | 1 | ROZPOCET
34 | K | 185804312 | Zalití rostlin vodou plocha přes 20 m2 | m3 | 51 |  | 0 | CS ÚRS 2023 02 |  | základní |  | 0 | 0 | 0 | 0 | 0 | 4 | K | 2 |  |  |  | ROZPOCET | 0 | 0 | 0 | 0 | 0 | 1 | 0 | 4 | -564248965
| PP |  | Zalití rostlin vodou plochy záhonů jednotlivě přes 20 m2 | [14 empty] | PP | 2
| Online PSC |  | https://podminky.urs.cz/item/CS_URS_2023_02/185804312 | [14 empty] | Online PSC | 2
| VV |  | "zálivka 10*100 l / strom" 51*0,1*10 |  | 51 | [12 empty] | VV | 2 | 2 | True | 1 | ROZPOCET
| VV |  | "v ceně je i dodávka vody (bez dovozu)" | [14 empty] | VV | 2 | 1 | True | 0 | ROZPOCET
35 | K | 185851121 | Dovoz vody pro zálivku rostlin za vzdálenost do 1000 m | m3 | 51 |  | 0 | CS ÚRS 2023 02 |  | základní |  | 0 | 0 | 0 | 0 | 0 | 4 | K | 2 |  |  |  | ROZPOCET | 0 | 0 | 0 | 0 | 0 | 1 | 0 | 4 | -1022058722
| PP |  | Dovoz vody pro zálivku rostlin na vzdálenost do 1000 m | [14 empty] | PP | 2
| Online PSC |  | https://podminky.urs.cz/item/CS_URS_2023_02/185851121 | [14 empty] | Online PSC | 2
| VV |  | "zálivka 10*100 l / strom" 51*0,1*10 |  | 51 | [12 empty] | VV | 2 | 2 | True | 1 | ROZPOCET
36 | K | 185851129 | Příplatek k dovozu vody pro zálivku rostlin do 1000 m ZKD 1000 m | m3 | 51 |  | 0 | CS ÚRS 2023 02 |  | základní |  | 0 | 0 | 0 | 0 | 0 | 4 | K | 2 |  |  |  | ROZPOCET | 0 | 0 | 0 | 0 | 0 | 1 | 0 | 4 | 557166633
| PP |  | Dovoz vody pro zálivku rostlin Příplatek k ceně za každých dalších i započatých 1000 m | [14 empty] | PP | 2
| Online PSC |  | https://podminky.urs.cz/item/CS_URS_2023_02/185851129 | [14 empty] | Online PSC | 2
| VV |  | " cenu (počet km) za dovozovou vzdálenost si dodavatel upraví dle vlastních možností " | [14 empty] | VV | 2 | 1 | True | 0 | ROZPOCET
| VV |  | "zálivka 10*100 l / strom" 51*0,1*10 |  | 51 | [12 empty] | VV | 2 | 2 | True | 1 | ROZPOCET

## SO 801.1.1.3 - VÝSADBA SO...
{ba0de4ec-a259-4931-83be-35f033baa552}
2
| KRYCÍ LIST SOUPISU PRACÍ | [7 empty] | v --- níže se nacházejí doplnkové a pomocné údaje k sestavám --- v | [8 empty] | False
Stavba:
Přestupní terminál veřejné dopravy v Klatovech
Objekt:
SO 801 - Vegetační úpravy a mobiliář
Soupis:
SO 801.1 - Vegetační úpravy
Úroveň 4:
SO 801.1.1.3 - VÝSADBA SOLITÉRNÍCH KEŘŮ
| KSO: |  |  |  |  | CC-CZ:
| Místo: |  | Klatovy |  |  | Datum: | 14. 7. 2023
| Zadavatel: |  |  |  |  | IČ: | 720 53 119
|  | Správa a údržba silnic Plzeňského kraje, p.o. |  |  |  | DIČ: | CZ72053119
| Uchazeč: |  |  |  |  | IČ: | Vyplň údaj
|  | Vyplň údaj |  |  |  | DIČ: | Vyplň údaj
| Projektant: |  |  |  |  | IČ:
DIČ:
| Zpracovatel: |  |  |  |  | IČ: | 037 06 940
|  | Laboro ateliér s.r.o. |  |  |  | DIČ: | CZ03706940
Poznámka:
| Cena bez DPH | [5 empty] | 0
|  |  | Základ daně |  |  | Sazba daně | Výše daně
| DPH | základní | 0 |  |  | 21% | 0
|  | snížená | 0 |  |  | 15% | 0
|  | zákl. přenesená | 0 |  |  | 21% | 0
|  | sníž. přenesená | 0 |  |  | 15% | 0
|  | nulová | 0 |  |  | 0% | 0
| Cena s DPH |  |  | v | CZK |  | 0
| Projektant |  |  | Zpracovatel
| Datum a podpis: |  | Razítko | Datum a podpis: |  |  | Razítko
| Objednavatel |  |  | Uchazeč
| Datum a podpis: |  | Razítko | Datum a podpis: |  |  | Razítko
REKAPITULACE ČLENĚNÍ SOUPISU PRACÍ
Stavba:
Přestupní terminál veřejné dopravy v Klatovech
Objekt:
SO 801 - Vegetační úpravy a mobiliář
Soupis:
SO 801.1 - Vegetační úpravy
Úroveň 4:
SO 801.1.1.3 - VÝSADBA SOLITÉRNÍCH KEŘŮ
Místo: |  |  | Klatovy |  |  | Datum: | 14. 7. 2023
Zadavatel: |  |  | Správa a údržba silnic Plzeňského kraje, p.o. |  |  | Projektant:
Uchazeč: |  |  | Vyplň údaj |  |  | Zpracovatel: | Laboro ateliér s.r.o.
Kód dílu - Popis | [6 empty] | Cena celkem [CZK]
Náklady ze soupisu prací | [6 empty] | 0 | [11 empty] | -1
| HSV - Práce a dodávky HSV | [5 empty] | 0
| 801.3.a - VÝSADBA SOLITÉRNÍCH KEŘŮ | [5 empty] | 0
| 801.3.b - Rozvojová péče do konce vegetačního období v rámci podzimní výsadby | [5 empty] | 0
SOUPIS PRACÍ
Stavba:
Přestupní terminál veřejné dopravy v Klatovech
Objekt:
SO 801 - Vegetační úpravy a mobiliář
Soupis:
SO 801.1 - Vegetační úpravy
Úroveň 4:
SO 801.1.1.3 - VÝSADBA SOLITÉRNÍCH KEŘŮ
Místo: |  |  | Klatovy |  |  | Datum: | 14. 7. 2023
Zadavatel: |  |  | Správa a údržba silnic Plzeňského kraje, p.o. |  |  | Projektant:
Uchazeč: |  |  | Vyplň údaj |  |  | Zpracovatel: | Laboro ateliér s.r.o.
PČ | Typ | Kód | Popis | MJ | Množství | J.cena [CZK] | Cena celkem [CZK] | Cenová soustava |  | DPH | J. Nh [h] | Nh celkem [h] | J. hmotnost [t] | Hmotnost celkem [t] | J. suť [t] | Suť Celkem [t]
Náklady soupisu celkem | [6 empty] | 0 |  |  |  |  | 0 |  | 10.1526 |  | 0 |  | D | -1 | [10 empty] | 0
| D | HSV | Práce a dodávky HSV |  |  |  | 0 |  |  |  |  | 0 |  | 10.1526 |  | 0 | 1 | D | 0 |  |  |  | ROZPOCET | [6 empty] | 0
| D | 801.3.a | VÝSADBA SOLITÉRNÍCH KEŘŮ |  |  |  | 0 |  |  |  |  | 0 |  | 10.1517 |  | 0 | 1 | D | 1 |  |  |  | ROZPOCET | [6 empty] | 0
1 | K | 171201231-11 | Náklady na recyklaci zeminy a kamení ve vlastním odpadovém hospodářství zhotovitele nebo poplatek za uložení na recyklační skládce kód odpadu 17 05 04 | t | 40.25 |  | 0 | vlastní |  | základní |  | 0 | 0 | 0 | 0 | 0 | 4 | K | 2 |  |  |  | ROZPOCET | 0 | 0 | 0 | 0 | 0 | 1 | 0 | 4 | 451902251
| PP |  | Náklady na recyklaci zeminy a kamení ve vlastním odpadovém hospodářství zhotovitele nebo poplatek za uložení na recyklační skládce kód odpadu 17 05 04 | [14 empty] | PP | 2
| VV |  | "Výkaz výměr dle BILANČNÍ TABULKY, viz. Příloha PD" | [14 empty] | VV | 2 | 1 | True | 0 | ROZPOCET
| VV |  | "odvoz (do 20km) odpadu na skládku (výměna za substrát) je započten v ceně jam s výměnou" | [14 empty] | VV | 2 | 1 | True | 0 | ROZPOCET
| VV |  | "Odvoz odpadu na skládku / kompost vč. poplatku za skládkovné nebo recyklace na vlastní náklady ve vlastním odpadovém hospodářství" | [14 empty] | VV | 2 | 1 | True | 0 | ROZPOCET
| VV |  | "výsadba stromů s výměnou 100 % půdy" 46*0,5*1,75 |  | 40.25 | [12 empty] | VV | 2 | 2 | True | 1 | ROZPOCET
2 | K | 183101321 | Jamky pro výsadbu s výměnou 100 % půdy zeminy skupiny 1 až 4 obj přes 0,4 do 1 m3 v rovině a svahu do 1:5 | kus | 46 |  | 0 | CS ÚRS 2023 02 |  | základní |  | 0 | 0 | 0 | 0 | 0 | 4 | K | 2 |  |  |  | ROZPOCET | 0 | 0 | 0 | 0 | 0 | 1 | 0 | 4 | 446384908
| PP |  | Hloubení jamek pro vysazování rostlin v zemině skupiny 1 až 4 s výměnou půdy z 100% v rovině nebo na svahu do 1:5, objemu přes 0,40 do 1,00 m3 | [14 empty] | PP | 2
| Online PSC |  | https://podminky.urs.cz/item/CS_URS_2023_02/183101321 | [14 empty] | Online PSC | 2
| VV |  | "Hloubení jamek pro výsadbu dřevin s výměnou půdy z 100%, objem 0,5 m3" 46 |  | 46 | [12 empty] | VV | 2 | 2 | True | 1 | ROZPOCET
3 | M | 10321100-B1 | substrát: 40% ornice, 30% kompost, 30% ostrohranný štěrk fr. 4/8 mm | m3 | 32.2 |  | 0 | vlastní |  | základní |  | 0 | 0.22 | 7.084 | 0 | 0 | 8 | M | 2 |  |  |  | ROZPOCET | 0 | 0 | 0 | 0 | 0 | 1 | 0 | 4 | 1803247178
| PP |  | substrát: 40% ornice, 30% kompost, 30% ostrohranný štěrk fr. 4/8 mm | [14 empty] | PP | 2
| VV |  | "substrát: 40% ornice, 30% kompost, 30% ostrohranný štěrk fr. 4/8 mm vč. sléhavosti 40%" 46*0,5*1,4 |  | 32.2 | [12 empty] | VV | 2 | 2 | True | 1 | ROZPOCET
4 | K | 184102113 | Výsadba dřeviny s balem D přes 0,3 do 0,4 m do jamky se zalitím v rovině a svahu do 1:5 | kus | 46 |  | 0 | CS ÚRS 2023 02 |  | základní |  | 0 | 0 | 0 | 0 | 0 | 4 | K | 2 |  |  |  | ROZPOCET | 0 | 0 | 0 | 0 | 0 | 1 | 0 | 4 | -2026518192
| PP |  | Výsadba dřeviny s balem do předem vyhloubené jamky se zalitím v rovině nebo na svahu do 1:5, při průměru balu přes 300 do 400 mm | [14 empty] | PP | 2
| Online PSC |  | https://podminky.urs.cz/item/CS_URS_2023_02/184102113 | [14 empty] | Online PSC | 2
| VV |  | "výsadba keřů s balem do jamek s výměnou půdy z 100%" 46 |  | 46 | [12 empty] | VV | 2 | 2 | True | 1 | ROZPOCET
5 | M | 0265036-230 | Viburnum opulus (kalina obecná) - v. 125-150 cm, rozvětvený, ZB (nebo kontejner) | kus | 7 |  | 0 | vlastní |  | základní |  | 0 | 0.05 | 0.35 | 0 | 0 | 8 | M | 2 |  |  |  | ROZPOCET | 0 | 0 | 0 | 0 | 0 | 1 | 0 | 4 | -105313827
| PP |  | Viburnum opulus (kalina obecná) - v. 125-150 cm, rozvětvený, ZB (nebo kontejner) | [14 empty] | PP | 2
| VV |  | " Viburnum opulus - bal, dobře prokořeněné, výška cca 125-150 cm " 7 |  | 7 | [12 empty] | VV | 2 | 2 | True | 1 | ROZPOCET
6 | M | 0265036-241 | Hydrangea paniculata (hortenzie latnatá) - v. 80-100 cm, rozvětvený, ZB (nebo kontejner) | kus | 30 |  | 0 | vlastní |  | základní |  | 0 | 0.05 | 1.5 | 0 | 0 | 8 | M | 2 |  |  |  | ROZPOCET | 0 | 0 | 0 | 0 | 0 | 1 | 0 | 4 | 249955078
| PP |  | Hydrangea paniculata (hortenzie latnatá) - v. 80-100 cm, rozvětvený, ZB (nebo kontejner) | [14 empty] | PP | 2
| VV |  | "Hydrangea paniculata - bal, dobře prokořeněné, výška cca 80-100 cm " 30 |  | 30 | [12 empty] | VV | 2 | 2 | True | 1 | ROZPOCET
7 | M | 0265036-232 | Hamamelis x intermedia (vilín prostřední) - v. 125-150 cm, rozvětvený, ZB (nebo kontejner) | kus | 5 |  | 0 | vlastní |  | základní |  | 0 | 0.05 | 0.25 | 0 | 0 | 8 | M | 2 |  |  |  | ROZPOCET | 0 | 0 | 0 | 0 | 0 | 1 | 0 | 4 | -1545636311
| PP |  | Hamamelis x intermedia (vilín prostřední) - v. 125-150 cm, rozvětvený, ZB (nebo kontejner) | [14 empty] | PP | 2
| VV |  | "Hamamelis x intermedia - bal, dobře prokořeněné, výška cca 125-150 cm" 5 |  | 5 | [12 empty] | VV | 2 | 2 | True | 1 | ROZPOCET
8 | M | 0265036-233 | Kerria japonica (zákula japonská) - v. 80-100 cm, rozvětvený, ZB (nebo kontejner) | kus | 4 |  | 0 | vlastní |  | základní |  | 0 | 0.05 | 0.2 | 0 | 0 | 8 | M | 2 |  |  |  | ROZPOCET | 0 | 0 | 0 | 0 | 0 | 1 | 0 | 4 | 915728172
| PP |  | Kerria japonica (zákula japonská) - v. 80-100 cm, rozvětvený, ZB (nebo kontejner) | [14 empty] | PP | 2
| VV |  | "Kerria japonica - bal, dobře prokořeněné, výška cca 80-100 cm" 4 |  | 4 | [12 empty] | VV | 2 | 2 | True | 1 | ROZPOCET
9 | K | 184215412 | Zhotovení závlahové mísy dřevin D přes 0,5 do 1,0 m v rovině nebo na svahu do 1:5 | kus | 46 |  | 0 | CS ÚRS 2023 02 |  | základní |  | 0 | 0 | 0 | 0 | 0 | 4 | K | 2 |  |  |  | ROZPOCET | 0 | 0 | 0 | 0 | 0 | 1 | 0 | 4 | -548337703
| PP |  | Zhotovení závlahové mísy u solitérních dřevin v rovině nebo na svahu do 1:5, o průměru mísy přes 0,5 do 1 m | [14 empty] | PP | 2
| Online PSC |  | https://podminky.urs.cz/item/CS_URS_2023_02/184215412 | [14 empty] | Online PSC | 2
| VV |  | 46 |  | 46 | [12 empty] | VV | 2 | 2 | True | 1 | ROZPOCET
10 | K | 184911421 | Mulčování rostlin kůrou tl do 0,1 m v rovině a svahu do 1:5 | m2 | 36.8 |  | 0 | CS ÚRS 2023 02 |  | základní |  | 0 | 0 | 0 | 0 | 0 | 4 | K | 2 |  |  |  | ROZPOCET | 0 | 0 | 0 | 0 | 0 | 1 | 0 | 4 | 415346712
| PP |  | Mulčování vysazených rostlin mulčovací kůrou, tl. do 100 mm v rovině nebo na svahu do 1:5 | [14 empty] | PP | 2
| Online PSC |  | https://podminky.urs.cz/item/CS_URS_2023_02/184911421 | [14 empty] | Online PSC | 2
| VV |  | "mulčování výsadbové jámy kůrou tl. 100 mm" 46*0,8 |  | 36.8 | [12 empty] | VV | 2 | 2 | True | 1 | ROZPOCET
11 | M | 10391100-01 | kůra mulčovací VL - jemně drcená borka | m3 | 3.827 |  | 0 | vlastní |  | základní |  | 0 | 0.2 | 0.7654 | 0 | 0 | 8 | M | 2 |  |  |  | ROZPOCET | 0 | 0 | 0 | 0 | 0 | 1 | 0 | 4 | 802336066
| PP |  | kůra mulčovací VL - jemně drcená borka | [14 empty] | PP | 2
| VV |  | " mulč drcená borová kůra tl. 100 mm " 46*0,10*0,8*1,04 |  | 3.827 | [12 empty] | VV | 2 | 2 | True | 1 | ROZPOCET
12 | K | 184215113 | Ukotvení kmene dřevin v rovině nebo na svahu do 1:5 jedním kůlem D do 0,1 m dl přes 2 do 3 m | kus | 46 |  | 0 | CS ÚRS 2023 02 |  | základní |  | 0 | 5e-05 | 0.0023 | 0 | 0 | 4 | K | 2 |  |  |  | ROZPOCET | 0 | 0 | 0 | 0 | 0 | 1 | 0 | 4 | 2043052888
| PP |  | Ukotvení dřeviny kůly v rovině nebo na svahu do 1:5 jedním kůlem, délky přes 2 do 3 m | [14 empty] | PP | 2
| Online PSC |  | https://podminky.urs.cz/item/CS_URS_2023_02/184215113 | [14 empty] | Online PSC | 2
| VV |  | "nadzemní kotvení - 1 kůl dřevěné impregnované dl 3,5 m, spojovací příčky, dráty, pásky" 46 |  | 46 | [12 empty] | VV | 2 | 2 | True | 1 | ROZPOCET
| VV |  | "Položka je vč. dodávek drátů a pásky a jutoviny" | [14 empty] | VV | 2 | 1 | True | 0 | ROZPOCET
13 | M | 60591257-25 | kůl vyvazovací dřevěný impregnovaný D 8cm dl 3,5m | kus | 46 |  | 0 | vlastní |  | základní |  | 0 | 0 | 0 | 0 | 0 | 8 | M | 2 |  |  |  | ROZPOCET | 0 | 0 | 0 | 0 | 0 | 1 | 0 | 4 | 118452807
| PP |  | kůl vyvazovací dřevěný impregnovaný D 8cm dl 3,5m | [14 empty] | PP | 2
| VV |  | "nadzemní kotvení 1 kůlem" 46 |  | 46 | [12 empty] | VV | 2 | 2 | True | 1 | ROZPOCET
14 | K | 185802114 | Hnojení půdy umělým hnojivem k jednotlivým rostlinám v rovině a svahu do 1:5 | t | 0.001 |  | 0 | CS ÚRS 2023 02 |  | základní |  | 0 | 0 | 0 | 0 | 0 | 4 | K | 2 |  |  |  | ROZPOCET | 0 | 0 | 0 | 0 | 0 | 1 | 0 | 4 | -1287845168
| PP |  | Hnojení půdy nebo trávníku v rovině nebo na svahu do 1:5 umělým hnojivem s rozdělením k jednotlivým rostlinám | [14 empty] | PP | 2
| Online PSC |  | https://podminky.urs.cz/item/CS_URS_2023_02/185802114 | [14 empty] | Online PSC | 2
| VV |  | "3 tablety/ 1 keř (10g tableta)" | [14 empty] | VV | 2 | 1 | True | 0 | ROZPOCET
| VV |  | 46*3*0,010*0,001 |  | 0.001 | [12 empty] | VV | 2 | 2 | True | 1 | ROZPOCET
15 | M | 25111111-01 | hnojivo postupně rozpustné k rostlinám - tablety 10g | kus | 142.14 |  | 0 | vlastní |  | základní |  | 0 | 0 | 0 | 0 | 0 | 8 | M | 2 |  |  |  | ROZPOCET | 0 | 0 | 0 | 0 | 0 | 1 | 0 | 4 | -1969519861
| PP |  | hnojivo postupně rozpustné k rostlinám - tablety 10g | [14 empty] | PP | 2
| VV |  | 46*3*1,03 |  | 142.14 | [12 empty] | VV | 2 | 2 | True | 1 | ROZPOCET
16 | K | 185804311 | Zalití rostlin vodou plocha do 20 m2 | m3 | 2.3 |  | 0 | CS ÚRS 2023 02 |  | základní |  | 0 | 0 | 0 | 0 | 0 | 4 | K | 2 |  |  |  | ROZPOCET | 0 | 0 | 0 | 0 | 0 | 1 | 0 | 4 | -1064092260
| PP |  | Zalití rostlin vodou plochy záhonů jednotlivě do 20 m2 | [14 empty] | PP | 2
| Online PSC |  | https://podminky.urs.cz/item/CS_URS_2023_02/185804311 | [14 empty] | Online PSC | 2
| VV |  | "zálivka po výsadbě 50 l /ks" | [14 empty] | VV | 2 | 1 | True | 0 | ROZPOCET
| VV |  | "v ceně je i dodávka vody (bez dovozu)" | [14 empty] | VV | 2 | 1 | True | 0 | ROZPOCET
| VV |  | 46*0,05*1 |  | 2.3 | [12 empty] | VV | 2 | 2 | True | 1 | ROZPOCET
17 | K | 185851121 | Dovoz vody pro zálivku rostlin za vzdálenost do 1000 m | m3 | 2.3 |  | 0 | CS ÚRS 2023 02 |  | základní |  | 0 | 0 | 0 | 0 | 0 | 4 | K | 2 |  |  |  | ROZPOCET | 0 | 0 | 0 | 0 | 0 | 1 | 0 | 4 | -935502149
| PP |  | Dovoz vody pro zálivku rostlin na vzdálenost do 1000 m | [14 empty] | PP | 2
| Online PSC |  | https://podminky.urs.cz/item/CS_URS_2023_02/185851121 | [14 empty] | Online PSC | 2
| VV |  | 46*0,05*1 |  | 2.3 | [12 empty] | VV | 2 | 2 | True | 1 | ROZPOCET
18 | K | 185851129 | Příplatek k dovozu vody pro zálivku rostlin do 1000 m ZKD 1000 m | m3 | 2.3 |  | 0 | CS ÚRS 2023 02 |  | základní |  | 0 | 0 | 0 | 0 | 0 | 4 | K | 2 |  |  |  | ROZPOCET | 0 | 0 | 0 | 0 | 0 | 1 | 0 | 4 | -1015203188
| PP |  | Dovoz vody pro zálivku rostlin Příplatek k ceně za každých dalších i započatých 1000 m | [14 empty] | PP | 2
| Online PSC |  | https://podminky.urs.cz/item/CS_URS_2023_02/185851129 | [14 empty] | Online PSC | 2
| VV |  | " cenu (počet km) za dovozovou vzdálenost si dodavatel upraví dle vlastních možností " | [14 empty] | VV | 2 | 1 | True | 0 | ROZPOCET
| VV |  | 46*0,05*1 |  | 2.3 | [12 empty] | VV | 2 | 2 | True | 1 | ROZPOCET
19 | K | 998231311 | Přesun hmot pro sadovnické a krajinářské úpravy vodorovně do 5000 m | t | 10.153 |  | 0 | CS ÚRS 2023 02 |  | základní |  | 0 | 0 | 0 | 0 | 0 | 4 | K | 2 |  |  |  | ROZPOCET | 0 | 0 | 0 | 0 | 0 | 1 | 0 | 4 | -169620268
| PP |  | Přesun hmot pro sadovnické a krajinářské úpravy - strojně dopravní vzdálenost do 5000 m | [14 empty] | PP | 2
| Online PSC |  | https://podminky.urs.cz/item/CS_URS_2023_02/998231311 | [14 empty] | Online PSC | 2
| D | 801.3.b | Rozvojová péče do konce vegetačního období v rámci podzimní výsadby |  |  |  | 0 |  |  |  |  | 0 |  | 0.00092 |  | 0 | 1 | D | 1 |  |  |  | ROZPOCET | [6 empty] | 0
20 | K | 184801121 | Ošetřování vysazených dřevin soliterních v rovině a svahu do 1:5 | kus | 46 |  | 0 | CS ÚRS 2023 02 |  | základní |  | 0 | 0 | 0 | 0 | 0 | 4 | K | 2 |  |  |  | ROZPOCET | 0 | 0 | 0 | 0 | 0 | 1 | 0 | 4 | 717238635
| PP |  | Ošetření vysazených dřevin solitérních v rovině nebo na svahu do 1:5 | [14 empty] | PP | 2
| Online PSC |  | https://podminky.urs.cz/item/CS_URS_2023_02/184801121 | [14 empty] | Online PSC | 2
| VV |  | " V cenách jsou započteny i náklady na odplevelení s nakypřením nebo vypletí " | [14 empty] | VV | 2 | 1 | True | 0 | ROZPOCET
| VV |  | " odstranění poškozených částí dřeviny s případným složením odpadu na hromady " | [14 empty] | VV | 2 | 1 | True | 0 | ROZPOCET
| VV |  | " naložení na DP, odvoz do 20 km a s jeho složením " | [14 empty] | VV | 2 | 1 | True | 0 | ROZPOCET
| VV |  | " ošetření vysazených dřevin vč. pletí a okopání " | [14 empty] | VV | 2 | 1 | True | 0 | ROZPOCET
| VV |  | " ošetření dřevin po výsadbě 2x cykl " 46 |  | 46 | [12 empty] | VV | 2 | 2 | True | 1 | ROZPOCET
21 | K | 184851413 | Zpětný řez netrnitých keřů po výsadbě v přes 1 m | kus | 46 |  | 0 | CS ÚRS 2023 02 |  | základní |  | 0 | 0 | 0 | 0 | 0 | 4 | K | 2 |  |  |  | ROZPOCET | 0 | 0 | 0 | 0 | 0 | 1 | 0 | 4 | 797870547
| PP |  | Zpětný řez keřů po výsadbě netrnitých, výšky přes 1 m | [14 empty] | PP | 2
| Online PSC |  | https://podminky.urs.cz/item/CS_URS_2023_02/184851413 | [14 empty] | Online PSC | 2
| VV |  | " výchovný řez 1x" 46 |  | 46 | [12 empty] | VV | 2 | 2 | True | 1 | ROZPOCET
22 | K | 184911111-03 | Znovuuvázání dřeviny ke kůlům | kus | 46 |  | 0 | CS ÚRS 2023 02 |  | základní |  | 0 | 2e-05 | 0.00092 | 0 | 0 | 4 | K | 2 |  |  |  | ROZPOCET | 0 | 0 | 0 | 0 | 0 | 1 | 0 | 4 | -1211239057
| PP |  | Znovuuvázání dřeviny jedním úvazkem ke stávajícímu kůlu | [14 empty] | PP | 2
| Online PSC |  | https://podminky.urs.cz/item/CS_URS_2023_02/184911111-03 | [14 empty] | Online PSC | 2
| VV |  | "kontrola kotvení" 46 |  | 46 | [12 empty] | VV | 2 | 2 | True | 1 | ROZPOCET
23 | K | 185804311 | Zalití rostlin vodou plocha do 20 m2 | m3 | 23 |  | 0 | CS ÚRS 2023 02 |  | základní |  | 0 | 0 | 0 | 0 | 0 | 4 | K | 2 |  |  |  | ROZPOCET | 0 | 0 | 0 | 0 | 0 | 1 | 0 | 4 | -2134493491
| PP |  | Zalití rostlin vodou plochy záhonů jednotlivě do 20 m2 | [14 empty] | PP | 2
| Online PSC |  | https://podminky.urs.cz/item/CS_URS_2023_02/185804311 | [14 empty] | Online PSC | 2
| VV |  | "voda na zálivku (50 l/ks) 10x" 46*0,05*10 |  | 23 | [12 empty] | VV | 2 | 2 | True | 1 | ROZPOCET
24 | K | 185851121 | Dovoz vody pro zálivku rostlin za vzdálenost do 1000 m | m3 | 23 |  | 0 | CS ÚRS 2023 02 |  | základní |  | 0 | 0 | 0 | 0 | 0 | 4 | K | 2 |  |  |  | ROZPOCET | 0 | 0 | 0 | 0 | 0 | 1 | 0 | 4 | 1694368206
| PP |  | Dovoz vody pro zálivku rostlin na vzdálenost do 1000 m | [14 empty] | PP | 2
| Online PSC |  | https://podminky.urs.cz/item/CS_URS_2023_02/185851121 | [14 empty] | Online PSC | 2
| VV |  | 46*0,05*10 |  | 23 | [12 empty] | VV | 2 | 2 | True | 1 | ROZPOCET
25 | K | 185851129 | Příplatek k dovozu vody pro zálivku rostlin do 1000 m ZKD 1000 m | m3 | 23 |  | 0 | CS ÚRS 2023 02 |  | základní |  | 0 | 0 | 0 | 0 | 0 | 4 | K | 2 |  |  |  | ROZPOCET | 0 | 0 | 0 | 0 | 0 | 1 | 0 | 4 | -1180717173
| PP |  | Dovoz vody pro zálivku rostlin Příplatek k ceně za každých dalších i započatých 1000 m | [14 empty] | PP | 2
| Online PSC |  | https://podminky.urs.cz/item/CS_URS_2023_02/185851129 | [14 empty] | Online PSC | 2
| VV |  | 46*0,05*10 |  | 23 | [12 empty] | VV | 2 | 2 | True | 1 | ROZPOCET
| VV |  | " cenu (počet km) za dovozovou vzdálenost si dodavatel upraví dle vlastních možností " | [14 empty] | VV | 2 | 1 | True | 0 | ROZPOCET

## SO 801.1.1.4 - VÝSADBA VY...
{29b27e05-ae9c-466e-8144-4cc4fdc40100}
2
| KRYCÍ LIST SOUPISU PRACÍ | [7 empty] | v --- níže se nacházejí doplnkové a pomocné údaje k sestavám --- v | [8 empty] | False
Stavba:
Přestupní terminál veřejné dopravy v Klatovech
Objekt:
SO 801 - Vegetační úpravy a mobiliář
Soupis:
SO 801.1 - Vegetační úpravy
Úroveň 4:
SO 801.1.1.4 - VÝSADBA VYTRVALÝCH OKRASNÝCH ROSTLIN
| KSO: |  |  |  |  | CC-CZ:
| Místo: |  | Klatovy |  |  | Datum: | 14. 7. 2023
| Zadavatel: |  |  |  |  | IČ: | 720 53 119
|  | Správa a údržba silnic Plzeňského kraje, p.o. |  |  |  | DIČ: | CZ72053119
| Uchazeč: |  |  |  |  | IČ: | Vyplň údaj
|  | Vyplň údaj |  |  |  | DIČ: | Vyplň údaj
| Projektant: |  |  |  |  | IČ:
DIČ:
| Zpracovatel: |  |  |  |  | IČ: | 037 06 940
|  | Laboro ateliér s.r.o. |  |  |  | DIČ: | CZ03706940
Poznámka:
| Cena bez DPH | [5 empty] | 0
|  |  | Základ daně |  |  | Sazba daně | Výše daně
| DPH | základní | 0 |  |  | 21% | 0
|  | snížená | 0 |  |  | 15% | 0
|  | zákl. přenesená | 0 |  |  | 21% | 0
|  | sníž. přenesená | 0 |  |  | 15% | 0
|  | nulová | 0 |  |  | 0% | 0
| Cena s DPH |  |  | v | CZK |  | 0
| Projektant |  |  | Zpracovatel
| Datum a podpis: |  | Razítko | Datum a podpis: |  |  | Razítko
| Objednavatel |  |  | Uchazeč
| Datum a podpis: |  | Razítko | Datum a podpis: |  |  | Razítko
REKAPITULACE ČLENĚNÍ SOUPISU PRACÍ
Stavba:
Přestupní terminál veřejné dopravy v Klatovech
Objekt:
SO 801 - Vegetační úpravy a mobiliář
Soupis:
SO 801.1 - Vegetační úpravy
Úroveň 4:
SO 801.1.1.4 - VÝSADBA VYTRVALÝCH OKRASNÝCH ROSTLIN
Místo: |  |  | Klatovy |  |  | Datum: | 14. 7. 2023
Zadavatel: |  |  | Správa a údržba silnic Plzeňského kraje, p.o. |  |  | Projektant:
Uchazeč: |  |  | Vyplň údaj |  |  | Zpracovatel: | Laboro ateliér s.r.o.
Kód dílu - Popis | [6 empty] | Cena celkem [CZK]
Náklady ze soupisu prací | [6 empty] | 0 | [11 empty] | -1
| HSV - Práce a dodávky HSV | [5 empty] | 0
| 801.4.a - VÝSADBA VYTRVALÝCH OKRASNÝCH ROSTLIN | [5 empty] | 0
| 801.4.b - Rozvojová péče do konce vegetačního období v rámci podzimní výsadby | [5 empty] | 0
SOUPIS PRACÍ
Stavba:
Přestupní terminál veřejné dopravy v Klatovech
Objekt:
SO 801 - Vegetační úpravy a mobiliář
Soupis:
SO 801.1 - Vegetační úpravy
Úroveň 4:
SO 801.1.1.4 - VÝSADBA VYTRVALÝCH OKRASNÝCH ROSTLIN
Místo: |  |  | Klatovy |  |  | Datum: | 14. 7. 2023
Zadavatel: |  |  | Správa a údržba silnic Plzeňského kraje, p.o. |  |  | Projektant:
Uchazeč: |  |  | Vyplň údaj |  |  | Zpracovatel: | Laboro ateliér s.r.o.
PČ | Typ | Kód | Popis | MJ | Množství | J.cena [CZK] | Cena celkem [CZK] | Cenová soustava |  | DPH | J. Nh [h] | Nh celkem [h] | J. hmotnost [t] | Hmotnost celkem [t] | J. suť [t] | Suť Celkem [t]
Náklady soupisu celkem | [6 empty] | 0 |  |  |  |  | 0 |  | 403.6401 |  | 0 |  | D | -1 | [10 empty] | 0
| D | HSV | Práce a dodávky HSV |  |  |  | 0 |  |  |  |  | 0 |  | 403.6401 |  | 0 | 1 | D | 0 |  |  |  | ROZPOCET | [6 empty] | 0
| D | 801.4.a | VÝSADBA VYTRVALÝCH OKRASNÝCH ROSTLIN |  |  |  | 0 |  |  |  |  | 0 |  | 403.6401 |  | 0 | 1 | D | 1 |  |  |  | ROZPOCET | [6 empty] | 0
1 | K | 183205111 | Založení záhonu v rovině a svahu do 1:5 zemina skupiny 1 a 2 | m2 | 1790 |  | 0 | CS ÚRS 2023 02 |  | základní |  | 0 | 0 | 0 | 0 | 0 | 4 | K | 2 |  |  |  | ROZPOCET | 0 | 0 | 0 | 0 | 0 | 1 | 0 | 4 | -1240145620
| PP |  | Založení záhonu pro výsadbu rostlin v rovině nebo na svahu do 1:5 v zemině skupiny 1 až 2 | [14 empty] | PP | 2
| Online PSC |  | https://podminky.urs.cz/item/CS_URS_2023_02/183205111 | [14 empty] | Online PSC | 2
| VV |  | "Výkaz výměr dle BILANČNÍ TABULKY, viz. Příloha PD" | [14 empty] | VV | 2 | 1 | True | 0 | ROZPOCET
| VV |  | "založení záhonu" 1790 |  | 1790 | [12 empty] | VV | 2 | 2 | True | 1 | ROZPOCET
2 | K | 182311123 | Rozprostření ornice ve svahu přes 1:5 tl vrstvy do 200 mm ručně | m2 | 1790 |  | 0 | CS ÚRS 2023 02 |  | základní |  | 0 | 0 | 0 | 0 | 0 | 4 | K | 2 |  |  |  | ROZPOCET | 0 | 0 | 0 | 0 | 0 | 1 | 0 | 4 | 829277774
| PP |  | Rozprostření a urovnání ornice ve svahu sklonu přes 1:5 ručně při souvislé ploše, tl. vrstvy do 200 mm | [14 empty] | PP | 2
| Online PSC |  | https://podminky.urs.cz/item/CS_URS_2023_02/182311123 | [14 empty] | Online PSC | 2
| VV |  | "rozprostření a urovnání substrátu tl. 30 cm" 1790 |  | 1790 | [12 empty] | VV | 2 | 2 | True | 1 | ROZPOCET
3 | M | 10321100 | zahradní substrát pro výsadbu VL | m3 | 751.8 |  | 0 | CS ÚRS 2023 02 |  | základní |  | 0 | 0.22 | 165.396 | 0 | 0 | 8 | M | 2 |  |  |  | ROZPOCET | 0 | 0 | 0 | 0 | 0 | 1 | 0 | 4 | -1950211405
| PP |  | zahradní substrát pro výsadbu VL | [14 empty] | PP | 2
| VV |  | "substrát: 50% ornice nebo kvalitní zahradní zemina, 30% kompost, 20% písek nebo štěrk fr. 2-4" 1790*0,3*1,4 |  | 751.8 | [12 empty] | VV | 2 | 2 | True | 1 | ROZPOCET
| VV |  | "koeficient slehnutí 1,4" | [14 empty] | VV | 2 | 1 | True | 0 | ROZPOCET
4 | K | 184813511 | Chemické odplevelení před založením kultury postřikem na široko v rovině a svahu do 1:5 ručně | m2 | 1790 |  | 0 | CS ÚRS 2023 02 |  | základní |  | 0 | 0 | 0 | 0 | 0 | 4 | K | 2 |  |  |  | ROZPOCET | 0 | 0 | 0 | 0 | 0 | 1 | 0 | 4 | -739626544
| PP |  | Chemické odplevelení půdy před založením kultury, trávníku nebo zpevněných ploch ručně o jakékoli výměře postřikem na široko v rovině nebo na svahu do 1:5 | [14 empty] | PP | 2
| Online PSC |  | https://podminky.urs.cz/item/CS_URS_2023_02/184813511 | [14 empty] | Online PSC | 2
| VV |  | "chemické odplevelení půdy v rovině 1x" 1790 |  | 1790 | [12 empty] | VV | 2 | 2 | True | 1 | ROZPOCET
5 | K | 183403114 | Obdělání půdy kultivátorováním v rovině a svahu do 1:5 | m2 | 1790 |  | 0 | CS ÚRS 2023 02 |  | základní |  | 0 | 0 | 0 | 0 | 0 | 4 | K | 2 |  |  |  | ROZPOCET | 0 | 0 | 0 | 0 | 0 | 1 | 0 | 4 | 1662953268
| PP |  | Obdělání půdy kultivátorováním v rovině nebo na svahu do 1:5 | [14 empty] | PP | 2
| Online PSC |  | https://podminky.urs.cz/item/CS_URS_2023_02/183403114 | [14 empty] | Online PSC | 2
| VV |  | "příprava půdy kultivátorováním v rovině - zapravení substrátu" 1790 |  | 1790 | [12 empty] | VV | 2 | 2 | True | 1 | ROZPOCET
6 | K | 183403153 | Obdělání půdy hrabáním v rovině a svahu do 1:5 | m2 | 3580 |  | 0 | CS ÚRS 2023 02 |  | základní |  | 0 | 0 | 0 | 0 | 0 | 4 | K | 2 |  |  |  | ROZPOCET | 0 | 0 | 0 | 0 | 0 | 1 | 0 | 4 | -104311989
| PP |  | Obdělání půdy hrabáním v rovině nebo na svahu do 1:5 | [14 empty] | PP | 2
| Online PSC |  | https://podminky.urs.cz/item/CS_URS_2023_02/183403153 | [14 empty] | Online PSC | 2
| VV |  | "urovnání půdy hrabáním v rovině 2x" 1790*2 |  | 3580 | [12 empty] | VV | 2 | 2 | True | 1 | ROZPOCET
7 | K | 119005131 | Vytyčení výsadeb zapojených nebo v záhonu plochy přes 100 m2 s rozmístěním rostlin ve sponu | m2 | 1790 |  | 0 | CS ÚRS 2023 02 |  | základní |  | 0 | 0 | 0 | 0 | 0 | 4 | K | 2 |  |  |  | ROZPOCET | 0 | 0 | 0 | 0 | 0 | 1 | 0 | 4 | -1595341718
| PP |  | Vytyčení výsadeb s rozmístěním rostlin dle projektové dokumentace zapojených nebo v záhonu, plochy přes 100 m2 ve sponu | [14 empty] | PP | 2
| Online PSC |  | https://podminky.urs.cz/item/CS_URS_2023_02/119005131 | [14 empty] | Online PSC | 2
| VV |  | "vytyčení záhonu" 1790 |  | 1790 | [12 empty] | VV | 2 | 2 | True | 1 | ROZPOCET
8 | K | 183111111 | Hloubení jamek bez výměny půdy zeminy skupiny 1 až 4 obj do 0,002 m3 v rovině a svahu do 1:5 | kus | 20698 |  | 0 | CS ÚRS 2023 02 |  | základní |  | 0 | 0 | 0 | 0 | 0 | 4 | K | 2 |  |  |  | ROZPOCET | 0 | 0 | 0 | 0 | 0 | 1 | 0 | 4 | 1387604083
| PP |  | Hloubení jamek pro vysazování rostlin v zemině skupiny 1 až 4 bez výměny půdy v rovině nebo na svahu do 1:5, objemu do 0,002 m3 | [14 empty] | PP | 2
| Online PSC |  | https://podminky.urs.cz/item/CS_URS_2023_02/183111111 | [14 empty] | Online PSC | 2
| VV |  | "hloubení jamek pro výsadbu trvalek" 10896 |  | 10896 | [12 empty] | VV | 2 | 2 | True | 0 | ROZPOCET
| VV |  | "hloubení jamek pro výsadbu cibulovin (hnízda)" 49010/5 |  | 9802 | [12 empty] | VV | 2 | 2 | True | 0 | ROZPOCET
| VV |  | Mezisoučet |  | 20698 | [12 empty] | VV | 2 | 3 | True | 1 | ROZPOCET
9 | K | 183211322 | Výsadba květin krytokořenných průměru kontejneru přes 80 do 120 mm | kus | 10896 |  | 0 | CS ÚRS 2023 02 |  | základní |  | 0 | 0 | 0 | 0 | 0 | 4 | K | 2 |  |  |  | ROZPOCET | 0 | 0 | 0 | 0 | 0 | 1 | 0 | 4 | -2100190923
| PP |  | Výsadba květin do připravené půdy se zalitím do připravené půdy, se zalitím květin krytokořenných o průměru kontejneru přes 80 do 120 mm | [14 empty] | PP | 2
| Online PSC |  | https://podminky.urs.cz/item/CS_URS_2023_02/183211322 | [14 empty] | Online PSC | 2
| VV |  | "výsadba trvalek" 10896 |  | 10896 | [12 empty] | VV | 2 | 2 | True | 1 | ROZPOCET
10 | M | 0265035-B1 | trvalky K9 | kus | 10896 |  | 0 | vlastní |  | základní |  | 0 | 0.0005 | 5.448 | 0 | 0 | 8 | M | 2 |  |  |  | ROZPOCET | 0 | 0 | 0 | 0 | 0 | 1 | 0 | 4 | -147184029
| PP |  | trvalky K9 | [14 empty] | PP | 2
| VV |  | "trvalky min. K9, soupis rostlin viz. BT a textová zpráva" 10896 |  | 10896 | [12 empty] | VV | 2 | 2 | True | 1 | ROZPOCET
11 | K | 183211313 | Výsadba cibulí nebo hlíz | kus | 49010 |  | 0 | CS ÚRS 2023 02 |  | základní |  | 0 | 0 | 0 | 0 | 0 | 4 | K | 2 |  |  |  | ROZPOCET | 0 | 0 | 0 | 0 | 0 | 1 | 0 | 4 | -768463144
| PP |  | Výsadba květin do připravené půdy se zalitím do připravené půdy, se zalitím cibulí nebo hlíz | [14 empty] | PP | 2
| Online PSC |  | https://podminky.urs.cz/item/CS_URS_2023_02/183211313 | [14 empty] | Online PSC | 2
| VV |  | "výsadba cibulovin (hnízda)" 49010 |  | 49010 | [12 empty] | VV | 2 | 2 | True | 1 | ROZPOCET
12 | M | 0265035-12 | cibuloviny | kus | 49010 |  | 0 | vlastní |  | základní |  | 0 | 1e-05 | 0.4901 | 0 | 0 | 8 | M | 2 |  |  |  | ROZPOCET | 0 | 0 | 0 | 0 | 0 | 1 | 0 | 4 | 483500440
| PP |  | cibuloviny | [14 empty] | PP | 2
| VV |  | "cibuloviny, soupis rostlin viz. BT a textová část" 49010 |  | 49010 | [12 empty] | VV | 2 | 2 | True | 1 | ROZPOCET
13 | K | 185802114 | Hnojení půdy umělým hnojivem k jednotlivým rostlinám v rovině a svahu do 1:5 | t | 0.109 |  | 0 | CS ÚRS 2023 02 |  | základní |  | 0 | 0 | 0 | 0 | 0 | 4 | K | 2 |  |  |  | ROZPOCET | 0 | 0 | 0 | 0 | 0 | 1 | 0 | 4 | -1302363522
| PP |  | Hnojení půdy nebo trávníku v rovině nebo na svahu do 1:5 umělým hnojivem s rozdělením k jednotlivým rostlinám | [14 empty] | PP | 2
| Online PSC |  | https://podminky.urs.cz/item/CS_URS_2023_02/185802114 | [14 empty] | Online PSC | 2
| VV |  | "hnojení trvalek tabletovým hnojivem 10 g/ks" 10896*0,01*0,001 |  | 0.109 | [12 empty] | VV | 2 | 2 | True | 1 | ROZPOCET
14 | M | 25111111-01 | hnojivo postupně rozpustné k rostlinám - tablety 10g | kus | 10896 |  | 0 | vlastní |  | základní |  | 0 | 0 | 0 | 0 | 0 | 8 | M | 2 |  |  |  | ROZPOCET | 0 | 0 | 0 | 0 | 0 | 1 | 0 | 4 | -1433984631
| PP |  | hnojivo postupně rozpustné k rostlinám - tablety 10g | [14 empty] | PP | 2
| VV |  | "hnojení trvalek tabletovým hnojivem 10 g/ks" 10896 |  | 10896 | [12 empty] | VV | 2 | 2 | True | 1 | ROZPOCET
15 | K | 184911161 | Mulčování záhonů kačírkem tl vrstvy přes 0,05 do 0,1 m v rovině a svahu do 1:5 | m2 | 1790 |  | 0 | CS ÚRS 2023 02 |  | základní |  | 0 | 0 | 0 | 0 | 0 | 4 | K | 2 |  |  |  | ROZPOCET | 0 | 0 | 0 | 0 | 0 | 1 | 0 | 4 | 1172093937
| PP |  | Mulčování záhonů kačírkem nebo drceným kamenivem tloušťky mulče přes 50 do 100 mm v rovině nebo na svahu do 1:5 | [14 empty] | PP | 2
| Online PSC |  | https://podminky.urs.cz/item/CS_URS_2023_02/184911161 | [14 empty] | Online PSC | 2
| VV |  | "mulčování ostrohranným štěrkem fr. 8-16 mm" 1790 |  | 1790 | [12 empty] | VV | 2 | 2 | True | 1 | ROZPOCET
16 | M | 58343872 | kamenivo drcené hrubé frakce 8/16 | t | 232.306 |  | 0 | CS ÚRS 2023 02 |  | základní |  | 0 | 1 | 232.306 | 0 | 0 | 8 | M | 2 |  |  |  | ROZPOCET | 0 | 0 | 0 | 0 | 0 | 1 | 0 | 4 | -1606618009
| PP |  | kamenivo drcené hrubé frakce 8/16 | [14 empty] | PP | 2
| VV |  | "mulčování ostrohranným štěrkem fr. 8-16 mm" 1790*0,07*1,8*1,03 |  | 232.306 | [12 empty] | VV | 2 | 2 | True | 1 | ROZPOCET
17 | K | 185804312 | Zalití rostlin vodou plocha přes 20 m2 | m3 | 71.6 |  | 0 | CS ÚRS 2023 02 |  | základní |  | 0 | 0 | 0 | 0 | 0 | 4 | K | 2 |  |  |  | ROZPOCET | 0 | 0 | 0 | 0 | 0 | 1 | 0 | 4 | 1499786827
| PP |  | Zalití rostlin vodou plochy záhonů jednotlivě přes 20 m2 | [14 empty] | PP | 2
| Online PSC |  | https://podminky.urs.cz/item/CS_URS_2023_02/185804312 | [14 empty] | Online PSC | 2
| VV |  | "zalití rostlin vodou cca 40 l/m2" 1790*0,04 |  | 71.6 | [12 empty] | VV | 2 | 2 | True | 1 | ROZPOCET
18 | K | 185851121 | Dovoz vody pro zálivku rostlin za vzdálenost do 1000 m | m3 | 71.6 |  | 0 | CS ÚRS 2023 02 |  | základní |  | 0 | 0 | 0 | 0 | 0 | 4 | K | 2 |  |  |  | ROZPOCET | 0 | 0 | 0 | 0 | 0 | 1 | 0 | 4 | -1240635763
| PP |  | Dovoz vody pro zálivku rostlin na vzdálenost do 1000 m | [14 empty] | PP | 2
| Online PSC |  | https://podminky.urs.cz/item/CS_URS_2023_02/185851121 | [14 empty] | Online PSC | 2
| VV |  | "zalití rostlin vodou cca 40 l/m2" 1790*0,04 |  | 71.6 | [12 empty] | VV | 2 | 2 | True | 1 | ROZPOCET
19 | K | 185851129 | Příplatek k dovozu vody pro zálivku rostlin do 1000 m ZKD 1000 m | m3 | 71.6 |  | 0 | CS ÚRS 2023 02 |  | základní |  | 0 | 0 | 0 | 0 | 0 | 4 | K | 2 |  |  |  | ROZPOCET | 0 | 0 | 0 | 0 | 0 | 1 | 0 | 4 | -823065078
| PP |  | Dovoz vody pro zálivku rostlin Příplatek k ceně za každých dalších i započatých 1000 m | [14 empty] | PP | 2
| Online PSC |  | https://podminky.urs.cz/item/CS_URS_2023_02/185851129 | [14 empty] | Online PSC | 2
| VV |  | "zalití rostlin vodou cca 40 l/m2" 1790*0,04 |  | 71.6 | [12 empty] | VV | 2 | 2 | True | 1 | ROZPOCET
| VV |  | "cenu (počet km) za dovozovou vzdálenost si dodavatel upraví dle vlastních možností" | [14 empty] | VV | 2 | 1 | True | 0 | ROZPOCET
20 | K | 998231311 | Přesun hmot pro sadovnické a krajinářské úpravy vodorovně do 5000 m | t | 403.64 |  | 0 | CS ÚRS 2023 02 |  | základní |  | 0 | 0 | 0 | 0 | 0 | 4 | K | 2 |  |  |  | ROZPOCET | 0 | 0 | 0 | 0 | 0 | 1 | 0 | 4 | 861216962
| PP |  | Přesun hmot pro sadovnické a krajinářské úpravy - strojně dopravní vzdálenost do 5000 m | [14 empty] | PP | 2
| Online PSC |  | https://podminky.urs.cz/item/CS_URS_2023_02/998231311 | [14 empty] | Online PSC | 2
| D | 801.4.b | Rozvojová péče do konce vegetačního období v rámci podzimní výsadby |  |  |  | 0 |  |  |  |  | 0 |  | 0 |  | 0 | 1 | D | 1 |  |  |  | ROZPOCET | [6 empty] | 0
21 | K | 171201231-19 | Náklady na recyklaci biologicky rozložitelného odpadu ve vlastním odpadovém hospodářství zhotovitele nebo poplatek za uložení na kompostárně biologicky rozložitelného odpadu | t | 0.251 |  | 0 | vlastní |  | základní |  | 0 | 0 | 0 | 0 | 0 | 4 | K | 2 |  |  |  | ROZPOCET | 0 | 0 | 0 | 0 | 0 | 1 | 0 | 4 | -2036514724
| PP |  | Náklady na recyklaci biologicky rozložitelného odpadu ve vlastním odpadovém hospodářství zhotovitele nebo poplatek za uložení na kompostárně biologicky rozložitelného odpadu | [14 empty] | PP | 2
| VV |  | "tonáž bude upřesněna dle skutečné realizace" | [14 empty] | VV | 2 | 1 | True | 0 | ROZPOCET
| VV |  | "odhad tonáže odpadu z odplevelení: = 12-14 m3/ha, 100 kg/m3 = 14*100=1,4t/ha" (1,4*1790)/10000 |  | 0.251 | [12 empty] | VV | 2 | 2 | True | 1 | ROZPOCET
22 | K | 185804211 | Vypletí záhonu květin s naložením a odvozem odpadu do 20 km v rovině a svahu do 1:5 | m2 | 1790 |  | 0 | CS ÚRS 2023 02 |  | základní |  | 0 | 0 | 0 | 0 | 0 | 4 | K | 2 |  |  |  | ROZPOCET | 0 | 0 | 0 | 0 | 0 | 1 | 0 | 4 | -144234129
| PP |  | Vypletí v rovině nebo na svahu do 1:5 záhonu květin | [14 empty] | PP | 2
| Online PSC |  | https://podminky.urs.cz/item/CS_URS_2023_02/185804211 | [14 empty] | Online PSC | 2
| VV |  | "odplevelení záhonu" 1790 |  | 1790 | [12 empty] | VV | 2 | 2 | True | 1 | ROZPOCET
23 | K | 185804312 | Zalití rostlin vodou plocha přes 20 m2 | m3 | 140 |  | 0 | CS ÚRS 2023 02 |  | základní |  | 0 | 0 | 0 | 0 | 0 | 4 | K | 2 |  |  |  | ROZPOCET | 0 | 0 | 0 | 0 | 0 | 1 | 0 | 4 | 1725415174
| PP |  | Zalití rostlin vodou plochy záhonů jednotlivě přes 20 m2 | [14 empty] | PP | 2
| Online PSC |  | https://podminky.urs.cz/item/CS_URS_2023_02/185804312 | [14 empty] | Online PSC | 2
| VV |  | "zalití rostlin vodou cca 40 l/m2 2x" 1750*2*0,04 |  | 140 | [12 empty] | VV | 2 | 2 | True | 1 | ROZPOCET
24 | K | 185851121 | Dovoz vody pro zálivku rostlin za vzdálenost do 1000 m | m3 | 140 |  | 0 | CS ÚRS 2023 02 |  | základní |  | 0 | 0 | 0 | 0 | 0 | 4 | K | 2 |  |  |  | ROZPOCET | 0 | 0 | 0 | 0 | 0 | 1 | 0 | 4 | 2030207028
| PP |  | Dovoz vody pro zálivku rostlin na vzdálenost do 1000 m | [14 empty] | PP | 2
| Online PSC |  | https://podminky.urs.cz/item/CS_URS_2023_02/185851121 | [14 empty] | Online PSC | 2
| VV |  | "zalití rostlin vodou cca 40 l/m2 2x" 1750*2*0,04 |  | 140 | [12 empty] | VV | 2 | 2 | True | 1 | ROZPOCET
25 | K | 185851129 | Příplatek k dovozu vody pro zálivku rostlin do 1000 m ZKD 1000 m | m3 | 140 |  | 0 | CS ÚRS 2023 02 |  | základní |  | 0 | 0 | 0 | 0 | 0 | 4 | K | 2 |  |  |  | ROZPOCET | 0 | 0 | 0 | 0 | 0 | 1 | 0 | 4 | -621029335
| PP |  | Dovoz vody pro zálivku rostlin Příplatek k ceně za každých dalších i započatých 1000 m | [14 empty] | PP | 2
| Online PSC |  | https://podminky.urs.cz/item/CS_URS_2023_02/185851129 | [14 empty] | Online PSC | 2
| VV |  | "zalití rostlin vodou cca 40 l/m2 2x" 1750*2*0,04 |  | 140 | [12 empty] | VV | 2 | 2 | True | 1 | ROZPOCET
| VV |  | "cenu (počet km) za dovozovou vzdálenost si dodavatel upraví dle vlastních možností" | [14 empty] | VV | 2 | 1 | True | 0 | ROZPOCET

## SO 801.1.1.5 - VÝSADBA PO...
{e0ff73b8-14b5-4b8f-ae45-fd3ee58ab0c3}
2
| KRYCÍ LIST SOUPISU PRACÍ | [7 empty] | v --- níže se nacházejí doplnkové a pomocné údaje k sestavám --- v | [8 empty] | False
Stavba:
Přestupní terminál veřejné dopravy v Klatovech
Objekt:
SO 801 - Vegetační úpravy a mobiliář
Soupis:
SO 801.1 - Vegetační úpravy
Úroveň 4:
SO 801.1.1.5 - VÝSADBA POPÍNAVÝCH ROSTLIN
| KSO: |  |  |  |  | CC-CZ:
| Místo: |  | Klatovy |  |  | Datum: | 14. 7. 2023
| Zadavatel: |  |  |  |  | IČ: | 720 53 119
|  | Správa a údržba silnic Plzeňského kraje, p.o. |  |  |  | DIČ: | CZ72053119
| Uchazeč: |  |  |  |  | IČ: | Vyplň údaj
|  | Vyplň údaj |  |  |  | DIČ: | Vyplň údaj
| Projektant: |  |  |  |  | IČ:
DIČ:
| Zpracovatel: |  |  |  |  | IČ: | 037 06 940
|  | Laboro ateliér s.r.o. |  |  |  | DIČ: | CZ03706940
Poznámka:
| Cena bez DPH | [5 empty] | 0
|  |  | Základ daně |  |  | Sazba daně | Výše daně
| DPH | základní | 0 |  |  | 21% | 0
|  | snížená | 0 |  |  | 15% | 0
|  | zákl. přenesená | 0 |  |  | 21% | 0
|  | sníž. přenesená | 0 |  |  | 15% | 0
|  | nulová | 0 |  |  | 0% | 0
| Cena s DPH |  |  | v | CZK |  | 0
| Projektant |  |  | Zpracovatel
| Datum a podpis: |  | Razítko | Datum a podpis: |  |  | Razítko
| Objednavatel |  |  | Uchazeč
| Datum a podpis: |  | Razítko | Datum a podpis: |  |  | Razítko
REKAPITULACE ČLENĚNÍ SOUPISU PRACÍ
Stavba:
Přestupní terminál veřejné dopravy v Klatovech
Objekt:
SO 801 - Vegetační úpravy a mobiliář
Soupis:
SO 801.1 - Vegetační úpravy
Úroveň 4:
SO 801.1.1.5 - VÝSADBA POPÍNAVÝCH ROSTLIN
Místo: |  |  | Klatovy |  |  | Datum: | 14. 7. 2023
Zadavatel: |  |  | Správa a údržba silnic Plzeňského kraje, p.o. |  |  | Projektant:
Uchazeč: |  |  | Vyplň údaj |  |  | Zpracovatel: | Laboro ateliér s.r.o.
Kód dílu - Popis | [6 empty] | Cena celkem [CZK]
Náklady ze soupisu prací | [6 empty] | 0 | [11 empty] | -1
| HSV - Práce a dodávky HSV | [5 empty] | 0
| 801.5.a - VÝSADBA POPÍNAVÝCH ROSTLIN | [5 empty] | 0
| 801.5.b - Rozvojová péče do konce vegetačního období pro podzimní výsadbu | [5 empty] | 0
SOUPIS PRACÍ
Stavba:
Přestupní terminál veřejné dopravy v Klatovech
Objekt:
SO 801 - Vegetační úpravy a mobiliář
Soupis:
SO 801.1 - Vegetační úpravy
Úroveň 4:
SO 801.1.1.5 - VÝSADBA POPÍNAVÝCH ROSTLIN
Místo: |  |  | Klatovy |  |  | Datum: | 14. 7. 2023
Zadavatel: |  |  | Správa a údržba silnic Plzeňského kraje, p.o. |  |  | Projektant:
Uchazeč: |  |  | Vyplň údaj |  |  | Zpracovatel: | Laboro ateliér s.r.o.
PČ | Typ | Kód | Popis | MJ | Množství | J.cena [CZK] | Cena celkem [CZK] | Cenová soustava |  | DPH | J. Nh [h] | Nh celkem [h] | J. hmotnost [t] | Hmotnost celkem [t] | J. suť [t] | Suť Celkem [t]
Náklady soupisu celkem | [6 empty] | 0 |  |  |  |  | 0 |  | 0.935 |  | 0 |  | D | -1 | [10 empty] | 0
| D | HSV | Práce a dodávky HSV |  |  |  | 0 |  |  |  |  | 0 |  | 0.935 |  | 0 | 1 | D | 0 |  |  |  | ROZPOCET | [6 empty] | 0
| D | 801.5.a | VÝSADBA POPÍNAVÝCH ROSTLIN |  |  |  | 0 |  |  |  |  | 0 |  | 0.935 |  | 0 | 1 | D | 1 |  |  |  | ROZPOCET | [6 empty] | 0
1 | K | 183101113 | Hloubení jamek bez výměny půdy zeminy skupiny 1 až 4 obj přes 0,02 do 0,05 m3 v rovině a svahu do 1:5 | kus | 88 |  | 0 | CS ÚRS 2023 02 |  | základní |  | 0 | 0 | 0 | 0 | 0 | 4 | K | 2 |  |  |  | ROZPOCET | 0 | 0 | 0 | 0 | 0 | 1 | 0 | 4 | 116089528
| PP |  | Hloubení jamek pro vysazování rostlin v zemině skupiny 1 až 4 bez výměny půdy v rovině nebo na svahu do 1:5, objemu přes 0,02 do 0,05 m3 | [14 empty] | PP | 2
| Online PSC |  | https://podminky.urs.cz/item/CS_URS_2023_02/183101113 | [14 empty] | Online PSC | 2
| VV |  | "Výkaz výměr dle BILANČNÍ TABULKY, viz. Příloha PD" | [14 empty] | VV | 2 | 1 | True | 0 | ROZPOCET
| VV |  | "výsadba popínavých rostlin" 88 |  | 88 | [12 empty] | VV | 2 | 2 | True | 1 | ROZPOCET
2 | K | 184102112 | Výsadba dřeviny s balem D přes 0,2 do 0,3 m do jamky se zalitím v rovině a svahu do 1:5 | kus | 88 |  | 0 | CS ÚRS 2023 02 |  | základní |  | 0 | 0 | 0 | 0 | 0 | 4 | K | 2 |  |  |  | ROZPOCET | 0 | 0 | 0 | 0 | 0 | 1 | 0 | 4 | -905060880
| PP |  | Výsadba dřeviny s balem do předem vyhloubené jamky se zalitím v rovině nebo na svahu do 1:5, při průměru balu přes 200 do 300 mm | [14 empty] | PP | 2
| Online PSC |  | https://podminky.urs.cz/item/CS_URS_2023_02/184102112 | [14 empty] | Online PSC | 2
| VV |  | "výsadba popínavých rostlin" 88 |  | 88 | [12 empty] | VV | 2 | 2 | True | 1 | ROZPOCET
3 | M | 0265036-441 | Hedera helix - břečťan popínavý / ko 2L - typ ovíjivé a pnoucí dřeviny, kontejner., rozvětvené min.2 výhony, vyvazované | kus | 38 |  | 0 | vlastní |  | základní |  | 0 | 0.002 | 0.076 | 0 | 0 | 8 | M | 2 |  |  |  | ROZPOCET | 0 | 0 | 0 | 0 | 0 | 1 | 0 | 4 | -1574600066
| PP |  | Hedera helix - břečťan popínavý / ko 2L - typ ovíjivé a pnoucí dřeviny, kontejner., rozvětvené min.2 výhony, vyvazované | [14 empty] | PP | 2
| VV |  | " Hedera helix " 38 |  | 38 | [12 empty] | VV | 2 | 2 | True | 1 | ROZPOCET
4 | M | 0265036-443 | Parthenocissus tricuspidata - přísavník trojcípý / ko 2L - typ ovíjivé a pnoucí dřeviny, kontejner., rozvětvené min.2 výhony, vyvazované | kus | 50 |  | 0 | vlastní |  | základní |  | 0 | 0.0025 | 0.125 | 0 | 0 | 8 | M | 2 |  |  |  | ROZPOCET | 0 | 0 | 0 | 0 | 0 | 1 | 0 | 4 | -1532023292
| PP |  | Parthenocissus tricuspidata - přísavník trojcípý / ko 2L - typ ovíjivé a pnoucí dřeviny, kontejner., rozvětvené min.2 výhony, vyvazované | [14 empty] | PP | 2
| VV |  | "Parthenocissus tricuspidata" 50 |  | 50 | [12 empty] | VV | 2 | 2 | True | 1 | ROZPOCET
5 | K | 184911161 | Mulčování záhonů kačírkem tl vrstvy přes 0,05 do 0,1 m v rovině a svahu do 1:5 | m2 | 7.92 |  | 0 | CS ÚRS 2023 02 |  | základní |  | 0 | 0 | 0 | 0 | 0 | 4 | K | 2 |  |  |  | ROZPOCET | 0 | 0 | 0 | 0 | 0 | 1 | 0 | 4 | -1779982477
| PP |  | Mulčování záhonů kačírkem nebo drceným kamenivem tloušťky mulče přes 50 do 100 mm v rovině nebo na svahu do 1:5 | [14 empty] | PP | 2
| Online PSC |  | https://podminky.urs.cz/item/CS_URS_2023_02/184911161 | [14 empty] | Online PSC | 2
| VV |  | "mulčování ostrohranným štěrkem fr. 8-16 mm" 0,09*88 |  | 7.92 | [12 empty] | VV | 2 | 2 | True | 1 | ROZPOCET
6 | M | 58343872 | kamenivo drcené hrubé frakce 8/16 | t | 0.734 |  | 0 | CS ÚRS 2023 02 |  | základní |  | 0 | 1 | 0.734 | 0 | 0 | 8 | M | 2 |  |  |  | ROZPOCET | 0 | 0 | 0 | 0 | 0 | 1 | 0 | 4 | -1781428108
| PP |  | kamenivo drcené hrubé frakce 8/16 | [14 empty] | PP | 2
| VV |  | 7,92*0,05*1,8*1,03 |  | 0.734 | [12 empty] | VV | 2 | 2 | True | 1 | ROZPOCET
7 | K | 185802114 | Hnojení půdy umělým hnojivem k jednotlivým rostlinám v rovině a svahu do 1:5 | t | 0.001 |  | 0 | CS ÚRS 2023 02 |  | základní |  | 0 | 0 | 0 | 0 | 0 | 4 | K | 2 |  |  |  | ROZPOCET | 0 | 0 | 0 | 0 | 0 | 1 | 0 | 4 | -473625379
| PP |  | Hnojení půdy nebo trávníku v rovině nebo na svahu do 1:5 umělým hnojivem s rozdělením k jednotlivým rostlinám | [14 empty] | PP | 2
| Online PSC |  | https://podminky.urs.cz/item/CS_URS_2023_02/185802114 | [14 empty] | Online PSC | 2
| VV |  | "hnojení popínavek tabletovým hnojivem 1 ks/rostlina" 88*1*0,010*0,001 |  | 0.001 | [12 empty] | VV | 2 | 2 | True | 1 | ROZPOCET
8 | M | 25111111-01 | hnojivo postupně rozpustné k rostlinám - tablety 10g | kus | 90.64 |  | 0 | vlastní |  | základní |  | 0 | 0 | 0 | 0 | 0 | 8 | M | 2 |  |  |  | ROZPOCET | 0 | 0 | 0 | 0 | 0 | 1 | 0 | 4 | 1147256826
| PP |  | hnojivo postupně rozpustné k rostlinám - tablety 10g | [14 empty] | PP | 2
| VV |  | "hnojení popínavek tabletovým hnojivem 1 ks/rostlina" 88*1*1,03 |  | 90.64 | [12 empty] | VV | 2 | 2 | True | 1 | ROZPOCET
9 | K | 185804311 | Zalití rostlin vodou plocha do 20 m2 | m3 | 2.2 |  | 0 | CS ÚRS 2023 02 |  | základní |  | 0 | 0 | 0 | 0 | 0 | 4 | K | 2 |  |  |  | ROZPOCET | 0 | 0 | 0 | 0 | 0 | 1 | 0 | 4 | -1076370805
| PP |  | Zalití rostlin vodou plochy záhonů jednotlivě do 20 m2 | [14 empty] | PP | 2
| Online PSC |  | https://podminky.urs.cz/item/CS_URS_2023_02/185804311 | [14 empty] | Online PSC | 2
| VV |  | "zálivka po výsadbě 25l /ks" | [14 empty] | VV | 2 | 1 | True | 0 | ROZPOCET
| VV |  | "v ceně je i dodávka vody (bez dovozu)" | [14 empty] | VV | 2 | 1 | True | 0 | ROZPOCET
| VV |  | 88*0,025*1 |  | 2.2 | [12 empty] | VV | 2 | 2 | True | 1 | ROZPOCET
10 | K | 185851121 | Dovoz vody pro zálivku rostlin za vzdálenost do 1000 m | m3 | 2.2 |  | 0 | CS ÚRS 2023 02 |  | základní |  | 0 | 0 | 0 | 0 | 0 | 4 | K | 2 |  |  |  | ROZPOCET | 0 | 0 | 0 | 0 | 0 | 1 | 0 | 4 | 1945973406
| PP |  | Dovoz vody pro zálivku rostlin na vzdálenost do 1000 m | [14 empty] | PP | 2
| Online PSC |  | https://podminky.urs.cz/item/CS_URS_2023_02/185851121 | [14 empty] | Online PSC | 2
| VV |  | 88*0,025*1 |  | 2.2 | [12 empty] | VV | 2 | 2 | True | 1 | ROZPOCET
11 | K | 185851129 | Příplatek k dovozu vody pro zálivku rostlin do 1000 m ZKD 1000 m | m3 | 2.2 |  | 0 | CS ÚRS 2023 02 |  | základní |  | 0 | 0 | 0 | 0 | 0 | 4 | K | 2 |  |  |  | ROZPOCET | 0 | 0 | 0 | 0 | 0 | 1 | 0 | 4 | 1770283661
| PP |  | Dovoz vody pro zálivku rostlin Příplatek k ceně za každých dalších i započatých 1000 m | [14 empty] | PP | 2
| Online PSC |  | https://podminky.urs.cz/item/CS_URS_2023_02/185851129 | [14 empty] | Online PSC | 2
| VV |  | " cenu (počet km) za dovozovou vzdálenost si dodavatel upraví dle vlastních možností " | [14 empty] | VV | 2 | 1 | True | 0 | ROZPOCET
| VV |  | 88*0,025*1 |  | 2.2 | [12 empty] | VV | 2 | 2 | True | 1 | ROZPOCET
12 | K | 998231311 | Přesun hmot pro sadovnické a krajinářské úpravy vodorovně do 5000 m | t | 0.935 |  | 0 | CS ÚRS 2023 02 |  | základní |  | 0 | 0 | 0 | 0 | 0 | 4 | K | 2 |  |  |  | ROZPOCET | 0 | 0 | 0 | 0 | 0 | 1 | 0 | 4 | -210704841
| PP |  | Přesun hmot pro sadovnické a krajinářské úpravy - strojně dopravní vzdálenost do 5000 m | [14 empty] | PP | 2
| Online PSC |  | https://podminky.urs.cz/item/CS_URS_2023_02/998231311 | [14 empty] | Online PSC | 2
| D | 801.5.b | Rozvojová péče do konce vegetačního období pro podzimní výsadbu |  |  |  | 0 |  |  |  |  | 0 |  | 0 |  | 0 | 1 | D | 1 |  |  |  | ROZPOCET | [6 empty] | 0
13 | K | 184801121 | Ošetřování vysazených dřevin soliterních v rovině a svahu do 1:5 | kus | 88 |  | 0 | CS ÚRS 2023 02 |  | základní |  | 0 | 0 | 0 | 0 | 0 | 4 | K | 2 |  |  |  | ROZPOCET | 0 | 0 | 0 | 0 | 0 | 1 | 0 | 4 | -180706657
| PP |  | Ošetření vysazených dřevin solitérních v rovině nebo na svahu do 1:5 | [14 empty] | PP | 2
| Online PSC |  | https://podminky.urs.cz/item/CS_URS_2023_02/184801121 | [14 empty] | Online PSC | 2
| VV |  | " V cenách jsou započteny i náklady na odplevelení s nakypřením nebo vypletí " | [14 empty] | VV | 2 | 1 | True | 0 | ROZPOCET
| VV |  | " odstranění poškozených částí dřeviny s případným složením odpadu na hromady " | [14 empty] | VV | 2 | 1 | True | 0 | ROZPOCET
| VV |  | " naložení na DP, odvoz do 20 km a s jeho složením " | [14 empty] | VV | 2 | 1 | True | 0 | ROZPOCET
| VV |  | " ošetření vysazených dřevin vč. pletí a okopání " 88 |  | 88 | [12 empty] | VV | 2 | 2 | True | 1 | ROZPOCET
14 | K | 2411001 | Navedení, kontrola pnutí výhonů pnoucích rostlin | kus | 88 |  | 0 | vlastní |  | základní |  | 0 | 0 | 0 | 0 | 0 | 4 | K | 2 |  |  |  | ROZPOCET | 0 | 0 | 0 | 0 | 0 | 1 | 0 | 4 | 2021344492
| PP |  | Navedení, kontrola pnutí výhonů pnoucích rostlin | [14 empty] | PP | 2
| VV |  | " navedení výhonů na konstrukci" 88 |  | 88 | [12 empty] | VV | 2 | 2 | True | 1 | ROZPOCET
15 | K | 185804311 | Zalití rostlin vodou plocha do 20 m2 | m3 | 11 |  | 0 | CS ÚRS 2023 02 |  | základní |  | 0 | 0 | 0 | 0 | 0 | 4 | K | 2 |  |  |  | ROZPOCET | 0 | 0 | 0 | 0 | 0 | 1 | 0 | 4 | 851808612
| PP |  | Zalití rostlin vodou plochy záhonů jednotlivě do 20 m2 | [14 empty] | PP | 2
| Online PSC |  | https://podminky.urs.cz/item/CS_URS_2023_02/185804311 | [14 empty] | Online PSC | 2
| VV |  | "zalití rostlin vodou cca 25 l/ks 5x" 88*0,025*5 |  | 11 | [12 empty] | VV | 2 | 2 | True | 1 | ROZPOCET
16 | K | 185851121 | Dovoz vody pro zálivku rostlin za vzdálenost do 1000 m | m3 | 11 |  | 0 | CS ÚRS 2023 02 |  | základní |  | 0 | 0 | 0 | 0 | 0 | 4 | K | 2 |  |  |  | ROZPOCET | 0 | 0 | 0 | 0 | 0 | 1 | 0 | 4 | -1778537578
| PP |  | Dovoz vody pro zálivku rostlin na vzdálenost do 1000 m | [14 empty] | PP | 2
| Online PSC |  | https://podminky.urs.cz/item/CS_URS_2023_02/185851121 | [14 empty] | Online PSC | 2
| VV |  | "zalití rostlin vodou cca 25 l/ks 5x" 88*0,025*5 |  | 11 | [12 empty] | VV | 2 | 2 | True | 1 | ROZPOCET
17 | K | 185851129 | Příplatek k dovozu vody pro zálivku rostlin do 1000 m ZKD 1000 m | m3 | 11 |  | 0 | CS ÚRS 2023 02 |  | základní |  | 0 | 0 | 0 | 0 | 0 | 4 | K | 2 |  |  |  | ROZPOCET | 0 | 0 | 0 | 0 | 0 | 1 | 0 | 4 | -1784714857
| PP |  | Dovoz vody pro zálivku rostlin Příplatek k ceně za každých dalších i započatých 1000 m | [14 empty] | PP | 2
| Online PSC |  | https://podminky.urs.cz/item/CS_URS_2023_02/185851129 | [14 empty] | Online PSC | 2
| VV |  | "zalití rostlin vodou cca 25 l/ks 5x" 88*0,025*5 |  | 11 | [12 empty] | VV | 2 | 2 | True | 1 | ROZPOCET
| VV |  | "cenu (počet km) za dovozovou vzdálenost si dodavatel upraví dle vlastních možností" | [14 empty] | VV | 2 | 1 | True | 0 | ROZPOCET

## SO 801.1.1.6 - ZALOŽENÍ T...
{146eb7f4-1291-44e3-b5fe-b1e775287d91}
2
| KRYCÍ LIST SOUPISU PRACÍ | [7 empty] | v --- níže se nacházejí doplnkové a pomocné údaje k sestavám --- v | [8 empty] | False
Stavba:
Přestupní terminál veřejné dopravy v Klatovech
Objekt:
SO 801 - Vegetační úpravy a mobiliář
Soupis:
SO 801.1 - Vegetační úpravy
Úroveň 4:
SO 801.1.1.6 - ZALOŽENÍ TRAVNATÉ PLOCHY INTENZIVNÍ
| KSO: |  |  |  |  | CC-CZ:
| Místo: |  | Klatovy |  |  | Datum: | 14. 7. 2023
| Zadavatel: |  |  |  |  | IČ: | 720 53 119
|  | Správa a údržba silnic Plzeňského kraje, p.o. |  |  |  | DIČ: | CZ72053119
| Uchazeč: |  |  |  |  | IČ: | Vyplň údaj
|  | Vyplň údaj |  |  |  | DIČ: | Vyplň údaj
| Projektant: |  |  |  |  | IČ:
DIČ:
| Zpracovatel: |  |  |  |  | IČ: | 037 06 940
|  | Laboro ateliér s.r.o. |  |  |  | DIČ: | CZ03706940
Poznámka:
| Cena bez DPH | [5 empty] | 0
|  |  | Základ daně |  |  | Sazba daně | Výše daně
| DPH | základní | 0 |  |  | 21% | 0
|  | snížená | 0 |  |  | 15% | 0
|  | zákl. přenesená | 0 |  |  | 21% | 0
|  | sníž. přenesená | 0 |  |  | 15% | 0
|  | nulová | 0 |  |  | 0% | 0
| Cena s DPH |  |  | v | CZK |  | 0
| Projektant |  |  | Zpracovatel
| Datum a podpis: |  | Razítko | Datum a podpis: |  |  | Razítko
| Objednavatel |  |  | Uchazeč
| Datum a podpis: |  | Razítko | Datum a podpis: |  |  | Razítko
REKAPITULACE ČLENĚNÍ SOUPISU PRACÍ
Stavba:
Přestupní terminál veřejné dopravy v Klatovech
Objekt:
SO 801 - Vegetační úpravy a mobiliář
Soupis:
SO 801.1 - Vegetační úpravy
Úroveň 4:
SO 801.1.1.6 - ZALOŽENÍ TRAVNATÉ PLOCHY INTENZIVNÍ
Místo: |  |  | Klatovy |  |  | Datum: | 14. 7. 2023
Zadavatel: |  |  | Správa a údržba silnic Plzeňského kraje, p.o. |  |  | Projektant:
Uchazeč: |  |  | Vyplň údaj |  |  | Zpracovatel: | Laboro ateliér s.r.o.
Kód dílu - Popis | [6 empty] | Cena celkem [CZK]
Náklady ze soupisu prací | [6 empty] | 0 | [11 empty] | -1
| HSV - Práce a dodávky HSV | [5 empty] | 0
| 801.6.a - ZALOŽENÍ TRAVNATÉ PLOCHY INTENZIVNÍ | [5 empty] | 0
| 801.6.b - Rozvojová péče do konce vegetačního období při podzimním založení | [5 empty] | 0
SOUPIS PRACÍ
Stavba:
Přestupní terminál veřejné dopravy v Klatovech
Objekt:
SO 801 - Vegetační úpravy a mobiliář
Soupis:
SO 801.1 - Vegetační úpravy
Úroveň 4:
SO 801.1.1.6 - ZALOŽENÍ TRAVNATÉ PLOCHY INTENZIVNÍ
Místo: |  |  | Klatovy |  |  | Datum: | 14. 7. 2023
Zadavatel: |  |  | Správa a údržba silnic Plzeňského kraje, p.o. |  |  | Projektant:
Uchazeč: |  |  | Vyplň údaj |  |  | Zpracovatel: | Laboro ateliér s.r.o.
PČ | Typ | Kód | Popis | MJ | Množství | J.cena [CZK] | Cena celkem [CZK] | Cenová soustava |  | DPH | J. Nh [h] | Nh celkem [h] | J. hmotnost [t] | Hmotnost celkem [t] | J. suť [t] | Suť Celkem [t]
Náklady soupisu celkem | [6 empty] | 0 |  |  |  |  | 0 |  | 2.4055 |  | 0 |  | D | -1 | [10 empty] | 0
| D | HSV | Práce a dodávky HSV |  |  |  | 0 |  |  |  |  | 0 |  | 2.4055 |  | 0 | 1 | D | 0 |  |  |  | ROZPOCET | [6 empty] | 0
| D | 801.6.a | ZALOŽENÍ TRAVNATÉ PLOCHY INTENZIVNÍ |  |  |  | 0 |  |  |  |  | 0 |  | 2.4051 |  | 0 | 1 | D | 1 |  |  |  | ROZPOCET | [6 empty] | 0
1 | K | 171201231-19 | Náklady na recyklaci biologicky rozložitelného odpadu ve vlastním odpadovém hospodářství zhotovitele nebo poplatek za uložení na kompostárně biologicky rozložitelného odpadu | t | 5.19 |  | 0 | vlastní |  | základní |  | 0 | 0 | 0 | 0 | 0 | 4 | K | 2 |  |  |  | ROZPOCET | 0 | 0 | 0 | 0 | 0 | 1 | 0 | 4 | 851647020
| PP |  | Náklady na recyklaci biologicky rozložitelného odpadu ve vlastním odpadovém hospodářství zhotovitele nebo poplatek za uložení na kompostárně biologicky rozložitelného odpadu | [14 empty] | PP | 2
| VV |  | "Výkaz výměr dle BILANČNÍ TABULKY, viz. Příloha PD" | [14 empty] | VV | 2 | 1 | True | 0 | ROZPOCET
| VV |  | "odstranění zbytků biomasy a dalších příměsí odhad tonáž 1,4 t/m3 "74*0,05*1,4 |  | 5.18 | [12 empty] | VV | 2 | 2 | True | 0 | ROZPOCET
| VV |  | "odhad tonáže odpadu z odplevelení: = 12-14 m3/ha, 100 kg/m3 = 14*100=1,4t/ha" (1,4*74)/10000 |  | 0.01 | [12 empty] | VV | 2 | 2 | True | 0 | ROZPOCET
| VV |  | "tonáž bude upřesněna dle skutečné realizace" | [14 empty] | VV | 2 | 1 | True | 0 | ROZPOCET
| VV |  | Mezisoučet |  | 5.19 | [12 empty] | VV | 2 | 3 | True | 1 | ROZPOCET
2 | K | 167151101 | Nakládání výkopku z hornin třídy těžitelnosti I skupiny 1 až 3 do 100 m3 | m3 | 3.7 |  | 0 | CS ÚRS 2023 02 |  | základní |  | 0 | 0 | 0 | 0 | 0 | 4 | K | 2 |  |  |  | ROZPOCET | 0 | 0 | 0 | 0 | 0 | 1 | 0 | 4 | -944717998
| PP |  | Nakládání, skládání a překládání neulehlého výkopku nebo sypaniny strojně nakládání, množství do 100 m3, z horniny třídy těžitelnosti I, skupiny 1 až 3 | [14 empty] | PP | 2
| Online PSC |  | https://podminky.urs.cz/item/CS_URS_2023_02/167151101 | [14 empty] | Online PSC | 2
| VV |  | "odstranění zbytků biomasy a dalších příměsí" 74*0,05 |  | 3.7 | [12 empty] | VV | 2 | 2 | True | 1 | ROZPOCET
3 | K | 162751117 | Vodorovné přemístění přes 9 000 do 10000 m výkopku/sypaniny z horniny třídy těžitelnosti I skupiny 1 až 3 | m3 | 3.7 |  | 0 | CS ÚRS 2023 02 |  | základní |  | 0 | 0 | 0 | 0 | 0 | 4 | K | 2 |  |  |  | ROZPOCET | 0 | 0 | 0 | 0 | 0 | 1 | 0 | 4 | -923960177
| PP |  | Vodorovné přemístění výkopku nebo sypaniny po suchu na obvyklém dopravním prostředku, bez naložení výkopku, avšak se složením bez rozhrnutí z horniny třídy těžitelnosti I skupiny 1 až 3 na vzdálenost přes 9 000 do 10 000 m | [14 empty] | PP | 2
| Online PSC |  | https://podminky.urs.cz/item/CS_URS_2023_02/162751117 | [14 empty] | Online PSC | 2
| VV |  | 74*0,05 |  | 3.7 | [12 empty] | VV | 2 | 2 | True | 1 | ROZPOCET
4 | K | 171251201 | Uložení sypaniny na skládky nebo meziskládky | m3 | 3.7 |  | 0 | CS ÚRS 2023 02 |  | základní |  | 0 | 0 | 0 | 0 | 0 | 4 | K | 2 |  |  |  | ROZPOCET | 0 | 0 | 0 | 0 | 0 | 1 | 0 | 4 | 1221352583
| PP |  | Uložení sypaniny na skládky nebo meziskládky bez hutnění s upravením uložené sypaniny do předepsaného tvaru | [14 empty] | PP | 2
| Online PSC |  | https://podminky.urs.cz/item/CS_URS_2023_02/171251201 | [14 empty] | Online PSC | 2
| VV |  | 74*0,05 |  | 3.7 | [12 empty] | VV | 2 | 2 | True | 1 | ROZPOCET
5 | K | 181951111 | Úprava pláně v hornině třídy těžitelnosti I skupiny 1 až 3 bez zhutnění strojně | m2 | 74 |  | 0 | CS ÚRS 2023 02 |  | základní |  | 0 | 0 | 0 | 0 | 0 | 4 | K | 2 |  |  |  | ROZPOCET | 0 | 0 | 0 | 0 | 0 | 1 | 0 | 4 | -1285009837
| PP |  | Úprava pláně vyrovnáním výškových rozdílů strojně v hornině třídy těžitelnosti I, skupiny 1 až 3 bez zhutnění | [14 empty] | PP | 2
| Online PSC |  | https://podminky.urs.cz/item/CS_URS_2023_02/181951111 | [14 empty] | Online PSC | 2
| VV |  | "odstranění zbytků biomasy a dalších příměsí" 74 |  | 74 | [12 empty] | VV | 2 | 2 | True | 1 | ROZPOCET
6 | K | 184813511 | Chemické odplevelení před založením kultury postřikem na široko v rovině a svahu do 1:5 ručně | m2 | 74 |  | 0 | CS ÚRS 2023 02 |  | základní |  | 0 | 0 | 0 | 0 | 0 | 4 | K | 2 |  |  |  | ROZPOCET | 0 | 0 | 0 | 0 | 0 | 1 | 0 | 4 | -1305671054
| PP |  | Chemické odplevelení půdy před založením kultury, trávníku nebo zpevněných ploch ručně o jakékoli výměře postřikem na široko v rovině nebo na svahu do 1:5 | [14 empty] | PP | 2
| Online PSC |  | https://podminky.urs.cz/item/CS_URS_2023_02/184813511 | [14 empty] | Online PSC | 2
| VV |  | "chemické odplevelení 1x" 74 |  | 74 | [12 empty] | VV | 2 | 2 | True | 1 | ROZPOCET
7 | K | 183403114 | Obdělání půdy kultivátorováním v rovině a svahu do 1:5 | m2 | 148 |  | 0 | CS ÚRS 2023 02 |  | základní |  | 0 | 0 | 0 | 0 | 0 | 4 | K | 2 |  |  |  | ROZPOCET | 0 | 0 | 0 | 0 | 0 | 1 | 0 | 4 | 1785817814
| PP |  | Obdělání půdy kultivátorováním v rovině nebo na svahu do 1:5 | [14 empty] | PP | 2
| Online PSC |  | https://podminky.urs.cz/item/CS_URS_2023_02/183403114 | [14 empty] | Online PSC | 2
| VV |  | "rotavátorování 1x" 74 |  | 74 | [12 empty] | VV | 2 | 2 | True | 0 | ROZPOCET
| VV |  | "rotavátorování - zapravení substrátu" 74 |  | 74 | [12 empty] | VV | 2 | 2 | True | 0 | ROZPOCET
| VV |  | Mezisoučet |  | 148 | [12 empty] | VV | 2 | 3 | True | 1 | ROZPOCET
8 | K | 181351003 | Rozprostření ornice tl vrstvy do 200 mm pl do 100 m2 v rovině nebo ve svahu do 1:5 strojně | m2 | 74 |  | 0 | CS ÚRS 2023 02 |  | základní |  | 0 | 0 | 0 | 0 | 0 | 4 | K | 2 |  |  |  | ROZPOCET | 0 | 0 | 0 | 0 | 0 | 1 | 0 | 4 | -2068160493
| PP |  | Rozprostření a urovnání ornice v rovině nebo ve svahu sklonu do 1:5 strojně při souvislé ploše do 100 m2, tl. vrstvy do 200 mm | [14 empty] | PP | 2
| Online PSC |  | https://podminky.urs.cz/item/CS_URS_2023_02/181351003 | [14 empty] | Online PSC | 2
| VV |  | "rozprostření a urovnání trávníkového substrátu tl. 15 cm " 74 |  | 74 | [12 empty] | VV | 2 | 2 | True | 1 | ROZPOCET
9 | M | 10371500 | substrát pro trávníky VL | m3 | 11.433 |  | 0 | CS ÚRS 2023 02 |  | základní |  | 0 | 0.21 | 2.4009 | 0 | 0 | 8 | M | 2 |  |  |  | ROZPOCET | 0 | 0 | 0 | 0 | 0 | 1 | 0 | 4 | 2146534488
| PP |  | substrát pro trávníky VL | [14 empty] | PP | 2
| VV |  | "trávníkový substrát" 74*0,15*1,03 |  | 11.433 | [12 empty] | VV | 2 | 2 | True | 1 | ROZPOCET
10 | K | 181111111 | Plošná úprava terénu do 500 m2 zemina skupiny 1 až 4 nerovnosti přes 50 do 100 mm v rovinně a svahu do 1:5 | m2 | 74 |  | 0 | CS ÚRS 2023 02 |  | základní |  | 0 | 0 | 0 | 0 | 0 | 4 | K | 2 |  |  |  | ROZPOCET | 0 | 0 | 0 | 0 | 0 | 1 | 0 | 4 | 1747020058
| PP |  | Plošná úprava terénu v zemině skupiny 1 až 4 s urovnáním povrchu bez doplnění ornice souvislé plochy do 500 m2 při nerovnostech terénu přes 50 do 100 mm v rovině nebo na svahu do 1:5 | [14 empty] | PP | 2
| Online PSC |  | https://podminky.urs.cz/item/CS_URS_2023_02/181111111 | [14 empty] | Online PSC | 2
| VV |  | "jemné terénní modelace - urovnání do +- 1 cm " 74 |  | 74 | [12 empty] | VV | 2 | 2 | True | 1 | ROZPOCET
11 | K | 183403153 | Obdělání půdy hrabáním v rovině a svahu do 1:5 | m2 | 222 |  | 0 | CS ÚRS 2023 02 |  | základní |  | 0 | 0 | 0 | 0 | 0 | 4 | K | 2 |  |  |  | ROZPOCET | 0 | 0 | 0 | 0 | 0 | 1 | 0 | 4 | -1413939524
| PP |  | Obdělání půdy hrabáním v rovině nebo na svahu do 1:5 | [14 empty] | PP | 2
| Online PSC |  | https://podminky.urs.cz/item/CS_URS_2023_02/183403153 | [14 empty] | Online PSC | 2
| VV |  | "3x hrabání" 74*3 |  | 222 | [12 empty] | VV | 2 | 2 | True | 1 | ROZPOCET
12 | K | 181411131 | Založení parkového trávníku výsevem pl do 1000 m2 v rovině a ve svahu do 1:5 | m2 | 74 |  | 0 | CS ÚRS 2023 02 |  | základní |  | 0 | 0 | 0 | 0 | 0 | 4 | K | 2 |  |  |  | ROZPOCET | 0 | 0 | 0 | 0 | 0 | 1 | 0 | 4 | 1353554500
| PP |  | Založení trávníku na půdě předem připravené plochy do 1000 m2 výsevem včetně utažení parkového v rovině nebo na svahu do 1:5 | [14 empty] | PP | 2
| Online PSC |  | https://podminky.urs.cz/item/CS_URS_2023_02/181411131 | [14 empty] | Online PSC | 2
| VV |  | "Osetí včetně osiva (20-30 g/m2), parková směs do sucha" 74 |  | 74 | [12 empty] | VV | 2 | 2 | True | 1 | ROZPOCET
13 | M | 00572490-B4 | osivo travní - parková směs do sucha, přesné složení upřesněno dle stanovištních podmínek během realizace a odsouhlaseno architektem, výsev 20-30 g/m2 | kg | 1.906 |  | 0 | vlastní |  | základní |  | 0 | 0.001 | 0.001906 | 0 | 0 | 8 | M | 2 |  |  |  | ROZPOCET | 0 | 0 | 0 | 0 | 0 | 1 | 0 | 4 | 2053611000
| PP |  | osivo travní - parková směs do sucha, přesné složení upřesněno dle stanovištních podmínek během realizace a odsouhlaseno architektem, výsev 20-30 g/m2 | [14 empty] | PP | 2
| VV |  | "Osetí včetně osiva (20-30 g/m2), parková směs do sucha" 74*0,025*1,03 |  | 1.906 | [12 empty] | VV | 2 | 2 | True | 1 | ROZPOCET
| VV |  | "přesné složení upřesněno dle stanovištních podmínek během realizace a odsouhlaseno architektem" | [14 empty] | VV | 2 | 1 | True | 0 | ROZPOCET
14 | K | 185802113 | Hnojení půdy umělým hnojivem na široko v rovině a svahu do 1:5 | t | 0.002 |  | 0 | CS ÚRS 2023 02 |  | základní |  | 0 | 0 | 0 | 0 | 0 | 4 | K | 2 |  |  |  | ROZPOCET | 0 | 0 | 0 | 0 | 0 | 1 | 0 | 4 | 2144921470
| PP |  | Hnojení půdy nebo trávníku v rovině nebo na svahu do 1:5 umělým hnojivem na široko | [14 empty] | PP | 2
| Online PSC |  | https://podminky.urs.cz/item/CS_URS_2023_02/185802113 | [14 empty] | Online PSC | 2
| VV |  | "hnojení startovací (30g /m2)" 74*0,03*0,001 |  | 0.002 | [12 empty] | VV | 2 | 2 | True | 1 | ROZPOCET
15 | M | 25191155-11 | hnojivo startovací - pro založení trávníků, spotřeba 30g/m2 | kg | 2.287 |  | 0 | vlastní |  | základní |  | 0 | 0.001 | 0.002287 | 0 | 0 | 8 | M | 2 |  |  |  | ROZPOCET | 0 | 0 | 0 | 0 | 0 | 1 | 0 | 4 | 1272674970
| PP |  | hnojivo startovací - pro založení trávníků, spotřeba 30g/m2 | [14 empty] | PP | 2
| VV |  | "hnojení startovací (30g /m2)" 74*0,03*1,03 |  | 2.287 | [12 empty] | VV | 2 | 2 | True | 1 | ROZPOCET
16 | K | 183403161 | Obdělání půdy válením v rovině a svahu do 1:5 | m2 | 148 |  | 0 | CS ÚRS 2023 02 |  | základní |  | 0 | 0 | 0 | 0 | 0 | 4 | K | 2 |  |  |  | ROZPOCET | 0 | 0 | 0 | 0 | 0 | 1 | 0 | 4 | -712707771
| PP |  | Obdělání půdy válením v rovině nebo na svahu do 1:5 | [14 empty] | PP | 2
| Online PSC |  | https://podminky.urs.cz/item/CS_URS_2023_02/183403161 | [14 empty] | Online PSC | 2
| VV |  | "válcování 2x" 74*2 |  | 148 | [12 empty] | VV | 2 | 2 | True | 1 | ROZPOCET
17 | K | 185804312 | Zalití rostlin vodou plocha přes 20 m2 | m3 | 0.74 |  | 0 | CS ÚRS 2023 02 |  | základní |  | 0 | 0 | 0 | 0 | 0 | 4 | K | 2 |  |  |  | ROZPOCET | 0 | 0 | 0 | 0 | 0 | 1 | 0 | 4 | 722438814
| PP |  | Zalití rostlin vodou plochy záhonů jednotlivě přes 20 m2 | [14 empty] | PP | 2
| Online PSC |  | https://podminky.urs.cz/item/CS_URS_2023_02/185804312 | [14 empty] | Online PSC | 2
| VV |  | "zalití po založení trávníku 10l/m2" 74*0,01*1 |  | 0.74 | [12 empty] | VV | 2 | 2 | True | 1 | ROZPOCET
| VV |  | "v ceně je i dodávka vody (bez dovozu)" | [14 empty] | VV | 2 | 1 | True | 0 | ROZPOCET
18 | K | 185851121 | Dovoz vody pro zálivku rostlin za vzdálenost do 1000 m | m3 | 0.74 |  | 0 | CS ÚRS 2023 02 |  | základní |  | 0 | 0 | 0 | 0 | 0 | 4 | K | 2 |  |  |  | ROZPOCET | 0 | 0 | 0 | 0 | 0 | 1 | 0 | 4 | 221230172
| PP |  | Dovoz vody pro zálivku rostlin na vzdálenost do 1000 m | [14 empty] | PP | 2
| Online PSC |  | https://podminky.urs.cz/item/CS_URS_2023_02/185851121 | [14 empty] | Online PSC | 2
| VV |  | "zalití po založení trávníku 10l/m2" 74*0,01*1 |  | 0.74 | [12 empty] | VV | 2 | 2 | True | 1 | ROZPOCET
19 | K | 185851129 | Příplatek k dovozu vody pro zálivku rostlin do 1000 m ZKD 1000 m | m3 | 0.74 |  | 0 | CS ÚRS 2023 02 |  | základní |  | 0 | 0 | 0 | 0 | 0 | 4 | K | 2 |  |  |  | ROZPOCET | 0 | 0 | 0 | 0 | 0 | 1 | 0 | 4 | -235027719
| PP |  | Dovoz vody pro zálivku rostlin Příplatek k ceně za každých dalších i započatých 1000 m | [14 empty] | PP | 2
| Online PSC |  | https://podminky.urs.cz/item/CS_URS_2023_02/185851129 | [14 empty] | Online PSC | 2
| VV |  | "cenu (počet km) za dovozovou vzdálenost si dodavatel upraví dle vlastních možností" | [14 empty] | VV | 2 | 1 | True | 0 | ROZPOCET
| VV |  | "zalití po založení trávníku 10l/m2" 74*0,01*1 |  | 0.74 | [12 empty] | VV | 2 | 2 | True | 1 | ROZPOCET
20 | K | 998231311 | Přesun hmot pro sadovnické a krajinářské úpravy vodorovně do 5000 m | t | 2.406 |  | 0 | CS ÚRS 2023 02 |  | základní |  | 0 | 0 | 0 | 0 | 0 | 4 | K | 2 |  |  |  | ROZPOCET | 0 | 0 | 0 | 0 | 0 | 1 | 0 | 4 | 272189933
| PP |  | Přesun hmot pro sadovnické a krajinářské úpravy - strojně dopravní vzdálenost do 5000 m | [14 empty] | PP | 2
| Online PSC |  | https://podminky.urs.cz/item/CS_URS_2023_02/998231311 | [14 empty] | Online PSC | 2
| D | 801.6.b | Rozvojová péče do konce vegetačního období při podzimním založení |  |  |  | 0 |  |  |  |  | 0 |  | 0.000381 |  | 0 | 1 | D | 1 |  |  |  | ROZPOCET | [6 empty] | 0
21 | K | 171201231-19 | Náklady na recyklaci biologicky rozložitelného odpadu ve vlastním odpadovém hospodářství zhotovitele nebo poplatek za uložení na kompostárně biologicky rozložitelného odpadu | t | 0.555 |  | 0 | vlastní |  | základní |  | 0 | 0 | 0 | 0 | 0 | 4 | K | 2 |  |  |  | ROZPOCET | 0 | 0 | 0 | 0 | 0 | 1 | 0 | 4 | 956309364
| PP |  | Náklady na recyklaci biologicky rozložitelného odpadu ve vlastním odpadovém hospodářství zhotovitele nebo poplatek za uložení na kompostárně biologicky rozložitelného odpadu | [14 empty] | PP | 2
| VV |  | "tonáž bude upřesněna dle skutečné realizace" | [14 empty] | VV | 2 | 1 | True | 0 | ROZPOCET
| VV |  | "odhad tonáže odpadu po pokosení trávníku" (1*74*0,05*0,3)/2 |  | 0.555 | [12 empty] | VV | 2 | 2 | True | 1 | ROZPOCET
22 | K | 185803111 | Ošetření trávníku shrabáním v rovině a svahu do 1:5 | m2 | 74 |  | 0 | CS ÚRS 2023 02 |  | základní |  | 0 | 0 | 0 | 0 | 0 | 4 | K | 2 |  |  |  | ROZPOCET | 0 | 0 | 0 | 0 | 0 | 1 | 0 | 4 | -429632592
| PP |  | Ošetření trávníku jednorázové v rovině nebo na svahu do 1:5 | [14 empty] | PP | 2
| Online PSC |  | https://podminky.urs.cz/item/CS_URS_2023_02/185803111 | [14 empty] | Online PSC | 2
| VV |  | "kosení 1x" 74 |  | 74 | [12 empty] | VV | 2 | 2 | True | 1 | ROZPOCET
| VV |  | " V cenách započteno: pokosení se shrabáním a odvozem shrabu do 20km " | [14 empty] | VV | 2 | 1 | True | 0 | ROZPOCET
23 | K | 185802113 | Hnojení půdy umělým hnojivem na široko v rovině a svahu do 1:5 | t | 0 |  | 0 | CS ÚRS 2023 02 |  | základní |  | 0 | 0 | 0 | 0 | 0 | 4 | K | 2 |  |  |  | ROZPOCET | 0 | 0 | 0 | 0 | 0 | 1 | 0 | 4 | 824361567
| PP |  | Hnojení půdy nebo trávníku v rovině nebo na svahu do 1:5 umělým hnojivem na široko | [14 empty] | PP | 2
| Online PSC |  | https://podminky.urs.cz/item/CS_URS_2023_02/185802113 | [14 empty] | Online PSC | 2
| VV |  | "hnojení 5g /m2 po první seči " 74*0,005*0,001 |  | 0 | [12 empty] | VV | 2 | 2 | True | 1 | ROZPOCET
24 | M | 25191155-13 | hnojivo dusíkaté granulované pro údržbu trávníků - spotřeba 5g/m2 | kg | 0.381 |  | 0 | vlastní |  | základní |  | 0 | 0.001 | 0.000381 | 0 | 0 | 8 | M | 2 |  |  |  | ROZPOCET | 0 | 0 | 0 | 0 | 0 | 1 | 0 | 4 | -809135503
| PP |  | hnojivo dusíkaté granulované pro údržbu trávníků - spotřeba 5g/m2 | [14 empty] | PP | 2
| VV |  | "hnojení 5g /m2 po první seči " 74*0,005*1,03 |  | 0.381 | [12 empty] | VV | 2 | 2 | True | 1 | ROZPOCET
25 | K | 185804312 | Zalití rostlin vodou plocha přes 20 m2 | m3 | 7.4 |  | 0 | CS ÚRS 2023 02 |  | základní |  | 0 | 0 | 0 | 0 | 0 | 4 | K | 2 |  |  |  | ROZPOCET | 0 | 0 | 0 | 0 | 0 | 1 | 0 | 4 | 568709345
| PP |  | Zalití rostlin vodou plochy záhonů jednotlivě přes 20 m2 | [14 empty] | PP | 2
| Online PSC |  | https://podminky.urs.cz/item/CS_URS_2023_02/185804312 | [14 empty] | Online PSC | 2
| VV |  | "zálivka 10x10l/m2" 74*0,01*10 |  | 7.4 | [12 empty] | VV | 2 | 2 | True | 1 | ROZPOCET
| VV |  | "v ceně je i dodávka vody (bez dovozu)" | [14 empty] | VV | 2 | 1 | True | 0 | ROZPOCET
26 | K | 185851121 | Dovoz vody pro zálivku rostlin za vzdálenost do 1000 m | m3 | 7.4 |  | 0 | CS ÚRS 2023 02 |  | základní |  | 0 | 0 | 0 | 0 | 0 | 4 | K | 2 |  |  |  | ROZPOCET | 0 | 0 | 0 | 0 | 0 | 1 | 0 | 4 | 1048347930
| PP |  | Dovoz vody pro zálivku rostlin na vzdálenost do 1000 m | [14 empty] | PP | 2
| Online PSC |  | https://podminky.urs.cz/item/CS_URS_2023_02/185851121 | [14 empty] | Online PSC | 2
| VV |  | "zálivka 10x10l/m2" 74*0,01*10 |  | 7.4 | [12 empty] | VV | 2 | 2 | True | 1 | ROZPOCET
27 | K | 185851129 | Příplatek k dovozu vody pro zálivku rostlin do 1000 m ZKD 1000 m | m3 | 7.4 |  | 0 | CS ÚRS 2023 02 |  | základní |  | 0 | 0 | 0 | 0 | 0 | 4 | K | 2 |  |  |  | ROZPOCET | 0 | 0 | 0 | 0 | 0 | 1 | 0 | 4 | -101560367
| PP |  | Dovoz vody pro zálivku rostlin Příplatek k ceně za každých dalších i započatých 1000 m | [14 empty] | PP | 2
| Online PSC |  | https://podminky.urs.cz/item/CS_URS_2023_02/185851129 | [14 empty] | Online PSC | 2
| VV |  | " cenu (počet km) za dovozovou vzdálenost si dodavatel upraví dle vlastních možností " | [14 empty] | VV | 2 | 1 | True | 0 | ROZPOCET
| VV |  | "zálivka 10x10l/m2" 74*0,01*10 |  | 7.4 | [12 empty] | VV | 2 | 2 | True | 1 | ROZPOCET

## SO 801.1.1.7 - ZALOŽENÍ T...
{5ad10294-9fd6-453c-b67f-b7fe3ceeb733}
2
| KRYCÍ LIST SOUPISU PRACÍ | [7 empty] | v --- níže se nacházejí doplnkové a pomocné údaje k sestavám --- v | [8 empty] | False
Stavba:
Přestupní terminál veřejné dopravy v Klatovech
Objekt:
SO 801 - Vegetační úpravy a mobiliář
Soupis:
SO 801.1 - Vegetační úpravy
Úroveň 4:
SO 801.1.1.7 - ZALOŽENÍ TRAVNATÉ PLOCHY EXTENZIVNÍ
| KSO: |  |  |  |  | CC-CZ:
| Místo: |  | Klatovy |  |  | Datum: | 14. 7. 2023
| Zadavatel: |  |  |  |  | IČ: | 720 53 119
|  | Správa a údržba silnic Plzeňského kraje, p.o. |  |  |  | DIČ: | CZ72053119
| Uchazeč: |  |  |  |  | IČ: | Vyplň údaj
|  | Vyplň údaj |  |  |  | DIČ: | Vyplň údaj
| Projektant: |  |  |  |  | IČ:
DIČ:
| Zpracovatel: |  |  |  |  | IČ: | 037 06 940
|  | Laboro ateliér s.r.o. |  |  |  | DIČ: | CZ03706940
Poznámka:
| Cena bez DPH | [5 empty] | 0
|  |  | Základ daně |  |  | Sazba daně | Výše daně
| DPH | základní | 0 |  |  | 21% | 0
|  | snížená | 0 |  |  | 15% | 0
|  | zákl. přenesená | 0 |  |  | 21% | 0
|  | sníž. přenesená | 0 |  |  | 15% | 0
|  | nulová | 0 |  |  | 0% | 0
| Cena s DPH |  |  | v | CZK |  | 0
| Projektant |  |  | Zpracovatel
| Datum a podpis: |  | Razítko | Datum a podpis: |  |  | Razítko
| Objednavatel |  |  | Uchazeč
| Datum a podpis: |  | Razítko | Datum a podpis: |  |  | Razítko
REKAPITULACE ČLENĚNÍ SOUPISU PRACÍ
Stavba:
Přestupní terminál veřejné dopravy v Klatovech
Objekt:
SO 801 - Vegetační úpravy a mobiliář
Soupis:
SO 801.1 - Vegetační úpravy
Úroveň 4:
SO 801.1.1.7 - ZALOŽENÍ TRAVNATÉ PLOCHY EXTENZIVNÍ
Místo: |  |  | Klatovy |  |  | Datum: | 14. 7. 2023
Zadavatel: |  |  | Správa a údržba silnic Plzeňského kraje, p.o. |  |  | Projektant:
Uchazeč: |  |  | Vyplň údaj |  |  | Zpracovatel: | Laboro ateliér s.r.o.
Kód dílu - Popis | [6 empty] | Cena celkem [CZK]
Náklady ze soupisu prací | [6 empty] | 0 | [11 empty] | -1
| HSV - Práce a dodávky HSV | [5 empty] | 0
| 801.7.a - ZALOŽENÍ TRAVNATÉ PLOCHY EXTENZIVNÍ | [5 empty] | 0
| 801.7.b - Rozvojová péče do konce vegetačního období při podzimním založení | [5 empty] | 0
SOUPIS PRACÍ
Stavba:
Přestupní terminál veřejné dopravy v Klatovech
Objekt:
SO 801 - Vegetační úpravy a mobiliář
Soupis:
SO 801.1 - Vegetační úpravy
Úroveň 4:
SO 801.1.1.7 - ZALOŽENÍ TRAVNATÉ PLOCHY EXTENZIVNÍ
Místo: |  |  | Klatovy |  |  | Datum: | 14. 7. 2023
Zadavatel: |  |  | Správa a údržba silnic Plzeňského kraje, p.o. |  |  | Projektant:
Uchazeč: |  |  | Vyplň údaj |  |  | Zpracovatel: | Laboro ateliér s.r.o.
PČ | Typ | Kód | Popis | MJ | Množství | J.cena [CZK] | Cena celkem [CZK] | Cenová soustava |  | DPH | J. Nh [h] | Nh celkem [h] | J. hmotnost [t] | Hmotnost celkem [t] | J. suť [t] | Suť Celkem [t]
Náklady soupisu celkem | [6 empty] | 0 |  |  |  |  | 0 |  | 205.8524 |  | 0 |  | D | -1 | [10 empty] | 0
| D | HSV | Práce a dodávky HSV |  |  |  | 0 |  |  |  |  | 0 |  | 205.8524 |  | 0 | 1 | D | 0 |  |  |  | ROZPOCET | [6 empty] | 0
| D | 801.7.a | ZALOŽENÍ TRAVNATÉ PLOCHY EXTENZIVNÍ |  |  |  | 0 |  |  |  |  | 0 |  | 205.8524 |  | 0 | 1 | D | 1 |  |  |  | ROZPOCET | [6 empty] | 0
1 | K | 171201231-19 | Náklady na recyklaci biologicky rozložitelného odpadu ve vlastním odpadovém hospodářství zhotovitele nebo poplatek za uložení na kompostárně biologicky rozložitelného odpadu | t | 444.337 |  | 0 | vlastní |  | základní |  | 0 | 0 | 0 | 0 | 0 | 4 | K | 2 |  |  |  | ROZPOCET | 0 | 0 | 0 | 0 | 0 | 1 | 0 | 4 | -731856970
| PP |  | Náklady na recyklaci biologicky rozložitelného odpadu ve vlastním odpadovém hospodářství zhotovitele nebo poplatek za uložení na kompostárně biologicky rozložitelného odpadu | [14 empty] | PP | 2
| VV |  | "Výkaz výměr dle BILANČNÍ TABULKY, viz. Příloha PD" | [14 empty] | VV | 2 | 1 | True | 0 | ROZPOCET
| VV |  | "odstranění zbytků biomasy a dalších příměsí odhad tonáž 1,4 t/m3 "6335*0,05*1,4 |  | 443.45 | [12 empty] | VV | 2 | 2 | True | 0 | ROZPOCET
| VV |  | "odhad tonáže odpadu z odplevelení: = 12-14 m3/ha, 100 kg/m3 = 14*100=1,4t/ha" (1,4*6335)/10000 |  | 0.887 | [12 empty] | VV | 2 | 2 | True | 0 | ROZPOCET
| VV |  | "tonáž bude upřesněna dle skutečné realizace" | [14 empty] | VV | 2 | 1 | True | 0 | ROZPOCET
| VV |  | Mezisoučet |  | 444.337 | [12 empty] | VV | 2 | 3 | True | 1 | ROZPOCET
2 | K | 167151111 | Nakládání výkopku z hornin třídy těžitelnosti I skupiny 1 až 3 přes 100 m3 | m3 | 316.75 |  | 0 | CS ÚRS 2023 02 |  | základní |  | 0 | 0 | 0 | 0 | 0 | 4 | K | 2 |  |  |  | ROZPOCET | 0 | 0 | 0 | 0 | 0 | 1 | 0 | 4 | 1562350412
| PP |  | Nakládání, skládání a překládání neulehlého výkopku nebo sypaniny strojně nakládání, množství přes 100 m3, z hornin třídy těžitelnosti I, skupiny 1 až 3 | [14 empty] | PP | 2
| Online PSC |  | https://podminky.urs.cz/item/CS_URS_2023_02/167151111 | [14 empty] | Online PSC | 2
| VV |  | "odstranění zbytků biomasy a dalších příměsí" 6335*0,05 |  | 316.75 | [12 empty] | VV | 2 | 2 | True | 1 | ROZPOCET
3 | K | 162751117 | Vodorovné přemístění přes 9 000 do 10000 m výkopku/sypaniny z horniny třídy těžitelnosti I skupiny 1 až 3 | m3 | 316.75 |  | 0 | CS ÚRS 2023 02 |  | základní |  | 0 | 0 | 0 | 0 | 0 | 4 | K | 2 |  |  |  | ROZPOCET | 0 | 0 | 0 | 0 | 0 | 1 | 0 | 4 | -321831084
| PP |  | Vodorovné přemístění výkopku nebo sypaniny po suchu na obvyklém dopravním prostředku, bez naložení výkopku, avšak se složením bez rozhrnutí z horniny třídy těžitelnosti I skupiny 1 až 3 na vzdálenost přes 9 000 do 10 000 m | [14 empty] | PP | 2
| Online PSC |  | https://podminky.urs.cz/item/CS_URS_2023_02/162751117 | [14 empty] | Online PSC | 2
| VV |  | 6335*0,05 |  | 316.75 | [12 empty] | VV | 2 | 2 | True | 1 | ROZPOCET
4 | K | 171251201 | Uložení sypaniny na skládky nebo meziskládky | m3 | 316.75 |  | 0 | CS ÚRS 2023 02 |  | základní |  | 0 | 0 | 0 | 0 | 0 | 4 | K | 2 |  |  |  | ROZPOCET | 0 | 0 | 0 | 0 | 0 | 1 | 0 | 4 | 1600987924
| PP |  | Uložení sypaniny na skládky nebo meziskládky bez hutnění s upravením uložené sypaniny do předepsaného tvaru | [14 empty] | PP | 2
| Online PSC |  | https://podminky.urs.cz/item/CS_URS_2023_02/171251201 | [14 empty] | Online PSC | 2
| VV |  | 6335*0,05 |  | 316.75 | [12 empty] | VV | 2 | 2 | True | 1 | ROZPOCET
5 | K | 181951111 | Úprava pláně v hornině třídy těžitelnosti I skupiny 1 až 3 bez zhutnění strojně | m2 | 6335 |  | 0 | CS ÚRS 2023 02 |  | základní |  | 0 | 0 | 0 | 0 | 0 | 4 | K | 2 |  |  |  | ROZPOCET | 0 | 0 | 0 | 0 | 0 | 1 | 0 | 4 | 1012054799
| PP |  | Úprava pláně vyrovnáním výškových rozdílů strojně v hornině třídy těžitelnosti I, skupiny 1 až 3 bez zhutnění | [14 empty] | PP | 2
| Online PSC |  | https://podminky.urs.cz/item/CS_URS_2023_02/181951111 | [14 empty] | Online PSC | 2
| VV |  | "odstranění zbytků biomasy a dalších příměsí" 6335 |  | 6335 | [12 empty] | VV | 2 | 2 | True | 1 | ROZPOCET
6 | K | 184813511 | Chemické odplevelení před založením kultury postřikem na široko v rovině a svahu do 1:5 ručně | m2 | 3750 |  | 0 | CS ÚRS 2023 02 |  | základní |  | 0 | 0 | 0 | 0 | 0 | 4 | K | 2 |  |  |  | ROZPOCET | 0 | 0 | 0 | 0 | 0 | 1 | 0 | 4 | -915985282
| PP |  | Chemické odplevelení půdy před založením kultury, trávníku nebo zpevněných ploch ručně o jakékoli výměře postřikem na široko v rovině nebo na svahu do 1:5 | [14 empty] | PP | 2
| Online PSC |  | https://podminky.urs.cz/item/CS_URS_2023_02/184813511 | [14 empty] | Online PSC | 2
| VV |  | "chemické odplevelení 1x - v rovině" 3750 |  | 3750 | [12 empty] | VV | 2 | 2 | True | 1 | ROZPOCET
7 | K | 184813512 | Chemické odplevelení před založením kultury postřikem na široko ve svahu přes 1:5 do 1:2 ručně | m2 | 2585 |  | 0 | CS ÚRS 2023 02 |  | základní |  | 0 | 0 | 0 | 0 | 0 | 4 | K | 2 |  |  |  | ROZPOCET | 0 | 0 | 0 | 0 | 0 | 1 | 0 | 4 | 958385647
| PP |  | Chemické odplevelení půdy před založením kultury, trávníku nebo zpevněných ploch ručně o jakékoli výměře postřikem na široko na svahu přes 1:5 do 1:2 | [14 empty] | PP | 2
| Online PSC |  | https://podminky.urs.cz/item/CS_URS_2023_02/184813512 | [14 empty] | Online PSC | 2
| VV |  | "chemické odplevelení 1x - ve svahu" 2585 |  | 2585 | [12 empty] | VV | 2 | 2 | True | 1 | ROZPOCET
8 | K | 183403114 | Obdělání půdy kultivátorováním v rovině a svahu do 1:5 | m2 | 7500 |  | 0 | CS ÚRS 2023 02 |  | základní |  | 0 | 0 | 0 | 0 | 0 | 4 | K | 2 |  |  |  | ROZPOCET | 0 | 0 | 0 | 0 | 0 | 1 | 0 | 4 | 1269442722
| PP |  | Obdělání půdy kultivátorováním v rovině nebo na svahu do 1:5 | [14 empty] | PP | 2
| Online PSC |  | https://podminky.urs.cz/item/CS_URS_2023_02/183403114 | [14 empty] | Online PSC | 2
| VV |  | "rotavátorování 1x - v rovině" 3750 |  | 3750 | [12 empty] | VV | 2 | 2 | True | 0 | ROZPOCET
| VV |  | "rotavátorování - zapravení substrátu - v rovině" 3750 |  | 3750 | [12 empty] | VV | 2 | 2 | True | 0 | ROZPOCET
| VV |  | Mezisoučet |  | 7500 | [12 empty] | VV | 2 | 3 | True | 1 | ROZPOCET
9 | K | 183403115 | Obdělání půdy kultivátorováním ve svahu přes 1:5 do 1:2 | m2 | 5170 |  | 0 | CS ÚRS 2023 02 |  | základní |  | 0 | 0 | 0 | 0 | 0 | 4 | K | 2 |  |  |  | ROZPOCET | 0 | 0 | 0 | 0 | 0 | 1 | 0 | 4 | 905754294
| PP |  | Obdělání půdy kultivátorováním na svahu přes 1:5 do 1:2 | [14 empty] | PP | 2
| Online PSC |  | https://podminky.urs.cz/item/CS_URS_2023_02/183403115 | [14 empty] | Online PSC | 2
| VV |  | "rotavátorování 1x - ve svahu" 2585 |  | 2585 | [12 empty] | VV | 2 | 2 | True | 0 | ROZPOCET
| VV |  | "rotavátorování - zapravení substrátu - ve svahu" 2585 |  | 2585 | [12 empty] | VV | 2 | 2 | True | 0 | ROZPOCET
| VV |  | Mezisoučet |  | 5170 | [12 empty] | VV | 2 | 3 | True | 1 | ROZPOCET
10 | K | 181351113 | Rozprostření ornice tl vrstvy do 200 mm pl přes 500 m2 v rovině nebo ve svahu do 1:5 strojně | m2 | 3750 |  | 0 | CS ÚRS 2023 02 |  | základní |  | 0 | 0 | 0 | 0 | 0 | 4 | K | 2 |  |  |  | ROZPOCET | 0 | 0 | 0 | 0 | 0 | 1 | 0 | 4 | -310559218
| PP |  | Rozprostření a urovnání ornice v rovině nebo ve svahu sklonu do 1:5 strojně při souvislé ploše přes 500 m2, tl. vrstvy do 200 mm | [14 empty] | PP | 2
| Online PSC |  | https://podminky.urs.cz/item/CS_URS_2023_02/181351113 | [14 empty] | Online PSC | 2
| VV |  | "rozprostření a urovnání trávníkového substrátu tl. 15 cm - v rovině" 3750 |  | 3750 | [12 empty] | VV | 2 | 2 | True | 1 | ROZPOCET
11 | K | 182351133 | Rozprostření ornice pl přes 500 m2 ve svahu přes 1:5 tl vrstvy do 200 mm strojně | m2 | 2585 |  | 0 | CS ÚRS 2023 02 |  | základní |  | 0 | 0 | 0 | 0 | 0 | 4 | K | 2 |  |  |  | ROZPOCET | 0 | 0 | 0 | 0 | 0 | 1 | 0 | 4 | 1457591483
| PP |  | Rozprostření a urovnání ornice ve svahu sklonu přes 1:5 strojně při souvislé ploše přes 500 m2, tl. vrstvy do 200 mm | [14 empty] | PP | 2
| Online PSC |  | https://podminky.urs.cz/item/CS_URS_2023_02/182351133 | [14 empty] | Online PSC | 2
| VV |  | "rozprostření a urovnání trávníkového substrátu tl. 15 cm - ve svahu" 2585 |  | 2585 | [12 empty] | VV | 2 | 2 | True | 1 | ROZPOCET
12 | M | 10371500 | substrát pro trávníky VL | m3 | 978.758 |  | 0 | CS ÚRS 2023 02 |  | základní |  | 0 | 0.21 | 205.5392 | 0 | 0 | 8 | M | 2 |  |  |  | ROZPOCET | 0 | 0 | 0 | 0 | 0 | 1 | 0 | 4 | -312667090
| PP |  | substrát pro trávníky VL | [14 empty] | PP | 2
| VV |  | "trávníkový substrát" 6335*0,15*1,03 |  | 978.758 | [12 empty] | VV | 2 | 2 | True | 1 | ROZPOCET
13 | K | 181151311 | Plošná úprava terénu přes 500 m2 zemina skupiny 1 až 4 nerovnosti přes 50 do 100 mm v rovinně a svahu do 1:5 | m2 | 3750 |  | 0 | CS ÚRS 2023 02 |  | základní |  | 0 | 0 | 0 | 0 | 0 | 4 | K | 2 |  |  |  | ROZPOCET | 0 | 0 | 0 | 0 | 0 | 1 | 0 | 4 | -1018954149
| PP |  | Plošná úprava terénu v zemině skupiny 1 až 4 s urovnáním povrchu bez doplnění ornice souvislé plochy přes 500 m2 při nerovnostech terénu přes 50 do 100 mm v rovině nebo na svahu do 1:5 | [14 empty] | PP | 2
| Online PSC |  | https://podminky.urs.cz/item/CS_URS_2023_02/181151311 | [14 empty] | Online PSC | 2
| VV |  | "jemné terénní modelace - urovnání do +- 1 cm - v rovině" 3750 |  | 3750 | [12 empty] | VV | 2 | 2 | True | 1 | ROZPOCET
14 | K | 181151312 | Plošná úprava terénu přes 500 m2 zemina skupiny 1 až 4 nerovnosti přes 50 do 100 mm ve svahu přes 1:5 do 1:2 | m2 | 2585 |  | 0 | CS ÚRS 2023 02 |  | základní |  | 0 | 0 | 0 | 0 | 0 | 4 | K | 2 |  |  |  | ROZPOCET | 0 | 0 | 0 | 0 | 0 | 1 | 0 | 4 | 22720241
| PP |  | Plošná úprava terénu v zemině skupiny 1 až 4 s urovnáním povrchu bez doplnění ornice souvislé plochy přes 500 m2 při nerovnostech terénu přes 50 do 100 mm na svahu přes 1:5 do 1:2 | [14 empty] | PP | 2
| Online PSC |  | https://podminky.urs.cz/item/CS_URS_2023_02/181151312 | [14 empty] | Online PSC | 2
| VV |  | "jemné terénní modelace - urovnání do +- 1 cm - ve svahu" 2585 |  | 2585 | [12 empty] | VV | 2 | 2 | True | 1 | ROZPOCET
15 | K | 183403153 | Obdělání půdy hrabáním v rovině a svahu do 1:5 | m2 | 11250 |  | 0 | CS ÚRS 2023 02 |  | základní |  | 0 | 0 | 0 | 0 | 0 | 4 | K | 2 |  |  |  | ROZPOCET | 0 | 0 | 0 | 0 | 0 | 1 | 0 | 4 | -1742874710
| PP |  | Obdělání půdy hrabáním v rovině nebo na svahu do 1:5 | [14 empty] | PP | 2
| Online PSC |  | https://podminky.urs.cz/item/CS_URS_2023_02/183403153 | [14 empty] | Online PSC | 2
| VV |  | "3x hrabání - v rovině" 3750*3 |  | 11250 | [12 empty] | VV | 2 | 2 | True | 1 | ROZPOCET
16 | K | 183403253 | Obdělání půdy hrabáním ve svahu přes 1:5 do 1:2 | m2 | 7755 |  | 0 | CS ÚRS 2023 02 |  | základní |  | 0 | 0 | 0 | 0 | 0 | 4 | K | 2 |  |  |  | ROZPOCET | 0 | 0 | 0 | 0 | 0 | 1 | 0 | 4 | 780524952
| PP |  | Obdělání půdy hrabáním na svahu přes 1:5 do 1:2 | [14 empty] | PP | 2
| Online PSC |  | https://podminky.urs.cz/item/CS_URS_2023_02/183403253 | [14 empty] | Online PSC | 2
| VV |  | "3x hrabání - ve svahu" 2585*3 |  | 7755 | [12 empty] | VV | 2 | 2 | True | 1 | ROZPOCET
17 | K | 181451121 | Založení lučního trávníku výsevem pl přes 1000 m2 v rovině a ve svahu do 1:5 | m2 | 3750 |  | 0 | CS ÚRS 2023 02 |  | základní |  | 0 | 0 | 0 | 0 | 0 | 4 | K | 2 |  |  |  | ROZPOCET | 0 | 0 | 0 | 0 | 0 | 1 | 0 | 4 | 55548369
| PP |  | Založení trávníku na půdě předem připravené plochy přes 1000 m2 výsevem včetně utažení lučního v rovině nebo na svahu do 1:5 | [14 empty] | PP | 2
| Online PSC |  | https://podminky.urs.cz/item/CS_URS_2023_02/181451121 | [14 empty] | Online PSC | 2
| VV |  | "Osetí včetně osiva (15-20 g/m2), parková směs do sucha s příměsí bylin - v rovině" 3750 |  | 3750 | [12 empty] | VV | 2 | 2 | True | 1 | ROZPOCET
18 | K | 181451122 | Založení lučního trávníku výsevem pl přes 1000 m2 ve svahu přes 1:5 do 1:2 | m2 | 2585 |  | 0 | CS ÚRS 2023 02 |  | základní |  | 0 | 0 | 0 | 0 | 0 | 4 | K | 2 |  |  |  | ROZPOCET | 0 | 0 | 0 | 0 | 0 | 1 | 0 | 4 | -1932796001
| PP |  | Založení trávníku na půdě předem připravené plochy přes 1000 m2 výsevem včetně utažení lučního na svahu přes 1:5 do 1:2 | [14 empty] | PP | 2
| Online PSC |  | https://podminky.urs.cz/item/CS_URS_2023_02/181451122 | [14 empty] | Online PSC | 2
| VV |  | "Osetí včetně osiva (15-20 g/m2), parková směs do sucha s příměsí bylin - ve svahu" 2585 |  | 2585 | [12 empty] | VV | 2 | 2 | True | 1 | ROZPOCET
19 | M | 00572490-B3 | osivo travní - parková směs do sucha s příměsí bylin, přesné složení upřesněno dle stanovištních podmínek během realizace a odsouhlaseno architektem, výsev 15-20 g/m2, travobylinná společenstva | kg | 117.451 |  | 0 | vlastní |  | základní |  | 0 | 0.001 | 0.11745 | 0 | 0 | 8 | M | 2 |  |  |  | ROZPOCET | 0 | 0 | 0 | 0 | 0 | 1 | 0 | 4 | -1675292551
| PP |  | osivo travní - parková směs do sucha s příměsí bylin, přesné složení upřesněno dle stanovištních podmínek během realizace a odsouhlaseno architektem, výsev 15-20 g/m2, travobylinná společenstva | [14 empty] | PP | 2
| VV |  | "Osetí včetně osiva (15-20 g/m2), parková směs do sucha s příměsí bylin" 6335*0,018*1,03 |  | 117.451 | [12 empty] | VV | 2 | 2 | True | 1 | ROZPOCET
| VV |  | "přesné složení upřesněno dle stanovištních podmínek během realizace a odsouhlaseno architektem" | [14 empty] | VV | 2 | 1 | True | 0 | ROZPOCET
20 | K | 185802113 | Hnojení půdy umělým hnojivem na široko v rovině a svahu do 1:5 | t | 0.113 |  | 0 | CS ÚRS 2023 02 |  | základní |  | 0 | 0 | 0 | 0 | 0 | 4 | K | 2 |  |  |  | ROZPOCET | 0 | 0 | 0 | 0 | 0 | 1 | 0 | 4 | 567924535
| PP |  | Hnojení půdy nebo trávníku v rovině nebo na svahu do 1:5 umělým hnojivem na široko | [14 empty] | PP | 2
| Online PSC |  | https://podminky.urs.cz/item/CS_URS_2023_02/185802113 | [14 empty] | Online PSC | 2
| VV |  | "hnojení startovací (30g /m2) - v rovině" 3750*0,03*0,001 |  | 0.113 | [12 empty] | VV | 2 | 2 | True | 1 | ROZPOCET
21 | K | 185802123 | Hnojení půdy umělým hnojivem na široko ve svahu přes 1:5 do 1:2 | t | 0.078 |  | 0 | CS ÚRS 2023 02 |  | základní |  | 0 | 0 | 0 | 0 | 0 | 4 | K | 2 |  |  |  | ROZPOCET | 0 | 0 | 0 | 0 | 0 | 1 | 0 | 4 | -1840475071
| PP |  | Hnojení půdy nebo trávníku na svahu přes 1:5 do 1:2 umělým hnojivem na široko | [14 empty] | PP | 2
| Online PSC |  | https://podminky.urs.cz/item/CS_URS_2023_02/185802123 | [14 empty] | Online PSC | 2
| VV |  | "hnojení startovací (30g /m2) - ve svahu" 2585*0,03*0,001 |  | 0.078 | [12 empty] | VV | 2 | 2 | True | 1 | ROZPOCET
22 | M | 25191155-11 | hnojivo startovací - pro založení trávníků, spotřeba 30g/m2 | kg | 195.752 |  | 0 | vlastní |  | základní |  | 0 | 0.001 | 0.19575 | 0 | 0 | 8 | M | 2 |  |  |  | ROZPOCET | 0 | 0 | 0 | 0 | 0 | 1 | 0 | 4 | -1001823380
| PP |  | hnojivo startovací - pro založení trávníků, spotřeba 30g/m2 | [14 empty] | PP | 2
| VV |  | "hnojení startovací (30g /m2)" 6335*0,03*1,03 |  | 195.752 | [12 empty] | VV | 2 | 2 | True | 1 | ROZPOCET
23 | K | 183403161 | Obdělání půdy válením v rovině a svahu do 1:5 | m2 | 7500 |  | 0 | CS ÚRS 2023 02 |  | základní |  | 0 | 0 | 0 | 0 | 0 | 4 | K | 2 |  |  |  | ROZPOCET | 0 | 0 | 0 | 0 | 0 | 1 | 0 | 4 | -1426481132
| PP |  | Obdělání půdy válením v rovině nebo na svahu do 1:5 | [14 empty] | PP | 2
| Online PSC |  | https://podminky.urs.cz/item/CS_URS_2023_02/183403161 | [14 empty] | Online PSC | 2
| VV |  | "válcování 2x - v rovině" 3750*2 |  | 7500 | [12 empty] | VV | 2 | 2 | True | 1 | ROZPOCET
24 | K | 183403261 | Obdělání půdy válením ve svahu přes 1:5 do 1:2 | m2 | 5170 |  | 0 | CS ÚRS 2023 02 |  | základní |  | 0 | 0 | 0 | 0 | 0 | 4 | K | 2 |  |  |  | ROZPOCET | 0 | 0 | 0 | 0 | 0 | 1 | 0 | 4 | 1201580926
| PP |  | Obdělání půdy válením na svahu přes 1:5 do 1:2 | [14 empty] | PP | 2
| Online PSC |  | https://podminky.urs.cz/item/CS_URS_2023_02/183403261 | [14 empty] | Online PSC | 2
| VV |  | "válcování 2x - ve svahu" 2585*2 |  | 5170 | [12 empty] | VV | 2 | 2 | True | 1 | ROZPOCET
25 | K | 185804312 | Zalití rostlin vodou plocha přes 20 m2 | m3 | 63.35 |  | 0 | CS ÚRS 2023 02 |  | základní |  | 0 | 0 | 0 | 0 | 0 | 4 | K | 2 |  |  |  | ROZPOCET | 0 | 0 | 0 | 0 | 0 | 1 | 0 | 4 | 282268113
| PP |  | Zalití rostlin vodou plochy záhonů jednotlivě přes 20 m2 | [14 empty] | PP | 2
| Online PSC |  | https://podminky.urs.cz/item/CS_URS_2023_02/185804312 | [14 empty] | Online PSC | 2
| VV |  | "zalití po založení trávníku 10l/m2" 6335*0,01*1 |  | 63.35 | [12 empty] | VV | 2 | 2 | True | 1 | ROZPOCET
| VV |  | "v ceně je i dodávka vody (bez dovozu)" | [14 empty] | VV | 2 | 1 | True | 0 | ROZPOCET
26 | K | 185851121 | Dovoz vody pro zálivku rostlin za vzdálenost do 1000 m | m3 | 63.35 |  | 0 | CS ÚRS 2023 02 |  | základní |  | 0 | 0 | 0 | 0 | 0 | 4 | K | 2 |  |  |  | ROZPOCET | 0 | 0 | 0 | 0 | 0 | 1 | 0 | 4 | 948266041
| PP |  | Dovoz vody pro zálivku rostlin na vzdálenost do 1000 m | [14 empty] | PP | 2
| Online PSC |  | https://podminky.urs.cz/item/CS_URS_2023_02/185851121 | [14 empty] | Online PSC | 2
| VV |  | "zalití po založení trávníku 10l/m2" 6335*0,01*1 |  | 63.35 | [12 empty] | VV | 2 | 2 | True | 1 | ROZPOCET
27 | K | 185851129 | Příplatek k dovozu vody pro zálivku rostlin do 1000 m ZKD 1000 m | m3 | 63.35 |  | 0 | CS ÚRS 2023 02 |  | základní |  | 0 | 0 | 0 | 0 | 0 | 4 | K | 2 |  |  |  | ROZPOCET | 0 | 0 | 0 | 0 | 0 | 1 | 0 | 4 | 801062485
| PP |  | Dovoz vody pro zálivku rostlin Příplatek k ceně za každých dalších i započatých 1000 m | [14 empty] | PP | 2
| Online PSC |  | https://podminky.urs.cz/item/CS_URS_2023_02/185851129 | [14 empty] | Online PSC | 2
| VV |  | "cenu (počet km) za dovozovou vzdálenost si dodavatel upraví dle vlastních možností" | [14 empty] | VV | 2 | 1 | True | 0 | ROZPOCET
| VV |  | "zalití po založení trávníku 10l/m2" 6335*0,01*1 |  | 63.35 | [12 empty] | VV | 2 | 2 | True | 1 | ROZPOCET
28 | K | 998231311 | Přesun hmot pro sadovnické a krajinářské úpravy vodorovně do 5000 m | t | 205.852 |  | 0 | CS ÚRS 2023 02 |  | základní |  | 0 | 0 | 0 | 0 | 0 | 4 | K | 2 |  |  |  | ROZPOCET | 0 | 0 | 0 | 0 | 0 | 1 | 0 | 4 | -2012561607
| PP |  | Přesun hmot pro sadovnické a krajinářské úpravy - strojně dopravní vzdálenost do 5000 m | [14 empty] | PP | 2
| Online PSC |  | https://podminky.urs.cz/item/CS_URS_2023_02/998231311 | [14 empty] | Online PSC | 2
| D | 801.7.b | Rozvojová péče do konce vegetačního období při podzimním založení |  |  |  | 0 |  |  |  |  | 0 |  | 0 |  | 0 | 1 | D | 1 |  |  |  | ROZPOCET | [6 empty] | 0
29 | K | 171201231-19 | Náklady na recyklaci biologicky rozložitelného odpadu ve vlastním odpadovém hospodářství zhotovitele nebo poplatek za uložení na kompostárně biologicky rozložitelného odpadu | t | 47.513 |  | 0 | vlastní |  | základní |  | 0 | 0 | 0 | 0 | 0 | 4 | K | 2 |  |  |  | ROZPOCET | 0 | 0 | 0 | 0 | 0 | 1 | 0 | 4 | 1111020704
| PP |  | Náklady na recyklaci biologicky rozložitelného odpadu ve vlastním odpadovém hospodářství zhotovitele nebo poplatek za uložení na kompostárně biologicky rozložitelného odpadu | [14 empty] | PP | 2
| VV |  | "tonáž bude upřesněna dle skutečné realizace" | [14 empty] | VV | 2 | 1 | True | 0 | ROZPOCET
| VV |  | "odhad tonáže odpadu po pokosení trávníku" (1*6335*0,05*0,3)/2 |  | 47.513 | [12 empty] | VV | 2 | 2 | True | 1 | ROZPOCET
30 | K | 185803111 | Ošetření trávníku shrabáním v rovině a svahu do 1:5 | m2 | 3750 |  | 0 | CS ÚRS 2023 02 |  | základní |  | 0 | 0 | 0 | 0 | 0 | 4 | K | 2 |  |  |  | ROZPOCET | 0 | 0 | 0 | 0 | 0 | 1 | 0 | 4 | 964203381
| PP |  | Ošetření trávníku jednorázové v rovině nebo na svahu do 1:5 | [14 empty] | PP | 2
| Online PSC |  | https://podminky.urs.cz/item/CS_URS_2023_02/185803111 | [14 empty] | Online PSC | 2
| VV |  | "kosení 1x - v rovině" 3750 |  | 3750 | [12 empty] | VV | 2 | 2 | True | 1 | ROZPOCET
| VV |  | "V cenách započteno: pokosení se shrabáním a odvozem shrabu do 20km" | [14 empty] | VV | 2 | 1 | True | 0 | ROZPOCET
31 | K | 185803112 | Ošetření trávníku shrabáním ve svahu přes 1:5 do 1:2 | m2 | 2585 |  | 0 | CS ÚRS 2023 02 |  | základní |  | 0 | 0 | 0 | 0 | 0 | 4 | K | 2 |  |  |  | ROZPOCET | 0 | 0 | 0 | 0 | 0 | 1 | 0 | 4 | -1761331982
| PP |  | Ošetření trávníku jednorázové na svahu přes 1:5 do 1:2 | [14 empty] | PP | 2
| Online PSC |  | https://podminky.urs.cz/item/CS_URS_2023_02/185803112 | [14 empty] | Online PSC | 2
| VV |  | "kosení 1x - ve svahu" 2585 |  | 2585 | [12 empty] | VV | 2 | 2 | True | 1 | ROZPOCET
| VV |  | "V cenách započteno: pokosení se shrabáním a odvozem shrabu do 20km" | [14 empty] | VV | 2 | 1 | True | 0 | ROZPOCET
32 | K | 185804312 | Zalití rostlin vodou plocha přes 20 m2 | m3 | 316.75 |  | 0 | CS ÚRS 2023 02 |  | základní |  | 0 | 0 | 0 | 0 | 0 | 4 | K | 2 |  |  |  | ROZPOCET | 0 | 0 | 0 | 0 | 0 | 1 | 0 | 4 | 1303450928
| PP |  | Zalití rostlin vodou plochy záhonů jednotlivě přes 20 m2 | [14 empty] | PP | 2
| Online PSC |  | https://podminky.urs.cz/item/CS_URS_2023_02/185804312 | [14 empty] | Online PSC | 2
| VV |  | "zálivka 5x10l/m2" 6335*0,01*5 |  | 316.75 | [12 empty] | VV | 2 | 2 | True | 1 | ROZPOCET
| VV |  | "v ceně je i dodávka vody (bez dovozu)" | [14 empty] | VV | 2 | 1 | True | 0 | ROZPOCET
33 | K | 185851121 | Dovoz vody pro zálivku rostlin za vzdálenost do 1000 m | m3 | 316.75 |  | 0 | CS ÚRS 2023 02 |  | základní |  | 0 | 0 | 0 | 0 | 0 | 4 | K | 2 |  |  |  | ROZPOCET | 0 | 0 | 0 | 0 | 0 | 1 | 0 | 4 | -810259348
| PP |  | Dovoz vody pro zálivku rostlin na vzdálenost do 1000 m | [14 empty] | PP | 2
| Online PSC |  | https://podminky.urs.cz/item/CS_URS_2023_02/185851121 | [14 empty] | Online PSC | 2
| VV |  | "zálivka 5x10l/m2" 6335*0,01*5 |  | 316.75 | [12 empty] | VV | 2 | 2 | True | 1 | ROZPOCET
34 | K | 185851129 | Příplatek k dovozu vody pro zálivku rostlin do 1000 m ZKD 1000 m | m3 | 316.75 |  | 0 | CS ÚRS 2023 02 |  | základní |  | 0 | 0 | 0 | 0 | 0 | 4 | K | 2 |  |  |  | ROZPOCET | 0 | 0 | 0 | 0 | 0 | 1 | 0 | 4 | -118610474
| PP |  | Dovoz vody pro zálivku rostlin Příplatek k ceně za každých dalších i započatých 1000 m | [14 empty] | PP | 2
| Online PSC |  | https://podminky.urs.cz/item/CS_URS_2023_02/185851129 | [14 empty] | Online PSC | 2
| VV |  | "cenu (počet km) za dovozovou vzdálenost si dodavatel upraví dle vlastních možností" | [14 empty] | VV | 2 | 1 | True | 0 | ROZPOCET
| VV |  | "zálivka 5x10l/m2" 6335*0,01*5 |  | 316.75 | [12 empty] | VV | 2 | 2 | True | 1 | ROZPOCET

## SO 801.1.2.2.c - VÝSADBA ...
{877a41fb-9383-44a7-8f56-7b82abb75d7b}
2
| KRYCÍ LIST SOUPISU PRACÍ | [7 empty] | v --- níže se nacházejí doplnkové a pomocné údaje k sestavám --- v | [8 empty] | False
Stavba:
Přestupní terminál veřejné dopravy v Klatovech
Objekt:
SO 801 - Vegetační úpravy a mobiliář
Soupis:
SO 801.1 - Vegetační úpravy
Úroveň 4:
SO 801.1.2.2.c - VÝSADBA STROMŮ - následná péče 3 roky
| KSO: |  |  |  |  | CC-CZ:
| Místo: |  | Klatovy |  |  | Datum: | 14. 7. 2023
| Zadavatel: |  |  |  |  | IČ: | 720 53 119
|  | Správa a údržba silnic Plzeňského kraje, p.o. |  |  |  | DIČ: | CZ72053119
| Uchazeč: |  |  |  |  | IČ: | Vyplň údaj
|  | Vyplň údaj |  |  |  | DIČ: | Vyplň údaj
| Projektant: |  |  |  |  | IČ:
DIČ:
| Zpracovatel: |  |  |  |  | IČ: | 037 06 940
|  | Laboro ateliér s.r.o. |  |  |  | DIČ: | CZ03706940
Poznámka:
| Cena bez DPH | [5 empty] | 0
|  |  | Základ daně |  |  | Sazba daně | Výše daně
| DPH | základní | 0 |  |  | 21% | 0
|  | snížená | 0 |  |  | 15% | 0
|  | zákl. přenesená | 0 |  |  | 21% | 0
|  | sníž. přenesená | 0 |  |  | 15% | 0
|  | nulová | 0 |  |  | 0% | 0
| Cena s DPH |  |  | v | CZK |  | 0
| Projektant |  |  | Zpracovatel
| Datum a podpis: |  | Razítko | Datum a podpis: |  |  | Razítko
| Objednavatel |  |  | Uchazeč
| Datum a podpis: |  | Razítko | Datum a podpis: |  |  | Razítko
REKAPITULACE ČLENĚNÍ SOUPISU PRACÍ
Stavba:
Přestupní terminál veřejné dopravy v Klatovech
Objekt:
SO 801 - Vegetační úpravy a mobiliář
Soupis:
SO 801.1 - Vegetační úpravy
Úroveň 4:
SO 801.1.2.2.c - VÝSADBA STROMŮ - následná péče 3 roky
Místo: |  |  | Klatovy |  |  | Datum: | 14. 7. 2023
Zadavatel: |  |  | Správa a údržba silnic Plzeňského kraje, p.o. |  |  | Projektant:
Uchazeč: |  |  | Vyplň údaj |  |  | Zpracovatel: | Laboro ateliér s.r.o.
Kód dílu - Popis | [6 empty] | Cena celkem [CZK]
Náklady ze soupisu prací | [6 empty] | 0 | [11 empty] | -1
| HSV - Práce a dodávky HSV | [5 empty] | 0
| 1 - Zemní práce | [5 empty] | 0
SOUPIS PRACÍ
Stavba:
Přestupní terminál veřejné dopravy v Klatovech
Objekt:
SO 801 - Vegetační úpravy a mobiliář
Soupis:
SO 801.1 - Vegetační úpravy
Úroveň 4:
SO 801.1.2.2.c - VÝSADBA STROMŮ - následná péče 3 roky
Místo: |  |  | Klatovy |  |  | Datum: | 14. 7. 2023
Zadavatel: |  |  | Správa a údržba silnic Plzeňského kraje, p.o. |  |  | Projektant:
Uchazeč: |  |  | Vyplň údaj |  |  | Zpracovatel: | Laboro ateliér s.r.o.
PČ | Typ | Kód | Popis | MJ | Množství | J.cena [CZK] | Cena celkem [CZK] | Cenová soustava |  | DPH | J. Nh [h] | Nh celkem [h] | J. hmotnost [t] | Hmotnost celkem [t] | J. suť [t] | Suť Celkem [t]
Náklady soupisu celkem | [6 empty] | 0 |  |  |  |  | 0 |  | 0.19952 |  | 0 |  | D | -1 | [10 empty] | 0
| D | HSV | Práce a dodávky HSV |  |  |  | 0 |  |  |  |  | 0 |  | 0.19952 |  | 0 | 1 | D | 0 |  |  |  | ROZPOCET | [6 empty] | 0
| D | 1 | Zemní práce |  |  |  | 0 |  |  |  |  | 0 |  | 0.19952 |  | 0 | 1 | D | 1 |  |  |  | ROZPOCET | [6 empty] | 0
1 | K | 171201231-19 | Náklady na recyklaci biologicky rozložitelného odpadu ve vlastním odpadovém hospodářství zhotovitele nebo poplatek za uložení na kompostárně biologicky rozložitelného odpadu | t | 8.415 |  | 0 | vlastní |  | základní |  | 0 | 0 | 0 | 0 | 0 | 4 | K | 2 |  |  |  | ROZPOCET | 0 | 0 | 0 | 0 | 0 | 1 | 0 | 4 | -764059948
| PP |  | Náklady na recyklaci biologicky rozložitelného odpadu ve vlastním odpadovém hospodářství zhotovitele nebo poplatek za uložení na kompostárně biologicky rozložitelného odpadu | [14 empty] | PP | 2
| VV |  | "Výkaz výměr dle BILANČNÍ TABULKY, viz. Příloha PD" | [14 empty] | VV | 2 | 1 | True | 0 | ROZPOCET
| VV |  | "tonáž dřevního odpadu bude upřesněna dle skutečné realizace " | [14 empty] | VV | 2 | 1 | True | 0 | ROZPOCET
| VV |  | " předpoklad části odběru řeziva z prořezů stromů " | [14 empty] | VV | 2 | 1 | True | 0 | ROZPOCET
| VV |  | " odvozy v ceně položek péče " | [14 empty] | VV | 2 | 1 | True | 0 | ROZPOCET
| VV |  | " odhad řeziva 0,1 m3 / strom " | [14 empty] | VV | 2 | 1 | True | 0 | ROZPOCET
| VV |  | (1+1+1)*(51*0,1*0,55)*1 |  | 8.415 | [12 empty] | VV | 2 | 2 | True | 1 | ROZPOCET
2 | K | 184813151 | Odstranění výmladků stromu mechanicky na bázi v do 2 m průměru kmene do 0,2 m | kus | 153 |  | 0 | CS ÚRS 2023 02 |  | základní |  | 0 | 0 | 0 | 0 | 0 | 4 | K | 2 |  |  |  | ROZPOCET | 0 | 0 | 0 | 0 | 0 | 1 | 0 | 4 | -2075879641
| PP |  | Odstranění výmladků stromu ručně, na bázi, výšky do 2 m, průměru kmene do 0,2 m | [14 empty] | PP | 2
| Online PSC |  | https://podminky.urs.cz/item/CS_URS_2023_02/184813151 | [14 empty] | Online PSC | 2
| VV |  | " odstranění výmladků 1x/ ročně " 1* (1+1+1)*51 |  | 153 | [12 empty] | VV | 2 | 2 | True | 1 | ROZPOCET
3 | K | 184852322 | Řez stromu výchovný alejových stromů v přes 4 do 6 m | kus | 153 |  | 0 | CS ÚRS 2023 02 |  | základní |  | 0 | 0 | 0 | 0 | 0 | 4 | K | 2 |  |  |  | ROZPOCET | 0 | 0 | 0 | 0 | 0 | 1 | 0 | 4 | 803225290
| PP |  | Řez stromů prováděný lezeckou technikou výchovný (S-RV) alejové stromy, výšky přes 4 do 6 m | [14 empty] | PP | 2
| Online PSC |  | https://podminky.urs.cz/item/CS_URS_2023_02/184852322 | [14 empty] | Online PSC | 2
| VV |  | " kontrola, popř. výchovný řez 1x ročně " (1+1+1)*51*1 |  | 153 | [12 empty] | VV | 2 | 2 | True | 1 | ROZPOCET
4 | K | 184911111-03 | Kontrola úvazků dřeviny ke kůlům - kotvení 3 kůly | kus | 10.2 |  | 0 | vlastní |  | základní |  | 0 | 2e-05 | 0.000204 | 0 | 0 | 4 | K | 2 |  |  |  | ROZPOCET | 0 | 0 | 0 | 0 | 0 | 1 | 0 | 4 | 1238300146
| PP |  | Kontrola úvazků dřeviny ke kůlům - kotvení 3 kůly | [14 empty] | PP | 2
| VV |  | " kontrola, příp. výměna úvazků 10% 1x ročně " 1*(1+1)*51*0,1 |  | 10.2 | [12 empty] | VV | 2 | 2 | True | 1 | ROZPOCET
5 | K | 184911111 | Znovuuvázání dřeviny ke kůlům | kus | 82 |  | 0 | CS ÚRS 2023 02 |  | základní |  | 0 | 2e-05 | 0.00164 | 0 | 0 | 4 | K | 2 |  |  |  | ROZPOCET | 0 | 0 | 0 | 0 | 0 | 1 | 0 | 4 | -1595242574
| PP |  | Znovuuvázání dřeviny jedním úvazkem ke stávajícímu kůlu | [14 empty] | PP | 2
| Online PSC |  | https://podminky.urs.cz/item/CS_URS_2023_02/184911111 | [14 empty] | Online PSC | 2
| VV |  | " kontrola, příp. výměna úvazků 10% 1x ročně " | [14 empty] | VV | 2 | 1 | True | 0 | ROZPOCET
| VV |  | " kontrola: výměna úvazků 10 % 1x ročně " | [14 empty] | VV | 2 | 1 | True | 0 | ROZPOCET
| VV |  | " kotvení 3 kůly " 1*(1+1)*51*0,1*3+0,4 |  | 31 | [12 empty] | VV | 2 | 2 | True | 0 | ROZPOCET
| VV |  | " odstranění kotvení - konec 2. roku/3. rok " 51 |  | 51 | [12 empty] | VV | 2 | 2 | True | 0 | ROZPOCET
| VV |  | Mezisoučet |  | 82 | [12 empty] | VV | 2 | 3 | True | 1 | ROZPOCET
6 | M | 605912570-9 | kůl vyvazovací dřevěný impregnovaný D 9 cm dl 3,0 cm | kus | 31 |  | 0 | vlastní |  | základní |  | 0 | 0 | 0 | 0 | 0 | 8 | M | 2 |  |  |  | ROZPOCET | 0 | 0 | 0 | 0 | 0 | 1 | 0 | 4 | 970137115
| PP |  | kůl vyvazovací dřevěný impregnovaný D 9 cm dl 3,0 cm | [14 empty] | PP | 2
| VV |  | " kontrola: výměna úvazků 10 % 1x ročně " | [14 empty] | VV | 2 | 1 | True | 0 | ROZPOCET
| VV |  | " kotvení 3 kůly " 1*(1+1)*51*0,1*3+0,4 |  | 31 | [12 empty] | VV | 2 | 2 | True | 1 | ROZPOCET
7 | M | 60591320 | kulatina odkorněná D 7-15cm do dl 5m | m | 52.02 |  | 0 | CS ÚRS 2023 02 |  | základní |  | 0 | 0.0038 | 0.19768 | 0 | 0 | 8 | M | 2 |  |  |  | ROZPOCET | 0 | 0 | 0 | 0 | 0 | 1 | 0 | 4 | 726874093
| PP |  | kulatina odkorněná D 7-15cm do dl 5m | [14 empty] | PP | 2
| VV |  | " kotvení 3 kůly - spojovací příčky " 1*(1+1)*51*0,1*3*(0,7+1) |  | 52.02 | [12 empty] | VV | 2 | 2 | True | 1 | ROZPOCET
8 | K | 185802114 | Hnojení půdy umělým hnojivem k jednotlivým rostlinám v rovině a svahu do 1:5 | t | 0.038 |  | 0 | CS ÚRS 2023 02 |  | základní |  | 0 | 0 | 0 | 0 | 0 | 4 | K | 2 |  |  |  | ROZPOCET | 0 | 0 | 0 | 0 | 0 | 1 | 0 | 4 | 1121429950
| PP |  | Hnojení půdy nebo trávníku v rovině nebo na svahu do 1:5 umělým hnojivem s rozdělením k jednotlivým rostlinám | [14 empty] | PP | 2
| Online PSC |  | https://podminky.urs.cz/item/CS_URS_2023_02/185802114 | [14 empty] | Online PSC | 2
| VV |  | " minerální hnojení (0,25 kg / 1x dávka /1 strom), 1x ročně " | [14 empty] | VV | 2 | 1 | True | 0 | ROZPOCET
| VV |  | 1*(1+1+1)*(0,25*0,001*51) |  | 0.038 | [12 empty] | VV | 2 | 2 | True | 1 | ROZPOCET
9 | M | 25191155-41 | hnojivo minerální vícesložkové - vhodné pro dřeviny a stromy | kg | 39.398 |  | 0 | vlastní |  | základní |  | 0 | 0 | 0 | 0 | 0 | 8 | M | 2 |  |  |  | ROZPOCET | 0 | 0 | 0 | 0 | 0 | 1 | 0 | 4 | 1042198369
| PP |  | hnojivo minerální vícesložkové - vhodné pro dřeviny a stromy | [14 empty] | PP | 2
| VV |  | " minerální hnojení (0,25 kg / 1x dávka /1 strom), 1x ročně " | [14 empty] | VV | 2 | 1 | True | 0 | ROZPOCET
| VV |  | " hnojení bude upřesněno dle půdního rozboru " | [14 empty] | VV | 2 | 1 | True | 0 | ROZPOCET
| VV |  | 1*(1+1+1)*(0,25*51)*1,03 |  | 39.398 | [12 empty] | VV | 2 | 2 | True | 1 | ROZPOCET
10 | K | 185804513 | Odplevelení dřevin soliterních v rovině a svahu do 1:5 | m2 | 244.8 |  | 0 | CS ÚRS 2023 02 |  | základní |  | 0 | 0 | 0 | 0 | 0 | 4 | K | 2 |  |  |  | ROZPOCET | 0 | 0 | 0 | 0 | 0 | 1 | 0 | 4 | 1765888505
| PP |  | Odplevelení výsadeb v rovině nebo na svahu do 1:5 dřevin solitérních | [14 empty] | PP | 2
| Online PSC |  | https://podminky.urs.cz/item/CS_URS_2023_02/185804513 | [14 empty] | Online PSC | 2
| VV |  | " vyčištění závlah.mísy: 2x cykl / ročně " | [14 empty] | VV | 2 | 1 | True | 0 | ROZPOCET
| VV |  | " v ceně je: nakypření, vypletí, odstranění poškozených částí, odvoz odpadu " | [14 empty] | VV | 2 | 1 | True | 0 | ROZPOCET
| VV |  | 2*(1+1+1)*(51*0,8) |  | 244.8 | [12 empty] | VV | 2 | 2 | True | 1 | ROZPOCET
11 | K | 185804312 | Zalití rostlin vodou plocha přes 20 m2 | m3 | 229.5 |  | 0 | CS ÚRS 2023 02 |  | základní |  | 0 | 0 | 0 | 0 | 0 | 4 | K | 2 |  |  |  | ROZPOCET | 0 | 0 | 0 | 0 | 0 | 1 | 0 | 4 | -259870821
| PP |  | Zalití rostlin vodou plochy záhonů jednotlivě přes 20 m2 | [14 empty] | PP | 2
| Online PSC |  | https://podminky.urs.cz/item/CS_URS_2023_02/185804312 | [14 empty] | Online PSC | 2
| VV |  | " zálivka 15*100 l / strom / ročně " (15*0,1*51)*(1+1+1) |  | 229.5 | [12 empty] | VV | 2 | 2 | True | 1 | ROZPOCET
12 | K | 185851121 | Dovoz vody pro zálivku rostlin za vzdálenost do 1000 m | m3 | 229.5 |  | 0 | CS ÚRS 2023 02 |  | základní |  | 0 | 0 | 0 | 0 | 0 | 4 | K | 2 |  |  |  | ROZPOCET | 0 | 0 | 0 | 0 | 0 | 1 | 0 | 4 | -671215711
| PP |  | Dovoz vody pro zálivku rostlin na vzdálenost do 1000 m | [14 empty] | PP | 2
| Online PSC |  | https://podminky.urs.cz/item/CS_URS_2023_02/185851121 | [14 empty] | Online PSC | 2
| VV |  | " zálivka 15*100 l / strom / ročně " (15*0,1*51)*(1+1+1) |  | 229.5 | [12 empty] | VV | 2 | 2 | True | 1 | ROZPOCET
13 | K | 185851129 | Příplatek k dovozu vody pro zálivku rostlin do 1000 m ZKD 1000 m | m3 | 229.5 |  | 0 | CS ÚRS 2023 02 |  | základní |  | 0 | 0 | 0 | 0 | 0 | 4 | K | 2 |  |  |  | ROZPOCET | 0 | 0 | 0 | 0 | 0 | 1 | 0 | 4 | -1257201218
| PP |  | Dovoz vody pro zálivku rostlin Příplatek k ceně za každých dalších i započatých 1000 m | [14 empty] | PP | 2
| Online PSC |  | https://podminky.urs.cz/item/CS_URS_2023_02/185851129 | [14 empty] | Online PSC | 2
| VV |  | " cenu (počet km) za dovozovou vzdálenost si dodavatel upraví dle vlastních možností " | [14 empty] | VV | 2 | 1 | True | 0 | ROZPOCET
| VV |  | " zálivka 15*100 l / strom / ročně " (15*0,1*51)*(1+1+1) |  | 229.5 | [12 empty] | VV | 2 | 2 | True | 1 | ROZPOCET
14 | K | 998231411 | Ruční přesun hmot pro sadovnické a krajinářské úpravy do 100 m | t | 0.2 |  | 0 | CS ÚRS 2023 02 |  | základní |  | 0 | 0 | 0 | 0 | 0 | 4 | K | 2 |  |  |  | ROZPOCET | 0 | 0 | 0 | 0 | 0 | 1 | 0 | 4 | 161857368
| PP |  | Přesun hmot pro sadovnické a krajinářské úpravy - ručně bez užití mechanizace vodorovná dopravní vzdálenost do 100 m | [14 empty] | PP | 2
| Online PSC |  | https://podminky.urs.cz/item/CS_URS_2023_02/998231411 | [14 empty] | Online PSC | 2

## SO 801.1.2.3.c - VÝSADBA ...
{e7c95293-25f4-4286-8801-80fcb1e0e090}
2
| KRYCÍ LIST SOUPISU PRACÍ | [7 empty] | v --- níže se nacházejí doplnkové a pomocné údaje k sestavám --- v | [8 empty] | False
Stavba:
Přestupní terminál veřejné dopravy v Klatovech
Objekt:
SO 801 - Vegetační úpravy a mobiliář
Soupis:
SO 801.1 - Vegetační úpravy
Úroveň 4:
SO 801.1.2.3.c - VÝSADBA SOLITÉRNÍCH KEŘŮ - následná péče 3 roky
| KSO: |  |  |  |  | CC-CZ:
| Místo: |  | Klatovy |  |  | Datum: | 14. 7. 2023
| Zadavatel: |  |  |  |  | IČ: | 720 53 119
|  | Správa a údržba silnic Plzeňského kraje, p.o. |  |  |  | DIČ: | CZ72053119
| Uchazeč: |  |  |  |  | IČ: | Vyplň údaj
|  | Vyplň údaj |  |  |  | DIČ: | Vyplň údaj
| Projektant: |  |  |  |  | IČ:
DIČ:
| Zpracovatel: |  |  |  |  | IČ: | 037 06 940
|  | Laboro ateliér s.r.o. |  |  |  | DIČ: | CZ03706940
Poznámka:
| Cena bez DPH | [5 empty] | 0
|  |  | Základ daně |  |  | Sazba daně | Výše daně
| DPH | základní | 0 |  |  | 21% | 0
|  | snížená | 0 |  |  | 15% | 0
|  | zákl. přenesená | 0 |  |  | 21% | 0
|  | sníž. přenesená | 0 |  |  | 15% | 0
|  | nulová | 0 |  |  | 0% | 0
| Cena s DPH |  |  | v | CZK |  | 0
| Projektant |  |  | Zpracovatel
| Datum a podpis: |  | Razítko | Datum a podpis: |  |  | Razítko
| Objednavatel |  |  | Uchazeč
| Datum a podpis: |  | Razítko | Datum a podpis: |  |  | Razítko
REKAPITULACE ČLENĚNÍ SOUPISU PRACÍ
Stavba:
Přestupní terminál veřejné dopravy v Klatovech
Objekt:
SO 801 - Vegetační úpravy a mobiliář
Soupis:
SO 801.1 - Vegetační úpravy
Úroveň 4:
SO 801.1.2.3.c - VÝSADBA SOLITÉRNÍCH KEŘŮ - následná péče 3 roky
Místo: |  |  | Klatovy |  |  | Datum: | 14. 7. 2023
Zadavatel: |  |  | Správa a údržba silnic Plzeňského kraje, p.o. |  |  | Projektant:
Uchazeč: |  |  | Vyplň údaj |  |  | Zpracovatel: | Laboro ateliér s.r.o.
Kód dílu - Popis | [6 empty] | Cena celkem [CZK]
Náklady ze soupisu prací | [6 empty] | 0 | [11 empty] | -1
| HSV - Práce a dodávky HSV | [5 empty] | 0
| 1 - Zemní práce | [5 empty] | 0
SOUPIS PRACÍ
Stavba:
Přestupní terminál veřejné dopravy v Klatovech
Objekt:
SO 801 - Vegetační úpravy a mobiliář
Soupis:
SO 801.1 - Vegetační úpravy
Úroveň 4:
SO 801.1.2.3.c - VÝSADBA SOLITÉRNÍCH KEŘŮ - následná péče 3 roky
Místo: |  |  | Klatovy |  |  | Datum: | 14. 7. 2023
Zadavatel: |  |  | Správa a údržba silnic Plzeňského kraje, p.o. |  |  | Projektant:
Uchazeč: |  |  | Vyplň údaj |  |  | Zpracovatel: | Laboro ateliér s.r.o.
PČ | Typ | Kód | Popis | MJ | Množství | J.cena [CZK] | Cena celkem [CZK] | Cenová soustava |  | DPH | J. Nh [h] | Nh celkem [h] | J. hmotnost [t] | Hmotnost celkem [t] | J. suť [t] | Suť Celkem [t]
Náklady soupisu celkem | [6 empty] | 0 |  |  |  |  | 0 |  | 0 |  | 0 |  | D | -1 | [10 empty] | 0
| D | HSV | Práce a dodávky HSV |  |  |  | 0 |  |  |  |  | 0 |  | 0 |  | 0 | 1 | D | 0 |  |  |  | ROZPOCET | [6 empty] | 0
| D | 1 | Zemní práce |  |  |  | 0 |  |  |  |  | 0 |  | 0 |  | 0 | 1 | D | 1 |  |  |  | ROZPOCET | [6 empty] | 0
1 | K | 171201231-19 | Náklady na recyklaci biologicky rozložitelného odpadu ve vlastním odpadovém hospodářství zhotovitele nebo poplatek za uložení na kompostárně biologicky rozložitelného odpadu | t | 1.76 |  | 0 | vlastní |  | základní |  | 0 | 0 | 0 | 0 | 0 | 4 | K | 2 |  |  |  | ROZPOCET | 0 | 0 | 0 | 0 | 0 | 1 | 0 | 4 | -841520480
| PP |  | Náklady na recyklaci biologicky rozložitelného odpadu ve vlastním odpadovém hospodářství zhotovitele nebo poplatek za uložení na kompostárně biologicky rozložitelného odpadu | [14 empty] | PP | 2
| VV |  | "Výkaz výměr dle BILANČNÍ TABULKY, viz. Příloha PD" | [14 empty] | VV | 2 | 1 | True | 0 | ROZPOCET
| VV |  | "tonáž bude upřesněna dle skutečné realizace" | [14 empty] | VV | 2 | 1 | True | 0 | ROZPOCET
| VV |  | "předb. odhad odpadu: péče celkem /1 rok * ks keřů (odhad řeziva+listí 0, 03 m3/ks)" (46*0,03*(0,550+0,300)/2)*3 |  | 1.76 | [12 empty] | VV | 2 | 2 | True | 1 | ROZPOCET
| VV |  | "odvozy v ceně položek péče" | [14 empty] | VV | 2 | 1 | True | 0 | ROZPOCET
2 | K | 184852321 | Řez stromu výchovný špičáků a keřových stromů v do 4 m | kus | 138 |  | 0 | CS ÚRS 2023 02 |  | základní |  | 0 | 0 | 0 | 0 | 0 | 4 | K | 2 |  |  |  | ROZPOCET | 0 | 0 | 0 | 0 | 0 | 1 | 0 | 4 | -1851748118
| PP |  | Řez stromů prováděný lezeckou technikou výchovný (S-RV) špičáky a keřové stromy, výšky do 4 m | [14 empty] | PP | 2
| Online PSC |  | https://podminky.urs.cz/item/CS_URS_2023_02/184852321 | [14 empty] | Online PSC | 2
| VV |  | 46*3 |  | 138 | [12 empty] | VV | 2 | 2 | True | 1 | ROZPOCET
3 | K | 185802114 | Hnojení půdy umělým hnojivem k jednotlivým rostlinám v rovině a svahu do 1:5 | t | 0.014 |  | 0 | CS ÚRS 2023 02 |  | základní |  | 0 | 0 | 0 | 0 | 0 | 4 | K | 2 |  |  |  | ROZPOCET | 0 | 0 | 0 | 0 | 0 | 1 | 0 | 4 | -904852952
| PP |  | Hnojení půdy nebo trávníku v rovině nebo na svahu do 1:5 umělým hnojivem s rozdělením k jednotlivým rostlinám | [14 empty] | PP | 2
| Online PSC |  | https://podminky.urs.cz/item/CS_URS_2023_02/185802114 | [14 empty] | Online PSC | 2
| VV |  | "ošetření: minerální hnojení (0,1 kg / 1x dávka /1 keř), 1x ročně" 0,1*46*0,001*3 |  | 0.014 | [12 empty] | VV | 2 | 2 | True | 1 | ROZPOCET
4 | M | 25191155-41 | hnojivo minerální vícesložkové - vhodné pro dřeviny a stromy | kg | 13.8 |  | 0 | vlastní |  | základní |  | 0 | 0 | 0 | 0 | 0 | 8 | M | 2 |  |  |  | ROZPOCET | 0 | 0 | 0 | 0 | 0 | 1 | 0 | 4 | 1020802173
| PP |  | hnojivo minerální vícesložkové - vhodné pro dřeviny a stromy | [14 empty] | PP | 2
| VV |  | 0,1*46*3 |  | 13.8 | [12 empty] | VV | 2 | 2 | True | 1 | ROZPOCET
5 | K | 185804513 | Odplevelení dřevin soliterních v rovině a svahu do 1:5 | m2 | 220.8 |  | 0 | CS ÚRS 2023 02 |  | základní |  | 0 | 0 | 0 | 0 | 0 | 4 | K | 2 |  |  |  | ROZPOCET | 0 | 0 | 0 | 0 | 0 | 1 | 0 | 4 | 1568226852
| PP |  | Odplevelení výsadeb v rovině nebo na svahu do 1:5 dřevin solitérních | [14 empty] | PP | 2
| Online PSC |  | https://podminky.urs.cz/item/CS_URS_2023_02/185804513 | [14 empty] | Online PSC | 2
| VV |  | " vyčištění závlah.mísy: 2x cykl / ročně " | [14 empty] | VV | 2 | 1 | True | 0 | ROZPOCET
| VV |  | " v ceně je: nakypření, vypletí, odstranění poškozených částí, odvoz odpadu " | [14 empty] | VV | 2 | 1 | True | 0 | ROZPOCET
| VV |  | 2*(1+1+1)*(46*0,8) |  | 220.8 | [12 empty] | VV | 2 | 2 | True | 1 | ROZPOCET
6 | K | 185804312 | Zalití rostlin vodou plocha přes 20 m2 | m3 | 69 |  | 0 | CS ÚRS 2023 02 |  | základní |  | 0 | 0 | 0 | 0 | 0 | 4 | K | 2 |  |  |  | ROZPOCET | 0 | 0 | 0 | 0 | 0 | 1 | 0 | 4 | 2036097568
| PP |  | Zalití rostlin vodou plochy záhonů jednotlivě přes 20 m2 | [14 empty] | PP | 2
| Online PSC |  | https://podminky.urs.cz/item/CS_URS_2023_02/185804312 | [14 empty] | Online PSC | 2
| VV |  | "ročně 10*50 l/ks" (0,05*46*10)*(1+1+1) |  | 69 | [12 empty] | VV | 2 | 2 | True | 1 | ROZPOCET
7 | K | 185851121 | Dovoz vody pro zálivku rostlin za vzdálenost do 1000 m | m3 | 69 |  | 0 | CS ÚRS 2023 02 |  | základní |  | 0 | 0 | 0 | 0 | 0 | 4 | K | 2 |  |  |  | ROZPOCET | 0 | 0 | 0 | 0 | 0 | 1 | 0 | 4 | -999969662
| PP |  | Dovoz vody pro zálivku rostlin na vzdálenost do 1000 m | [14 empty] | PP | 2
| Online PSC |  | https://podminky.urs.cz/item/CS_URS_2023_02/185851121 | [14 empty] | Online PSC | 2
| VV |  | "ročně 10*50 l/ks" (0,05*46*10)*(1+1+1) |  | 69 | [12 empty] | VV | 2 | 2 | True | 1 | ROZPOCET
8 | K | 185851129 | Příplatek k dovozu vody pro zálivku rostlin do 1000 m ZKD 1000 m | m3 | 69 |  | 0 | CS ÚRS 2023 02 |  | základní |  | 0 | 0 | 0 | 0 | 0 | 4 | K | 2 |  |  |  | ROZPOCET | 0 | 0 | 0 | 0 | 0 | 1 | 0 | 4 | -1368062850
| PP |  | Dovoz vody pro zálivku rostlin Příplatek k ceně za každých dalších i započatých 1000 m | [14 empty] | PP | 2
| Online PSC |  | https://podminky.urs.cz/item/CS_URS_2023_02/185851129 | [14 empty] | Online PSC | 2
| VV |  | " cenu (počet km) za dovozovou vzdálenost si dodavatel upraví dle vlastních možností " | [14 empty] | VV | 2 | 1 | True | 0 | ROZPOCET
| VV |  | "ročně 10*50 l/ks" (0,05*46*10)*(1+1+1) |  | 69 | [12 empty] | VV | 2 | 2 | True | 1 | ROZPOCET

## SO 801.1.2.4.c - VÝSADBA ...
{969a5e33-66b2-4499-8803-b799914942da}
2
| KRYCÍ LIST SOUPISU PRACÍ | [7 empty] | v --- níže se nacházejí doplnkové a pomocné údaje k sestavám --- v | [8 empty] | False
Stavba:
Přestupní terminál veřejné dopravy v Klatovech
Objekt:
SO 801 - Vegetační úpravy a mobiliář
Soupis:
SO 801.1 - Vegetační úpravy
Úroveň 4:
SO 801.1.2.4.c - VÝSADBA VYTRVALÝCH OKRASNÝCH ROSTLIN - následná péče 3 roky
| KSO: |  |  |  |  | CC-CZ:
| Místo: |  | Klatovy |  |  | Datum: | 14. 7. 2023
| Zadavatel: |  |  |  |  | IČ: | 720 53 119
|  | Správa a údržba silnic Plzeňského kraje, p.o. |  |  |  | DIČ: | CZ72053119
| Uchazeč: |  |  |  |  | IČ: | Vyplň údaj
|  | Vyplň údaj |  |  |  | DIČ: | Vyplň údaj
| Projektant: |  |  |  |  | IČ:
DIČ:
| Zpracovatel: |  |  |  |  | IČ: | 037 06 940
|  | Laboro ateliér s.r.o. |  |  |  | DIČ: | CZ03706940
Poznámka:
| Cena bez DPH | [5 empty] | 0
|  |  | Základ daně |  |  | Sazba daně | Výše daně
| DPH | základní | 0 |  |  | 21% | 0
|  | snížená | 0 |  |  | 15% | 0
|  | zákl. přenesená | 0 |  |  | 21% | 0
|  | sníž. přenesená | 0 |  |  | 15% | 0
|  | nulová | 0 |  |  | 0% | 0
| Cena s DPH |  |  | v | CZK |  | 0
| Projektant |  |  | Zpracovatel
| Datum a podpis: |  | Razítko | Datum a podpis: |  |  | Razítko
| Objednavatel |  |  | Uchazeč
| Datum a podpis: |  | Razítko | Datum a podpis: |  |  | Razítko
REKAPITULACE ČLENĚNÍ SOUPISU PRACÍ
Stavba:
Přestupní terminál veřejné dopravy v Klatovech
Objekt:
SO 801 - Vegetační úpravy a mobiliář
Soupis:
SO 801.1 - Vegetační úpravy
Úroveň 4:
SO 801.1.2.4.c - VÝSADBA VYTRVALÝCH OKRASNÝCH ROSTLIN - následná péče 3 roky
Místo: |  |  | Klatovy |  |  | Datum: | 14. 7. 2023
Zadavatel: |  |  | Správa a údržba silnic Plzeňského kraje, p.o. |  |  | Projektant:
Uchazeč: |  |  | Vyplň údaj |  |  | Zpracovatel: | Laboro ateliér s.r.o.
Kód dílu - Popis | [6 empty] | Cena celkem [CZK]
Náklady ze soupisu prací | [6 empty] | 0 | [11 empty] | -1
| HSV - Práce a dodávky HSV | [5 empty] | 0
| 1 - Zemní práce | [5 empty] | 0
SOUPIS PRACÍ
Stavba:
Přestupní terminál veřejné dopravy v Klatovech
Objekt:
SO 801 - Vegetační úpravy a mobiliář
Soupis:
SO 801.1 - Vegetační úpravy
Úroveň 4:
SO 801.1.2.4.c - VÝSADBA VYTRVALÝCH OKRASNÝCH ROSTLIN - následná péče 3 roky
Místo: |  |  | Klatovy |  |  | Datum: | 14. 7. 2023
Zadavatel: |  |  | Správa a údržba silnic Plzeňského kraje, p.o. |  |  | Projektant:
Uchazeč: |  |  | Vyplň údaj |  |  | Zpracovatel: | Laboro ateliér s.r.o.
PČ | Typ | Kód | Popis | MJ | Množství | J.cena [CZK] | Cena celkem [CZK] | Cenová soustava |  | DPH | J. Nh [h] | Nh celkem [h] | J. hmotnost [t] | Hmotnost celkem [t] | J. suť [t] | Suť Celkem [t]
Náklady soupisu celkem | [6 empty] | 0 |  |  |  |  | 0 |  | 0 |  | 0 |  | D | -1 | [10 empty] | 0
| D | HSV | Práce a dodávky HSV |  |  |  | 0 |  |  |  |  | 0 |  | 0 |  | 0 | 1 | D | 0 |  |  |  | ROZPOCET | [6 empty] | 0
| D | 1 | Zemní práce |  |  |  | 0 |  |  |  |  | 0 |  | 0 |  | 0 | 1 | D | 1 |  |  |  | ROZPOCET | [6 empty] | 0
1 | K | 171201231-19 | Náklady na recyklaci biologicky rozložitelného odpadu ve vlastním odpadovém hospodářství zhotovitele nebo poplatek za uložení na kompostárně biologicky rozložitelného odpadu | t | 7.518 |  | 0 | vlastní |  | základní |  | 0 | 0 | 0 | 0 | 0 | 4 | K | 2 |  |  |  | ROZPOCET | 0 | 0 | 0 | 0 | 0 | 1 | 0 | 4 | 937985358
| PP |  | Náklady na recyklaci biologicky rozložitelného odpadu ve vlastním odpadovém hospodářství zhotovitele nebo poplatek za uložení na kompostárně biologicky rozložitelného odpadu | [14 empty] | PP | 2
| VV |  | "Výkaz výměr dle BILANČNÍ TABULKY, viz. Příloha PD" | [14 empty] | VV | 2 | 1 | True | 0 | ROZPOCET
| VV |  | "tonáž bude upřesněna dle skutečné realizace" | [14 empty] | VV | 2 | 1 | True | 0 | ROZPOCET
| VV |  | "odhad tonáže ročně: = M3*200kg/m3 = 7 t/ha/ rok *(1.-3. rok)" | [14 empty] | VV | 2 | 1 | True | 0 | ROZPOCET
| VV |  | "vypletí záhonu" (7*1790)/10000*(1+1+1) |  | 3.759 | [12 empty] | VV | 2 | 2 | True | 0 | ROZPOCET
| VV |  | "předjarní řez trvalek" (7*1790)/10000*(1+1+1) |  | 3.759 | [12 empty] | VV | 2 | 2 | True | 0 | ROZPOCET
| VV |  | Mezisoučet |  | 7.518 | [12 empty] | VV | 2 | 3 | True | 1 | ROZPOCET
2 | K | 184817111 | Řez trvalek ve vegetačním období v rovině nebo ve svahu do 1:5 jarní řez | m2 | 5370 |  | 0 | CS ÚRS 2023 02 |  | základní |  | 0 | 0 | 0 | 0 | 0 | 4 | K | 2 |  |  |  | ROZPOCET | 0 | 0 | 0 | 0 | 0 | 1 | 0 | 4 | -1618320828
| PP |  | Řez trvalek během vegetačního období v rovině nebo na svahu do 1:5 jarní řez | [14 empty] | PP | 2
| Online PSC |  | https://podminky.urs.cz/item/CS_URS_2023_02/184817111 | [14 empty] | Online PSC | 2
| VV |  | "předjarní střih trvalek s odstraněním biomasy v rovině" 1790*(1+1+1) |  | 5370 | [12 empty] | VV | 2 | 2 | True | 1 | ROZPOCET
3 | K | 185804211 | Vypletí záhonu květin s naložením a odvozem odpadu do 20 km v rovině a svahu do 1:5 | m2 | 21480 |  | 0 | CS ÚRS 2023 02 |  | základní |  | 0 | 0 | 0 | 0 | 0 | 4 | K | 2 |  |  |  | ROZPOCET | 0 | 0 | 0 | 0 | 0 | 1 | 0 | 4 | -590620182
| PP |  | Vypletí v rovině nebo na svahu do 1:5 záhonu květin | [14 empty] | PP | 2
| Online PSC |  | https://podminky.urs.cz/item/CS_URS_2023_02/185804211 | [14 empty] | Online PSC | 2
| VV |  | "odplevelení záhonu 4x ročně" 1790*4*(1+1+1) |  | 21480 | [12 empty] | VV | 2 | 2 | True | 1 | ROZPOCET
4 | K | 185804252 | Odstranění odkvetlých a odumřelých částí trvalek s odklizením odpadu do 20 km | m2 | 10740 |  | 0 | CS ÚRS 2023 02 |  | základní |  | 0 | 0 | 0 | 0 | 0 | 4 | K | 2 |  |  |  | ROZPOCET | 0 | 0 | 0 | 0 | 0 | 1 | 0 | 4 | 1101420925
| PP |  | Odstranění odkvetlých a odumřelých částí rostlin ze záhonů trvalek | [14 empty] | PP | 2
| Online PSC |  | https://podminky.urs.cz/item/CS_URS_2023_02/185804252 | [14 empty] | Online PSC | 2
| VV |  | "odstranění odkvetlých částí rostlin (trvalky, cibuloviny) 2x" 1790*2*(1+1+1) |  | 10740 | [12 empty] | VV | 2 | 2 | True | 1 | ROZPOCET
5 | K | 185804312 | Zalití rostlin vodou plocha přes 20 m2 | m3 | 716 |  | 0 | CS ÚRS 2023 02 |  | základní |  | 0 | 0 | 0 | 0 | 0 | 4 | K | 2 |  |  |  | ROZPOCET | 0 | 0 | 0 | 0 | 0 | 1 | 0 | 4 | 1668394442
| PP |  | Zalití rostlin vodou plochy záhonů jednotlivě přes 20 m2 | [14 empty] | PP | 2
| Online PSC |  | https://podminky.urs.cz/item/CS_URS_2023_02/185804312 | [14 empty] | Online PSC | 2
| VV |  | "zalití rostlin vodou cca 40 l/m2 10x 1. rok" 1790*10*0,04 |  | 716 | [12 empty] | VV | 2 | 2 | True | 1 | ROZPOCET
6 | K | 185851121 | Dovoz vody pro zálivku rostlin za vzdálenost do 1000 m | m3 | 716 |  | 0 | CS ÚRS 2023 02 |  | základní |  | 0 | 0 | 0 | 0 | 0 | 4 | K | 2 |  |  |  | ROZPOCET | 0 | 0 | 0 | 0 | 0 | 1 | 0 | 4 | -546806890
| PP |  | Dovoz vody pro zálivku rostlin na vzdálenost do 1000 m | [14 empty] | PP | 2
| Online PSC |  | https://podminky.urs.cz/item/CS_URS_2023_02/185851121 | [14 empty] | Online PSC | 2
| VV |  | "zalití rostlin vodou cca 40 l/m2 10x 1. rok" 1790*10*0,04 |  | 716 | [12 empty] | VV | 2 | 2 | True | 1 | ROZPOCET
7 | K | 185851129 | Příplatek k dovozu vody pro zálivku rostlin do 1000 m ZKD 1000 m | m3 | 716 |  | 0 | CS ÚRS 2023 02 |  | základní |  | 0 | 0 | 0 | 0 | 0 | 4 | K | 2 |  |  |  | ROZPOCET | 0 | 0 | 0 | 0 | 0 | 1 | 0 | 4 | -1569241130
| PP |  | Dovoz vody pro zálivku rostlin Příplatek k ceně za každých dalších i započatých 1000 m | [14 empty] | PP | 2
| Online PSC |  | https://podminky.urs.cz/item/CS_URS_2023_02/185851129 | [14 empty] | Online PSC | 2
| VV |  | "zalití rostlin vodou cca 40 l/m2 10x 1. rok" 1790*10*0,04 |  | 716 | [12 empty] | VV | 2 | 2 | True | 1 | ROZPOCET
| VV |  | "cenu (počet km) za dovozovou vzdálenost si dodavatel upraví dle vlastních možností" | [14 empty] | VV | 2 | 1 | True | 0 | ROZPOCET

## SO 801.1.2.5.c - VÝSADBA ...
{6b040929-f855-4aa8-8e3d-58b30964e5b0}
2
| KRYCÍ LIST SOUPISU PRACÍ | [7 empty] | v --- níže se nacházejí doplnkové a pomocné údaje k sestavám --- v | [8 empty] | False
Stavba:
Přestupní terminál veřejné dopravy v Klatovech
Objekt:
SO 801 - Vegetační úpravy a mobiliář
Soupis:
SO 801.1 - Vegetační úpravy
Úroveň 4:
SO 801.1.2.5.c - VÝSADBA POPÍNAVÝCH ROSTLIN - následná péče 3 roky
| KSO: |  |  |  |  | CC-CZ:
| Místo: |  | Klatovy |  |  | Datum: | 14. 7. 2023
| Zadavatel: |  |  |  |  | IČ: | 720 53 119
|  | Správa a údržba silnic Plzeňského kraje, p.o. |  |  |  | DIČ: | CZ72053119
| Uchazeč: |  |  |  |  | IČ: | Vyplň údaj
|  | Vyplň údaj |  |  |  | DIČ: | Vyplň údaj
| Projektant: |  |  |  |  | IČ:
DIČ:
| Zpracovatel: |  |  |  |  | IČ: | 037 06 940
|  | Laboro ateliér s.r.o. |  |  |  | DIČ: | CZ03706940
Poznámka:
| Cena bez DPH | [5 empty] | 0
|  |  | Základ daně |  |  | Sazba daně | Výše daně
| DPH | základní | 0 |  |  | 21% | 0
|  | snížená | 0 |  |  | 15% | 0
|  | zákl. přenesená | 0 |  |  | 21% | 0
|  | sníž. přenesená | 0 |  |  | 15% | 0
|  | nulová | 0 |  |  | 0% | 0
| Cena s DPH |  |  | v | CZK |  | 0
| Projektant |  |  | Zpracovatel
| Datum a podpis: |  | Razítko | Datum a podpis: |  |  | Razítko
| Objednavatel |  |  | Uchazeč
| Datum a podpis: |  | Razítko | Datum a podpis: |  |  | Razítko
REKAPITULACE ČLENĚNÍ SOUPISU PRACÍ
Stavba:
Přestupní terminál veřejné dopravy v Klatovech
Objekt:
SO 801 - Vegetační úpravy a mobiliář
Soupis:
SO 801.1 - Vegetační úpravy
Úroveň 4:
SO 801.1.2.5.c - VÝSADBA POPÍNAVÝCH ROSTLIN - následná péče 3 roky
Místo: |  |  | Klatovy |  |  | Datum: | 14. 7. 2023
Zadavatel: |  |  | Správa a údržba silnic Plzeňského kraje, p.o. |  |  | Projektant:
Uchazeč: |  |  | Vyplň údaj |  |  | Zpracovatel: | Laboro ateliér s.r.o.
Kód dílu - Popis | [6 empty] | Cena celkem [CZK]
Náklady ze soupisu prací | [6 empty] | 0 | [11 empty] | -1
| HSV - Práce a dodávky HSV | [5 empty] | 0
| 1 - Zemní práce | [5 empty] | 0
SOUPIS PRACÍ
Stavba:
Přestupní terminál veřejné dopravy v Klatovech
Objekt:
SO 801 - Vegetační úpravy a mobiliář
Soupis:
SO 801.1 - Vegetační úpravy
Úroveň 4:
SO 801.1.2.5.c - VÝSADBA POPÍNAVÝCH ROSTLIN - následná péče 3 roky
Místo: |  |  | Klatovy |  |  | Datum: | 14. 7. 2023
Zadavatel: |  |  | Správa a údržba silnic Plzeňského kraje, p.o. |  |  | Projektant:
Uchazeč: |  |  | Vyplň údaj |  |  | Zpracovatel: | Laboro ateliér s.r.o.
PČ | Typ | Kód | Popis | MJ | Množství | J.cena [CZK] | Cena celkem [CZK] | Cenová soustava |  | DPH | J. Nh [h] | Nh celkem [h] | J. hmotnost [t] | Hmotnost celkem [t] | J. suť [t] | Suť Celkem [t]
Náklady soupisu celkem | [6 empty] | 0 |  |  |  |  | 0 |  | 0 |  | 0 |  | D | -1 | [10 empty] | 0
| D | HSV | Práce a dodávky HSV |  |  |  | 0 |  |  |  |  | 0 |  | 0 |  | 0 | 1 | D | 0 |  |  |  | ROZPOCET | [6 empty] | 0
| D | 1 | Zemní práce |  |  |  | 0 |  |  |  |  | 0 |  | 0 |  | 0 | 1 | D | 1 |  |  |  | ROZPOCET | [6 empty] | 0
1 | K | 185804513 | Odplevelení dřevin soliterních v rovině a svahu do 1:5 | m2 | 105.6 |  | 0 | CS ÚRS 2023 02 |  | základní |  | 0 | 0 | 0 | 0 | 0 | 4 | K | 2 |  |  |  | ROZPOCET | 0 | 0 | 0 | 0 | 0 | 1 | 0 | 4 | -1520957835
| PP |  | Odplevelení výsadeb v rovině nebo na svahu do 1:5 dřevin solitérních | [14 empty] | PP | 2
| Online PSC |  | https://podminky.urs.cz/item/CS_URS_2023_02/185804513 | [14 empty] | Online PSC | 2
| VV |  | "Výkaz výměr dle BILANČNÍ TABULKY, viz. Příloha PD" | [14 empty] | VV | 2 | 1 | True | 0 | ROZPOCET
| VV |  | "odplevelení výsadbových mís rostlin 2x" | [14 empty] | VV | 2 | 1 | True | 0 | ROZPOCET
| VV |  | " v ceně je: nakypření, vypletí, odstranění poškozených částí, odvoz odpadu " 0,2*88*2*(1+1+1) |  | 105.6 | [12 empty] | VV | 2 | 2 | True | 1 | ROZPOCET
2 | K | 2411001 | Navedení, kontrola pnutí výhonů pnoucích rostlin | kus | 88 |  | 0 | vlastní |  | základní |  | 0 | 0 | 0 | 0 | 0 | 4 | K | 2 |  |  |  | ROZPOCET | 0 | 0 | 0 | 0 | 0 | 1 | 0 | 4 | -1824901535
| PP |  | Navedení, kontrola pnutí výhonů pnoucích rostlin | [14 empty] | PP | 2
| VV |  | "navedení výhonů na konstrukci" 88 |  | 88 | [12 empty] | VV | 2 | 2 | True | 1 | ROZPOCET
3 | K | 185802114 | Hnojení půdy umělým hnojivem k jednotlivým rostlinám v rovině a svahu do 1:5 | t | 0.013 |  | 0 | CS ÚRS 2023 02 |  | základní |  | 0 | 0 | 0 | 0 | 0 | 4 | K | 2 |  |  |  | ROZPOCET | 0 | 0 | 0 | 0 | 0 | 1 | 0 | 4 | 147393452
| PP |  | Hnojení půdy nebo trávníku v rovině nebo na svahu do 1:5 umělým hnojivem s rozdělením k jednotlivým rostlinám | [14 empty] | PP | 2
| Online PSC |  | https://podminky.urs.cz/item/CS_URS_2023_02/185802114 | [14 empty] | Online PSC | 2
| VV |  | "minerální hnojení 0,05kg/ 1x dávka /1 keř popínavky / ročně " 1*(1+1+1)*(0,05*0,001*88) |  | 0.013 | [12 empty] | VV | 2 | 2 | True | 1 | ROZPOCET
4 | M | 25111111-01 | hnojivo postupně rozpustné k rostlinám - tablety 10g | kus | 13.596 |  | 0 | vlastní |  | základní |  | 0 | 0 | 0 | 0 | 0 | 8 | M | 2 |  |  |  | ROZPOCET | 0 | 0 | 0 | 0 | 0 | 1 | 0 | 4 | -889912246
| PP |  | hnojivo postupně rozpustné k rostlinám - tablety 10g | [14 empty] | PP | 2
| VV |  | " minerální hnojení 0,05kg/ 1x dávka /1 keř popínavky / ročně " | [14 empty] | VV | 2 | 1 | True | 0 | ROZPOCET
| VV |  | 1*(1+1+1)*(0,05*88)*1,03 |  | 13.596 | [12 empty] | VV | 2 | 2 | True | 1 | ROZPOCET
5 | K | 185804312 | Zalití rostlin vodou plocha přes 20 m2 | m3 | 22 |  | 0 | CS ÚRS 2023 02 |  | základní |  | 0 | 0 | 0 | 0 | 0 | 4 | K | 2 |  |  |  | ROZPOCET | 0 | 0 | 0 | 0 | 0 | 1 | 0 | 4 | -1803115986
| PP |  | Zalití rostlin vodou plochy záhonů jednotlivě přes 20 m2 | [14 empty] | PP | 2
| Online PSC |  | https://podminky.urs.cz/item/CS_URS_2023_02/185804312 | [14 empty] | Online PSC | 2
| VV |  | "zalití rostlin vodou cca 25 l/keř 10x 1. rok" 88*10*0,025 |  | 22 | [12 empty] | VV | 2 | 2 | True | 1 | ROZPOCET
6 | K | 185851121 | Dovoz vody pro zálivku rostlin za vzdálenost do 1000 m | m3 | 22 |  | 0 | CS ÚRS 2023 02 |  | základní |  | 0 | 0 | 0 | 0 | 0 | 4 | K | 2 |  |  |  | ROZPOCET | 0 | 0 | 0 | 0 | 0 | 1 | 0 | 4 | -1416219275
| PP |  | Dovoz vody pro zálivku rostlin na vzdálenost do 1000 m | [14 empty] | PP | 2
| Online PSC |  | https://podminky.urs.cz/item/CS_URS_2023_02/185851121 | [14 empty] | Online PSC | 2
| VV |  | "zalití rostlin vodou cca 25 l/keř 10x 1. rok" 88*10*0,025 |  | 22 | [12 empty] | VV | 2 | 2 | True | 1 | ROZPOCET
7 | K | 185851129 | Příplatek k dovozu vody pro zálivku rostlin do 1000 m ZKD 1000 m | m3 | 22 |  | 0 | CS ÚRS 2023 02 |  | základní |  | 0 | 0 | 0 | 0 | 0 | 4 | K | 2 |  |  |  | ROZPOCET | 0 | 0 | 0 | 0 | 0 | 1 | 0 | 4 | -1424115904
| PP |  | Dovoz vody pro zálivku rostlin Příplatek k ceně za každých dalších i započatých 1000 m | [14 empty] | PP | 2
| Online PSC |  | https://podminky.urs.cz/item/CS_URS_2023_02/185851129 | [14 empty] | Online PSC | 2
| VV |  | "zalití rostlin vodou cca 25 l/keř 10x 1. rok" 88*10*0,025 |  | 22 | [12 empty] | VV | 2 | 2 | True | 1 | ROZPOCET
| VV |  | "cenu (počet km) za dovozovou vzdálenost si dodavatel upraví dle vlastních možností" | [14 empty] | VV | 2 | 1 | True | 0 | ROZPOCET

## SO 801.1.2.6.c - ZALOŽENÍ...
{74b95ef7-857e-41b0-ba02-c9eed93a4bab}
2
| KRYCÍ LIST SOUPISU PRACÍ | [7 empty] | v --- níže se nacházejí doplnkové a pomocné údaje k sestavám --- v | [8 empty] | False
Stavba:
Přestupní terminál veřejné dopravy v Klatovech
Objekt:
SO 801 - Vegetační úpravy a mobiliář
Soupis:
SO 801.1 - Vegetační úpravy
Úroveň 4:
SO 801.1.2.6.c - ZALOŽENÍ TRAVNATÉ PLOCHY INTENZIVNÍ - následná péče 3 roky
| KSO: |  |  |  |  | CC-CZ:
| Místo: |  | Klatovy |  |  | Datum: | 14. 7. 2023
| Zadavatel: |  |  |  |  | IČ: | 720 53 119
|  | Správa a údržba silnic Plzeňského kraje, p.o. |  |  |  | DIČ: | CZ72053119
| Uchazeč: |  |  |  |  | IČ: | Vyplň údaj
|  | Vyplň údaj |  |  |  | DIČ: | Vyplň údaj
| Projektant: |  |  |  |  | IČ:
DIČ:
| Zpracovatel: |  |  |  |  | IČ: | 037 06 940
|  | Laboro ateliér s.r.o. |  |  |  | DIČ: | CZ03706940
Poznámka:
| Cena bez DPH | [5 empty] | 0
|  |  | Základ daně |  |  | Sazba daně | Výše daně
| DPH | základní | 0 |  |  | 21% | 0
|  | snížená | 0 |  |  | 15% | 0
|  | zákl. přenesená | 0 |  |  | 21% | 0
|  | sníž. přenesená | 0 |  |  | 15% | 0
|  | nulová | 0 |  |  | 0% | 0
| Cena s DPH |  |  | v | CZK |  | 0
| Projektant |  |  | Zpracovatel
| Datum a podpis: |  | Razítko | Datum a podpis: |  |  | Razítko
| Objednavatel |  |  | Uchazeč
| Datum a podpis: |  | Razítko | Datum a podpis: |  |  | Razítko
REKAPITULACE ČLENĚNÍ SOUPISU PRACÍ
Stavba:
Přestupní terminál veřejné dopravy v Klatovech
Objekt:
SO 801 - Vegetační úpravy a mobiliář
Soupis:
SO 801.1 - Vegetační úpravy
Úroveň 4:
SO 801.1.2.6.c - ZALOŽENÍ TRAVNATÉ PLOCHY INTENZIVNÍ - následná péče 3 roky
Místo: |  |  | Klatovy |  |  | Datum: | 14. 7. 2023
Zadavatel: |  |  | Správa a údržba silnic Plzeňského kraje, p.o. |  |  | Projektant:
Uchazeč: |  |  | Vyplň údaj |  |  | Zpracovatel: | Laboro ateliér s.r.o.
Kód dílu - Popis | [6 empty] | Cena celkem [CZK]
Náklady ze soupisu prací | [6 empty] | 0 | [11 empty] | -1
| HSV - Práce a dodávky HSV | [5 empty] | 0
| 1 - Zemní práce | [5 empty] | 0
SOUPIS PRACÍ
Stavba:
Přestupní terminál veřejné dopravy v Klatovech
Objekt:
SO 801 - Vegetační úpravy a mobiliář
Soupis:
SO 801.1 - Vegetační úpravy
Úroveň 4:
SO 801.1.2.6.c - ZALOŽENÍ TRAVNATÉ PLOCHY INTENZIVNÍ - následná péče 3 roky
Místo: |  |  | Klatovy |  |  | Datum: | 14. 7. 2023
Zadavatel: |  |  | Správa a údržba silnic Plzeňského kraje, p.o. |  |  | Projektant:
Uchazeč: |  |  | Vyplň údaj |  |  | Zpracovatel: | Laboro ateliér s.r.o.
PČ | Typ | Kód | Popis | MJ | Množství | J.cena [CZK] | Cena celkem [CZK] | Cenová soustava |  | DPH | J. Nh [h] | Nh celkem [h] | J. hmotnost [t] | Hmotnost celkem [t] | J. suť [t] | Suť Celkem [t]
Náklady soupisu celkem | [6 empty] | 0 |  |  |  |  | 0 |  | 0.00686 |  | 0 |  | D | -1 | [10 empty] | 0
| D | HSV | Práce a dodávky HSV |  |  |  | 0 |  |  |  |  | 0 |  | 0.00686 |  | 0 | 1 | D | 0 |  |  |  | ROZPOCET | [6 empty] | 0
| D | 1 | Zemní práce |  |  |  | 0 |  |  |  |  | 0 |  | 0.00686 |  | 0 | 1 | D | 1 |  |  |  | ROZPOCET | [6 empty] | 0
1 | K | 171201231-19 | Náklady na recyklaci biologicky rozložitelného odpadu ve vlastním odpadovém hospodářství zhotovitele nebo poplatek za uložení na kompostárně biologicky rozložitelného odpadu | t | 0.351 |  | 0 | vlastní |  | základní |  | 0 | 0 | 0 | 0 | 0 | 4 | K | 2 |  |  |  | ROZPOCET | 0 | 0 | 0 | 0 | 0 | 1 | 0 | 4 | 1383389141
| PP |  | Náklady na recyklaci biologicky rozložitelného odpadu ve vlastním odpadovém hospodářství zhotovitele nebo poplatek za uložení na kompostárně biologicky rozložitelného odpadu | [14 empty] | PP | 2
| VV |  | "Výkaz výměr dle BILANČNÍ TABULKY, viz. Příloha PD" | [14 empty] | VV | 2 | 1 | True | 0 | ROZPOCET
| VV |  | " tonáž bude upřesněna dle skutečné realizace " | [14 empty] | VV | 2 | 1 | True | 0 | ROZPOCET
| VV |  | " pokosená tráva " (7*74/10000*(1+1+1))*0,9 |  | 0.14 | [12 empty] | VV | 2 | 2 | True | 0 | ROZPOCET
| VV |  | " jarní vyhrabání trávníku " (1+1+1)*(0,02*74*0,095/2) |  | 0.211 | [12 empty] | VV | 2 | 2 | True | 0 | ROZPOCET
| VV |  | Mezisoučet |  | 0.351 | [12 empty] | VV | 2 | 3 | True | 1 | ROZPOCET
2 | K | 111151121 | Pokosení trávníku parkového pl do 1000 m2 s odvozem do 20 km v rovině a svahu do 1:5 | m2 | 6660 |  | 0 | CS ÚRS 2023 02 |  | základní |  | 0 | 0 | 0 | 0 | 0 | 4 | K | 2 |  |  |  | ROZPOCET | 0 | 0 | 0 | 0 | 0 | 1 | 0 | 4 | 1341522824
| PP |  | Pokosení trávníku při souvislé ploše do 1000 m2 parkového v rovině nebo svahu do 1:5 | [14 empty] | PP | 2
| Online PSC |  | https://podminky.urs.cz/item/CS_URS_2023_02/111151121 | [14 empty] | Online PSC | 2
| VV |  | "kosení 30x / rok" 74*30*(1+1+1) |  | 6660 | [12 empty] | VV | 2 | 2 | True | 1 | ROZPOCET
| VV |  | " kosení trávníku se shrabáním, odvoz odpadu " | [14 empty] | VV | 2 | 1 | True | 0 | ROZPOCET
3 | K | 183451351-19 | Dosev trávníku vč. ručního provzdušenění podkladu a dodávky travního osiva plochy v rovině nebo na svahu do 1:5 | m2 | 22.2 |  | 0 | vlastní |  | základní |  | 0 | 0 | 0 | 0 | 0 | 4 | K | 2 |  |  |  | ROZPOCET | 0 | 0 | 0 | 0 | 0 | 1 | 0 | 4 | -1847790523
| PP |  | Dosev trávníku vč. ručního provzdušenění podkladu a dodávky travního osiva plochy v rovině nebo na svahu do 1:5 | [14 empty] | PP | 2
| VV |  | " dosev trávníku (ruční lokálně 10 % z ploch), 1 x ročně,včetně osiva " 74*0,1*(1+1+1) |  | 22.2 | [12 empty] | VV | 2 | 2 | True | 1 | ROZPOCET
4 | K | 185802113 | Hnojení půdy umělým hnojivem na široko v rovině a svahu do 1:5 | t | 0.007 |  | 0 | CS ÚRS 2023 02 |  | základní |  | 0 | 0 | 0 | 0 | 0 | 4 | K | 2 |  |  |  | ROZPOCET | 0 | 0 | 0 | 0 | 0 | 1 | 0 | 4 | 1665285869
| PP |  | Hnojení půdy nebo trávníku v rovině nebo na svahu do 1:5 umělým hnojivem na široko | [14 empty] | PP | 2
| Online PSC |  | https://podminky.urs.cz/item/CS_URS_2023_02/185802113 | [14 empty] | Online PSC | 2
| VV |  | "hnojení plnohodnotným hnojivem dle výrobce, cca 30g/m2" 74*0,03*0,001*3 |  | 0.007 | [12 empty] | VV | 2 | 2 | True | 1 | ROZPOCET
5 | M | 25191155-15 | hnojivo pro trávníky, spotřeba 30g/m2 | kg | 6.86 |  | 0 | vlastní |  | základní |  | 0 | 0.001 | 0.00686 | 0 | 0 | 8 | M | 2 |  |  |  | ROZPOCET | 0 | 0 | 0 | 0 | 0 | 1 | 0 | 4 | -1143045466
| PP |  | hnojivo pro trávníky, spotřeba 30g/m2 | [14 empty] | PP | 2
| VV |  | "hnojení plnohodnotným hnojivem dle výrobce, cca 30g/m2" 74*0,03*1,03*3 |  | 6.86 | [12 empty] | VV | 2 | 2 | True | 1 | ROZPOCET
6 | K | 185811211 | Vyhrabání trávníku souvislé pl do 1000 m2 v rovině a svahu do 1:5 | m2 | 222 |  | 0 | CS ÚRS 2023 02 |  | základní |  | 0 | 0 | 0 | 0 | 0 | 4 | K | 2 |  |  |  | ROZPOCET | 0 | 0 | 0 | 0 | 0 | 1 | 0 | 4 | 2068847446
| PP |  | Vyhrabání trávníku souvislé plochy do 1000 m2 v rovině nebo na svahu do 1:5 | [14 empty] | PP | 2
| Online PSC |  | https://podminky.urs.cz/item/CS_URS_2023_02/185811211 | [14 empty] | Online PSC | 2
| VV |  | " jarní vyhrabání trávníku, odvoz odpadu, 1x cykl ročně " 74*3 |  | 222 | [12 empty] | VV | 2 | 2 | True | 1 | ROZPOCET
7 | K | 185804312 | Zalití rostlin vodou plocha přes 20 m2 | m3 | 2.22 |  | 0 | CS ÚRS 2023 02 |  | základní |  | 0 | 0 | 0 | 0 | 0 | 4 | K | 2 |  |  |  | ROZPOCET | 0 | 0 | 0 | 0 | 0 | 1 | 0 | 4 | -281476506
| PP |  | Zalití rostlin vodou plochy záhonů jednotlivě přes 20 m2 | [14 empty] | PP | 2
| Online PSC |  | https://podminky.urs.cz/item/CS_URS_2023_02/185804312 | [14 empty] | Online PSC | 2
| VV |  | " Zálivka po dosevu trávníku" 74*0,01*3 |  | 2.22 | [12 empty] | VV | 2 | 2 | True | 1 | ROZPOCET
8 | K | 185851121 | Dovoz vody pro zálivku rostlin za vzdálenost do 1000 m | m3 | 2.22 |  | 0 | CS ÚRS 2023 02 |  | základní |  | 0 | 0 | 0 | 0 | 0 | 4 | K | 2 |  |  |  | ROZPOCET | 0 | 0 | 0 | 0 | 0 | 1 | 0 | 4 | 132578695
| PP |  | Dovoz vody pro zálivku rostlin na vzdálenost do 1000 m | [14 empty] | PP | 2
| Online PSC |  | https://podminky.urs.cz/item/CS_URS_2023_02/185851121 | [14 empty] | Online PSC | 2
| VV |  | " Zálivka po dosevu trávníku" 74*0,01*3 |  | 2.22 | [12 empty] | VV | 2 | 2 | True | 1 | ROZPOCET
9 | K | 185851129 | Příplatek k dovozu vody pro zálivku rostlin do 1000 m ZKD 1000 m | m3 | 2.22 |  | 0 | CS ÚRS 2023 02 |  | základní |  | 0 | 0 | 0 | 0 | 0 | 4 | K | 2 |  |  |  | ROZPOCET | 0 | 0 | 0 | 0 | 0 | 1 | 0 | 4 | 951240923
| PP |  | Dovoz vody pro zálivku rostlin Příplatek k ceně za každých dalších i započatých 1000 m | [14 empty] | PP | 2
| Online PSC |  | https://podminky.urs.cz/item/CS_URS_2023_02/185851129 | [14 empty] | Online PSC | 2
| VV |  | " cenu (počet km) za dovozovou vzdálenost si dodavatel upraví dle vlastních možností " | [14 empty] | VV | 2 | 1 | True | 0 | ROZPOCET
| VV |  | " Zálivka po dosevu trávníku" 74*0,01*3 |  | 2.22 | [12 empty] | VV | 2 | 2 | True | 1 | ROZPOCET
10 | K | 998231311 | Přesun hmot pro sadovnické a krajinářské úpravy vodorovně do 5000 m | t | 0.007 |  | 0 | CS ÚRS 2023 02 |  | základní |  | 0 | 0 | 0 | 0 | 0 | 4 | K | 2 |  |  |  | ROZPOCET | 0 | 0 | 0 | 0 | 0 | 1 | 0 | 4 | 1212064
| PP |  | Přesun hmot pro sadovnické a krajinářské úpravy - strojně dopravní vzdálenost do 5000 m | [14 empty] | PP | 2
| Online PSC |  | https://podminky.urs.cz/item/CS_URS_2023_02/998231311 | [14 empty] | Online PSC | 2

## SO 801.1.2.7.c - ZALOŽENÍ...
{10caccee-5e5b-46ce-9cd7-a1bdb71dcdd1}
2
| KRYCÍ LIST SOUPISU PRACÍ | [7 empty] | v --- níže se nacházejí doplnkové a pomocné údaje k sestavám --- v | [8 empty] | False
Stavba:
Přestupní terminál veřejné dopravy v Klatovech
Objekt:
SO 801 - Vegetační úpravy a mobiliář
Soupis:
SO 801.1 - Vegetační úpravy
Úroveň 4:
SO 801.1.2.7.c - ZALOŽENÍ TRAVNATÉ PLOCHY EXTENZIVNÍ - následná péče 3 roky
| KSO: |  |  |  |  | CC-CZ:
| Místo: |  | Klatovy |  |  | Datum: | 14. 7. 2023
| Zadavatel: |  |  |  |  | IČ: | 720 53 119
|  | Správa a údržba silnic Plzeňského kraje, p.o. |  |  |  | DIČ: | CZ72053119
| Uchazeč: |  |  |  |  | IČ: | Vyplň údaj
|  | Vyplň údaj |  |  |  | DIČ: | Vyplň údaj
| Projektant: |  |  |  |  | IČ:
DIČ:
| Zpracovatel: |  |  |  |  | IČ: | 037 06 940
|  | Laboro ateliér s.r.o. |  |  |  | DIČ: | CZ03706940
Poznámka:
| Cena bez DPH | [5 empty] | 0
|  |  | Základ daně |  |  | Sazba daně | Výše daně
| DPH | základní | 0 |  |  | 21% | 0
|  | snížená | 0 |  |  | 15% | 0
|  | zákl. přenesená | 0 |  |  | 21% | 0
|  | sníž. přenesená | 0 |  |  | 15% | 0
|  | nulová | 0 |  |  | 0% | 0
| Cena s DPH |  |  | v | CZK |  | 0
| Projektant |  |  | Zpracovatel
| Datum a podpis: |  | Razítko | Datum a podpis: |  |  | Razítko
| Objednavatel |  |  | Uchazeč
| Datum a podpis: |  | Razítko | Datum a podpis: |  |  | Razítko
REKAPITULACE ČLENĚNÍ SOUPISU PRACÍ
Stavba:
Přestupní terminál veřejné dopravy v Klatovech
Objekt:
SO 801 - Vegetační úpravy a mobiliář
Soupis:
SO 801.1 - Vegetační úpravy
Úroveň 4:
SO 801.1.2.7.c - ZALOŽENÍ TRAVNATÉ PLOCHY EXTENZIVNÍ - následná péče 3 roky
Místo: |  |  | Klatovy |  |  | Datum: | 14. 7. 2023
Zadavatel: |  |  | Správa a údržba silnic Plzeňského kraje, p.o. |  |  | Projektant:
Uchazeč: |  |  | Vyplň údaj |  |  | Zpracovatel: | Laboro ateliér s.r.o.
Kód dílu - Popis | [6 empty] | Cena celkem [CZK]
Náklady ze soupisu prací | [6 empty] | 0 | [11 empty] | -1
| HSV - Práce a dodávky HSV | [5 empty] | 0
| 1 - Zemní práce | [5 empty] | 0
SOUPIS PRACÍ
Stavba:
Přestupní terminál veřejné dopravy v Klatovech
Objekt:
SO 801 - Vegetační úpravy a mobiliář
Soupis:
SO 801.1 - Vegetační úpravy
Úroveň 4:
SO 801.1.2.7.c - ZALOŽENÍ TRAVNATÉ PLOCHY EXTENZIVNÍ - následná péče 3 roky
Místo: |  |  | Klatovy |  |  | Datum: | 14. 7. 2023
Zadavatel: |  |  | Správa a údržba silnic Plzeňského kraje, p.o. |  |  | Projektant:
Uchazeč: |  |  | Vyplň údaj |  |  | Zpracovatel: | Laboro ateliér s.r.o.
PČ | Typ | Kód | Popis | MJ | Množství | J.cena [CZK] | Cena celkem [CZK] | Cenová soustava |  | DPH | J. Nh [h] | Nh celkem [h] | J. hmotnost [t] | Hmotnost celkem [t] | J. suť [t] | Suť Celkem [t]
Náklady soupisu celkem | [6 empty] | 0 |  |  |  |  | 0 |  | 0 |  | 0 |  | D | -1 | [10 empty] | 0
| D | HSV | Práce a dodávky HSV |  |  |  | 0 |  |  |  |  | 0 |  | 0 |  | 0 | 1 | D | 0 |  |  |  | ROZPOCET | [6 empty] | 0
| D | 1 | Zemní práce |  |  |  | 0 |  |  |  |  | 0 |  | 0 |  | 0 | 1 | D | 1 |  |  |  | ROZPOCET | [6 empty] | 0
1 | K | 171201231-19 | Náklady na recyklaci biologicky rozložitelného odpadu ve vlastním odpadovém hospodářství zhotovitele nebo poplatek za uložení na kompostárně biologicky rozložitelného odpadu | t | 26.607 |  | 0 | vlastní |  | základní |  | 0 | 0 | 0 | 0 | 0 | 4 | K | 2 |  |  |  | ROZPOCET | 0 | 0 | 0 | 0 | 0 | 1 | 0 | 4 | -17472578
| PP |  | Náklady na recyklaci biologicky rozložitelného odpadu ve vlastním odpadovém hospodářství zhotovitele nebo poplatek za uložení na kompostárně biologicky rozložitelného odpadu | [14 empty] | PP | 2
| VV |  | "Výkaz výměr dle BILANČNÍ TABULKY, viz. Příloha PD" | [14 empty] | VV | 2 | 1 | True | 0 | ROZPOCET
| VV |  | " tonáž bude upřesněna dle skutečné realizace " | [14 empty] | VV | 2 | 1 | True | 0 | ROZPOCET
| VV |  | " pokosená tráva " (5*6335/10000*(1+1+1))*0,9 |  | 8.552 | [12 empty] | VV | 2 | 2 | True | 0 | ROZPOCET
| VV |  | " jarní vyhrabání trávníku " (1+1+1)*(0,02*6335*0,095/2) |  | 18.055 | [12 empty] | VV | 2 | 2 | True | 0 | ROZPOCET
| VV |  | Mezisoučet |  | 26.607 | [12 empty] | VV | 2 | 3 | True | 1 | ROZPOCET
2 | K | 111151231 | Pokosení trávníku lučního pl do 10000 m2 s odvozem do 20 km v rovině a svahu do 1:5 | m2 | 33750 |  | 0 | CS ÚRS 2023 02 |  | základní |  | 0 | 0 | 0 | 0 | 0 | 4 | K | 2 |  |  |  | ROZPOCET | 0 | 0 | 0 | 0 | 0 | 1 | 0 | 4 | -1230791487
| PP |  | Pokosení trávníku při souvislé ploše přes 1000 do 10000 m2 lučního v rovině nebo svahu do 1:5 | [14 empty] | PP | 2
| Online PSC |  | https://podminky.urs.cz/item/CS_URS_2023_02/111151231 | [14 empty] | Online PSC | 2
| VV |  | "kosení 3x / rok - v rovině" 3750*3*(1+1+1) |  | 33750 | [12 empty] | VV | 2 | 2 | True | 1 | ROZPOCET
| VV |  | " kosení trávníku se shrabáním, odvoz odpadu " | [14 empty] | VV | 2 | 1 | True | 0 | ROZPOCET
3 | K | 111151232 | Pokosení trávníku lučního pl do 10000 m2 s odvozem do 20 km ve svahu přes 1:5 do 1:2 | m2 | 23265 |  | 0 | CS ÚRS 2023 02 |  | základní |  | 0 | 0 | 0 | 0 | 0 | 4 | K | 2 |  |  |  | ROZPOCET | 0 | 0 | 0 | 0 | 0 | 1 | 0 | 4 | 1494873132
| PP |  | Pokosení trávníku při souvislé ploše přes 1000 do 10000 m2 lučního na svahu přes 1:5 do 1:2 | [14 empty] | PP | 2
| Online PSC |  | https://podminky.urs.cz/item/CS_URS_2023_02/111151232 | [14 empty] | Online PSC | 2
| VV |  | "kosení 3x / rok - ve svahu" 2585*3*(1+1+1) |  | 23265 | [12 empty] | VV | 2 | 2 | True | 1 | ROZPOCET
| VV |  | " kosení trávníku se shrabáním, odvoz odpadu " | [14 empty] | VV | 2 | 1 | True | 0 | ROZPOCET
4 | K | 185811221 | Vyhrabání trávníku souvislé pl přes 1000 do 10000 m2 v rovině nebo na svahu do 1:5 | m2 | 11250 |  | 0 | CS ÚRS 2023 02 |  | základní |  | 0 | 0 | 0 | 0 | 0 | 4 | K | 2 |  |  |  | ROZPOCET | 0 | 0 | 0 | 0 | 0 | 1 | 0 | 4 | -461712833
| PP |  | Vyhrabání trávníku souvislé plochy přes 1000 do 10000 m2 v rovině nebo na svahu do 1:5 | [14 empty] | PP | 2
| Online PSC |  | https://podminky.urs.cz/item/CS_URS_2023_02/185811221 | [14 empty] | Online PSC | 2
| VV |  | " jarní vyhrabání trávníku, odvoz odpadu, 1x cykl ročně - v rovině" 3750*3 |  | 11250 | [12 empty] | VV | 2 | 2 | True | 1 | ROZPOCET
5 | K | 185811222 | Vyhrabání trávníku souvislé pl přes 1000 do 10000 m2 na svahu přes 1:5 do 1:2 | m2 | 7755 |  | 0 | CS ÚRS 2023 02 |  | základní |  | 0 | 0 | 0 | 0 | 0 | 4 | K | 2 |  |  |  | ROZPOCET | 0 | 0 | 0 | 0 | 0 | 1 | 0 | 4 | -1629368928
| PP |  | Vyhrabání trávníku souvislé plochy přes 1000 do 10000 m2 na svahu přes 1:5 do 1:2 | [14 empty] | PP | 2
| Online PSC |  | https://podminky.urs.cz/item/CS_URS_2023_02/185811222 | [14 empty] | Online PSC | 2
| VV |  | "jarní vyhrabání trávníku, odvoz odpadu, 1x cykl ročně - ve svahu" 2585*3 |  | 7755 | [12 empty] | VV | 2 | 2 | True | 1 | ROZPOCET

## SO 801.2 - Mobiliář
{bc4ae3f3-6613-49df-91f3-9258e7c661f3}
2
| KRYCÍ LIST SOUPISU PRACÍ | [7 empty] | v --- níže se nacházejí doplnkové a pomocné údaje k sestavám --- v | [8 empty] | False
Stavba:
Přestupní terminál veřejné dopravy v Klatovech
Objekt:
SO 801 - Vegetační úpravy a mobiliář
Soupis:
SO 801.2 - Mobiliář
| KSO: |  |  |  |  | CC-CZ:
| Místo: |  | Klatovy |  |  | Datum: | 14. 7. 2023
| Zadavatel: |  |  |  |  | IČ: | 720 53 119
|  | Správa a údržba silnic Plzeňského kraje, p.o. |  |  |  | DIČ: | CZ72053119
| Uchazeč: |  |  |  |  | IČ: | Vyplň údaj
|  | Vyplň údaj |  |  |  | DIČ: | Vyplň údaj
| Projektant: |  |  |  |  | IČ:
DIČ:
| Zpracovatel: |  |  |  |  | IČ: | 037 06 940
|  | Laboro ateliér s.r.o. |  |  |  | DIČ: | CZ03706940
Poznámka:
| Cena bez DPH | [5 empty] | 0
|  |  | Základ daně |  |  | Sazba daně | Výše daně
| DPH | základní | 0 |  |  | 21% | 0
|  | snížená | 0 |  |  | 15% | 0
|  | zákl. přenesená | 0 |  |  | 21% | 0
|  | sníž. přenesená | 0 |  |  | 15% | 0
|  | nulová | 0 |  |  | 0% | 0
| Cena s DPH |  |  | v | CZK |  | 0
| Projektant |  |  | Zpracovatel
| Datum a podpis: |  | Razítko | Datum a podpis: |  |  | Razítko
| Objednavatel |  |  | Uchazeč
| Datum a podpis: |  | Razítko | Datum a podpis: |  |  | Razítko
REKAPITULACE ČLENĚNÍ SOUPISU PRACÍ
Stavba:
Přestupní terminál veřejné dopravy v Klatovech
Objekt:
SO 801 - Vegetační úpravy a mobiliář
Soupis:
SO 801.2 - Mobiliář
Místo: |  |  | Klatovy |  |  | Datum: | 14. 7. 2023
Zadavatel: |  |  | Správa a údržba silnic Plzeňského kraje, p.o. |  |  | Projektant:
Uchazeč: |  |  | Vyplň údaj |  |  | Zpracovatel: | Laboro ateliér s.r.o.
Kód dílu - Popis | [6 empty] | Cena celkem [CZK]
Náklady ze soupisu prací | [6 empty] | 0 | [11 empty] | -1
| HSV - Práce a dodávky HSV | [5 empty] | 0
| 9 - Ostatní konstrukce a práce, bourání | [5 empty] | 0
SOUPIS PRACÍ
Stavba:
Přestupní terminál veřejné dopravy v Klatovech
Objekt:
SO 801 - Vegetační úpravy a mobiliář
Soupis:
SO 801.2 - Mobiliář
Místo: |  |  | Klatovy |  |  | Datum: | 14. 7. 2023
Zadavatel: |  |  | Správa a údržba silnic Plzeňského kraje, p.o. |  |  | Projektant:
Uchazeč: |  |  | Vyplň údaj |  |  | Zpracovatel: | Laboro ateliér s.r.o.
PČ | Typ | Kód | Popis | MJ | Množství | J.cena [CZK] | Cena celkem [CZK] | Cenová soustava |  | DPH | J. Nh [h] | Nh celkem [h] | J. hmotnost [t] | Hmotnost celkem [t] | J. suť [t] | Suť Celkem [t]
Náklady soupisu celkem | [6 empty] | 0 |  |  |  |  | 0 |  | 2e-05 |  | 0 |  | D | -1 | [7 empty] | 0
| D | HSV | Práce a dodávky HSV |  |  |  | 0 |  |  |  |  | 0 |  | 2e-05 |  | 0 | 1 | D | 0 | ROZPOCET | [6 empty] | 0
| D | 9 | Ostatní konstrukce a práce, bourání |  |  |  | 0 |  |  |  |  | 0 |  | 2e-05 |  | 0 | 1 | D | 1 | ROZPOCET | [6 empty] | 0
1 | K | 936104212 | Montáž odpadkového koše páskováním na sloupy nebo sloupky | kus | 2 |  | 0 | CS ÚRS 2023 02 |  | základní |  | 0 | 1e-05 | 2e-05 | 0 | 0 | 4 | K | 2 | ROZPOCET | 0 | 0 | 0 | 0 | 0 | 1 | 0 | 4 | -163753465
| PP |  | Montáž odpadkového koše páskováním na sloupy nebo sloupky | [14 empty] | PP | 2
| Online PSC |  | https://podminky.urs.cz/item/CS_URS_2023_02/936104212 | [14 empty] | Online PSC | 2
2 | M | M01 | Odpadkový koš | kus | 2 |  | 0 |  |  | základní |  | 0 | 0 | 0 | 0 | 0 | 8 | M | 2 | ROZPOCET | 0 | 0 | 0 | 0 | 0 | 1 | 0 | 4 | 1825061395
| PP |  | Odpadkový koš | [14 empty] | PP | 2
| P |  | Poznámka k položce: Odpadkový koš. Materiál a vzhled stejný jako u přístřešků. Specifikace uvedeny v objektu SO701. | [14 empty] | P | 2

## Seznam figur
SEZNAM FIGUR
Kód: | 19046
Stavba: | Přestupní terminál veřejné dopravy v Klatovech
Datum: | 14. 7. 2023
Kód | Popis | MJ | Výměra
SO 301 | Kanalizace
asf | plocha bourání asfaltu | m2 | 21.4
| 10,1*1,2 "překop MK Nádražní" |  | 12.12
| 3,9*1,2+2,3*2 "překop chodníky Nádražní" |  | 9.28
| Součet |  | 21.4
Použití figury:
113107322 | Odstranění podkladu z kameniva drceného tl přes 100 do 200 mm strojně pl do 50 m2 | m2 | 21.4
113107345 | Odstranění podkladu živičného tl přes 200 do 250 mm strojně pl do 50 m2 | m2 | 21.4
113154112 | Frézování živičného krytu tl 40 mm pruh š 0,5 m pl do 500 m2 bez překážek v trase | m2 | 39.233
565145101 | Asfaltový beton vrstva podkladní ACP 16 (obalované kamenivo OKS) tl 60 mm š do 1,5 m | m2 | 21.4
566901133 | Vyspravení podkladu po překopech inženýrských sítí plochy do 15 m2 štěrkodrtí tl. 200 mm | m2 | 21.4
566901272 | Vyspravení podkladu po překopech inženýrských sítí plochy přes 15 m2 směsí stmelenou cementem SC20/25 tl 150 mm | m2 | 21.4
577134111 | Asfaltový beton vrstva obrusná ACO 11 (ABS) tř. I tl 40 mm š do 3 m z nemodifikovaného asfaltu | m2 | 39.233
919732211 | Styčná spára napojení nového živičného povrchu na stávající za tepla š 15 mm hl 25 mm s prořezáním | m | 39.233
asf_řez | délka řezání asfaltu | m | 37.4
| 37,4 "MK Nádražní" |  | 37.4
Použití figury:
919735114 | Řezání stávajícího živičného krytu hl přes 150 do 200 mm | m | 37.4
lože | objem štěrkopískového lože pod potrubí | m3 | 98.74
| 0,1*1,2*(potr_315+potr_400) |  | 70.32
| 0,1*1,0*potr_160 |  | 28.42
| Součet |  | 98.74
Použití figury:
451541111 | Lože pod potrubí otevřený výkop ze štěrkodrtě | m3 | 98.74
obsyp | objem obsypu potrubí štěrkopískem | m3 | 646.422
| potr_160*(1,2*0,7-0,08*0,08*3,14) |  | 233.017
| potr_200*(0,6*0,52-0,1*0,1*3,14) |  | 19.193
| potr_315*(1,2*0,6-0,15*0,15*3,14) |  | 243.831
| potr_400*(1,2*0,7-0,2*0,2*3,14) |  | 150.381
| Součet |  | 646.422
Použití figury:
175151101 | Obsypání potrubí strojně sypaninou bez prohození, uloženou do 3 m | m3 | 646.422
ornice | plocha sejmutí ornice | m2 | 320.96
| 226 "retence" |  | 226
| 13,6*1,2+4*4 "úsek retence - kanalizace" |  | 32.32
| 52,2*1,2 "úsek retence - kruháč" |  | 62.64
| Součet |  | 320.96
paž_boxy | plocha pažení pomocí pažicích boxů | m2 | 1800.2
| 2*(potr_celk+potr_160) |  | 1800.2
Použití figury:
151811131 | Osazení pažicího boxu hl výkopu do 4 m š do 1,2 m | m2 | 1800.2
151811231 | Odstranění pažicího boxu hl výkopu do 4 m š do 1,2 m | m2 | 1800.2
potr_160 | délka potrubí z PP 160 | m | 284.2
| (5+5+5,1)*4+14,4*9 "přípojky větev A" |  | 190
| 2,7*9 "přípojky větev B" |  | 24.3
| (5+5+13,3)*3 "přípojky větev C" |  | 69.9
| Součet |  | 284.2
Použití figury:
871310320 | Montáž kanalizačního potrubí hladkého plnostěnného SN 12 z polypropylenu DN 150 | m | 284.2
potr_200 | délka drenážního potrubí DN 200 | m | 68.4
| 36,1 + 32,3 |  | 68.4
Použití figury:
214500211 | Zřízení výplně rýh s drenážním potrubím do DN 200 štěrkopískem v přes 300 do 550 mm | m | 68.4
871238111 | Kladení drenážního potrubí z tvrdého PVC průměru přes 150 do 200 mm | m | 68.4
potr_315 | délka potrubí z PP 315 | m | 375.5
| 23,3+2,5+3,7+38+38+38 "větev A" |  | 143.5
| 39+31+24+34 "větev B" |  | 128
| 6+49+49 "větev C" |  | 104
| Součet |  | 375.5
Použití figury:
871370320 | Montáž kanalizačního potrubí hladkého plnostěnného SN 12 z polypropylenu DN 300 | m | 375.5
potr_400 | délka potrubí z PP 400 | m | 210.5
| 33,8+49+49+50+6,9+21,8 |  | 210.5
Použití figury:
871390320 | Montáž kanalizačního potrubí hladkého plnostěnného SN 12 z polypropylenu DN 400 | m | 210.5
potr_celk | délka potrubí celková (včetně šachet) | m | 615.9
| 399,2 "větev A" |  | 399.2
| 132 "větev B" |  | 132
| 84,7 "větev C" |  | 84.7
| Součet |  | 615.9
Použití figury:
359901211 | Monitoring stoky jakékoli výšky na nové kanalizaci | m | 615.9
šach_poč | počet šachet | ks | 19
| 19 |  | 19
výkop_jáma | objem výkopu jámy pro osazení retenčního bloku | m3 | 623.778
| 32,2*5,8*3,34 |  | 623.778
Použití figury:
131151105 | Hloubení jam nezapažených v hornině třídy těžitelnosti I skupiny 1 a 2 objem do 1000 m3 strojně | m3 | 623.778
výkop_rýha | objem výkopu rýhy šířky 1,2 m pro uložení potrubí (- 0,6 m úprava pláně) | m3 | 1651.96
| 771,3"větev A bez retence" |  | 771.3
| 231 "větev B" |  | 231
| 126,25 "větev C" |  | 126.25
| 79,56 "rozšíření pro šachty" |  | 79.56
| 3*0,5*3*3,9 "odlučovač" |  | 17.55
| potr_160*(2,2-0,7)*1 "přípojky od přístřešku" |  | 426.3
| Součet |  | 1651.96
Použití figury:
132151256 | Hloubení rýh nezapažených š do 2000 mm v hornině třídy těžitelnosti I skupiny 1 a 2 objem do 5000 m3 strojně | m3 | 1651.96
vytl_kub | objem vytlačené zeminy (podsyp, obsyp, potrubí, šachty) | m3 | 729.736
| potr_400*1,2*(0,1+0,4+0,3) |  | 202.08
| potr_315*1,2*(0,1+0,3+0,3) |  | 315.42
| potr_160*1,0*(0,1+0,16+0,3) |  | 159.152
| 1,0*1,0*3,14*1,7+2,5*0,6*0,6*3,14 "odlučovač" |  | 8.164
| 0,65*0,65*3,14*((2,83+2,85+2,55+2,57+2,67+2,66+2,67+2,44+2,39+2,26+2,22+2,49+2,44+2,22+2,08+2,25+2,38+1,96+1,33)-šach_poč*0,6) "šachty" |  | 44.92
| Součet |  | 729.736
Použití figury:
162751117 | Vodorovné přemístění přes 9 000 do 10000 m výkopku/sypaniny z horniny třídy těžitelnosti I skupiny 1 až 3 | m3 | 1789.738
162751119 | Příplatek k vodorovnému přemístění výkopku/sypaniny z horniny třídy těžitelnosti I skupiny 1 až 3 ZKD 1000 m přes 10000 m | m3 | 26846.07
171251201 | Uložení sypaniny na skládky nebo meziskládky | m3 | 1789.738
997221873 | Poplatek za uložení na recyklační skládce (skládkovné) stavebního odpadu zeminy a kamení zatříděného do Katalogu odpadů pod kódem 17 05 04 | t | 3410.002
zás_kam | objem zásypu rýhy drceným kamenivem | m3 | 1060.002
| výkop_jáma+výkop_rýha |  | 2275.738
| -vytl_kub-zás_zem |  | -1215.736
| Součet |  | 1060.002
Použití figury:
162751117 | Vodorovné přemístění přes 9 000 do 10000 m výkopku/sypaniny z horniny třídy těžitelnosti I skupiny 1 až 3 | m3 | 1789.738
162751119 | Příplatek k vodorovnému přemístění výkopku/sypaniny z horniny třídy těžitelnosti I skupiny 1 až 3 ZKD 1000 m přes 10000 m | m3 | 26846.07
171251201 | Uložení sypaniny na skládky nebo meziskládky | m3 | 1789.738
174151101 | Zásyp jam, šachet rýh nebo kolem objektů sypaninou se zhutněním | m3 | 1546.002
997221873 | Poplatek za uložení na recyklační skládce (skládkovné) stavebního odpadu zeminy a kamení zatříděného do Katalogu odpadů pod kódem 17 05 04 | t | 3410.002
zás_zem | objem zásypu rýhy a jámy zeminou | m3 | 486
| 36+2,9+9,34+1,51+33,66+1,54+0,36+17,14 "zásyp rýhy" |  | 102.45
| 4*4*4,2-1*1*3,14*1,7-0,6*0,6*3,14*2,5 "odlučovač" |  | 59.036
| 2*2*((2,67+2,39+2,26)-3*(0,6+0,1+0,4+0,3)) "šachty" |  | 12.48
| výkop_jáma-31,2*4,8*2,08-31*0,05*0,05*3,14 "retence" |  | 312.034
| Součet |  | 486
Použití figury:
174151101 | Zásyp jam, šachet rýh nebo kolem objektů sypaninou se zhutněním | m3 | 1546.002
SO 302 | Přeložka kanalizace
lože | objem lože pod potrubí | m3 | 3.849
| 1,5*0,2*potr_700+1,0*0,1*potr_315 |  | 3.849
Použití figury:
451573111 | Lože pod potrubí otevřený výkop ze štěrkopísku | m3 | 3.849
obet | objem betonu pro obetonování potrubí ze sklolaminátu | m3 | 8.491
| 0,87*potr_700 |  | 8.491
Použití figury:
899623161 | Obetonování potrubí nebo zdiva stok betonem prostým tř. C 20/25 v otevřeném výkopu | m3 | 8.491
obsyp | objem obsypu kolem potrubí | m3 | 16.375
| potr_700*(1,5*1,2-0,45*0,45*3,14) |  | 11.362
| potr_315*(1,0*0,615-0,15*0,15*3,14) |  | 5.013
| Součet |  | 16.375
Použití figury:
175151101 | Obsypání potrubí strojně sypaninou bez prohození, uloženou do 3 m | m3 | 16.375
potr_315 | délka potrubí z PP 315 | m | 9.21
| 5,77+0,44+2,19+0,81 |  | 9.21
potr_700 | délka potrubí sklolaminátového DN 700 | m | 9.76
| 9,76 |  | 9.76
Použití figury:
871462111 | Montáž kanalizačního potrubí z laminátových trub DN 700 se spojkami v otevřeném výkopu | m | 9.76
899643111 | Bednění pro obetonování potrubí otevřený výkop | m2 | 39.04
rýha | objem zeminy při výkopu rýhy | m3 | 220.916
| 1,5*4,78*15,86+5*1*2,7*4 "stoka DN 700" |  | 167.716
| 1,0*4*(4,9+1+7,4) "přípojky" |  | 53.2
| Součet |  | 220.916
Použití figury:
132151254 | Hloubení rýh nezapažených š do 2000 mm v hornině třídy těžitelnosti I skupiny 1 a 2 objem do 500 m3 strojně | m3 | 220.916
161151103 | Svislé přemístění výkopku z horniny třídy těžitelnosti I skupiny 1 až 3 hl výkopu přes 4 do 8 m | m3 | 52.094
162751117 | Vodorovné přemístění přes 9 000 do 10000 m výkopku/sypaniny z horniny třídy těžitelnosti I skupiny 1 až 3 | m3 | 220.916
171251201 | Uložení sypaniny na skládky nebo meziskládky | m3 | 220.916
vytl_kub | objem vytlačené zeminy (potrubí, podsyp, obsyp, šachty) | m3 | 66.157
| 1,5*potr_700*(0,2+0,9+0,15+0,3)+4*4,58*0,75*0,75*3,14 |  | 55.05
| 1,0*potr_315*(0,1+0,315+0,3)+4*4*0,3*0,3*3,14 |  | 11.107
| Součet |  | 66.157
Použití figury:
162751119 | Příplatek k vodorovnému přemístění výkopku/sypaniny z horniny třídy těžitelnosti I skupiny 1 až 3 ZKD 1000 m přes 10000 m | m3 | 3313.74
997221873 | Poplatek za uložení na recyklační skládce (skládkovné) stavebního odpadu zeminy a kamení zatříděného do Katalogu odpadů pod kódem 17 05 04 | t | 419.74
zás_kam | objem zásypu drceným kamenivem | m3 | 154.759
| rýha-vytl_kub |  | 154.759
Použití figury:
162751119 | Příplatek k vodorovnému přemístění výkopku/sypaniny z horniny třídy těžitelnosti I skupiny 1 až 3 ZKD 1000 m přes 10000 m | m3 | 3313.74
174151101 | Zásyp jam, šachet rýh nebo kolem objektů sypaninou se zhutněním | m3 | 154.759
997221873 | Poplatek za uložení na recyklační skládce (skládkovné) stavebního odpadu zeminy a kamení zatříděného do Katalogu odpadů pod kódem 17 05 04 | t | 419.74
58331202 | štěrkodrť netříděná do 100mm amfibolit | t | 309.518
SO 303 | Přeložka vodovodní přípojky
asf | plocha odstraněného asfaltu | m2 | 57.4
| 57,4 "překop ulice Nádražní" |  | 57.4
Použití figury:
113107422 | Odstranění podkladu z kameniva drceného tl přes 100 do 200 mm při překopech strojně pl do 15 m2 | m2 | 57.4
113107445 | Odstranění podkladu živičných tl přes 200 do 250 mm při překopech strojně pl do 15 m2 | m2 | 57.4
565145101 | Asfaltový beton vrstva podkladní ACP 16 (obalované kamenivo OKS) tl 60 mm š do 1,5 m | m2 | 57.4
566901133 | Vyspravení podkladu po překopech inženýrských sítí plochy do 15 m2 štěrkodrtí tl. 200 mm | m2 | 57.4
566901272 | Vyspravení podkladu po překopech inženýrských sítí plochy přes 15 m2 směsí stmelenou cementem SC20/25 tl 150 mm | m2 | 57.4
asf_fréza | plocha frézování obrusné vrstvy asfaltu | m2 | 73
| 73 "překop ulice Nádražní" |  | 73
Použití figury:
113154112 | Frézování živičného krytu tl 40 mm pruh š 0,5 m pl do 500 m2 bez překážek v trase | m2 | 73
577134111 | Asfaltový beton vrstva obrusná ACO 11 (ABS) tř. I tl 40 mm š do 3 m z nemodifikovaného asfaltu | m2 | 73
919732211 | Styčná spára napojení nového živičného povrchu na stávající za tepla š 15 mm hl 25 mm s prořezáním | m | 73
asf_řez | délka řezané hrany asfaltu | m | 52.2
| 52,2 "překop ulice Nádražní" |  | 52.2
Použití figury:
919735114 | Řezání stávajícího živičného krytu hl přes 150 do 200 mm | m | 52.2
lože | objem lože ze štěrkopísku | m3 | 22.375
| 0,1*1,0*potr |  | 22.375
Použití figury:
451573111 | Lože pod potrubí otevřený výkop ze štěrkopísku | m3 | 22.375
obsyp | objem obsypového materiálu kolem potrubí | m3 | 87.744
| 1,0*potr*(0,1+0,3)-potr*0,05*0,05*3,14 |  | 87.744
Použití figury:
175151101 | Obsypání potrubí strojně sypaninou bez prohození, uloženou do 3 m | m3 | 87.744
ornice | plocha sejmutí ornice | m2 | 7
| 7 |  | 7
pažení | plocha pažení pomocí pažicích boxů | m2 | 447.5
| 2*potr |  | 447.5
Použití figury:
151811131 | Osazení pažicího boxu hl výkopu do 4 m š do 1,2 m | m2 | 447.5
151811231 | Odstranění pažicího boxu hl výkopu do 4 m š do 1,2 m | m2 | 447.5
potr | délka potrubí | m | 223.75
| 223,75 |  | 223.75
Použití figury:
851261131 | Montáž potrubí z trub litinových hrdlových s integrovaným těsněním otevřený výkop DN 100 | m | 223.75
892271111 | Tlaková zkouška vodou potrubí DN 100 nebo 125 | m | 223.75
899721111 | Signalizační vodič DN do 150 mm na potrubí | m | 223.75
899722113 | Krytí potrubí z plastů výstražnou fólií z PVC 34cm | m | 223.75
rýha | objem zeminy z výkopu rýhy | m3 | 240.911
| (223,75-182)*1,0*1,12 "cyklostezka" |  | 46.76
| (182-54,3)*1,0*0,92 "parkoviště po cyklostezku" |  | 117.484
| (54,3-45,6)*1,0*0,79 "parkoviště po hydrant" |  | 6.873
| (45,6-39,8)*1,0*1,33 "navržený park" |  | 7.714
| 38,8*1,0*1,6 "ulice Nádražní" |  | 62.08
| Součet |  | 240.911
Použití figury:
132151255 | Hloubení rýh nezapažených š do 2000 mm v hornině třídy těžitelnosti I skupiny 1 a 2 objem do 1000 m3 strojně | m3 | 240.911
vytl_kub | objem vytlačené zeminy (lože, potrubí, obsyp, šachta) | m3 | 124.842
| 2*2,16*1,96 "navržená VDM šachta" |  | 8.467
| 2*1,5*1,0*1,5 "stávající VDM šachta" |  | 4.5
| potr*1,0*(0,1+0,1+0,3) "navržený vodovod" |  | 111.875
| Součet |  | 124.842
Použití figury:
162751117 | Vodorovné přemístění přes 9 000 do 10000 m výkopku/sypaniny z horniny třídy těžitelnosti I skupiny 1 až 3 | m3 | 235.267
162751119 | Příplatek k vodorovnému přemístění výkopku/sypaniny z horniny třídy těžitelnosti I skupiny 1 až 3 ZKD 1000 m přes 10000 m | m3 | 3529.005
171251201 | Uložení sypaniny na skládky nebo meziskládky | m3 | 235.267
997221873 | Poplatek za uložení na recyklační skládce (skládkovné) stavebního odpadu zeminy a kamení zatříděného do Katalogu odpadů pod kódem 17 05 04 | t | 447.007
zás_kam | objem zásypu drceným kamenivem | m3 | 110.425
| rýha-vytl_kub-zás_zem |  | 110.425
Použití figury:
162751117 | Vodorovné přemístění přes 9 000 do 10000 m výkopku/sypaniny z horniny třídy těžitelnosti I skupiny 1 až 3 | m3 | 235.267
162751119 | Příplatek k vodorovnému přemístění výkopku/sypaniny z horniny třídy těžitelnosti I skupiny 1 až 3 ZKD 1000 m přes 10000 m | m3 | 3529.005
171251201 | Uložení sypaniny na skládky nebo meziskládky | m3 | 235.267
174151101 | Zásyp jam, šachet rýh nebo kolem objektů sypaninou se zhutněním | m3 | 116.069
997221873 | Poplatek za uložení na recyklační skládce (skládkovné) stavebního odpadu zeminy a kamení zatříděného do Katalogu odpadů pod kódem 17 05 04 | t | 447.007
zás_zem | objem zásypu zeminou z výkopku | m3 | 5.644
| 6,8*1,0*(1,33-(0,1+0,1+0,3)) |  | 5.644
Použití figury:
174151101 | Zásyp jam, šachet rýh nebo kolem objektů sypaninou se zhutněním | m3 | 116.069