## Stavební entity
Stavební entity
Úroveň 1 | Úroveň 2 | Úroveň 3 | Název (ČJ) | Vysvětlení (ČJ) | Příklady (ČJ) | Term (EN) | Explanation (EN) | Původ
|  |  | Stavební entita | Stavební entita - nezávislá jednotka vystavěného prostředí s charakteristickým tvarem a prostorovou strukturou určená k tomu aby sloužila alespoň jedné funkci nebo činnosti uživatele |  | construction entity | an independent unit of the built environment with a characteristic spatial structure, intended to serve at least one function or user activity [ISO 12006-2:2013]
A?? |  |  | Stavba pro lidské potřeby a činnosti | stavba kde se lidé zdržují a vykonávají aktivity |  | Building for human needs and human activity | construction entity designed for human dwelling and activity | struktura dle ISO 12006-2
| AA? |  | Stavba pro bydlení | stavba pro lidské potřeby a činnosti pro trvalé bydlení |  | Residential building | building for human needs and human acitivity designed for permanent occupation | struktura dle ISO 12006-2
|  | AAA | Rodinný dům | stavba pro bydlení, ve které více než polovina podlahové plochy odpovídá požadavkům na trvalé rodinné bydlení a je k tomu účelu určena | rodiný dům, řadový dům, fara, zámeček | Single-family house | residential building designed for one household | struktura dle ISO 12006-2
|  | AAB | Bytový dům | stavba pro bydlení, ve které více než polovina podlahové plochy odpovídá požadavkům na trvalé bydlení a je k tomuto účelu určena | bytový dům | House for multiple occupation | residential building designed for several households with individual facilities | struktura dle ISO 12006-2
|  | AAC | Bytový dům se společným zázemím | stavba pro bydlení se společným zázemím, ve které více než polovina podlahové plochy odpovídá požadavkům na trvalé bydlení a je k tomuto účelu určena | komunitní bydlení | Housing complex | residential building designed for several households with shared facilities | struktura dle ISO 12006-2
| AB? |  | Stavba ubytovacího zařízení a stravování | stavba pro lidské potřeby a činnosti sloužící pro ubytování a stravování |  | Hotel and restaurant building | building for human needs and human acitivity, designed for temporary occupation and eating | struktura dle ISO 12006-2
|  | ABA | Ubytovací zařízení | stavba ubytovacího zařízení a stravování, která slouží k poskytování ubytování a služeb s tím spojených | motel, hotel | Hotel building | hotel and restaurant building with individual residential facilities | struktura dle ISO 12006-2
|  | ABB | Hostel | stavba ubytovacího zařízení a stravování se sdíleným ubytováním | hostel, noclehárna | Youth hostel building | hotel and restaurant building with shared residential facilities | struktura dle ISO 12006-2
|  | ABC | Stavba pro stravování | stavba ubytovacího zařízení a stravování, která slouží ke společnému stravování | restaurace, rychlé občerstvení, pizzerie | Restaurant building | hotel and restaurant building with shared eating facilities | struktura dle ISO 12006-2
| AC? |  | Sanitární stavba | stavba pro lidské potřeby a činnosti související s osobní hygienou |  | Hygiene building | building for human needs and human acitivity designed to achieve personal hygiene | struktura dle ISO 12006-2
|  | ACA | Toalety (WC) | sanitární stavba určená k provedení osobní hygieny a vykonání potřeby | toalety, suchý záchod | Toilet building | hygiene building designed for persons to relieve themselves | struktura dle ISO 12006-2
|  | ACB | Veřejné lázně | sanitární stavba určená k umytí a případně k vykonání potřeby | lázně | Baths building | hygiene building designed to enable persons to wash and possibly relieve themselves | struktura dle ISO 12006-2
|  | ACC | Sauna | sanitární staba určená k provedení hygieny formou horké sauny | sauna | Sauna building | hygiene building designed for one or more persons to take a sweat-inducing bath | struktura dle ISO 12006-2
|  | ACD | Šatny | sanitární stavba určená k převlékání jedné či více osob | šatny, převlékací kóje | Changing building | hygiene building designed for one or more persons to change clothing | struktura dle ISO 12006-2
| AD? |  | Ochranná stavba | stavba pro lidské potřeby a činnosti k ochraně či izolaci osob |  | Isolation building | building for human needs and human acitivity designed to cut off persons from their surroundings | struktura dle ISO 12006-2
|  | ADA | Ochranná stavba | ochranná stavba sloužící k ochraně osob v nebezpečných situacích | bunkr, protiletecký kryt | Shelter building | isolation building designed to isolate persons from dangerous situations | struktura dle ISO 12006-2
|  | ADB | Věznice | ochranná stavba sloužící k výkonu trestu odnětí svobody | věznice, vazba, nápravné zařízení | Prison building | isolation building designed to isolate persons from other persons | struktura dle ISO 12006-2
| AE? |  | Administrativní stavba | stavba pro lidské potřeby a činnosti sloužící pro tvorbu dat a poskytování informací a služeb |  | Administration building | building for human needs and human acitivity designed to produce an immaterial result | struktura dle ISO 12006-2
|  | AEA | Kancelářská stavba | administrativní stavba určena k tvorbě nebo interpretaci informací | kancelářská stavba | Office building | administration building designed for production or interpretation of information | struktura dle ISO 12006-2
|  | AEB | Stavba pro služby | administrativní stavba pro služby | banka, čerpací stanice, pošta | Service building | administration building designed for services | struktura dle ISO 12006-2
|  | AEC | Laboratoř | administrativní stavba pro výzkum a vývoj | vědecké pracoviště | Emergency services building | administration building designed for acute assistance | struktura dle ISO 12006-2
| AF? |  | Stavba pro výrobu | stavba pro lidské potřeby a činnosti sloužící pro produkci výrobků - pracuje se již s polotovary, nikoliv s původními surovinami |  | Production building | building for human needs and human acitivity designed to produce a material result | struktura dle ISO 12006-2
|  | AFA | Průmyslová stavba | stavba pro výrobu pro velkoprodukci produktů nebo surovin | pekařství, továrna, rafinerie, pila, řeznictví, pivovar | Fabrication building | production building designed for mass production of products or raw materials | struktura dle ISO 12006-2
|  | AFB | Dílna | stavba pro výrobu pro drobnou výrobu nebo opravu produktů | autodílna, hala, klempířská dílna, prádelna, truhlářská dílna | Workshop building | production building designed for fabrication or repair of products | struktura dle ISO 12006-2
| AG? |  | Stavba pro obchod | stavba pro lidské potřeby a činnosti sloužící k prodeji zboží |  | Trading building | building for human needs and human acitivity designed for trading | struktura dle ISO 12006-2
|  | AGA | Prodejna | menší stavba pro obchod pro prodej zboží | prodejna aut, kiosk, obchodní dům, tržnice | Shop building | small trading building designed for sale of goods | struktura dle ISO 12006-2
|  | AGB | Nákupní centrum | větší stavba pro obchod pro prodej zboží | nákupní centrum | Shopping centre | large trading building designed for sale of goods | struktura dle ISO 12006-2
|  | AGC | Nákupní galerie | menší stavba pro obchod k vystavování zboží | nákupní galerie | Gallery | small trading building designed for display of goods | struktura dle ISO 12006-2
|  | AGD | Výstaviště | větší stavba pro obchod k vystavování zboží | výstaviště | Exhibition hall | large trading building designed for display of goods | struktura dle ISO 12006-2
| AH? |  | Stavba pro vzdělávání | stavba pro lidské potřeby a činnosti sloužící k vzdělávání / šíření znalostí a dovedností |  | Teaching building | building for human needs and human acitivity designed for transmission of knowledge and competencies | struktura dle ISO 12006-2
|  | AHA | Škola | stavba pro vzdělávání pro výuku základních škol a středních škol | základní škola, gymnázium, střední škola, ZUŠ | School building | teaching building designed for basic education | struktura dle ISO 12006-2
|  | AHB | Vysoká škola | stavba pro vzdělávání pro vysokoškolské vzdělávání | vysoká škola, univerzita | University building | teaching building designed for further education | struktura dle ISO 12006-2
|  | AHC | Školící středisko | stavba pro vzdělávání k výuce kurzů | tábor | Course centre building | teaching building designed for courses | struktura dle ISO 12006-2
| AJ? |  | Pečovatelský objekt | stavba pro lidské potřeby a činnosti související s péčí o zdraví a další péčí o osoby |  | Care facility | building for human needs and human acitivity designed for health-related and other treatment and care of individuals | struktura dle ISO 12006-2
|  | AJA | Jesle | pečovatelský objekt denní péče o děti | školka, jesle | Children's institution building | care facility designed for care of children | struktura dle ISO 12006-2
|  | AJB | Zdravotnické zařízení | pečovatelský objekt zdravotní péče osob | nemocnice, polikliniky | Hospital building | care facility designed for treatment of persons | struktura dle ISO 12006-2
|  | AJC | Stavba pro sociální služby | pečovatelský objekt s péčí o staré osoby | dům s pečovatelskou službou, domov pro seniory | Care home building | care facility designed for care of elderly persons | struktura dle ISO 12006-2
| AK? |  | Stavba pro rekreaci | stavba pro lidské potřeby a činnosti sloužící k odpočinku a rekreaci |  | Leisure facility | building for human needs and human acitivity designed for relaxation or recreation | struktura dle ISO 12006-2
|  | AKA | Stavba pro rodinnou rekreaci | stavba pro rodinnou rekreaci | chata | Summer house | leisure facility located in an area designated for holiday house development | struktura dle ISO 12006-2
|  | AKB | Chatka v zahr. kolonii | stavba pro rekreaci umístěná v zahrádkářské kolonii | chatka v zahr. kolonii | Allotment hut | leisure facility located on an allotment site | struktura dle ISO 12006-2
|  | AKC | Altán | stavba pro rekreaci umístěná v zahradě nebo parku | altán | Gazebo | leisure facility located in a garden or park | struktura dle ISO 12006-2
|  | AKD | Zimní zahrada | stavba pro rekreaci jako přístavek k hlavní budově | zimní zahrada, oranžerie | Conservatory | leisure facility forming an extension to a building | struktura dle ISO 12006-2
| AL? |  | Sportovní stavba | stavba pro lidské potřeby a činnosti pro sport |  | Sports building | building for human needs and human acitivity designed for a particular sporting activity | struktura dle ISO 12006-2
|  | ALA | Sportovní hala | sportovní stavba pro sportovní aktivity | aréna, multifunkční hala, sportovní hala, tenisová hala, školní tělocvična | Sports hall | sports building designed for sporting activities | struktura dle ISO 12006-2
|  | ALB | Tribuna | sportovnístavba pro diváky | tribuna | Stand | sports building designed for spectators | struktura dle ISO 12006-2
|  | ALC | Plavecký bazén | sportovní stavba pro plavání | bazén | Swimming hall | sports building designed for swimming | struktura dle ISO 12006-2
|  | ALD | Jízdárna | sportovní stavba pro jízdu na koni | jezdecká hala | Riding school | sports building designed for riding | struktura dle ISO 12006-2
|  | ALE | Skokanská věž | sportovní stavba pro skoky do vody | skokanská věž | Diving tower | sports building designed for diving | struktura dle ISO 12006-2
|  | ALF | Bowling | sportovní stavba pro bowling | bowlingová hala | Bowling hall | sports building designed for bowling | struktura dle ISO 12006-2
| AM? |  | Kulturní stavba | stavba pro lidské potřeby a činnosti pro kulturní činnosti |  | Cultural building | building for human needs and human acitivity designed for a particular cultural activity | struktura dle ISO 12006-2
|  | AMA | Divadlo | kulturní stavba pro divadelní představení nebo hry | divadlo | Theatre building | cultural building designed for theatre performances or plays | struktura dle ISO 12006-2
|  | AMB | Koncertní sál | kulturní stavba pro hudební vystoupení | koncertní dům | Concert building | cultural building designed for performance of music | struktura dle ISO 12006-2
|  | AMC | Stavba určená k výstavám | kulturní stavba pro vystavování objektů | galerie, muzeum | Exhibition building | cultural building designed for displaying objects | struktura dle ISO 12006-2
|  | AMD | Planetárium | kulturní stavba pro zobrazení noční oblohy | planetárium, hvězdárna | Planetarium | cultural building designed for displaying the night sky | struktura dle ISO 12006-2
|  | AME | Kino | kulturní stavba pro promítání filmů | kino | Cinema building | cultural building for displaying films | struktura dle ISO 12006-2
|  | AMF | Knihovna | kulturní stavba pro půjčování knih a dalších médií | knihovna | Library building | cultural building designed for loaning books and other media | struktura dle ISO 12006-2
|  | AMG | Víceúčelová stavba | kulturní stavba zahrnující více kulturních aktivit | kulturní centrum, multiaréna | Multi-functional building | cultural building designed for several purposes in a shared building complex | struktura dle ISO 12006-2
| AN? |  | Stavba se shromažďovacím prostorem | stavba pro lidské potřeby a činnosti určená k setkávání většího počtu osob |  | Assembly hall | building for human needs and human acitivity designed for assemblies of large groups of persons | struktura dle ISO 12006-2
|  | ANA | Sál pro společné aktivity | stavba se shromažďovacím prostorem pro společné aktivity | denní centrum, družina | Residents' hall | assembly hall designed for a residents' association | struktura dle ISO 12006-2
|  | ANB | Kulturní dům | stavba se shromažďovacím prostorem pro setkávání skupin lidí | farní klubovna, kulturní dům | Local hall | assembly hall designed for a local association | struktura dle ISO 12006-2
|  | ANC | Klubovna | stavba se shromažďovacím prostorem pro zájmová združení | skautská klubovna | Clubhouse | assembly hall designed for a club | struktura dle ISO 12006-2
|  | AND | Církevní stavba | stavba se shromažďovacím prostorem pro setkávání náboženských nebo ceremoniálních skupin osob | kostel, kaple, mešita, synagoga | Religious building | assembly hall designed for a religious community | struktura dle ISO 12006-2
| AP? |  | Stavba pro skladování | stavba pro lidské potřeby a činnosti určená ke skladování materiálů, vybavení a organismů |  | Storage building | building for human needs and human acitivity designed for storage of materials, equipment and organisms | struktura dle ISO 12006-2
|  | APA | Sklad | stavba pro skladování materiálů a vybavení | sklep, sklad, zrojnice | Materials store | storage building designed for resources | struktura dle ISO 12006-2
|  | APB | Garáž | stavba pro skladování vozidel | garáž, hangár, parkovací dům, vozovna, loděnice | Equipment building (garage) | storage building designed for moveable technical equipment | struktura dle ISO 12006-2
|  | APC | Stáje | stavba pro skladování zvířat | stáj | Animal house | storage building designed for animals | struktura dle ISO 12006-2
|  | APD | Skleník | stavba pro skladování rostlin | skleník | Greenhouse | storage building designed for plants | struktura dle ISO 12006-2
|  | APE | Márnice | stavba pro skladování mrtvých těl za účelem dočasného uskladnění | márnice | Mortuary | storage building designed for dead bodies | struktura dle ISO 12006-2
| AQ? |  | Přístupová stavba | stavba pro lidské potřeby a činnosti, která umožňuje přístup do jiných budov |  | Access building | building for human needs and human acitivity designed to give access to other buildings | struktura dle ISO 12006-2
|  | AQA | Průchod | přístupová stavba tvořící horizontální přístup mezi dvěma nebo více budovami | spojovací chodba | Passageway | access building designed to create horizontal access between two or more buildings | struktura dle ISO 12006-2
|  | AQB | Schodiště | přístupová stavba tvořící nemotorizovaný vertikální přístup mezi dvěma nebo více podlažími | schodiště | Staircase tower | access building designed to create non-automated vertical access between two or more storeys | struktura dle ISO 12006-2
|  | AQC | Výtah | přístupová stavba tvořící motorizovaný vertikální přístup mezi dvěma nebo více podlažími | výtah | Lift tower | access building designed to create automated vertical access between two or more levels | struktura dle ISO 12006-2
|  | AQD | Vstupní prostory | přístupový objekt spojující dvě nebo více budov společným vchodem | vstupní hala | Gatehouse | access building designed to create a link between two buildings by passing through a building | struktura dle ISO 12006-2
B?? |  |  | Technická stavba | stavba pro lidské potřeby a činnosti určená pro aktivní technické vybavení |  | Plant room | construction entity designed for active technical equipment | struktura dle ISO 12006-2
| BA? |  | Výrobní závod | technická stavba pro výrobu energie nebo surovin technologické stavby, propojené mezi sebou mnoha potrubími a dopravníky, kde se „nevyrábí“, ale zpracovává |  | Production plant | plant room designed for production of energy or raw materials | struktura dle ISO 12006-2
|  | BAA | Kogenerační zdroj | výrobní závod na výrobu energie spalováním | kogenerační jednotka, tepelná elektrárna, kotelna | Combined heat and power station | production plant designed for production of energy | struktura dle ISO 12006-2
|  | BAB | Úpravna vody | výrobní závod pro úpravu vody na pitnou | úpravna vody | Water treatment works | production plant designed for production of drinking water | struktura dle ISO 12006-2
|  | BAC | Závod na výrobu surovin | výrobní závod na výrobu surovin | ocelárna, pila, cukrovar | Raw material plant | production plant designed for production of raw material | struktura dle ISO 12006-2
|  | BAD | Výroba el. energie | výrobní závod na výrobu energie mechanickým jevem | vodní elektrárna, větrná elektrárna, přečerpávací elektrárna, jaderná elektrárna |  |  | struktura dle ISO 12006-2
| BB? |  | Propojovací stavba | technická stavba určená k propojování různých technických systémů nebo lidí |  | Linking equipment | technical equipment designed to link technical systems | struktura dle ISO 12006-2
|  | BBA | Vysílač | propojovací stavba pro elektromagnetické signály | telefoní vysílač, radiovysílač, parabolická anténa | Signalling equipment | wireless linking equipment designed for electromagnetic signals | struktura dle ISO 12006-2
|  | BBB | Vzdušné vedení | propojovací stavba pro přenos elektrické energie a signálů nad zemí | kabelové vedení vzduchem | Transmission mast | linking equipment designed for electrical power and signals suspended above ground | struktura dle ISO 12006-2
|  | BBC | Vedení pod zemí | propojovací stavba pro přenos elektrické energie a signálů pod zemí | kabelové vedení optiky, telefonu, vysokého napětí pod zemí | Cabling | buried cabled linking equipment designed for electrical power and signals | struktura dle ISO 12006-2
|  | BBD | Potrubní vedení | propojovací stavba pro přenos plynu, vzduchu a kapalin | teplovod, kolektory, vodovod | Piped network | linking equipment designed for gas, air and liquids | struktura dle ISO 12006-2
|  | BBE | Přepojovcí zařízení | propojovací stavba pro přepojení nebo transformaci elektrických zařízení | trafostanice, rozvodna, transformátorovna, měnírna | Coupling equipment | linking equipment designed for coupling or transforming in electrical installations | struktura dle ISO 12006-2
| BC? |  | Odvodní systém | systémy pro odvod odpadních produktů |  | Disposal systems | technical equipment designed for disposal of waste products | struktura dle ISO 12006-2
|  | BCA | Komínové zařízení | odvodní systém pro odvod vzduchu, páry nebo kouře | chladící věž | Chimney system | disposal systems designed to remove air, steam or flue gas | struktura dle ISO 12006-2
|  | BCB | Kanalizace | odvodní systémy pro odvod odpadních vod | odpadní kanalizace | Sewer system | disposal systems designed to remove wastewater | struktura dle ISO 12006-2
| BD? |  | Přepravní systém | technické vybavení pro pohyb osob nebo vybavení |  | Transport system | technical equipment designed to move persons or equipment | struktura dle ISO 12006-2
|  | BDA | Jeřáb | přepravní systém pro pohyb materiálu na krátké vzdálenosti | portálový jeřáb | Crane equipment | transport system designed to move materials over short distances | struktura dle ISO 12006-2
|  | BDB | Přepravní zařízení | přepravní systém pro pohyb materiálu na větší vzdálenosti |  | Transporter system | transport system designed to move materials over larger distances | struktura dle ISO 12006-2
|  | BDC | Lanovka | přepravní systém pro pohyb lidí na větší vzdálenosti | lanovka | Ropeway | transport system designed to move people over larger distances | struktura dle ISO 12006-2
| BE? |  | Skladové objekty | technické objekty pro ukládání informací nebo materiálů |  | Storage equipment | technical equipment designed to store information or materials | struktura dle ISO 12006-2
|  | BEA | Monitorovací stanice | skladový objekt pro měřená data | monitorovací stanice | Measuring station | storage equipment designed for measurement data | struktura dle ISO 12006-2
|  | BEB | Skládka | skladový objekt pro skladování odpadu | skládka, deponie | Landfill site | storage designed for refuse | struktura dle ISO 12006-2
|  | BEC | Prostor pro kontejner | skladový objekt pro kontejnery | prostor pro kontejner | Container space | storage facility designed for containers | struktura dle ISO 12006-2
|  | BED | Cisterna | skladový objekt pro uchovávání kapaliny, plynu nebo jiných hmot v uzavřených jednotkách | plynová nádrž, cisterna, rezervoár, silo, vodárna | Tank farm | storage facility designed for liquid, gas or other masses in sealed units | struktura dle ISO 12006-2
|  | BEE | Nádrž | skladový objekt pro uchovávání kapaliny nebo jiné hmoty v otevřených jednotkách | bazén | Pool | storage facility designed for liquids or other masses in open units | struktura dle ISO 12006-2
| BF? |  | Stavba pro zpracování | technická budova pro proces zpracování médií nebo materiálů |  | Process plant | technical equipment designed to treat media or materials in a process | struktura dle ISO 12006-2
|  | BFA | Čerpací stanice | objekt pro zpracování pomocí čerpání | odpadní čerpadlo, čerpadlo splaškové kanalizace, převaděče | Pumping station | process plant designed to increase pressure | struktura dle ISO 12006-2
|  | BFB | Čistička | objekt pro zpracování, čištění odpadních vod | čistička odpadních vod | Treatment pond | process plant designed to treat water | struktura dle ISO 12006-2
|  | BFC | Odkalovací zařízení | objekt pro zpracování, odkalení | odkalovací zařízení | Sludge treatment plant | process plant designed to treat sludge | struktura dle ISO 12006-2
| BG? |  | Zábavní objekt | technické objekty pro zábavu |  | Entertainment system | technical equipment designed for entertainment | struktura dle ISO 12006-2
|  | BGA | Horská dráha | zábavní objekt určený k rychlému a různorodému pohybu | horská dráha | Roller-coaster | entertainment system designed for quick and varied movement | struktura dle ISO 12006-2
|  | BGB | Kolotoč | zábavní objekt určený ke kruhovému horizontálnímu pohybu | kolotoč | Merry-go-round | entertainment system designed for circular horizontal movement | struktura dle ISO 12006-2
|  | BGC | Ruské kolo | zábavní objekt určený ke kruhovému vertikálnímu pohybu | ruské kolo | Ferris wheel | entertainment system designed for circular vertical movement | struktura dle ISO 12006-2
|  | BGD | Fontána | zábavní objekt navržený pro tok vody | fontána | Flume | entertainment system designed for flow of water | struktura dle ISO 12006-2
C?? |  |  | Infrastruktura | konstrukční entita pro provoz vozidel, plavidel nebo osob, pro přesun v rámci a mezi růzými typy dopravy a za účelem parkování a kotvení vozidel |  | Infrastructure facility | construction entity designed to create physical or technical linkage | struktura dle ISO 12006-2
| CA? |  | Dopravní infrastruktura | infrastruktura pro pohyb vozidel, plavidel nebo osob po určených trasách |  | Traffic facility | traffic system designed for traffic to cross over an obstruction | struktura dle ISO 12006-2
|  | CAA | Most | dopravní systém pro dopravu přes překážku | mosty pro pěší, železniční most, ekodukt, silniční most, podjezd | Bridge | traffic system designed for traffic to cross over an obstruction | struktura dle ISO 12006-2
|  | CAB | Tunel | dopravní systém pro dopravu pod nebo skrz překážku | tunel pro pěší, železniční tunel, silniční tunel, trubkový most | Tunnel | traffic system designed for traffic to cross under an obstruction | struktura dle ISO 12006-2
|  | CAC | Vodní kanál | dopravní systém v podobě uměle vytvořené vodní cesty | vodní kanál | Transport canal | traffic system designed for water-borne traffic | struktura dle ISO 12006-2
|  | CAD | Železnice | dopravní systém pro dopravu po trati odděleně od silničních vozidel | železnice | Rail network | traffic system designed for traffic on rails | struktura dle ISO 12006-2
|  | CAE | Silnice | dopravní systém v podobě uprovené cesty pro automobilovou dopravu | silnice, ulice, dálnice | Road | traffic system designed for vehicular traffic | struktura dle ISO 12006-2
|  | CAF | Cesta pro pěší | dopravní systém v podobě upravené cesty pro chodce | cesta pro pěší, chodník | Footpath | traffic system designed for pedestrian traffic | struktura dle ISO 12006-2
|  | CAG | Cyklostezka | dopravní systém v podobě upravené cesty pro cyklisty a chodce | cyklostezka | Path | traffic system designed for bicycle and pedestrian traffic | struktura dle ISO 12006-2
| CB? |  | Terminál | Infrastruktura určená k propojení |  | Terminus | infrastructure facility designed for connections | struktura dle ISO 12006-2
|  | CBA | Přístaviště | terminál určený k propojení lodní a ostatní dopravy | kontejnerový terminál, nákladní terminál | Quay | terminus designed for connection between water-borne and other traffic | struktura dle ISO 12006-2
|  | CBB | Nástupiště | terminál určený k propojení pěší a železniční dopravy | nástupiště | Platform | terminus designed for connection between railway and other traffic | struktura dle ISO 12006-2
|  | CBC | Křižovatka | terminál k propojení cest nebo kolejí | kruhový objezd, křižovatka, mimoúrovňové křížení, železniční přejezd | Crossroads | terminus designed for connection between road and other traffic | struktura dle ISO 12006-2
|  | CBD | Železniční terminál | terminál určený k propojení železniční dopravy s ostatní dopravou | železniční stanice, stanice metra, nádraží | Rail terminus | terminus designed for connection with rail transport | struktura dle ISO 12006-2
|  | CBE | Letištní terminál | terminál určený ke spojení letecké dopravy s ostatní dopravou | terminál | Airport terminal | terminus designed for connection with air transport | struktura dle ISO 12006-2
|  | CBF | Autobusový terminál | terminál určený pro spojení s autobusovou dopravou | autobusová zastávka, autobusové nádraží | Bus terminus | terminus designed for connection with bus transport | struktura dle ISO 12006-2
|  | CBG | Lodní terminál | terminál pro lodní a ostatní dopravu | přístaviště trajektů | Ferry terminal | terminus designed for connection with ferry transport | struktura dle ISO 12006-2
| CC? |  | Parkovací plocha | infrastruktura určená k parkování vozidel |  | Parking equipment | infrastructure facility designed for parking vehicles | struktura dle ISO 12006-2
|  | CCA | Parkování kol | parkovací plochaí pro jízdní kola | parkoviště pro kola | Cycle park | parking equipment designed for bicycles | struktura dle ISO 12006-2
|  | CCB | Parkoviště | parkovací plochaí pro motorová vozidla | parkoviště | Car park | parking equipment designed for motor vehicles | struktura dle ISO 12006-2
|  | CCC | Seřazovací nádraží | parkovací plocha pro vlaky | seřazovací nádraží | Sidings system | parking equipment designed for trains | struktura dle ISO 12006-2
|  | CCD | Letiště | parkovací plocha pro letadla | stanoviště letadel | Airfield | parking equipment designed for aeroplanes | struktura dle ISO 12006-2
| CD? |  | Komunikační stavba | infrastruktura umožňující komunikaci mezi lidmi nebo systémy |  | Communication building | infrastructure facility designed to provide communication between people or systems | struktura dle ISO 12006-2
|  | CDA | Kontrolní věž | komunikační stavba tvořená za účelem kontroly, regulace a dohledu | kontrolní věž | Control tower | communications building designed for control, regulation and monitoring | struktura dle ISO 12006-2
|  | CDB | Vysílač | komunikační stavba pro elektromagnetické vlny | vysílač - nosná konstrukce anténních soustav | Aerial mast | communications building designed for electromagnetic waves | struktura dle ISO 12006-2
|  | CDC | Maják | komunikační stavba vydávající světelná znamení | maják | Lighthouse | communications building designed to emit optical signals | struktura dle ISO 12006-2
|  | CDD | Zvonice | komunikační stavba vydávající zvuková znamení | zvonice | Bell tower | communications building designed to emit audio signals | struktura dle ISO 12006-2
| CE? |  | Vodohospodářká stavba | infrastruktura sloužící k regulaci velkého množství vody |  | Water control facility | infrastructure facility designed for masses of water | struktura dle ISO 12006-2
|  | CEA | Přehrada | vodohospodářský objekt určený k zadržení vody | přehrada | Dam | water control facility designed to retain a water level | struktura dle ISO 12006-2
|  | CEB | Vodní kanál | vodohospodářský objekt určený k řízenému přesunu vody | průplav | Canal | water control facility designed for guided transport of water | struktura dle ISO 12006-2
|  | CEC | Hráz | vodohospodářský objekt s odtokem sloužící k zadržení vody | hráz | Barrage | water control facility designed to retain a water level with an overflow | struktura dle ISO 12006-2
|  | CED | Zdymadla | vodohospodářský objekt určený k úpravě výše vodní hladiny | zdymadlo | Sluice system | water control facility designed to adjust water level | struktura dle ISO 12006-2
|  | CEE | Přístavní hráz | vodohospodářský objekt určený k ochraně přístavu před vlnami | přístavní hráz | Mole | water control facility designed to protect a harbour from wave effects | struktura dle ISO 12006-2
D?? |  |  | Krajina | stavební entita určená k vymezení přírody |  | Landscape | construction entity designed to delimit nature | struktura dle ISO 12006-2
| DA? |  | Přírodní oblast | krajina určená k poznávání přírody |  | Natural area | open shaped landscape designed for experiencing and exploiting nature | struktura dle ISO 12006-2
|  | DAA | Pobřeží | přírodní oblast tvořená pískem nebo kameny s přístupem k vodě | pobřeží, pláž | Beach | natural area consisting of sand or stone providing access to water | struktura dle ISO 12006-2
|  | DAB | Duny | přírodní oblast tvořená kopci písku | duna | Dunes | natural area in consisting of hills of sand | struktura dle ISO 12006-2
|  | DAC | Vodní plocha | přírodní obast tvořená klidnou vodní plochou | jezero | Lake | natural area consisting of a body of standing water | struktura dle ISO 12006-2
|  | DAD | Louka | přírodní oblast tvořená travnatou plochou | louka | Meadow | natural area consisting of a moist low-lying area of grass | struktura dle ISO 12006-2
|  | DAE | Mokřad | přírodní oblast tvořená mělkou vodou nebo velmi vlhkým prostředím | mokřad | Wetland | natural area consisting of shallow water or a very moist area | struktura dle ISO 12006-2
|  | DAF | Vodní tok | přírodní oblast tvořená tekoucí vodou | potok, řeka | Watercourse | natural area consisting of a body of running water | struktura dle ISO 12006-2
| DB? |  | Rekreační oblast | krajina pro odpočinek a relaxaci |  | Recreational area | landscape designed for rest and relaxation | struktura dle ISO 12006-2
|  | DBA | Zahrada | rekreační oblast pro soukromé použití | zahrada | Garden | recreational area designed for private use | struktura dle ISO 12006-2
|  | DBB | Park | Rekreační oblast pro veřejnost | městský park | Park | recreational area designed for public use | struktura dle ISO 12006-2
|  | DBC | Kemp | rekreační oblast pro dočasné bydlení bez stálého ubytování | kemp | Campsite | recreational area designed for public use allowing for overnight accommodation | struktura dle ISO 12006-2
| DC? |  | Veřejné místo | místo pro setkání většího počtu lidí |  | Assembly area | landscape designed for assemblies of large groups of persons | struktura dle ISO 12006-2
|  | DCA | Náměstí | veřejné místo pro setkávání a společné aktivity | náměstí | Meeting place | assembly area designed for several people to hold a meeting | struktura dle ISO 12006-2
|  | DCB | Tržiště | veřejné místo pro prodej | tržiště | Market square | assembly area designed for trade | struktura dle ISO 12006-2
|  | DCC | Cvičiště | veřejné místo pro trénink dovedností | cvičiště | Training site | assembly area designed for practicing competencies | struktura dle ISO 12006-2
|  | DCD | Školní dvůr | veřejné místo pro školu | školní dvůr | Playground | assembly area designed for children | struktura dle ISO 12006-2
|  | DCE | Pohřebiště | místo pro soustředění mrtvých těl | hřbitov |  |  | struktura dle ISO 12006-2
| DD? |  | Výrobní oblast | prostory pro výrobu materiálů |  | Production area | landscape designed for production of materials | struktura dle ISO 12006-2
|  | DDA | Staveniště | výrobní oblast pro výstavbu budovy | staveniště | Plot | production area designed for construction of a building | struktura dle ISO 12006-2
|  | DDB | Lom | výrobní oblast pro těžbu surovin | lom | Quarry | production area designed for quarrying raw materials | struktura dle ISO 12006-2
|  | DDC | Štěrkovna | výrobní oblast pro sběr surovin | štěrkovna | Pit | production area designed for excavation of raw materials | struktura dle ISO 12006-2
|  | DDD | Hospodářský les | výrobní oblast pro těžbu dřeva | hospodářský les | Woodland | production area designed for timber | struktura dle ISO 12006-2
|  | DDE | Pole | výrobní oblast pro zemědělství | pole, sad, lesní školka | Field | production area designed for crops | struktura dle ISO 12006-2
| DE? |  | Sportoviště | místo pro venkovní sportovní aktivity |  | Sports field | landscape designed for sporting activities | struktura dle ISO 12006-2
|  | DEA | Hřiště | sportoviště pro míčové hry | fotbalové hřiště, tenisový kurt, basebolové hřiště | Playing field | sports field designed for ball games | struktura dle ISO 12006-2
|  | DEB | Závodní dráha | sportoviště pro rychlostní soutěže | dostihové závodiště, motokrosové závodiště | Race track | sports field designed for racing competitions | struktura dle ISO 12006-2
|  | DEC | Stadion | sportoviště pro atletiku | stadion | Athletics track | sports field designed for athletics | struktura dle ISO 12006-2
|  | DED | Plavecký bazén | sportoviště pro plavání | plavecký bazén | Swimming pool | sports field designed for swimming | struktura dle ISO 12006-2
E?? |  |  | Památná stavba | stavební entita vybudovaná za účelem připomenutí významné události nebo osoby |  | Monument | construction entity established to remind people of a person or an event | struktura dle ISO 12006-2
| EA? |  | Památka | památná stavba určená k historické ochranně |  | Memorial | memorial designed for historical preservation | struktura dle ISO 12006-2
|  | EAA | Kulturní památka | památka kulturního významu |  | Cultural monument | memorial designed to preserve culture | struktura dle ISO 12006-2
|  | EAB | Historická stavba | památka historického významu |  | Ancient monument | memorial designed to preserve ancient history | struktura dle ISO 12006-2
Z?? |  |  | Nedefinovaný | Konstrukční entita bez stanoveného použití |  | Undefined | construction entity with no defined use | struktura dle ISO 12006-2
| ZZ? |  | Nedefinovaný | Konstrukční entita bez stanoveného použití |  | Undefined | construction entity with no defined use | struktura dle ISO 12006-2
|  | ZZZ | Nedefinovaný | Konstrukční entita bez stanoveného použití |  | Undefined | construction entity with no defined use | struktura dle ISO 12006-2

## Vybudované prostory
Vybudované prostory
Úroveň 1 | Úroveň 2 | Úroveň 3 | Název (ČJ) | Vysvětlení (ČJ) | Příklady (ČJ) | Term (EN) | Explanation (EN) | Původ
|  |  | Vybudovaný prostor | prostor vymezený vybudovaným prostředím nebo přírodním prostředím nebo oběma určený pro činnosti uživatele nebo pro vybavení |  | Space | a limited three-dimensional extent defined physically or notionally [ISO 12006-2 (DIS 2013), 3.4.3]
A?? |  |  | Prostor lidského obydlí | prostor určený pro lidské obydlí a souvisící činnosti |  | Space for human dwelling | space designed for human dwelling and related activities | ISO 81346-2
| AA? |  | Obývatelný prostor | prostor lidského obydlí určený pro odpočinek, relaxaci, rekreaci nebo čekání |  | Occupiable space | space for human dwelling for rest, relaxation, recreation or waiting | ISO 81346-2
|  | AAA | Pokoj | obývatelný prostor pro osobní potřebu | ložnice, dětská herna, hotelový pokoj, salonek, apartmá | Room | occupiable space for human dwelling | ISO 81346-2
|  | AAB | Obytný prostor | obývatelný prostor pro společné užívání | balkon, místnost pro odpočinek, klubovna, kavárna, jídelna, noclehárna, obývací místnost, herna, zasedací místnost, kuřácká místnost, terasa, oddělení | residential space | occupiable space for common use | ISO 81346-2
|  | AAC | Čekárna | obývatelný prostor pro čekání | přijímací místnost, shromažďovací prostor, odletová hala, společenská místnost, recepční prostor, vstupní hala | Waiting space | occupiable space for waiting | ISO 81346-2
|  | AAD | Dvorek | obývatelný prostor venku zcela nebo částečně obklopený budovami | atrium, zahrada, terasa, dvůr | Courtyard | occupiable space outdoors entirely or partly surrounded by buildings | ISO 81346-2
| AB? |  | Prostor osobní hygieny | prostor lidského obydlí určený pro osobní hygienu |  | Personal hygiene space | space for human dwelling for personal hygiene use | ISO 81346-2
|  | ABA | Koupelna | prostor osobní hygieny umožňující osobám se umýt a případně se vyprázdnit | bezbariérový záchod, dámská toaleta, záchod, toaleta, pánská toaleta, umývárna, pisoár, WC | Bathroom | personal hygiene space enabling persons to wash and possibly relieve themselves | ISO 81346-2
|  | ABB | Toaleta | prostor osobní hygieny umožňující osobám se vyprázdnit | bezbariérový záchod, dámská toaleta, pánská toaleta, záchod, toaleta, veřejný záchod, pisoár, WC | Toilet | personal hygiene space enabling persons to relieve themselves | ISO 81346-2
|  | ABC | Přebalovací místnost | prostor osobní hygieny umožňující hygienickou péči o kojence | dětská přebalovací zóna, přebalovací prostor, místnost přebalování dětských plen | Baby changing room | personal hygiene space for young children | ISO 81346-2
|  | ABD | Šatna | prostor osobní hygieny určený pro převlékání | pánská šatna, nemocniční šatna, dámská šatna, skříňková šatna, šatna pracoviště | Changing room | personal hygiene space for changing clothes | ISO 81346-2
|  | ABE | Sprcha | prostor osobní hygieny umožňující osobám se umýt | šatna, umývárna, sprchový box, sprchový kout | Shower | personal hygiene space enabling persons to wash themselves | ISO 81346-2
|  | ABF | Sauna | prostor osobní hygieny umožňující osobám zdravé pocení | saunovací místnost, parní lázeň, turecká lázeň | Sauna | personal hygiene space enabling persons to take a sweat-inducing bath | ISO 81346-2
| AC? |  | Izolační prostor | prostor lidského obydlí určený pro izolaci osob |  | Isolation space | space for human dwelling for isolating persons | ISO 81346-2
|  | ACA | Úkryt | izolační prostor pro ochranu osob před nebezpečnými nebo rizikovými situacemi | protiletadlový kryt, turistický přístřešek, bunkr, dekompresní komora, úkryt při zemětřesení, izolované oddělení, lékařská izolační jednotka, panická místnost, trezor, přístřešek před nepřízní počasí | Shelter | isolation space to protect persons from hazardous of dangerous situations | ISO 81346-2
|  | ACB | Cela | izolační prostor pro oddělení osob od jiných osob | izolovaná cela, polstrovaná cela, vězeňská cela, jednotka speciálního zacházení | Cell | isolation space to separate persons from other persons | ISO 81346-2
B?? |  |  | Prostor pro lidskou činnost | prostor určený pro volnočasové a obchodní činnosti lidí |  | Space for human activity | space designed for humans’ leisure and business activities | ISO 81346-2
| BA? |  | pracovní prostor | prostor pro lidskou činnost k dosažení nehmotného výsledku |  |  |  | ISO 81346-3
|  | BAA | Kancelář | pracovní prostor pro přípravu, zpracování a interpretaci informací | pokladna, kontaktním centrum, buňková kancelář, strážnice, informační stánek, kancelář ředitele, velkoprostorová kancelář, obchodní kancelář, přijímací kancelář, výdejna lístků | Office | workspace for the production, processing and interpretation of information | ISO 81346-2
|  | BAB | Zasedací prostor | pracovní prostor pro schůzky | zasedací místnost, konferenční místnost, volební kancelář, konzultační místnost, obecní sál, soudní síň, vyšetřovací místnost, tisková místnost, zasedací místnost, zasedací místnost města, odborová místnost, místnost svědků | Meeting space | workspace for meetings | ISO 81346-2
|  | BAC | Recepce | pracovní prostor pro příjem hostů a zboží | obchodní přepážka, informační pult, prostor zákaznických služeb, hotelová recepce | Reception | workspace for receiving guests and goods | ISO 81346-2
|  | BAD | Prodejní plocha | pracovní prostor pro prodej zboží a služby | aukční galerie, bar, kosmetický salón, pokladna, oddělení, úpravna psů, pult s potravinami, kadeřnický salón, stánek, prodejní podlaží, salón, obchod, solární místnost, výdejna lístků | Sales area | workspace for selling goods and services | ISO 81346-2
|  | BAE | Učební prostor | pracovní prostor pro předávání znalosti a kompetencí | hlediště, učebna, výtvarná dílna, jazyková laboratoř, posluchárna, přednášková místnost, hudební místnost, multimediální místnost, vědecká místnost, simulátor, tělocvična, studio, výuková laboratoř | Teaching space | workspace conveying knowledge and competencies | ISO 81346-2
|  | BAF | Studovna | pracovní prostor pro čtení | knihovna, tichá místnost, čítárna, studovna, příruční knihovna | Study | workspace for reading | ISO 81346-2
|  | BAG | Prádelna | pracovní prostor pro praní oděvů a prádla | samoobslužná prádelna, veřejná prádelna, prádelna, technická místnost, umývárna | Laundry | workspace for laundering clothes and linen | ISO 81346-2
|  | BAH | Ošetřovna | pracovní prostor pro zdravotní a jiné ošetření a péči o jednotlivce | místnost odběrů krve, místnost pro chemoterapii, místnost pro dialýzu, místnost pro elektrokardiogram (místnost EKG), elektrokonvulzivní terapeutická místnost (místnost ECT), místnost první pomoci, inkubátorová místnost, zaměstnanecká terapeutická místnost, operační sál, masážní místnost, porodní sál, fyzioterapeutická místnost, místnost následného ošetření, přijímací místnost, tlaková komora, místnost předběžného ošetření, chirurgie, vyšetřovací místnost, terapeutická místnost, traumatologická místnost | Treatment space | workspace for health-related and other treatment and care of individuals | ISO 81346-2
|  | BAJ | Vyšetřovna | pracovní prostor pro diagnostiku | místnost pro elektrokardiogram (místnost EKG), elektrokonvulzivní terapeutická místnost (místnost ECT), místnost první pomoci, porodní místnost, operační sál, přijímací místnost, chirurgie, vyšetřovací místnost, traumatologická místnost, místnost třídění raněných | Examining space | workspace for diagnosis | ISO 81346-2
|  | BAK | Pozorovací prostor | pracovní prostor pro sledování jednotlivců | místnost intenzivní péče, inkubátorová místnost, izolovaná místnost, tlaková komora, pooperační místnost | Observation space | workspace for monitoring individuals | ISO 81346-2
|  | BAL | Dohledový prostor | pracovní prostor pro sledování procesů a pro osoby v přilehlém prostoru | prováděcí místnost, experimentální výzkumná místnost, galerie, vyšetřovací místnost, vrátnice, předváděcí místnost, provozní oddělení, bezpečnostní pozorovací plošina veřejného prostoru, technický ochoz | Viewing space | workspace for observing processes and persons in adjacent space | ISO 81346-2
|  | BAM | Mediální pracoviště | pracovní prostor pro záznam a zpracování médií | střižna, temná místnost, kreslírna, redakční místnost, filmové studio, místnost tiskárny, nahrávací studio, zvukové studio | Media workshop | workspace for recording and editing media | ISO 81346-2
| BB? |  | Výrobní prostor | prostor pro lidskou činnost k dosažení hmotného výsledku |  | Production space | space for human activity for producing a material result | ISO 81346-2
|  | BBA | Kuchyně | výrobní prostor pro práci s potravinami | pekárna, jídelna, prostor přípravy jídla, kuchyňský kout, cukrářská kuchyně, profesionální kuchyně, kuchyňská přípravna, kuchyňka | Kitchen | production space for working with foodstuffs | ISO 81346-2
|  | BBB | Materiálová dílna | výrobní prostor pro práci s materiály | řezárna, kovárna, lakovna, kovodílna, studio, truhlárna, dílna | Materials workshop | production space for working with materials | ISO 81346-2
|  | BBC | Strojní dílna | výrobní prostor pro práci se stroji a zařízením | autodílna, IT dílna, montážní jáma, mechanická dílna, zámečnická dílna, dílna | Machine shop | production space for working with machinery and equipment | ISO 81346-2
|  | BBD | Studio | výrobní prostor pro umělecké a řemeslné práce | keramická dílna, krejčovská dílna, sklářská dílna, hrnčířská dílna, výrobní hala | Studio | production space for working on art and crafts | ISO 81346-2
|  | BBE | Balicí prostor | výrobní prostor pro třídění a balení předmětů | podatelna, lékárna, balírna, třídírna, skladiště, sklad, úložiště | Packing space | production space for sorting and packing objects | ISO 81346-2
| BC? |  | Laboratoř | prostor pro lidskou činnost k provádění analýz a zkoušek |  | Laboratory | space for human activity for performing analyses and tests | ISO 81346-2
|  | BCA | Technická laboratoř | laboratoř pro technické analýzy | akustická zkušební laboratoř, chemická laboratoř, optická laboratoř, rentgenová laboratoř, vědecká zkušební místnost, zvuková laboratoř, vážicí místnost | Technical laboratory | laboratory for technical analyses | ISO 81346-2
|  | BCB | Materiálová laboratoř | laboratoř pro studium materiálů | laboratoř stavební fyziky, prostor nárazových zkoušek, prostor požárních zkoušek, laboratoř polymerů, místnost simulace vodních vln, aerodynamický tunel | Materials laboratory | laboratory for studying materials | ISO 81346-2
|  | BCC | Biologická laboratoř | laboratoř pro biologickou analýzu | fermentační laboratoř, potravinářská laboratoř, lékařská laboratoř, laboratoř virů | Biology laboratory | laboratory for biological analysis | ISO 81346-2
| BD? |  | Prostor aktivit | prostor pro lidskou činnost určený ke sportu nebo pro kulturu |  | Practice space | space for human activity of sport or culture | ISO 81346-2
|  | BDA | Sportovní hala | prostor aktivit určený pro sport | atletický stadion, hala míčových her, ledová plocha, ledová hala, kluziště, jízdárna, plavecký areál, plavecký bazén (vnitřní) | Sports hall | practice space for sports | ISO 81346-2
|  | BDB | Cvičebna | prostor aktivit pro posilování, kondici a rovnováhu | fitness centrum, kondiční místnost, tělocvična, posilovna | Training room | practice space for training strength, condition and balance | ISO 81346-2
|  | BDC | Zkušebna | prostor aktivit pro procvičování uměleckých schopností | zkušebna baletu, hudební cvičebna, zkušební pódium | Rehearsal room | practice space for practicing artistic competencies | ISO 81346-2
|  | BDD | Podium | prostor aktivit pro vykonávání uměleckých představení | orchestřiště, zkušební pódium, studio | Stage | practice space for performance artistic works | ISO 81346-2
|  | BDE | Hrací místnost | prostor aktivit určený pro děti | dětská herna, hrací kout | Playroom | practice space for children | ISO 81346-2
| BE? |  | Shromažďovací prostor | prostor pro lidskou činnost určený pro shromažďování lidí/osob |  | Assembly space | space for human activity for mass assemblies of people/persons | ISO 81346-2
|  | BEA | Jídelní prostor | shromažďovací prostor určený pro konzumaci jídla | kavárna, závodní jídelna, společenská místnost, restaurační jídelna, jídelna, veřejná jídelna, společná jídelna, restaurace | Dining space | assembly space for consumption of food | ISO 81346-2
|  | BEB | Sál | shromažďovací prostor určený pro společenské akce | taneční sál, městská komora, klubovna, komunitní centrum, jednací místnost, lóže, společenská místnost, volební místnost, zasedací místnost, hudební sál, obecní sál | Hall | assembly space for social events | ISO 81346-2
|  | BEC | Galerie | shromažďovací prostor určený pro vystavení předmětů | umělecká galerie, výstavní místnost | Gallery | assembly space for displaying objects | ISO 81346-2
|  | BED | Obřadní prostor | shromažďovací prostor určený pro náboženské aktivity | buddhistická svatyně, kaple, kostelní sál, sikhská svatyně, islámská modlitebna, modlitebna, církevní místnost | Religious faith space | assembly space for religious activities | ISO 81346-2
C?? |  |  | Úložný prostor | prostor určený pro skladování materiálů, zařízení a organismů |  | Storage space | space designed for storage of materials, equipment and organisms | ISO 81346-2
| CA? |  | Skladovací prostor materiálu | úložný prostor pro zásoby |  | Material storage space | storage space for resources | ISO 81346-2
|  | CAA | Sklad odpadu | skladovací prostor materiálu pro ukládání odpadních nebo vyřazených materiálů nebo předmětů | popelnicové stanoviště, kontejnerové stanoviště, skládková plocha, recyklační prostor, místnost na odpadky, skládka odpadu, místnost likvidace odpadu | Refuse storage space | material storage space for refused and rejected materials or objects | ISO 81346-2
|  | CAB | Sklad chemikálii | skladovací prostor materiálu určený pro chemikálie | prostor likvidace chemikálií, sklad hořlavých materiálů | Chemicals storage space | material storage space for chemicals | ISO 81346-2
|  | CAC | Sklad léčiv | skladovací prostor materiálu určený pro léky | krevní sklad, sklad léků, léková skříň, lékárna | Medicine storage space | material storage space for medicines | ISO 81346-2
|  | CAD | Archívní sklad | skladovací prostor materiálu určený pro fyzické dokumenty nebo média | dokumentační archiv, výkresový archiv, časopisecký archiv, knihovna, spisový archiv | Archive storage space | material storage space for physical documents or media | ISO 81346-2
|  | CAE | Sklad tekutin | skladovací prostor materiálu pro tekutiny | olejová nádrž, nádrž mastných kapalin, palivová nádrž, příruční sklad kapalin, bezpečnostní nádoba, vodní jímka, vodní bazén, vodní nádrž | Fluid storage space | material storage space for fluid | ISO 81346-2
|  | CAF | Sklad suroviny | skladovací prostor materiálu určený pro položky použité ve výrobních procesech | skládka zeminy, sklad paliva, sklad papíru, úložiště soli, úložiště písku | Raw materials storage space | material storage space for substances or materials for use in production processes | ISO 81346-2
|  | CAG | Sklad potravin | skladovací prostor materiálu určený pro potraviny a nápoje | pivní sklep, chladíma, sklad suchého zboží, sklad obili, sklad sezónního zboží, spíž, chlazený sklad, příruční sklad, silo, vinný sklep | Food storage space | material storage space for food and drinks | ISO 81346-2
|  | CAH | Bezpečnostní sklad | skladovací prostor materiálu určený pro cenné předměty | banka, noční úschovna, trezor, bezpečnostní schránka, vitrína, trezorová místnost | Secure storage space | material storage space for valuable objects | ISO 81346-2
|  | CAJ | Sklad obalů | skladovací prostor materiálu určený pro balicí materiál | úložiště balíků, skladiště obalů | Packaging storage space | material storage space of materials for packaging | ISO 81346-2
|  | CAK | Sklad oděvů | skladovací prostor materiálu určený pro oděvy, boty a prádlo | automatický šatník, policová skříň, sušicí prostor, sušárna, prádelna, úložiště prádla, sklad prádla, divadelní šatna, vestavěný šatník, šatní skříň | Clothes storage space | material storage space for clothing, shoes and linen | ISO 81346-2
|  | CAL | Sklad stavebnin | skladovací prostor materiálu určený pro stavební materiály | sklad elektroinstalačního materiálu, sklad instalační a sanitární techniky, sklad řeziva, sklad stavebního materiálu, sklad stavebního dřeva | Building materials storage space | material storage space for building materials | ISO 81346-2
|  | CAM | Sklad výbušnin | skladovací prostor materiálu určený pro výbušniny | muniční bunkr, muniční komora, muniční slklad, úložiště výbušnin, sklad ohňostrojů |  |  | ISO 81346-2
|  | CAN | Sklad | skladovací prostor materiálu určený pro produkty, zboží a náklad | nákladový sklad, sklad zboží |  |  | ISO 81346-2
| CB? |  | Skladovací prostor zařízení | úložný prostor pro pohyblivé technické vybavení |  | Equipment storage space | storage space for moveable technical equipment | ISO 81346-2
|  | CBA | Sklad nábytku | skladovací prostor zařízeni určený pro předměty vybaveni [prostorů) | zákulisí, sklepní místnost, úschovna, podkrovní prostor, půdní prostor, boční pódium, skladovací skříň, skladiště | Furniture storage space | equipment storage space of objects for fitting out (of spaces) | ISO 81346-2
|  | CBB | Sklad nářadí | skladovací prostor zařízeni určený pro nástroje a nářadí | skříň na čisticí pomůcky, místnost pro zařízení, garáž, zahradní bouda, zahradnická kůlna, bouda pro vybaveni, zbiojiní dílna | Tool storage space | equipment storage space for tools | ISO 81346-2
|  | CBC | Sklad přístrojů | skladovací prostor zařízeni určený pro technické přístroje | sklad leteckých přístrojů, sklad zařízeni, sklad lékařské techniky | Instrument storage space | equipment storage space for technical instruments | ISO 81346-2
|  | CBD | Sklad vozidel | skladovací prostor zařízení určený pro různé druhy dopravy | parkovací plocha, úschovna jízdních kol, lodní přístřešek, vozovna autobusů, automobilové parkoviště, kontejnerové úložiště, cyklopřístřešek, úložiště, dok, suchý dok, stanoviště dobíjení elektromobilů, garáž, hangár, parkoviště nákladních vozidel, parkovací prostor, parkovací místo, vlakové depo, depo nákladních vozidel | Vehicle storage space | equipment storage space for modes of transport | ISO 81346-2
| CC? |  | Zvířecí prostor | úložný prostor ohrazený pro zvířata |  | Animal enclosure | storage space for enclosing animals | ISO 81346-2
|  | CCA | Klec | zvířecí prostor umožňující uzavření zvířat | voliéra, ptačí klec, ohrazený prostor, rezervace, terárium | Cage | animal enclosure for keeping animals locked up | ISO 81346-2
|  | CCB | Kóje | zvířecí prostor umožňující oploceni zvířat | voliéra, bouda, klec, ohrada, kotec, rezervace, vivárium | Stall | animal enclosure for keeping animals fenced in | ISO 81346-2
|  | CCC | Stáj | zvířecí prostor poskytující přístřeší | kravín, farmářská bouda, prasečí chlév, velkokapacitní přístřešek, ovčín | Stable | animal enclosure for providing shelter | ISO 81346-2
|  | CCD | Vodní nádrž | zvířecí prostor určený pro chov zvířat ve vodě | akvárium, nádrž pro akva-farmařeni, rybí nádrž, oceánské akvárium, rybník, bazén | Water enclosure | animal enclosure for keeping animals in water | ISO 81346-2
| CD? |  | Výsadbový prostor | úložný prostor pro rostliny |  | Planting space | storage space for plants | ISO 81346-2
|  | CDA | Vnitřní výsadbový prostor | výsadbový prostor pro vnitřní pěstování rostlin | botanická zahrada, zasklená zahrada, skleník, vyhřívaný skleník, oranžérie, palmová zahrada, solárium, sluneční místnost, tropická zahrada, zimní zahrada | Indoor planting space | planting space for growing plants indoor | ISO 81346-2
|  | CDB | Venkovní výsadbový prostor | výsadbový prostor pro venkovní pěstováni rostlin | ovocná zahrada, bylinková zahrada, květinová zahrada | Outdoor planting space | planting space for growing plants outdoor | ISO 81346-2
| CE? |  | Úložiště mrtvých těl | úložný prostor pro m rtvá těla |  | Dead body storage | storage space for dead bodies | ISO 81346-2
|  | CEA | Rozlučková kaple | úložiště mrtvých těf pro dočasné uložen i | chladná místnost, soudní márnice, márnice | Chapel of rest | dead body storage for interim storage | ISO 81346-2
|  | CEB | Krypta | úložiště mrtvých tét pro trvalé uloženi | kolumbárium, mauzoleum | Crypt | dead body storage for permanent storage | ISO 81346-2
D?? |  |  | Prostor technických systémů | prostor určený pro aktivní technická zařízení |  | Space for technical systems | space designed for active technical equipment | ISO 81346-2
| DA? |  | Instalační prostor | prostor technických systémů, které podporují funkci stavebních entit |  | Installation space | space for technical systems which support the function of construction entities | ISO 81346-2
|  | DAA | Elektroinstalační prostor | Instalační prostor pro elektrické zařízeni | akumulátorovna, místnost s bateriemi, měnírna, pojistková místnost, strojovna generátoru, místnost vysokého napětí, elektroměrová místnost, místnost nepřerušovaného napájeni, reaktorová hala, spinaci stanice, rozvodna, stanoviště transformátoru, transformovna | Electric installation space | installation space for stationary electric equipment | ISO 81346-2
|  | DAB | Prostor pro zařízení informační technologie cit) | instalační prostor pro elektronické zařízení | místnost záložního systému, počítačová místnost, datové centrum, místnost distribuovaných systémů, místnost hlavni distribuce, serverová hala, serverovna, rozvodna | Information technology (IT) equipment space | installation space for stationary electronic equipment | ISO 81346-2
|  | DAC | Mechanický instalační prostor | instalační prostor pro mechanické zařízení | prostor zdvihacího zařízení, strojovna, strojovna důlního výtahu, místnost zařízen i výtahu, místnost tlakových nádob, motorový prostor, místnost s motorem, chladicí místnost | Mechanical installation space | installation space for stationary mechanical equipment | ISO 81346-2
|  | DAD | Společný instalační prostor | instalační prostor pro více druhů technických zařízení | místnost pomocného zdroje, místnost klimatizace, kompresorovna, stanice dálkového vytápění, filtrační místnost, kotelna, instalační místnost, podvozková šachta, provozovna, servisní místnost, technická místnost, výtopna, místnost vzduchotechniky | Shared installation space | installation space for stationary technical equipment | ISO 81346-2
| DB? |  | Prostor zařízeni | prostor technických systémů, které podporují lidské činnosti |  | Equipment space | space for technical systems which support human activities | ISO 81346-2
|  | DBA | Prostor řídicího zařízeni | prostor zařízení určený pro řízení, regulaci a monitorování | velitelské středisko, řídící středisko, střižna, editační místnost, osvětlovací velín, mixážna studio, dozorna, místnost producenta, radarová místnost | Control equipment space | equipment space of controlling, regulating and monitoring | ISO 81346-2
|  | DBB | Prostor výrobního zařízení | prost ar zařízení určený pro výrobu a přípravu produktů | strojovna, tiskárenská dílna, místnost jatečného bouráni, halatřidímy, turbínová hala | Production plant space | equipment space of fabricating and preparing products | ISO 81346-2
|  | DBC | Prostor služebního zařízeni | prostor zařízení určený pro funkce služeb | kopírovací centrum, kopírovací místnost, místnost s faxem, místnost tiskárny, promítací místnost, místnost Xerox/kopírky | Service equipment space | equipment space of service functions | ISO 81346-2
|  | DBD | Prostor analytického zařízení | prostor zařízení určený pro analýzy | místnost CT skeneru, laboratoř, místnost MR skeneru, observatoř/pozorovatel na, rentgenová místnost | Analysis equipment space | equipment space of analyses | ISO 81346-2
| DC? |  | Provozní prostor zařízení | prostor technických systémů, které zajišfuji prostor k provozu zařízení |  | Equipment operation space | space for technical systems which provides space for equipment operation | ISO 81346-2
|  | DCA | Pracovní prostor | provozní prostor zařízení, ve kterém je vymezen pohyb zařízení | pracovní prostor robota | Work envelope | equipment operation space providing equipment movement space | ISO 81346-2
|  | DCB | Vymezený prostor | provozní prostor zařízení zajišťujícího volný prostor kolem zařízeni | bezpečná zóna | Clearance space | equipment operation space providing clearance around equipment | ISO 81346-2
E?? |  |  | Prostor infrastruktury | prostor určený k vytváření vazeb mezi prostory činnosti |  | Space for infrastructure | space designed to create links between activity spaces | ISO 81346-2
| EA? |  | Komunikační prostor | prostor infrastruktury umožňující přístup |  | Circulation space | space for infrastructure providing access | ISO 81346-2
|  | EAA | Vestibul | komunikační prostor mezi venkovními a vnitřními prostory | předpokoj, prostor zdvojených dveří, vchod, foyer, vstupní hala, předsíň, krytý vstup/veranda, bezpečnostní vstup, prostor vnějších dveří, vestibul, uzavřená veranda, únikový východ z letadla | Vestibule | circulation space between outdoor and indoor spaces | ISO 81346-2
|  | EAB | Přechodný prostor | komunikační prostor regulující průchod mezi prostory | karuselový průchod, foyer, předsíň, veranda, prostor vnějších dveří, prostor kývavých dveří, vestibul | Air lock | circulation space for regulating passage between spaces | ISO 81346-2
|  | EAC | Chodba | komunikační prostor zhotovený vodorovně mezi dvěma nebo více prostory | předsíň, předpokoj, venkovní galerie, foyer, hala/síň, plosi na/nástupišté | Corridor | circulation space horizontally between two or more spaces | ISO 81346-2
|  | EAD | Schodiště | komunikační prostor zhotovený svisle a bez automatizace/pohonu mezi dvěma nebo více podlažími nebo úrovněmi | šachta, schody, schodiště, schodišťový prostor | Stairwell | circulation space vertically and non-automated between two or more storeys or levels | ISO 81346-2
|  | EAE | Výtahová šachta | komunikační prostor zhotovený svisle a s automatizací/pohonem mezi dvěma nebo více podlažími nebo úrovněmi | jídelní výtah, klec zdvihacího zařízení, zvedák, výtahová kabina, lanovkový vozík, schodišťový výtah, závěsná pracovní plošina | Lift space | circulation space vertically and automated between two or more levels | ISO 81346-2
|  | EAF | Portikus | komunikační prostor zhotovený skrz budovu | průjezd, pasáž/prostup, průchod | Portico | circulation space through a building | ISO 81346-2
| EB? |  | Služební prostor | prostor infrastruktury pro technické služby nebo rozvod médií |  | Services space | space for infrastructure for distributing technical services or media | ISO 81346-2
|  | EBA | Obslužný tunel | služební prostor s vodorovným přístupem osob | obslužná chodba, podkroví, průlez, nástupní můstek, osvětlovací lávka, osvětlovací otvor, půdní prostor, údržbová chodba, obslužný tunel, technická chodba, technický tunel, větrací chodba | Services tunnel | services space with horizontal access for persons | ISO 81346-2
|  | EBB | Šachta | služební prostor se svislým přístupem osob | odpadni šachta, šachta zdviže, údržbová šachta, technická šachta, větrací šachta, odpadková a instalační šachta | Shaft | services space with vertical access for persons | ISO 81346-2
|  | EBC | Instalační kanál | služební prostor bez přístupu osob | přívod vzduchu, výstup vzduchu, vzduchová šachta, komín, směšovací komora, vzduchovod | Duct | services space without access for persons | ISO 81346-2
F?? |  |  | Dopravní prostor | prostor pro dopravu |  | Traffic space | space for traffic | ISO 81346-2
| FA? |  | Dopravní prostor vozidel | dopravní prostor pro provoz vozidel |  | Vehicle traffic space | traffic space for vehicles | ISO 81346-2
|  | FAA | Vozovka | dopravní prostor vozidel určený pro provoz vozidel |  | Carriageway | vehicle traffic space intended for vehicles | ISO 81346-2
|  | FAB | Jízdni pruh | dopravní prostor vozidel určený pro provoz v jednom směru | jízdní pás | Traffic lane | vehicle traffic space for one line of traffic | ISO 81346-2
|  | FAC | Krajnice | dopravní prostor vozidel poděl vozovky určený pro nouzové a krátkodobé použití | (travnatý) okraj, krajnice silnice | Shoulder | vehicle traffic space along a carriageway for emergency and intermediate use | ISO 81346-2
|  | FAD | Odstavný pruh | dopravní prostor vozidel určený pro zastavení vozidel | autobusová zastávka, záliv pro autobusy, parkovací záliv | Lay-by out lane | vehicle traffic space for stopping of vehicles | ISO 81346-2
|  | FAE | Výhybna | dopravní prostor vozidel určený pro vyhýbání vozidel |  | Passing place | vehicle traffic space for meeting of vehicles | ISO 81346-2
|  | FAF | Točna | dopravní prostor vozidel určený pro otáčení vozidel |  | Turning place | vehicle traffic space for turning of vehicles | ISO 81346-2
| FB? |  | Prostor aktivní přepravy | dopravní prostor pro osoby, zvířata nebo jízdní kola |  | Active transportation space | traffic space for persons, animals or bicycles | ISO 81346-2
|  | FBA | Chodník | prostor aktivní přepravy určený pro chodce | chodník, dlážděný povrch, stezka, pěší tunel | Walkway | active transportation spaces for pedestrians | ISO 81346-2
|  | FBB | Cyklostezka | prostor aktivní přepravy určený pro jízdní kola | cyklistický pruh, jízdní pruh pro cyklisty | Cycle path | active transportation space for bicycles | ISO 81346-2
|  | FBC | Stezka pro cyklisty a chodce | prostor aktivní přepravy určený pro jízdní kola a chodce |  | Cycle- and footpath | active transportation space for bicycles and pedestrians | ISO 81346-2
|  | FBD | Stezka pro zvířata | prostor aktivní přepravy určený pro zvířata | hlpostezka, jezdecká stezka |  |  | ISO 81346-2
| FC? |  | Letecký dopravní prostor | dopravní prostor pro letadla |  |  |  | ISO 81346-2
|  | FCA | Přistávací dráha | letecký dopravní prostor určený pro vzlet a přistání |  | Runway | aircraft traffic space for take-off and landing | ISO 81346-2
|  | FCB | Pojezdová dráha | letecký dopravní prostor určený pra pojíždění | obvodová dráha |  |  | ISO 81346-2
| FD? |  | Drážní prostor | dopravní prostor pro spojené předměty na dráze |  | Track space | traffic space for track bound objects | ISO 81346-2
|  | FDA | Kolejová dráha | drážní prostor, který není určený ke křižování |  | Rail track | track space not intended for crossing | ISO 81346-2
|  | FDB | Křižování kolejové dráhy | drážní prostor určený Ke křižováni |  | Railway crossing | track space intended for crossing | ISO 81346-2
| FE? |  | Plavební prostor | dopravní prostor pro plavidla |  | Vessel traffic space | traffic space for vessels | ISO 81346-2
|  | FEA | Plavební dráha | plavební prostor určený pro vodorovnou dopravu | kanál | Fairway | vessel track space for horizontal traffic | ISO 81346-2
|  | FEB | Zdymadlo | plavební prostor určený pro svislou dopravu |  | Sluice | vessel track space for vertical traffic | ISO 81346-2
| FF? |  | Prostor správy dopravy | dopravní prostor pro oddělení a organizování dopravy |  | Traffic management space | traffic space for separation and management | ISO 81346-2
|  | FFA | Dělicí pás | prostor správy dopravy oddělující dopravní prostory |  | Dividing strip | traffic management space separating traffic spaces | ISO 81346-2
|  | FFB | Nástupiště | prostor správy dopravy určený pro změnu způsobu dopravy |  | Platform space | traffic management space for change of transport mode | ISO 81346-2
|  | FFC | Prostor dopravních informací | prostor správy dopravy poskytující Informace |  | Traffic information space | traffic management space providing information | ISO 81346-2
|  | FFD | Odstupové pásmo | prostor správy dopravy zajišťující odstupovou vzdálenost od ostatních objektů | odstupové pásmo budov, odstupový prostor, ochranné pásmo | Clearance profile | traffic management space providing clearance to other objects | ISO 81346-2
|  | FFE | Zakázaný prostor | prostor správy dopravy, který je součástí silnice nebo ulice, ale není určen pro provoz vozidel |  | Prohibited area | traffic management space being part of road or street not meant for vehicle traffic | ISO 81346-2
P?? |  |  | Prostor fyzických jevů | prostor určený pro výskyt fyzických jevů |  | Physical phenomenon space | space designed for the occurrence of physical phenomena | ISO 81346-2
| PA? |  | Prostor hmotného toku | prostor fyzických jevů, ve kterém proudí nebo se vyskytuje hmota |  | Matter flow space | physical phenomenon space for flow or occurrence of matter | ISO 81346-2
|  | PAA | Prostor trosek | prostor hmotného toku obsahující předměty | zóna trosek, zóna roztříštění stroje | Debris sapce | matter flow space for objects | ISO 81346-2
|  | PAB | Prostor toku tuhého materiálu | prostor hmotného toku obsahující tuhé materiály |  | Soild material flow space | matter flow space for soild materials | ISO 81346-2
|  | PAC | Prostor proudění plynu | prostor hmotného toku obsahující plyn | výfuková zóna motoru, prostor nasáváni motoru | Gas flow spaces | matter flow space for gas | ISO 81346-2
|  | PAD | Prostor prouděni kapaliny | prostor hmotného toku obsahující kapalinu | prostor odvádění kondenzátu | Liquid flow spaces | matter flow space for liquid | ISO 81346-2
|  | PAE | Prostor toku plazmy | prostor hmotného toku obsahující plazmu |  | Plasma flow space | matter flow space for plasma | ISO 81346-2
|  | PAF | Prostor výskytu kouře | prostor hmotného toku obsahující více druhů hmoty | prostor šíření kouře | Smoke occurrence space | matter flow space for multiple matter kinds | ISO 81346-2
| PB? |  | Prostor energetického toku | prostor fyzických jevů, ve kterém proudí energie |  | Energy flow space | physical phenomenon space for flow of energy | ISO 81346-2
|  | PBA | Prostor toku elektrické energie | prostor energetického toku určený pro elektrickou energii | zóna úderu blesku | Electrical energy flow space | energy flow spaces for electrical energy | ISO 81346-2
|  | PBB | Prostor toku tepelné energie | prostor energetického toku určený pro tepelnou energii | zóna šíření tepla | Thermal energy flow space | energy flow spaces for thermal energy | ISO 81346-2
|  | PBC | Prostor výskytu mechanické energie | prostor energetického toku určený pro mechanickou energii | zóna dopadu, nárazová zóna | Mechanical energy flow space | energy flow spaces for mechanical energy | ISO 81346-2
|  | PBD | Prostor výbuchu | prostor energetického toku určený pro výbuch |  | Explosion space | energy flow spaces for explosion | ISO 81346-2
|  | PBE | Zóna hoření | prostor energetického toku určený pro spalování | zóna spalování plynu | Fire zone | energy flow spaces for combustion | ISO 81346-2

## Funkční systémy
Funkční systémy
Úroveň 1 | Úroveň 2 | Úroveň 3 | Název (ČJ) | Vysvětlení (ČJ) | Příklady (ČJ) | Term (EN) | Explanation (EN) | Původ
|  |  | Funkční systém | Jsou podskupinou stavebních entit -spolupracující komponenty s jedním účelem |  | functional systém | any part of the perceivable or conceivable world [12006-2, 3.1.1]
A |  |  | Zemní systém | Prostorový systém, který ukončuje stavební entitu směrem dolů | základy budov, základy vozovky, vegetační prostory, základy pro železniční stavby, základy pro vodní dílo | Ground system | space system which terminates a construction entity downwards | ISO 81346-12
B |  |  | Systém stěny | Prostorový systém svisle uspořádaný, který vytváří a odděluje prostory | stěna ve skále, stěna vodní nádrže, štětová stěna, opěrná zeď, stěna tunelu, systém sloupů | Wall system | space system which forms and separates space vertically | ISO 81346-12
C |  |  | Systém desky | Prostorový systém vodorovně uspořádaný, který vytváří a odděluje prostory | střešní trámy, molo, mostek | Slab system | space system which forms and separates space horizontally | ISO 81346-12
D |  |  | Systém střechy | Prostorový systém, který ukončuje stavební entitu směrem nahoru | střecha domu, strop tunelu | Roof system | space system which terminates a construction entity upwards | ISO 81346-12
E |  |  | Plynový a vzduchový systém | Instalační systém pro dodávku technických plynů a technického vzduchu | systém pro vzduch, systém pro páru, systém pro speciální plyny, systém pro plyny ve zdravotnictví, systém pro topný plyn | Gas and air system | installation system which supplies technical gases or technical air | ISO 81346-12
F |  |  | Vodovodní a kapalinový systém | Instalační systém pro dodávku pitné/užitkové vody, technické vody nebo jiných kapalin | systém pro čistou vodu, systém pro teplou vodu, systém pro horkou vodu, systém pro paliva, zavlažovací systém | Water and fluid system | installation system which supplies domestic water, technical water or other liquid | ISO 81346-12
G |  |  | Kanalizační a odpadní systém | Instalační systém pro odvádění kapaliny nebo odstraňování odpadu | systém pro odpadní vodu, odvodňovací systém, centrální vysavač, systém pro odpady | Drainage and waste system | installation system which discharges liquid or disposes of waste | ISO 81346-12
H |  |  | Systém chlazení a/nebo vytápění | Instalační systém pro dodávku chladu a/nebo tepla | systém chlazení, systém topení | Cooling and/or heating system | installation system which supplies cooling and/or heating | ISO 81346-12
J |  |  | Systém větrání | Instalační systém pro výměnu vzduchu | systém nouzové ventilace, systém ventilace krytu, systém ventilace tunelu, ventilace technických prostor | Ventilation system | installation system which supplies air exchange | ISO 81346-12
K |  |  | Elektrický systém | Instalační systém pro dodávku elektrické energie | systém záložního zdroje energie | Electrical system | installation system which supplies electrical energy | ISO 81346-12
L |  |  | Automatizační systém | Instalační systém pro řízení, nastavování a monitorování souvisících technických systémů | řídící systém, kontrolní systém, systém automatizace budov, systém řízení dopravy | Automation system | installation system which controls, adjusts and monitors technical systems in a context | ISO 81346-12
M |  |  | Informační a komunikační systém | Instalační systém zajišťující komunikaci mezi osobami nebo technickými systémy | datové sítě, objednávkové systém, systém pro komunikaci osob, systém hlášení času, signální systém, telefoní systém | Information and communication system | installation system which provides communications between persons or technical systems | ISO 81346-12
N |  |  | Dopravní systém | Instalační systém pro přepravu zboží nebo osob | výtahový systém, eskalátorový systém, systém dopravy zboží | Transportation system | installation system which transports goods or persons | ISO 81346-12
P |  |  | Ochranný a bezpečnostní systém | Instalační systém pro ochranu předmětů před nebezpečím a poškozením | protipožární systém, systém ochrany osob | Security and safety system | installation system which protects any object from danger and damage | ISO 81346-12
Q |  |  | Osvětlovací systém | Instalační systém zajišťující osvětlení | systém veřejného osvětlení, systém nouzového osvětlení, systém osvětlení pracoviště, zastínění, zatemění, elektrické osvětlení | Lighting system | installation system for light management | ISO 81346-12
R |  |  | Kolejový systém | Instalační systém pro vedení a směrování kolejových vozidel | železniční svršek | Railroad system | installation system guiding and directing track-bound vehicles | ISO 81346-12
S |  |  | Systém vybavení | Výstrojní systém, který vybavuje stavební entitu a její prostory příslušenstvím a zařizovacími předměty | zdvižná zařízení, nábytek, produkční zařízení, zařízení tvořící prostor, estetická zařízení, ochranná a přístupová zařízení, vybavení | Arrangement system | fit-out system which equips a construction entity and its spaces with fittings and equipment | ISO 81346-12

## Technické systémy
Technické systémy
Úroveň 1 | Úroveň 2 | Úroveň 3 | Název (ČJ) | Vysvětlení (ČJ) | Příklady (ČJ) | Term (EN) | Explanation (EN) | Původ
|  |  | Technický systém | část funkčního systému se společným užitím |  | technical system | construction element with characteristics which represents a coherent technical solution with an inherent function
A? |  |  | Sestavný systém | Technický systém vytvářející skládanou konstrukci |  | Assembly system | technical system which constitutes a layered construction | ISO 81346-12
| AA |  | Konstrukce zpevněné plochy | Sestavný systém vytvářející plochy pro dopravu | svrchní vrstva komunikace | Pavement construction | assembly system forming areas for transport | ISO 81346-12
| AB |  | Základová konstrukce | Sestavný systém vytvářející dělení vůči půdě, směrem pod zem | základová deska, základový pas, základová patka, hatě | Foundation construction | assembly system forming separation towards underground | ISO 81346-12
| AC |  | Desková konstrukce | Sestavný systém vytvářející vodorovné dělení | klenba, spřažený nosník, trámový nosník, prefabrikovaný nosník | Slab construction | assembly system forming horizontal separation | ISO 81346-12
| AD |  | Stěnová konstrukce | Sestavný systém vytvářející svislé dělení | pohyblivá stěna, sendvičová stěna, zděná stěna | Wall construction | assembly system forming vertical separation | ISO 81346-12
| AE |  | Střešní konstrukce | Sestavný systém ukončující stavební entitu směrem nahoru | spřažený nosník střešní konstrukce, trámový nosník střešní konstrukce, prefabrikovaný nosník střešní konstrukce, klenba střešní konstrukce | Roof construction | assembly system terminating a construction entity upwards | ISO 81346-12
| AF |  | Konstrukce schodiště | Sestavný systém vytvářející propojení se schody mezi dvěma nebo více výškovými úrovněmi | schodiště se schodnicemi, schodiště bez schodnic, prefabrikované schodiště, masivní schodiště | Stairway construction | assembly system establishing a step-wise link between two or more levels | ISO 81346-12
| AG |  | Konstrukce šikmé rampy | Sestavný systém vytvářející propojení bez schodů mezi dvěma nebo více výškovými úrovněmi | zabudovaná rampa, samonosná rampa | Ramp construction | assembly system establishing a step-free link between two or more levels | ISO 81346-12
| AH |  | Balkon | Sestavný systém vytvářející přilehlý vnější uživatelný prostor zabudovaný do systému stěn nebo systému střechy | prefabrikovaná vyčnívající konstrukce, trámová vyčnívající konstrukce, pohyblivá vyčnívající konstrukce | Balcony | assembly system that creates an adjoining outer user space built into wall system or roof system | ISO 81346-12
| AJ |  | Arkýř | Sestavný systém vytvářející rozšířený vnitřní uživatelný prostor zabudovaný do systému stěny | arkýř | Bay window | assembly system that creates an extended inner user space built into wall system | ISO 81346-12
| AK |  | Vikýř | Sestavný systém vytvářející rozšířený vnitřní uživatelný prostor zabudovaný do systému střechy | vikýř | Dormer | assembly system that creates an extended inner user space built into roof system | ISO 81346-12
| AL |  | Střešní nástavba | Sestavný systém vytvářející rozšířený vnitřní uživatelný prostor postavený v horní části systému střechy nebo stavební entity | střešní věž | Roof tower | assembly system that creates an extended inner user space built on top of roof system or construction entity | ISO 81346-12
| AM |  | Osvětlovací šachta | Sestavný systém vytvářející rozšířený prostor pro přenos světla | světlík | Light well | assembly system that creates an extended space for light transmission | ISO 81346-12
B? |  |  | Systém nosné konstrukce | Technický systém vytvářející nosnou konstrukci |  | Structural system | technical system which forms structural construction | ISO 81346-12
| BA |  | Konstrukce zemních prací | Systém nosné konstrukce tvarující stanovený objem země/terénu | stávající podloží | Groundworks structure | structural system forming a regulated volume of underground | ISO 81346-12
| BB |  | Nosná konstrukce základu | Systém nosné konstrukce spojující stavební entitu s půdou | základová deska | Foundation structure | structural system connecting a construction entity with the underground | ISO 81346-12
| BC |  | Nosná konstrukce desky | Systém nosné konstrukce pro vodorovné dělení | mostní nosník | Slab structure | structural system in a horizontal separation | ISO 81346-12
| BD |  | Nosná konstrukce stěny | Systém nosné konstrukce pro svislé dělení | vnější stěny, vnitřní stěny budov | Wall structure | structural system in a vertical separation | ISO 81346-12
| BE |  | Nosná konstrukce střechy | Systém nosné konstrukce ukončující stavební entitu směrem nahoru | střešní konstrukce | Roof structure | structural system terminating a construction entity upwards | ISO 81346-12
| BF |  | Nosná konstrukce stropu/podlahy | Systém nosné konstrukce ukončující prostor směrem dolu | hrubá podlaha, záklop | Floor structure | structural system terminating a space downwards | ISO 81346-12
| BG |  | Nosná konstrukce stropního podhledu | Systém nosné konstrukce ukončující prostor směrem nahoru | strop, podhledy | Ceiling structure | structural system terminating a space upwards | ISO 81346-12
| BH |  | Nosná konstrukce trasy rozvodu | Systém nosné konstrukce pro napájecí nebo rozvodný systém | otevřené vedení kabelových sítí, uzavřené vedení kabelových sítí, nadzemní vedení kabelových sítí, podzemní vedení kabelových sítí | Routing structure | structural system supporting supply or distribution system | ISO 81346-12
C? |  |  | Konstrukční systém zemního povrchu | Technický konstrukční systém utvářející zemní plochy |  | Ground surface construction system | technical construction system forming ground-based areas | ISO 81346-12
| CA |  | Konstrukce podloží | Konstrukční systém zemního povrchu, na kterém jsou uloženy další konstrukce | vyztužená zemní pláň, výškově urovnaná zemní pláň, zemní pláň na pilotech | Subgrade construction | ground surface construction system which gives support to other constructions | ISO 81346-12
| CB |  | Konstrukce nadloží | Konstrukční systém zemního povrchu pro zpevněnou venkovní plochu | netuhá svrchní stavba, tuhá svrchní stavba | Ground superstructure construction | ground surface construction system for hard covered outdoor space | ISO 81346-12
| CC |  | Konstrukce dopravního ostrůvku | Konstrukční systém zemního povrchu pro plochu vyčleněnou z dopravního prostoru | netuhá svrchní stavba, tuhá svrchní stavba | Traffic island construction | ground surface construction system for traffic separation area | ISO 81346-12
| CD |  | Konstrukce postranní plochy | Konstrukční systém zemního povrchu pro dopravní bezpečnostní zónu | svah, střední dělcí pás, krajnice | Side area construction | ground surface construction system for safety zone for traffic | ISO 81346-12
| CE |  | Konstrukce železničního/ kolejového násypu | Konstrukční systém zemního povrchu pro uložení železniční/kolejové dráhy | na náspu, v ulici, v tunelu, na mostě | Railway embankment construction | ground surface construction system for railway track support | ISO 81346-12
| CF |  | Konstrukce plochy zeleně | Konstrukční systém zemního povrchu pro plochy zeleně | pochozí vegetační plochy, nepochozí vegeteční plochy, zasakovací vegetační plochy, výsadbová jáma, truhlík | Vegetation area construction | ground surface construction system for vegetation areas | ISO 81346-12
| CG |  | Konstrukce vodního hospodářství | Konstrukční systém zemního povrchu pro dopravu, skladování nebo infiltraci vody, nebo pro prostor podél vody nebo přes vodu | netuhá konstrukce, tuhá konstrukce, zasakovací vodohospodářský objekt, izolační a odvodňovací konstrukce, konstrukce vodního tunelu | Water management construction | ground surface construction system for transport, storage or infiltration of water, or for space along water or over water | ISO 81346-12
| CH |  | Systém potrubních rýh | Konstrukční systém zemního povrchu obsahující výkop znovu zasypaný | výkop pro potrubí | Pipe ditch system | ground surface construction system for refilled media excavation | ISO 81346-12
| CJ |  | Základy a zemní nosná konstrukce | Konstrukční systém zemního povrchu, který nese svislé nebo vodorovné zatížení | konstrukce opěrné zdi, konstrukce přehradní stěny, konstrukce základu, konstrukce mola | Foundation and ground support construction | ground surface construction system which carries vertical or horizontal load | ISO 81346-12
| CK |  | Konstrukce terénního schodiště/terénní šikmé rampy | Konstrukční systém zemního povrchu propojující prostory různých výškových úrovní | konstrukce venkovního schodiště, konstrukce venkovní rampy | Terrain stairway/Terrain ramp construction | ground surface construction system which connects spaces at different levels | ISO 81346-12
| CL |  | Konstrukce terénní/opěrné stěny | Konstrukční systém zemního povrchu oddělující prostory | opěrná zeď, hřbitovní zeď | Terrain wall construction | ground surface construction system which separates spaces | ISO 81346-12
D? |  |  | Konstrukční systém kolejové dráhy | Technický systém pro vedení kolejových vozidel |  | Railway system | technical system which guides rail bound vehicles | ISO 81346-12
| DA |  | Konstrukce kolejové dráhy s kolejovým ložem | Konstrukční systém kolejové dráhy se dvěma kolejnicemi na kolejovém loži | kolejová pole na štěrkovém loži, výhybka na štěrkovém loži, dilatační zařízení na štěrkovém loži | Ballasted railway track construction | railway track construction system with two rails, on ballast | ISO 81346-12
| DB |  | Konstrukce kolejové dráhy bez kolejového lože | Konstrukční systém kolejové dráhy se dvěma kolejnicemi bez kolejového lože | kolejová pole na pevné jízdní dráze, výhybky na pevné jízdní dráze, dilatační zařízení na pevní jízdní dráze | Non-ballasted railway track construction | railway track construction system with two rails, without ballast | ISO 81346-12
| DC |  | Konstrukce jednokolejnicové dráhy | Konstrukční systém kolejové dráhy s jednou kolejnicí | monorail | Monorail construction | railway track construction system with one rail | ISO 81346-12
H? |  |  | Systém zásobování | Technický systém zásobující spotřebu |  | Supply system | technical system supplying consumption | ISO 81346-12
| HA |  | Systém zásobování plynem a vzduchem | Systém zásobující procesním plynem | systém přívodu plynu a vzduchu | Gas and air supply system | supply system for process gas | ISO 81346-12
| HB |  | Systém zásobování kapalinou | Systém zásobující kapalinou | systém přívodu kapalin | Liquid supply system | supply system for liquid | ISO 81346-12
| HC |  | Systém zásobování chladem | Systém zásobující chladem | chladírenský systém, systém dálkového chlazení, systém druhotného využití odpadního chladu | Cooling supply system | supply system for cooling | ISO 81346-12
| HD |  | Systém zásobování teplem | Systém zásobující teplem | systém druhotného využití odpadního tepla, systém tepelného čerpadla, systém solárního vytápění, systém dálkového vytápění, spalovna, jaderná teplárna | Heating supply system | supply system for heating | ISO 81346-12
| HE |  | Kombinovaný systém zásobování teplem a chladem | Systém zásobování teplem a chladem | tepelné čerpadlo | Combined heating and cooling supply system | supply system for cooling and heating | ISO 81346-12
| HF |  | Systém větrání | Systém zajišťující větrání | klimatizační zařízení, nucený odvod kouře | Ventilation supply system | supply system for ventilation | ISO 81346-12
| HG |  | Elektrický napájecí systém | Systém zásobující elektrickou energií | systém dodávky vysokého napětí, systém dodávky středního napětí, systém dodávky nízkého napětí, systém dodávky velmi nízkého napětí | Power supply system | supply system for electrical energy | ISO 81346-12
| HH |  | Systém osvětlení | Systém zajišťující osvětlení | elektrický systém osvětlení, systém osvětlení dením světlem, plynový systém osvětlení, kapalinový systém osvětlení | Lighting system | supply system for lighting | ISO 81346-12
| HJ |  | Systém poskytování signálů | Systém poskytující signály | systém dodávky signálu | Signal supply system | supply system for signals | ISO 81346-12
J? |  |  | Dopravní systém | Technický systém přepravující něco z jednoho místa na druhé |  | Transporting system | technical system which brings something from one place to another | ISO 81346-12
| JA |  | Systém rozvodu plynu | Systém přepravující plyn | systém distribuce plynu | Gas distribution system | transport system for gas | ISO 81346-12
| JB |  | Systém rozvodu vody | Systém přepravující vodu | systém rozvodu vody, systém cirkulace vody, rozvod požární vody | Water distribution system | transport system for water | ISO 81346-12
| JC |  | Systém rozvodu chemikálií | Systém přepravující hořlavé a jiné chemické kapaliny | systém rozvodu chemických látek | Chemical distribution system | transport system for flammable or other chemical liquids | ISO 81346-12
| JD |  | Systém odtoku kapalin | Systém přepravující kapalné odpady | systém gravitační kanalizace, systém tlakové kanalizace | Liquids outflow system | transport system for liquid waste | ISO 81346-12
| JE |  | Systém odvodu pevných látek | Systém přepravující pevné odpady | vhozový systém sběru odpadu, vakuový systém sběru odpadu, mechanický systém sběru odpadu | Solids outflow system | transport system for solid waste | ISO 81346-12
| JF |  | Systém rozvodu chladu | Systém přepravující chlad | primární chladící systém, sekundární chladící systém | Cooling distribution system | transport system for cooling | ISO 81346-12
| JG |  | Systém rozvodu tepla | Systém přepravující teplo | primární systém vytápění, sekundární systém vytápění, systém elektrického vytápění, distribuční systém vzduchového vytápění, distribuční systém parního vytápění, distribuční systém olejového vytápění, systém chladícího média | Heating distribution system | transport system for heating | ISO 81346-12
| JH |  | Kombinovaný systém rozvodu tepla a chladu | Systém přepravující teplo a chlad | kombinovaný systém distribuce tepla a chladu | Combined heat and cooling distribution system | transport system for cooling and heating | ISO 81346-12
| JJ |  | Systém rozvodu vzduchu | Systém přepravující vzduch | systém rozvodu venkovního vzduchu, systém přívodu vzduchu, systém odvodu vzduchu, systém recyklovaného vzduchu, odvod přebytečného vzduchu, odvzdušňovací systém, odtahový ventilační systém | Air distribution system | transport system for air | ISO 81346-12
| JK |  | Elektrický rozvodný systém | Systém přepravující elektrikou energii | systém distribuce vysokého napětí, středního napětí, nízkého napětí, velmi nízkého napětí | Power distribution system | transport for electrical energy | ISO 81346-12
| JL |  | Systém přenosu signálů | Systém přenášející signály | systém kabelového elektromagnetického signálu, systém optického kabelového signálu, bezdrátový signální systém, indukční signální systém | Signal distribution system | transport system for signals | ISO 81346-12
| JM |  | Osobní dopravní systém | Dopravní systém přepravující osoby | nepřetržitý systém dopravy osob, jednotlivý systém dopravy osob | Passenger transportation system | transport system for persons | ISO 81346-12
| JN |  | Nákladní dopravní systém | Dopravní systém přepravující pevné zboží nebo balíky | nepřetržitý systém dopravy věcí, jednotlivý systém dopravy věcí | Goods transportation system | transport system for solid goods or packets | ISO 81346-12
K? |  |  | Úpravný systém | Technický systém provádějící úpravu/ zpracování |  | Treatment system | technical system which provides treatment | ISO 81346-12
| KA |  | Systém slunečního stínění | Úpravný systém omezující nebo vylučující příjem tepla ze slunečního záření | systémy zaznamenávající světlo, systémy chránící před větrem, odhlučňovací systémy, systémy chránící proti dešti, systémy chránící proti sněhu | Solar screening system | treatment system limiting or excluding solar heat gain | ISO 81346-12
| KB |  | Systém uzávěrů otvorů | Úpravný systém pro automatické ovládání uzávěrů otvorů | kouřový a požární ventilační systém, systém přirozeného odvodu kouře | Opening control system | treatment system for automatic control of openings | ISO 81346-12
| KC |  | Filtrační systém | Úpravný systém pro odlučování pevných částic z proudu kapaliny nebo vzduchu | mechanický čistící systém, chemický čistící systém | Filter system | treatment system for separating solid particles from liquid or air flow | ISO 81346-12
| KD |  | Separační systém | Úpravný systém provádějící separaci/odlučování látek | mechanický separační systém, chemický separační systém | Separator system | treatment system for separating substances | ISO 81346-12
| KE |  | Míchací systém | Úpravný systém pro přidávání látek | směšovací systém | Mixing system | treatment system for adding substances | ISO 81346-12
| KF |  | Čerpací systém | Úpravný systém zvyšující tlak a objem toku kapaliny | čerpadlo | Pump system | treatment system for increasing pressure in a flow of liquid | ISO 81346-12
| KG |  | Tlakový a expanzní systém | Úpravný systém stabilizující tlak a objem toku kapaliny nebo plynu | tlakový a expanzní systém | Pressure and expansion system | treatment system for stabilizing pressure and volume in liquid or in gas flow | ISO 81346-12
| KH |  | Transformační systém | Úpravný systém provádějící transformaci elektrické energie | systém transformace napětí, kompenzační systém, měnič kmitočtu, proudový měnič | Transformer system | treatment system for transforming electrical energy | ISO 81346-12
| KJ |  | Anténní systém | Úpravný systém pro obousměrnou transformaci mezi rádiovými vlnami a elektrickými signály | vysílací anténa, přijímací anténa | Antenna system | treatment system for bidirectional transforming between radio waves and electrical signals | ISO 81346-12
| KK |  | Systém meteorologické stanice | Úpravný systém pro transformaci meteorologických informací na elektrické signály | systém varování před větrem, systém varování před ledovkou, systém měření podmínek vnějšího prostředí | Weather station system | treatment system for transforming weather-related information into electrical signals | ISO 81346-12
| KL |  | Systém kontroly vstupu | Úpravný systém pro fyzickou separaci proudu osob nebo předmětů |  | Access control system | treatment system for physical separation of a flow of persons or items | ISO 81346-12
L? |  |  | Monitorovací a řídicí systém |  |  | Monitoring and control system | technical system which monitors and/or controls events and processes | ISO 81346-12
| LA |  | Plynový poplachový systém | Monitorovací systém, který vyhlásí poplach při výskytu nebezpečných plynů | alarm úniku plynu | Gas alarm system | monitoring system which raises an alarm on the occurrence of hazardous gases | ISO 81346-12
| LB |  | Systém elektrické požární signalizace | Monitorovací systém, který vyhlásí poplach při výskytu kouře nebo ohně | požární alarm | Fire alarm system | monitoring system which raises an alarm in the presence smoke or fire | ISO 81346-12
| LC |  | Automatizační systém | Monitorovací systém, který v ústřední jednotce automatizuje procesy v budovách a provozních celcích | systém řízení a regulace, řídící systém | Automation system | monitoring system which automates processes in buildings and process plants in a central unit | ISO 81346-12
| LD |  | Systém monitorování vstupu | Monitorovací systém zajišťující oprávněný přístup osob do prostoru nebo stavební entity | systém kontroly dveří, systém kontroly vstupu | Access monitor system | monitoring system which ensures authorized access for persons to an area or a construction entity | ISO 81346-12
| LE |  | Poplachový systém | Monitorovací systém, který vyhlásí poplach při výskytu nebezpečných nebo nežádoucích podmínek | systém hlášení chyby, hlášení úniku kapalin, evakuační alarm, alarm u předmětů, alarm pro železniční dopravu | Alarm system | monitoring technical system that raises an alarm in the presence of dangerous or undesirable conditions | ISO 81346-12
| LF |  | Dohledový videosystém | Monitorovací systém poskytující vzdálené vizuální monitorování | kamerový systém, radarový systém, systém odposlechu, systém hlídání hmotnosti, kombinovaný sledovací systém | Video surveillance system | monitoring system which provides remote visual monitoring | ISO 81346-12
M? |  |  | Informační systém | Technický systém poskytující informace |  | Information presenting system | technical system which presents information | ISO 81346-12
| MA |  | Výstražný systém | Informační systém produkující pevně stanovený zvuk nebo hlasové zprávy, které varují před nebezpečnými podmínkami | systém varovného zvuku a/nebo světla, varovný systém s nahraným signálem | Warning system | information presenting system which produces a fixed sound or voice messages to warn of hazardous conditions | ISO 81346-12
| MB |  | Audio-video systém | Informační systém produkující obrazy a/nebo zvuky | integrovaný audio-vizuální systém, zvukový systém, obrazový systém | Audio-Video system | information presenting system which produces images and/or sounds | ISO 81346-12
| MC |  | Systém řízení dopravy | Informační systém, který řídí dopravu | systém s pevným světelným značením, systm s variabilními zvukovými signály, systém se zvukovými signály | Traffic control system | information presenting system which controls traffic | ISO 81346-12
| MD |  | Časový systém | Informační systém uvádějící čas | systém hlášení času | Time system | information presenting system for time | ISO 81346-12
| ME |  | Znakový systém | Informační systém uvádějící instrukce v psané nebo symbolické formě | systém pevných značek, systém variabilních značek, značení | Sign system | information presenting system which provides instruction in a written or symbolic form | ISO 81346-12
P? |  |  | Ochranný systém | Samočinný technický systém, který chrání před nebezpečím nebo nežádoucími podmínkami |  | Protection system | self-acting technical system which protects against danger or unwanted conditions | ISO 81346-12
| PA |  | Systém požární ochrany | Ochranný systém zajišťující otevření nebo zavření dveří a oken v případě požáru | systém uzavírání požárních dveří, systém kontroly výskytu kouře | Fire protection system | protection system by opening or closing doors and windows in the event of a fire | ISO 81346-12
| PB |  | Požární hasicí systém | Ochranný systém provádějící hašení požáru | systém požární vody, systém pro pěnotvorné hasivo, systém pro plynové hasivo, systém pro práškové hasivo | Firefighting system | protection system against fire by extinguishing | ISO 81346-12
| PC |  | Uzemňovací soustava | Ochranný systém před nebezpečným elektrickým proudem pomocí uzemněním elektrických systémů | systém vyrovnání potenciálu | Earthing system | protection system against dangerous electrical currents by earthing of electrical systems | ISO 81346-12
| PD |  | Systém ochrany před bleskem | Ochranný systém před bleskem pomocí uzemněním elektrických systémů | bleskosvod | Lightning protection system | protection system against lightning by earthing of electrical systems | ISO 81346-12
| PE |  | Systém katodické ochrany | Ochranný systém kovových konstrukcí před korozí pomocí protikorozní ochrany | systém katodové protikorozní ochrany | Cathodic protection system | protection system for metal constructions against corrosion by corrosion protection | ISO 81346-12
Q? |  |  | Systém skladování | Technický systém uskladňující informace, energii nebo hmoty |  | Storage system | technical system which stores information, energy or substances | ISO 81346-12
| QA |  | Systém měření | Systém uchovávající informace o měření spotřeby | systém ukládání dat | Meter system | storage system for metered consumption information | ISO 81346-12
| QB |  | Systém skladování plynu a vzduchu | Systém skladující plyny a vzduch | ukládání plynu a vzduchu | Gas and air storage system | storage system for air and gases | ISO 81346-12
| QC |  | Systém skladování kapalin | Systém skladující kapaliny | ukládání kapalin | Liquid storage system | storage system for liquids | ISO 81346-12
| QD |  | Systém skladování energie | Systém skladující energii | ukládání energie | Energy storage system | storage system for energy | ISO 81346-12
R? |  |  | Systém vybavení objektu | Technický systém k vybavení prostoru nebo stavební prvky ve stavební entitě |  | Furnishing system | technical system which fits out space or construction elements in a construction entity | ISO 81346-12
| RA |  | Systém zeleně | Systém vybavení ve formě vegetace | výsadba | Planting system | furnishing system in the form of vegetation | ISO 81346-12
| RB |  | Systém vybavení nábytkem | Systém vybavení ve formě upevněných nebo pohyblivých stavebních prvků | úložné jednotky, stoly, židle, textílie, postele, obrazy, obrazovky | Furniture system | furnishing system in the form of fixed or moveable construction elements | ISO 81346-12
| RC |  | Systém vybavení zařízením | Systém vybavení ve formě nástrojů používaných v konkrétní situaci | kuchyňské zařízení, úklidové vybavení, sportovní vybavení, hračky | Equipment system | furnishing system in the form of tools used in a particular situation | ISO 81346-12

## Komponenty
Komponenty
Úroveň 1 | Úroveň 2 | Úroveň 3 | Název (ČJ) | Vysvětlení (ČJ) | Příklady (ČJ) | Term (EN) | Explanation (EN) | Původ
|  |  | Komponenty | komponenta představuje základní technické řešení a zároveň se jedna komponenta může skládat z několika dalších komponent |  | component | construction element with characteristics which represents a basic technical solution with an inherent function
﻿B?? |  |  | Snímací předmět | předmět pro přijímáni informací a jejich reprezentaci |  | Sensing object | object for picking up information and providing a representation | ISO 81346-2 | ﻿
| BA? |  | Předmět snímající elektrický potenciál | snímači předmět pro elektrický potenciál |  | Electric potential sensing object | sensing object for electric potential | ISO 81346-2
|  | BAA | Transformátor napětí | předmět snímající elektrický potenciál, se skalárním výstupem | vazební kondenzátor, měřicí transformátor napětí | Voltage transformer | electric potential sensing object, with Boolean output | ISO 81346-2
|  | BAB | Napěťové relé | předmět snímající elektrický potenciál, s booleovským výstupem | měřicí napěťové relé | Voltage relay | electric potential sensing object, with scalar output | ISO 81346-2
| BB? |  | Předmět snímající odpor | snímací předmět pro odpor nebo vodivost |  | Resistivity Sensing Object | sensing object for resistivity or conductivity | ISO 81346-2
|  | BBA | Senzor elektrického odporu | předmět snímající odpor určený pro elektrický proud, se skalárním výstupem |  | Electric resistivity sensor | resistivity sensing object for electric current flow, with scalar output | ISO 81346-2
|  | BBB | Detektor elektrického odporu | předmět snímající odpor určený pro elektrický proud, s booleovským výstupem |  | Electric resistivity detector | resistivity sensing object for electric current flow, with Boolean output | ISO 81346-2
|  | BBC | Senzor tepelného odporu | předmět snímající odpor určený pro tepelný tok, se skalárním výstupem |  | Thermal resistivity sensor | resistivity sensing object for thermal current flow, with scalar output | ISO 81346-2
|  | BBD | Detektor tepelného odporu | předmět snímající odpor určený pro tepelný tok, s booleovským výstupem |  | Thermal resistivity detector | resistivity sensing object for thermal current flow, with Boolean output | ISO 81346-2
| BC? |  | Předmět snímající elektrický proud | snímací předmět pro elektrický proud |  | Electric current sensing object | sensing object for electric current | ISO 81346-2
|  | BCA | Proudový transformátor | předmět snímající elektrický proud, se skalárním výstupem | měřicí transformátor proudu | Current transformer | electric current sensing object, with scalar output | ISO 81346-2
|  | BCB | Proudové relé | předmět snímající elektrický proud, s booleovským výstupem | elektronické nad proudové relé, měřicí proudové relé, relé na přetížení | Current relay | electric current sensing object, with Boolean output | ISO 81346-2
| BD? |  | Předmět snímající hustotu | snímací předmět pro hustotu |  | Density sensing object | sensing object for density | ISO 81346-2
|  | BDA | Snímač hustoty | předmět snímající hustotu, se skalárním výstupem | aerometr, senzor hustoty, hustoměr | Density transmitter | density sensing object, with Boolean output | ISO 81346-2
|  | BDB | Hustotní spínač | předmět snímající hustotu, s booleovským výstupem | senzor hustoty | Density switch | density sensing object, with scalar output | ISO 81346-2
| BE? |  | Předmět snímající pole | snímací předmět pro pole |  | Field sensing object | sensing object for field | ISO 81346-2
|  | BEA | Snímač elektrického pole | předmět snímající pole určený pro elektrické pole, se skalárním výstupem |  | Electric field detector | field sensing object for electric field, with scalar output | ISO 81346-2
|  | BEB | Detektor elektrického pole | předmět snímající pole určený pro elektrické pole, s booleovským výstupem |  | Electric field sensor | field sensing object for electric field, with Boolean output | ISO 81346-2
|  | BEC | Snímač magnetického pole | předmět snímající pole určený pro magnetické pole, se skalárním výstupem |  | Magnetic field detector | field sensing object for magnetic field, with scalar output | ISO 81346-2
|  | BED | Detektor magnetického pole | předmět snímající pole určený pro magnetické pole, s booleovským výstupem | jazýčkové relé, jazýčkový spínač | Magnetic field sensor | field sensing object for magnetic field, with Boolean output | ISO 81346-2
| BF? |  | Předmět snímající průtok | snímací předmět pro průtok |  | Flow sensing object | sensing object for flow | ISO 81346-2
|  | BFA | Snímač průtoku | předmět snímající průtok, se skalárním výstupem | senzor průtoku, snímač průtoku plynu, snímač průtoku kapaliny, snímač toku materiálu, snímač průtoku vody | Flow detector | flow sensing object, with scalar output | ISO 81346-2
|  | BFB | Průtokový spínač | předmět snímající průtok, s booleovským výstupem | průtokový spínač plynu, spínač toku materiálu | Flow sensor | flow sensing object, with Boolean output | ISO 81346-2
| BG? |  | Předmět snímající fyzický rozměr | snímací předmět pro fyzický rozměr a/nebo polohu |  | Physical dimension sensing object | sensing object of spatial dimensions and/or position | ISO 81346-2
|  | BGA | Snímač polohy | předmět snímající fyzický rozměr pro stanovení polohy, se skalárním výstupem | polohový senzor, lokátor přítomnosti, radar, senzor směru větru | Position transmitter | physical dimension sensing object of position, with scalar output | ISO 81346-2
|  | BGB | Polohový spínač | předmět snímající fyzický rozměr pro stanovení polohy, s booleovským výstupem | detektor pohybu, senzor pohybu (PIR), senzor polohy. Indikátor přítomnost | Position switch | physical dimension sensing object of position, with Boolean output | ISO 81346-2
|  | BGC | Dálkoměrný snímač | předmět snímající fyzický rozměr pro stanovení délky, se skalárním výstupem | laserový dálkoměmý snímač, snímač polohy, snímač viditelnosti | Distance transmitter | physical dimension sensing object of length, with scalar output | ISO 81346-2
|  | BGD | Dálkoměrný spínač | předmět snímající fyzický rozměr pro stanovení délky, s booleovským výstupem | laserový dálkoměmý senzor, laserový dálkoměmý spínač, detektor pohybu, senzor pohybu (PIR), senzor polohy. Indikátor přítomnosti, detektor viditelnosti | Distance switch | physical dimension sensing object of length, with Boolean output | ISO 81346-2
|  | BGE | Snímač úhlu | předmět snímající fyzický rozměr pro stanovení úhlu nebo směru, se skalárním výstupem | snímač zarovnáni, koncový doraz, senzor polohy, snímač polohy, otočný kodér, indikátor směru větru | Angle transmitter | physical dimension sensing object of angle of direction, with scalar output | ISO 81346-2
|  | BGF | Úhlový spínač | předmět snímající fyzický rozměr pro stanovení úhlu nebo směru, s booleovským výstupem | detektor meze zarovnáni, detektor pohybu, senzor pohybu (PIR), senzor polohy. Indikátor přítomnosti, radar | Angle xwitch | physical dimension sensing object of angle or direction, with Boolean output | ISO 81346-2
|  | BGG | Skener předmětů | předmět snímající fyzický rozměr předmětu | 2D skener, 3D-skener, souřadnicový skener, laserový skener | Object Scanner | physical dimension sensing object of physical object | ISO 81346-2
| BH? |  | Předmět snímající energii | snímací předmět pro energii |  | Energy sensing object | sensing object for energy | ISO 81346-2
|  | BHA | Měřič energie | předmět snímajíc/ energii toku s definovanou hustotou energie | měřič energie chlazení, měřič energie, energetický senzor, měřič energie plynu | Flow energy meter | energy sensing object of flow with defined energy density | ISO 81346-2
|  | BHB | Měřič tepelné energie | předmět snímající energii tepelného toku s definovanou tepelnou kapacitou | snímač kondenzátu, měřič energie chlazeni, měřič energie, snímač energie | Thermal energy meter | energy sensing object of thermal flow with defined heat capacity | ISO 81346-2
|  | BHC | Měřič elektrické energie | předmět snímající energii toku elektřiny | kWh snímač | Electric energy meter | energy sensing object of electricity flow | ISO 81346-2
| BJ? |  | Předmět snímající výkon | snímací předmět pro výkon |  | Power sensing object | sensing object for power | ISO 81346-2
|  | BJA | Měřič výkonu | předmět snímající výkon, se skalárním výstupem | kW snímač | Power meter | power sensing object, with scalar output | ISO 81346-2
|  | BJB | Mezní spínač výkonu | předmět snímající výkon, s booleovským výstupem |  | Power Limit Switch | power sensing object, with boolean output | ISO 81346-2
| BK? |  | Předmět snímající čas | snímací předmět pro čas |  | Time sensing object | sensing object for time | ISO 81346-2
|  | BKA | Čítač času | předmět snímající čas, se skalárním výstupem | hodiny, časové informační zařízení | Time switch | time sensing object, with scalar output | ISO 81346-2
|  | BKB | Časový spínač | předmět snímající čas, s booleovským výstupem | počítadlo času | Timer sensor | time sensing object, with Boolean output | ISO 81346-2
| BL? |  | Předmět snímající hladinu | snímací předmět pro úroveň hladiny |  | Level sensing object | sensing object for level | ISO 81346-2
|  | BLA | Snímač hladiny | předmět snímající hladinu, se skalárním výstupem | senzor hladiny, snímač hladiny kapaliny | Level transmitter | level sensing object, with scalar output | ISO 81346-2
|  | BLB | Hladinový spínač | předmět snímající hladinu, s booleovským výstupem | hladinový spínač kapaliny | Level switch | level sensing object, with Boolean output | ISO 81346-2
| BM? |  | Předmět snímající vlhkost | snímací předmět pro vlhkost |  | Humidity sensing object | sensing object for humidity | ISO 81346-2
|  | BMA | Snímač vlhkosti | předmět snímající vlhkost, se skalárním výstupem | senzor vlhkosti | Humidity transmitter | humidity sensing object,t with scalar output | ISO 81346-2
|  | BMB | Vlhkostní spínač | předmět snímající vlhkost, s booleovským výstupem | senzor vlhkosti | Humidity switch | humidity sensing object, with Boolean output | ISO 81346-2
| BP? |  | Předmět snímající tlak | snímací předmět pro tlak |  | Pressure sensing object | sensing object for pressure | ISO 81346-2
|  | BPA | Snímač absolutního tlaku | předmět snímající tlak využívající jeden port pro snímání absolutního tlaku, se skalárním výstupem | senzor absolutního tlaku, manometr, monitor tlaku, tlakový senzor, snímač tlaku | Absolute pressure transmitter | pressure sensing object utilizing one port for absolute pressure sensing, with scalar output | ISO 81346-2
|  | BPB | Spínač absolutního tlaku | předmět snímající tlak využívající jeden port pro snímání absolutního tlaku, s booleovským výstupem | tlakový spínač | Absolute Pressure Switch | pressure sensing object utilizing one port for absolute pressure sensing, with boolean output | ISO 81346-2
|  | BPC | Snímač diferenčního tlaku | předmět snímající tlak využívající dva porty pro snímání diferenčního tlaku, se skalárním výstupem | senzor diferenčního tlaku, snímač tlaku, snímač relativního tlaku | Differential pressure transmitter | pressure sensing object utilizing two ports for differential pressure sensing, with scalar output | ISO 81346-2
|  | BPD | Spínač diferenčního tlaku | předmět snímající tlak využívající dva porty pro snímání diferenčního tlaku, s booleovským výstupem | tlakový senzor, tlakový spínač, detektor relativního tlaku, spínač relativního tlaku | Differential pressure switch | pressure sensing object utilizing two ports for differential pressure sensing, with Boolean output | ISO 81346-2
| BQ? |  | Předmět snímající koncentraci | snímací předmět koncentrace látky |  | Concentration sensing object | sensing object for substance concentration | ISO 81346-2
|  | BQA | Snímač plynu | předmět snímající koncentraci plynu, se skalárním výstupem | snímač koncentrace CO, snímač koncentrace C02, senzor koncentrace, snímač koncentrace NH3 | Gas sensor | concentration sensing object of a gas, with scalar output | ISO 81346-2
|  | BQB | Detektor plynu | předmět snímající koncentraci plynu, s booleovským výstupem | spínač detekce koncentrace | Gas detector | concentration sensing object of a gas, with Boolean output | ISO 81346-2
|  | BQC | Snímač kapaliny | předmět snímající koncentraci tekutiny, se skalárním výstupem | snímač koncentrace, snímač mlhy, snímač koncentrace benzinu, snímač viditelnost' | Liquid sensor | concentration sensing object liquid with, scalar output | ISO 81346-2
|  | BQD | Detektor kapaliny | předmět snímající koncentraci kapaliny, s booleovským výstupem | spínač detekce koncentrace, mlhový detektor, detektor viditelnosti | Liquid detector | concentration sensing object of liquid, with Boolean output | ISO 81346-2
|  | BQE | Snímač tuhé látky | předmět snímající koncentraci tuhého materiálu, se skalárním výstupem | snímač koncentrace, senzor kouře, senzor zákalu, senzor viditelnosti | Solid matter sensor | concentration sensing object of solid matter, with scalar output | ISO 81346-2
|  | BQF | Detektor tuhé látky | předmět snímající koncentrací tuhého materiálu, s booleovským výstupem | spínač detekce koncentrace, detektor kouře, kouřový spínač, detektor zákalu, detektor viditelnosti | Solid matter detector | concentration sensing object of solid matter, with Boolean output | ISO 81346-2
| BR? |  | Předmět snímající záření | snímací předmět pro záření |  | Radiation sensing object | sensing object for radiation | ISO 81346-2
|  | BRA | Snímač světla | předmět snímající záření určený pro viditelné elektromagnetické vlny, se skalárním výstupem |  | Light sensor | radiation sensing object of visible electromagnetic waves, with scalar output | ISO 81346-2
|  | BRB | Detektor světla | předmět snímající záření určený pro viditelné elektromagnetické vlnění, s booleovským výstupem | světelná clona, světelný snímač, lineární detektor, relé intenzity osvětlení, senzor intenzity osvětlení, fotočlánek | Light detector | radiation sensing object of visible electromagnetic waves, with Boolean output | ISO 81346-2
|  | BRC | Snímač elektromagnetických vln | předmět snímající záření určený pro neviditelné elektromagnetické vlnění, se skalárním výstupem | detektor gama zářeni, IR senzor, radiofrekvenčni senzor, UV senzor | Electromagnetic wave sensor | radiation sensing object for non-visible electromagnetic waves, with scalar output | ISO 81346-2
|  | BRD | Detektor elektromagnetických vln | předmět snímající záření určený pro neviditelné elektromagnetické vlny, s booleovským výstupem |  | Electromagnetic wave detector | radiation sensing object for non-visible electromagnetic waves, with Boolean output | ISO 81346-2
|  | BRE | Snímač záření | předmět snímající záření určený pro radiační záření jaderných částic se skalárním výstupem | Geigerův měřič | Radiation counter | radiation sensing object of nuclear particles, with scalar output | ISO 81346-2
|  | BRF | Detektor záření | předmět snímající záření určený pro radiační záření jaderných částic, s booleovským výstupem |  | Radiation detector | radiation sensing object of nuclear particles, with Boolean output | ISO 81346-2
| BS? |  | Předmět pro časově závislé snímání | snímací předmět pro časově závislé hodnoceni |  | Time-rating object | sensing object for time-rate | ISO 81346-2
|  | BSA | Snímač cyklu | předmět pro časově závislé snímáni nerotačních cyklů, se skalárním výstupem | snímač rychlosti cýklu, snímač kmitočtu | Cycle rate transmitter | time-rating object of non-rotational cycles, with scalar output | ISO 81346-2
|  | BSB | Detektor cyklu | předmět pro časově závislé snímání nerotačních cyklů, s booleovským výstupem |  | Cycle rate detecting switch | time-rating object of non-rotational cycles, with Boolean output | ISO 81346-2
|  | BSC | Snímač rychlosti | předmět pro časově závislé snímání vzdálenosti, se skalárním výstupem | snímač pohybu, senzor rychlosti | Speed sensing transmitter | time-rating object of distance, with scalar output | ISO 81346-2
|  | BSD | Rychlostní spínač | předmět pro časově závislé snímání vzdáleností, s booleovským výstupem | detektor pohybu | Speed detecting switch | time-rating object of distance, with Boolean output | ISO 81346-2
|  | BSE | Tachometr | předmět pro časově závislé snímání rotace, se skalárním výstupem | snímač rychlosti otáčení | Tachometer | time-rating object of rotation, with scalar output | ISO 81346-2
|  | BSF | Relé rychlosti otáčení | předmět pro časově závislé snímání rotace, s booleovským výstupem |  | Rotation speed relay | time-rating object of rotation, with Boolean output | ISO 81346-2
|  | BSG | Snímač zrychlení | předmět pro časově závislé snímání rychlosti, se skalárním výstupem | seizmický senzor | Accelerometer transmitter | time-rating object of speed, with scalar output | ISO 81346-2
|  | BSH | Relé zrychlení | předmět pro časově závislé snímání rychlosti, s booleovským výstupem | seízmický spínač, spínač chvění | Accelerometer relay | time-rating object of speed, with Boolean output | ISO 81346-2
| BT? |  | Předmět snímající teploty | snímací předmět pro teplotu |  | Temperature sensing object | sensing object for temperature | ISO 81346-2
|  | BTA | Snímač teploty | předmět snímající teplotu, se skalárním výstupem | teplotní senzor | Temperature transmitter | temperature sensing object, with scalar output | ISO 81346-2
|  | BTB | Teplotní spínač | předmět snímající teplotu, s booleovským výstupem | teplotní detektor | Temperature switch | temperature sensing object, with Boolean output | ISO 81346-2
| BU? |  | Předmět snímající více veličin | snímací předmět pro více veličin |  | Multi-quantity sensing object | sensing object for multiple quantities | ISO 81346-2
|  | BUA | Multisenzor | předmět snímající více veličin, se skalárním výstupem (výstupy) | multimetr | Multi-sensor | multi-quantity sensing object, with scalar output(s) | ISO 81346-2
|  | BUB | Multidetektor | předmět snímající více veličin, s booleovským výstupem (výstupy) | Buchholzovo relé, distanční ochranné relé, impedanční ochranné relé, relé opačného sledu fází | Multi-detector | multi-quantity sensing object, with Boolean output(s) | ISO 81346-2
| BW? |  | Předmět snímající sílu | snímací předmět pro tihu/hmotnost, silu nebo točivý moment |  | Force sensing object | sensing object for weight, force or torque | ISO 81346-2
|  | BWA | Snímač hmotnosti | předmět snímající sílu určený pro tíhu/hmotnost, se skalárním výstupem | senzor zatížení, snímač hmotnosti | Weight transmitter | force sensing object of weight, with scalar output | ISO 81346-2
|  | BWB | Hmotnostní spínač | předmět snímající sílu určený pro tíhu/hmotnost, s booleovským výstupem |  | Weight detecting switch | force sensing object of weight, with Boolean output | ISO 81346-2
|  | BWC | Snímač sily | předmět snímající sílu určený pro sílu, se skalárním výstupem | senzor síly | Force value transmitter | force sensing object of force, with scalar output | ISO 81346-2
|  | BWD | Silový spínač | předmět snímající sílu určený pro sílu, s booleovským výstupem | detektor síly | Force detecting switch | force sensing object of force, with Boolean output | ISO 81346-2
|  | BWE | Snímač točivého momentu | předmět snímající sílu určený pro točivý moment, se skalárním výstupem | senzor točivého momentu | Torque value transmitter | force sensing object of torque, with scalar output | ISO 81346-2
|  | BWF | Momentový spínač | předmět snímající silu točivého momentu, s booleovským výstupem | detektor točivého momentu | Torque switch | force sensing object of torque, with Boolean output | ISO 81346-2
| BX? |  | Audiovizuální snímací předmět | snímací předmět pro zvuk a/nebo vizuální vzhled |  | Audio-visual sensing object | sensing object of sound and/or visual appearance | ISO 81346-2
|  | BXA | Akustický snímač | audiovizuální snímací předmět pro snímání zvuku, se skalárním výstupem | akustické průzkumné zařízení, mikrofon | Acoustic sensor | audio-visual sensing object of sound, with scalar output | ISO 81346-2
|  | BXB | Akustický detektor | audiovizuální snímacípředmět pro snímání zvuku, s booleovským výstupem | detektor rozbiti skla | Acoustic detector | audio-visual sensing object of sound, with Boolean output | ISO 81346-2
|  | BXC | Obrazový snímač | audiovizuální snímací předmě t pro snímání obrazů, se skalárním výstupem | kamera, CCTV, PTZ kamera, skener, videokamera | Image sensor | audio-visual sensing object of visual appearance, with scalar output | ISO 81346-2
|  | BXD | Detektor obrazu | audiovizuální snímací předmět pro snímání obrazů, s booleovským výstupem | zařízení pro rozpoznávání obličeje, čtečka otisků prstů, čtečka duhovky | Image detector | audio-visual sensing object of visual appearance, with Boolean output | ISO 81346-2
| BY? |  | Předmět snímající informace | snímací předmět uložených informací |  | Information sensing object | sensing object of stored information | ISO 81346-2
|  | BYA | Čtečka čipů | předmět snímající Informace elektrickým spojením | čtečka čipových karet | Chip reader | information sensing object by electrical connection | ISO 81346-2
|  | BYB | Elektromagnetická čtečka | předmět snímající Informace elektromagnetickým polem | čtečka magnetických proužků, RFC čtečka, RFID čtečka, čtečka pásku | Electromagnetic reader | information sensing object by electromagnetic field | ISO 81346-2
|  | BYC | Optická čtečka | snímač informaci světlem | čtečka čárového kódu, čtečka optických disků, QR čtečka | Optical reader | information sensing object by light | ISO 81346-2
| BZ? |  | Předmět snímající události | předmět snímáni událostí nebo množství |  | Incident sensing object | sensing object for incidents or amounts | ISO 81346-2
|  | BZA | Čítač | předmět snímající události s detekcí počtu událostí, se skalárním výstupem |  | Counter | incident sensing object detecting the number of incidents, with scalar output | ISO 81346-2
|  | BZB | Prahový detektor | předmět snímající události s detekcí počtu událostí, s booleovským výstupem |  | Threshold detector | incident sensing object detecting the number of incidents, with Boolean output | ISO 81346-2
|  | BZC | Osobní detektor | předmět snímající události s detekcí přítomnosti lidí, s booleovským výstupem | detektor přítomností | Person detector | incident sensing object detecting the presence of humans, with Boolean output | ISO 81346-2
|  | BZD | Detektor hmoty | předmět snímající události s detekcí přítomnosti látek, s booleovským výstupem |  | Matter detector | incident sensing object detecting the presence of matters, with Boolean output | ISO 81346-2
C?? |  |  | Ukládací předmět | předmět pro ukládání a pozdější opětovné vydání |  | Storing object | object for storing for subsequent retrieval | ISO 81346-2
| CA? |  | Kapacitní ukládací předmět | ukládací předmět pro uložení elektrické energie pomoci elektrostatického pole |  | Capacitive storing object | storing object for electric energy within an electrostatic field | ISO 81346-2
|  | CAA | Kondenzátor | kapacitníukládacípředmět pro uložení elektrického náboje |  | Capacitor | capacitive storing object for electric charge | ISO 81346-2
| CB? |  | Indukční ukládací předmět | ukládací předmět pro uložení elektrické energie pomoci elektromagnetického pole |  | Inductive storing object | storing object for electric energy within an electromagnetic field | ISO 81346-2
|  | CBA | Induktor | indukční ukládací předmět pro indukovaný náboj |  | Inductor | inductive storing object for inductive charge | ISO 81346-2
| CC? |  | Elektrochemický ukládací předmět | ukládací předmět pro uložení elektrické energie v elektrochemické látce |  | Electrochemical storing object | storing object for electric energy within an electrochemical substance | ISO 81346-2
|  | CCA | Dobíječi baterie | elektrochemický ukládací předmět použivafici reverzibilní reakci |  | Rechargeable battery | electrochemical storing object by reversible reactions | ISO 81346-2
| CF? |  | Informační ukládací předmět | ukládací předmět pro uložení informací |  | Information storing object | storing object for information | ISO 81346-2
|  | CFA | Úložné médium | informační ukláóací předmět ve formě nosného média |  | Information storing media | information storing object on a carrier medium | ISO 81346-2
| CL? |  | Otevřený stacionární ukládací předmět | ukládací předmět pro materiál nebo osoby ve stacionárním otevřeném prostoru |  | Open stationary storing object | storing object for matters or persons within a stationary open enclosure | ISO 81346-2
|  | CLA | Bazén | otevřený stacionární ukládací předmět pro kapaliny | zásobník, nádrž, jímka | Pool | open stationary enclosure storing object for fluids | ISO 81346-2
|  | CLB | Police | otevřený stacionární ukládací předmět pro pevné předměty |  | Shelf | open stationary storing object for solid objects | ISO 81346-2
|  | CLC | Sedadlo | otevřený stacionární ukládací předmět pro osoby | postel, židle, sedačka | Seat | open stationary storing object for persons | ISO 81346-2
| CM? |  | Uzavřený stacionární ukládací předmět | skladovací předmět pro materiál uvnitř stacionárního uzavřeného prostoru |  | Enclosed stationary storing object | storing object for matters within a stationary closed enclosure | ISO 81346-2
|  | CMA | Nádrž | uzavřený stacionární ukládací předmět pro kapaliny |  | Tank | enclosed stationary storing object for fluids | ISO 81346-2
|  | CMB | Bedna | uzavřený stacionární ukládací předmět pro pevné látky | skříň, policová skříň | Box | enclosed stationary storing object for solid matters | ISO 81346-2
| CN? |  | Pohyblivý ukládací předmět | skladovací předmět pro materiál nebo osoby v pohyblivém uzavřeném prostoru |  | Moveable storing object | storing object for matters or persons within a moveable closed enclosure | ISO 81346-2
|  | CNA | Kontejner | pohyblivý ukládací předmět pro pevné látky nebo osoby | lžíce, lopatka elevátoru, lopata rypadla, výtahová klec | Container | moveable storing object for solid matters or persons | ISO 81346-2
|  | CNB | Plynová láhev | pohyblivý ukládací předmět pro plyn |  | Gas cylinder | moveable storing object for gas | ISO 81346-2
|  | CNC | Sud | pohyblivý ukládací předmět pro kapalinu |  | Drum | moveable storing object for liquid | ISO 81346-2
| CP? |  | Předmět ukládající tepelnou energii | ukládací předmět pro tepelnou energii | teplárna, krystalická nádrž, plynová nádrž, nádrž na tekutiny, nádrž na látky | Thermal energy storing object | storing object of thermal energy | ISO 81346-2
|  | CPA | Kapalinová nádrž | předmět ukládající tepelnou energii ve formě kapaliny | zásobníkový ohřívač | Liquid Tank | thermal energy storing object of liquid | ISO 81346-2
|  | CPB | Plynový zásobník | předmět ukládající tepelnou energii ve formě plynu |  | Gas tank | thermal energy storing object of gas | ISO 81346-2
|  | CPC | Zásobník hmoty | předmět ukládající tepelnou energii ve formě tuhých látek |  | Matter tank | thermal energy storing object of solid matter | ISO 81346-2
|  | CPD | Krystalická nádrž | předmět ukládající tepelnou energii ve formě materiálu měnícího stav |  | Crystalline tank | thermal energy storing object of state changing material | ISO 81346-2
| CQ? |  | Předmět ukládající mechanickou energii | ukládací předmět pro mechanickou energii |  | Mechanical energy storing object | storing object of mechanical energy | ISO 81346-2
|  | CQA | Setrvačník | předmět ukládající mechanickou energii ve formě kinetické energie |  | Flywheel | mechanical energy storing object in the form of kinetic energy | ISO 81346-2
|  | CQB | Pružina | předmět ukládající mechanickou energii ve formě energie pružnosti | gumová páska | Spring | mechanical energy storing object in the form of elastic energy | ISO 81346-2
|  | CQC | Protiváha | předmět ukládající mechanickou energii ve formě gravitační energie | vyvýšené závaží | Counterweight | mechanical energy storing object in the form of gravitational energy | ISO 81346-2
E?? |  |  | Vyzařovací předmět | přec/mět pro vyzařování |  | Emitting object | object for emitting | ISO 81346-2
| EA? |  | Světelný předmět | vyzařovací předmět určený pro světlo |  | Light object | emitting object of light | ISO 81346-2
|  | EAA | Elektrický světelný zdroj | světelný předmět napájený elektřinou | argonová výbojka, elektroluminiscenční zařízení, zářivka, zářivková trubice, světelný zdroj, žárovka, laser, neonová výbojka | Electric lamp | light object by electricity | ISO 81346-2
|  | EAB | Plynový světelný zdroj | světelný předmět působící spalováním plynu |  | Gas lamp | light object by gas combustion | ISO 81346-2
|  | EAC | Kapalinový světelný zdroj | světelný předmět působící spalováním kapaliny | parafinová lampa | Liqiud lamp | light object by liquid combustion | ISO 81346-2
| EB? |  | Elektrický topný předmět | vyzařovací předmět určený pro teplo dodávané elektrickou energií |  | Electric heating object | emitting object of heat provided by electric energy | ISO 81346-2
|  | EBA | Elektrický bojler | elektrický ropný předmět předávající teplo kapalinou |  | Electric boiler | electric heating object delivered by fluid | ISO 81346-2
|  | EBB | Elektrická topná plocha | elektrický topný předmět předávající teplo povrchem | smažící pánev, vyhřívací podložka, saunová kamna | Electric heating surface | electric heating object delivered by a surface | ISO 81346-2
|  | EBC | Topný kabel | elektrický topný předmět předávající teplo topným kabelem |  | Heating cable | electric heating object delivered by a cable | ISO 81346-2
|  | EBD | Elektrický teplovzdušný ventilátor | elektrický topný předmět předávající teplo nuceným prouděním vzduchu |  | Electric hot air blower | electric heating object delivered by forced air | ISO 81346-2
|  | EBE | Předmět vytápění obloukem | elektrický topný předmět předávající teplo elektrickým obloukem | elektrická oblouková pec | Arc heating object | electric heating object delivered by an electric arc | ISO 81346-2
|  | EBF | Indukční ohřívač | elektrický topný předmět předávající teplo průtokem elektrického proudu | indukční trouba | Induction heater | electric heating object delivered by a current flow | ISO 81346-2
|  | EBG | Infračervený ohřívač | elektrický topný předmět předávající teplo infračerveným zářením |  | Infrared heater | electric heating object delivered by infrared radiation | ISO 81346-2
|  | EBH | Elektrická trouba | elektrický topný předmět předávající teplo okolními povrchy |  | Electric oven | electric heating object delivered by surrounding surfaces | ISO 81346-2
| EC? |  | Elektrický chladicí předmět | vyzařovací předmět určený pro chlad dodávaný elektrickou energií |  | Electric cooling object | emitting object of coldness provided by electric energy | ISO 81346-2
|  | ECA | Elektrická chladicí plocha | elektrický chladicí předmět používající chladicí plochu |  | Electric cooling surface | electric cooling object applying a cooling surface | ISO 81346-2
|  | ECB | Elektrické dmychadlo studeného vzduchu | elektrický chladicí předmět používající nucené proudění vzduch |  | Electric cold air blower | electric cooling object applying forced air | ISO 81346-2
|  | ECC | Kompresorový chladič | elektrický chladicí předmět používající fázové změny |  | Compression chiller | electric cooling object utilizing phase changing | ISO 81346-2
| EE? |  | Zdroj bezdrátové energie | vyzařovací předmět určený pro bezdrátovou energii |  | Wireless power object | emitting object of wireless power | ISO 81346-2
|  | EEA | Indukční výkonová anténa | zdroj bezdrátové energie využívající indukční vazbu |  | Inductive power antenna | wireless power object utilizing inductive coupling | ISO 81346-2
|  | EEB | Magnetron | zdroj bezdrátové energie využívající mikrovlny | masér, mikrovlnná trouba | Magnetron | wireless power object utilizing microwaves | ISO 81346-2
|  | EEC | Zdroj rentgenového záření | zdroj bezdrátové energie využívající rentgenové záření |  | X-ray source | wireless power object utilizing x-rays | ISO 81346-2
|  | EED | Zdroj gama záření | zdroj bezdrátové energie využívající paprsky gama |  | Gamma ray source | wireless power object utilizing gamma rays | ISO 81346-2
|  | EEE | Kapacitní vazební člen | zdroj bezdrátové energie využívající kapacitní vazbu |  | Capacitive coupler | wireless power object utilizing capacitive coupling | ISO 81346-2
| EG? |  | Předmět přenosu tepelné energie | vyzařovací předmět určený pro teplo a chlad poskytované přenosem tepelné energie |  | Thermal energy transfer object | emitting object of heat and coldness provided by transfer of thermal energy | ISO 81346-2
|  | EGA | Tepelné čerpadlo | předmě t přenosí/ tepelné energie využívající fázové změny | mraznička, lednička, chladírenský vůz, chladicí kontejner, chladnička, reverzibilní tepelné čerpadlo | Heat pump | thermal energy transfer object utilizing phase changing | ISO 81346-2
|  | EGB | Peltierův prvek | předmět přenosu tepelné energie využívající Peltierův jev |  | Peltier element | thermal energy transfer object utilizing Peltier effect | ISO 81346-2
|  | EGC | Výměník tepla | předmět přenosu tepelné energie mezi toky pomoci mezilehlého materiálu |  | Heat exchanger | thermal energy transfer object between flows by means of an intermediate material | ISO 81346-2
| EM? |  | Spalovací topný předmět | vyzařovací předmět určený pro teplo, které vzniká spalováním |  | Combustion heating object | emitting object of heat provided by combustion | ISO 81346-2
|  | EMA | Spalovací kotel | spalovací topný předmět pro vytápění prostoru |  | Stove | combustion heating object for heating of space | ISO 81346-2
|  | EMB | Sporák | spalovací topný předmět pro ohřev kapaliny |  | Combustion boiler | combustion heating object for heating of fluid | ISO 81346-2
|  | EMC | Hořák | spalovací topný předmět pro ohřev pevných látek |  | Burner | combustion heating object for heating of solid matter | ISO 81346-2
| EP? |  | Vytápěcí předmět | vyzařovací předmět určený pro teplo dodávané tepelnou energií |  | Thermal heating object | emitting object of heat provided by thermal energy | ISO 81346-2
|  | EPA | Topná plocha | vyfápěcr prédméř využívající propustnou vyhřívanou plochu |  | Heating tube | thermal heating object delivered by a permeable heated surface | ISO 81346-2
|  | EPB | Topná trubice | vytápěcí předmět využívající ohřátou tekutinu | topná spirála, otopné potrubí | Heating surface | thermal heating object delivered by heated fluid | ISO 81346-2
|  | EPC | Topný panel | vytápěcí předmět využívající nepropustnou vyhřívanou plochu | kondenzátor, otopné téleso | Heating panel | thermal heating object delivered by a non-permeable heated surface | ISO 81346-2
|  | EPD | Teplovzdušný ventilátor | vytápěcí předmět využívající nucené proudění vzduchu |  | Hot air blower | thermal heating object delivered by forced air | ISO 81346-2
| EQ? |  | Chladicí předmět | vyzařovací předmět určený pro chlad dodávaný tepelnou energií |  | Thermal cooling object | emitting object of coldness provided by thermal energy | ISO 81346-2
|  | EQA | Chladicí povrch | chladicí předmět využívající propustný studený povrch |  | Cooling surface | thermal cooling object applying a permeable cold surface | ISO 81346-2
|  | EQB | Chladicí panel | chladicí předmět využívající nepropustný studený povrch | kondenzátor, chladicí véž, výpam ík | Cooling panel | thermal cooling object applying a non-permeable cold surface | ISO 81346-2
|  | EQC | Chladič | chladicí předmět využívající nucené proudění vzduchu |  | Chiller | thermal cooling object applying forced air | ISO 81346-2
|  | EQD | Chladicí jednotka | chladiči předmět využívající studenou tekutinu |  | Cooler | thermal cooling object providing cold fluid | ISO 81346-2
|  | EQE | Chladicí trubice | chladiči předmět využívající chlazenou kapalinu v trubicích | chladicí spirála, chladicí potrubí | Cooling tube | thermal cooling object applying chilled liquid in tubes | ISO 81346-2
| ET? |  | Jaderný topný předmět | vyzařovací předmět určený pro teplo poskytované štěpením jader |  | Nuclear powered heating object | emitting object of heat provided by nuclear fission | ISO 81346-2
|  | ETA | Varný vodní reaktor | jaderný topný předmět zajištující teplou vodu |  | Boiling water reactor | nuclear powered heating object providing hot water | ISO 81346-2
|  | ETB | Tlakovodní reaktor | jaderný topný předmět poskytující parní tekutinu |  | Pressurized water reactor | nuclear powered heating object providing steam fluid | ISO 81346-2
|  | ETC | Vysokoteplotní plynem chlazený reaktor | jaderný topný předmět poskytující horký plyn | reaktor s kulovým ložem (PBR) | High-temperature gas-cooled reactor | nuclear powered heating object providing hot gas | ISO 81346-2
| EU? |  | Předmět vyzařující částice | vyzařovací předmět určený pro subatomámí částice |  | Particle emitting object | emitting object of sub-atomic particles | ISO 81346-2
|  | EUA | Plazmový generátor | předmět vyzařující částice, které jsou ionizované |  | Plasma generator | particle emitting object being ionized | ISO 81346-2
|  | EUB | Generátor částic | předmět vyzařující částice, které nejsou ionizované | alfa zářič, beta zářič, neutronový zářič | Particle generator | particle emitting object being non-ionized | ISO 81346-2
| EV? |  | Předmět vyzařující akustické vlny | vyzařovací předmět určený pro akustické vlny |  | Acoustic wave emitting object | emitting object of acoustic waves | ISO 81346-2
|  | EVA | Sonar | předmět vyzařující akustické vlny využívající ultrazvukové kmitočty |  | Sonar | acoustic wave emitting object utilizing ultrasonic frequencies | ISO 81346-2
|  | EVB | Protihlukový reproduktor | předmět vyzařující akustické vlny využívající zvukové kmitočty pro potlačení šumu |  | Anti-noise loudspeaker | acoustic wave emitting object utilizing audible frequencies for noise cancellation | ISO 81346-2
F?? |  |  | Ochranný předmět | předmět ochrany před účinky nebezpečných nebo nežádoucích podmínek |  | Protecting object | object for protecting against the effects of dangerous or undesirable conditions | ISO 81346-2
| FA? |  | Přepěťový ochranný předmět | ochranný předmět související s přepětím |  | Overvoltage protecting object | protecting object related to overvoltages | ISO 81346-2
|  | FAA | Jiskřišťový svodič přepětí | přepěťový ochranný přědměf využívající jiskřiště | omezovač | Spark gap surge arrester | overvoltage protecting object by a spark gap | ISO 81346-2
|  | FAB | Varistorový svodič přepětí | přepěťový ochranný přědměf využívající varistor | omezovač | Varistor surge arrester | overvoltage protecting object by a varistor | ISO 81346-2
|  | FAC | Zererova dioda | přepěťový ochranný předmět využívají Zenerovu diodu | omezovač | Zener diode | overvoltage protecting object by a zener diode | ISO 81346-2
|  | FAD | Absorbér přepětí | přepěťový ochranný předmět využívají absorpci přepětí |  | Surge protector | overvoltage protecting object by surge absorption | ISO 81346-2
| FB? |  | Ochranný předmět při zemním spojení | ochranný přědměf související se zemními poruchovými proudy |  | Earth fault current protecting object | protecting object related to earth fault currents | ISO 81346-2
|  | FBA | Proudový chránič | ochranný předmět při zemním spojení, monitorující elektrickou síť a vypínající v případě zemního poruchového proudu | vypínač unikajících proudů spotřebičem (ALCI), chránič při zemni poruše, vypínač zemních unikajících proudů (ELCB), vypínač zemních poruchových proudů (GFCI), vypínač zemní poruchy (GFI), proudový chránič bez vestavěné nadproudové ochrany (RCCB) | Residual current device | earth fault current protecting object that monitors an electric network and switches off in the event of earth fault currents | ISO 81346-2
|  | FBB | Omezovač uzemněného uzlu | ochranný předmět při zemním spojení, omezující hodnotu zemního poruchového proudu | uzlový uzemňovací reaktor, uzlová uzemňovací impedance, Petersenova cívka | Neutral earthing limiter | earth fault current protecting object that limits the value of an earth fault current | ISO 81346-2
| FC? |  | Nadproudový ochranný předmět | ochranný předmět související s nadproudy |  | Overcurrent protecting object | protecting object related to overcurrents | ISO 81346-2
|  | FCA | Pojistka | nadproudový ochranný předmět, který přetavením otevře obvod, do kterého je vložen, a přeruší proudu, když překročí danou hodnotu po dostatečně dlouhou dobu |  | Fuse | overcurrent protecting object that by fusing opens the circuit in which it is inserted by breaking the current when this exceeds a given value for a sufficient time | ISO 81346-2
|  | FCB | Modulový jistič | nadproudový ochranný předmět schopný zapínat, přenášet a vypínat proudy za normálních podmínek obvodu a také zapínat, přenášet po stanovenou dobu a automaticky vypínat proudy za stanovených abnormálních podmínek obvodu POZNÁMKA Tato třída je určena pro jističe, které jsou definovány podle souboru IEC 60896. |  | Miniature circuit-breaker | overcurrent protecting object capable of making, carrying and braking currents under normal circuit conditions and also making, carrying for a specified time, and automatically breaking currents under specified abnormal circuit conditions NOTE this class is intended for circuit-breakers such as those defined in accordance with IEC 60898 series. | ISO 81346-2
|  | FCC | Bimetal | nadproudový ochranný předmět, který otevírá obvod, do kterého je vložen, přerušením proudu, pokud překročí danou hodnotu po dostatečně dlouhou dobu | blmetalový jistič, tepelná spoust při přetížení, tepelné relé při přetížení | Bimetal | overcurrent protecting object that opens the circuit in which it is inserted by interrupting the current when this exceeds a given value for a sufficient time | ISO 81346-2
| FE? |  | Ochranný předmět před polem | ochranný předmět související s elektrickým a/nebo magnetickým polem |  | Field protecting object | protecting object related to electric and/or magnetic fields | ISO 81346-2
|  | FEA | Stínění elektrického pole | ochranný předmět před polem elektrickým | Faradayova klec | Electric field shield | field protecting object of electric fields | ISO 81346-2
|  | FEB | Stínění magnetického pole | ochranný předmět před polem magnetickým | Mu-metal (Ni-Fe) stínění (proti statickým nebo nízkofrekvenčním magnetickým polím) | Magnetic field shield | field protecting object of magnetic fields | ISO 81346-2
|  | FEC | Stínění elektromagnetického pole | ochranný předmět před polem elektromagnetickým | betonová stěna, Faradayova klec, olověný blok, kovový plech | Electromagnetic field shield | field protecting object of electromagnetic fields | ISO 81346-2
| FL? |  | Ochranný předmět před tlakem | ochranný předmět související s tlakem |  | Pressure protecting object | protecting object related to pressure | ISO 81346-2
|  | FLA | Pojistný ventil | ochranný předmět před tlakem uvolňující páru nebo kapalinu, pokud tlak překroč í stanovenou mezní hodnotu |  | Safety valve | pressure protecting object releasing steam or liquid when the pressure exceeds a set limit value | ISO 81346-2
|  | FLB | Bezpečnostní klapka | ochranný předmět před tlakem, který otevře nebo uzavře průtok vzduchu, pokud je tlak nad nebo pod nastavenou mezni hodnotou |  | Safety damper | pressure protecting object opening or closing an air flow when the pressure is above or below a set limit value | ISO 81346-2
|  | FLC | Zpětná klapka | ochranný předmět před tlakem, zabraňující vakuu |  | Vacuum breaker | pressure protecting object preventing vacuum | ISO 81346-2
|  | FLD | Tříštivý disk | ochranný předmět před tlakem, který se v případě nadměrného tlakového rozdílu nevratně rozlomí |  | Rupture disc | pressure protecting object that breaks open irreversibly in the event of excessive pressure difference | ISO 81346-2
|  | FLE | Expanzní nádrž | ochranný předmět před tlakem, který je zajištěn objemovou roztažností | expanzní nádoba | Expansion tank | pressure protecting object provided by a volume expansion | ISO 81346-2
| FM? |  | Protipožární předmět | ochrana předmětu související s požárem |  | Fire protecting object | protecting object related to fire | ISO 81346-2
|  | FMA | Požární klapka | protipožární předmět uzavírající proud vzduchu při detekci požáru |  | Fire damper | fire protecting object closing an air flow on detection of fire | ISO 81346-2
|  | FMB | Kouřová klapka | protipožární předmět pro otevírání nebo zavírání proudění vzduchu při detekci kouře |  | Flue damper | fire protecting object opening or closing an air flow on detection of smoke | ISO 81346-2
|  | FMC | Požární a kouřová klapka | protipožární předmět uzavírající proud vzduchu při detekci kouře a/nebo požáru |  | Fire-and-flue damper | fire protecting object closing an air flow on detection of smoke and/or fire | ISO 81346-2
|  | FMD | Hasící přístroj | protipožární předmět pro ruční ovládání |  | Fire extinguisher | fire protecting object for manual operation | ISO 81346-2
|  | FME | Požární žaluzie | protipožární předmět uzavírající průchod zabraňující šíření kouře a/nebo požáru |  | Fire blind | fire protecting object closing a passage for preventing spread of smoke and/or fire | ISO 81346-2
|  | FMF | Kouřové zábrany | protipožární předmět rozdělující oblast na kouřové zóny |  | Smoke curtain | fire protecting object dividing an area into smoke zones | ISO 81346-2
|  | FMG | Požární uzávěry | protipožární předmět uzavírající otvor pro zabránění šíření požáru |  | Smoke closure | fire protecting object closing a hole for preventing spread of fire | ISO 81346-2
|  | FMH | Protipožární izolace | protipožární předmět chránící krytím povrchu |  | Fire insulation | fire protecting object by a surface cover | ISO 81346-2
|  | FMJ | Protipožární nátěr | protipožární předmět chránící pomocí povrchového povlaku | protipožární povlak | Fire retardant coating | fire protecting object by a surface coating | ISO 81346-2
|  | FMK | Protipožární impregnace | protipožární předmět chránící impregnací |  | Fire impregnation | fire protecting object by impregnation | ISO 81346-2
| FN? |  | Ochranný předmět před mechanickou silou | ochranný předmět související s mechanickou silou |  | Mechanical force protecting object | protecting object related to mechanical force | ISO 81346-2
|  | FNA | Bezpečnostní spojka | ochranný předmět před mechanickou silou, který zajišťuje rozpojení, když se točivý moment stane příliš vysokým |  | Safety clutch | mechanical force protecting object providing an disconnection when a torque become too high | ISO 81346-2
|  | FNB | Ochrana před nárazem | ochranný předmět před mechanickou silou, který pohlcuje náraz | ochrana kapelu | Impact protection | mechanical force protecting object absorbing impact | ISO 81346-2
| FQ? |  | Předmět preventivní ochrany | ochranný předmět tvořený bariérou nebo překážkou |  | Preventive protecting object | protecting object by barrier or obstacle | ISO 81346-2
|  | FQA | Ochranná síť | předmět preventivní ochrany před průnikem | ochranná mříž | Protective mesh | preventive protecting object against objects passing | ISO 81346-2
|  | FQB | Protiskluzová ochrana | předmět preventivní ochrany před předměty nebo hmotami klouzajícími nebo unášenými | sněhový kryt | Glide protection | preventive protecting object against objects or matter sliding or drifting | ISO 81346-2
|  | FQC | Ochranná tyč | předmět preventivní ochrany před pádem | madlo, závěsný chránič | Protective rod | preventive protecting object against falling | ISO 81346-2
|  | FQD | Ochranná kolejnice | předmět preventivní ochrany před vypadnutím nebo kolizí | zábradlí, ochranná střecha | Protective rail | preventive protecting object against falling out or colliding | ISO 81346-2
|  | FQE | Ochranná tkanina | předmět preventivní ochrany před fyzickou penetrací |  | Protective fabric | preventive protecting object against physical penetration | ISO 81346-2
|  | FQF | Ochrana proti oslnění | předmět preventivní ochrany před oslněním |  | Glare protection | preventive protecting object against glare | ISO 81346-2
|  | FQG | Ochrana proti postříkání | předmět preventivní ochrany před postříkání |  | Splatter protection | preventive protecting object against splatter | ISO 81346-2
|  | FQH | Ochrana proti rozbití | předmět preventivní ochrany proti ručnímu rozbití |  | Break protection | preventive protecting object against manual breakage | ISO 81346-2
|  | FQJ | Uzamykatelný kryt | předmět preventivní ochrany před ručním otevřenim/odblokovánim |  | Lock hatch cover | preventive protecting object against manual unlocking | ISO 81346-2
| FR? |  | Ochranný předmět proti opotřebeni | ochranný předmět souvisící s erozí materiálů |  | Wear protection object | protecting object related to material erosion | ISO 81346-2
|  | FRA | Mazivo | ochranný předmět proti opotřebeni, poskytující tekutý materiál mezi předměty | mazací olej | Lubrication object | wear protection object providing liquid material between objects | ISO 81346-2
|  | FRB | Třecí podložka | ochranný předmět proti opotřebení, poskytující pevný oddělující materiál/vrstvu mezi předměty |  | Wear pad | wear protection object providing a solid separating material between objects | ISO 81346-2
| FS? |  | Předmět ochrany proti prostředí | předmět ochrany související s okolním prostředím |  | Environment protecting object | protecting object related to the local environment | ISO 81346-2
|  | FSA | Omítka | předmět ochrany proti prostředi ve formě ztuhlé pastové vrstvy pokrývající jiný předmět | cement, malta | Plaster | environment protecting object in the form of a solidified paste layer covering another object | ISO 81346-2
|  | FSB | Nátěr | předmět ochrany proti prostředi ve formě vytvrzeného kapalného povlaku na povrchu jiného předmětu |  | Paint | environment protecting object in the form of a hardened liquid film on the surface of another object | ISO 81346-2
|  | FSC | Impregnace | předmět ochrany proti prostředi ve formě aplikované nebo napuštěné kapaliny, aby byl předmět odolný vůči externě vyvolanému rozkladu nebo zničení | impregnovaná fólie | Impregnation | environment protecting object in the form of an applied or induced liquid making the object resistant to externally induced decay or destruction | ISO 81346-2
|  | FSD | Přístřešek | předmět ochrany proti prostředí poskytuj ící ochranu před klimatickými vlivy | lavinový přístřešek, dům, ochranný přístřešek, sněhová zábrana | Shelter | environment protecting object providing shelter against climatic effects | ISO 81346-2
|  | FSE | Tlumič vibrací | předmět ochrany proti prostředí ve formě tlumení vibrací |  | Seismic vibration control device | environment protecting object in the form of vibration control | ISO 81346-2
|  | FSF | Ochrana proti korozi | předmět ochrany proti prostředí ve formě oxidace kovů | katodická ochrana, ochranná ztrátová anoda | Corrosion protection | environment protection object in the form of oxidation of metal | ISO 81346-2
|  | FSG | Ochranné těsnění | předmět ochrany proti prostředí ve tvaru těsnění na povrchu jiného předmětu |  | Protective seal | environment protecting object in the form of a seal on the surface of another object | ISO 81346-2
|  | FSH | Materiál oddělující vrstva | předmět ochrany proti prostředí ve tvaru vrstvy narušující kapilární vzlinání |  | Material separating layer | environment protecting object in the form of a capillary action breaking layer | ISO 81346-2
G?? |  |  | Generující předmět | předmět zajištující řiditelný tok |  | Generating object | object for providing a controllable flow | ISO 81346-2
| GA? |  | Elektromechanický generující předmět | předmět generující elektrickou energii prostřednictvím mechanické energie |  | Mechanical to electrical energy generating object | generating object of electric energy powered by mechanical energy | ISO 81346-2
|  | GAA | Ac generátor | elektromechanický generující předmět pro střídavý proud | generátor | AC generator | mechanical to electrical energy generating object of alternating current | ISO 81346-2
|  | GAB | Dc generátor | elektromechanický generující předmět pro stejnosměrný proud | dynamo, generátor | DC generator | mechanical to electrical energy generating object of direct current | ISO 81346-2
| GB? |  | Elektrochemický generující předmět | předmět generující elektrickou energii chemickou reakcí |  | Chemical to electrical energy generating object | generating object of electric energy powered by chemical reaction | ISO 81346-2
|  | GBA | Elektrická baterie | elektrochemický generující předmět ve formě neobnovltelného zdroje | baterie | Electric battery | Chemical to electrical energy generating object from a non-renewable source | ISO 81346-2
|  | GBB | Palivový článek | elektrochemický generující předmět nepřetržitě napájený palivem a oxidantem |  | Fuel cell | Chemical to electrical energy generating object continuously fed by fuel and oxidant | ISO 81346-2
| GC? |  | Předmět generující elektrickou energii ze sluneční | předmět generující elektrickou energii ze sluneční energie |  | Solar to electrical energy generating object | generating object of electric energy from solar energy | ISO 81346-2
|  | GCA | Krystalický fotovoltalcký modul | předmět generující elektrickou energii ze slunečnís využitím deskového polovodlvého materiálu | solární článek | Crystalline photovoltaic module | Solar to electrical energy generating object utilizing wafer based semiconducting material | ISO 81346-2
|  | GCB | Tenký fotovoltaický modul | předmět generující elektrickou energii ze slunečnís využitím tenké vrstvy materiálu | solární článek | Thin film photovoltaic module | Solar to electrical energy generating object utilizing thin film material | ISO 81346-2
| GF? |  | Předmět generující signál | předmět generující signály pro nosič Informace |  | Signal generating object | generating object of signals for carrier of information | ISO 81346-2
|  | GFA | Elektromagnetický vlnový vysílač | předmět generující signál elektromagnetickými vlnami | laserový vysílač, vysílač rádiových vln, televizní stanice | Solar panel | Solar to thermal energy generating object into a fluid thermal flow | ISO 81346-2
|  | GFB | Generátor signálu | předmět generující signál po vodičích |  | Signal generator | signal generating object by wires | ISO 81346-2
| GL? |  | Předmět souvislého přesunu | předmět generující položky nepřetržitě |  | Continuous transfer object | generating object continuously of items | ISO 81346-2
|  | GLA | Pásový dopravník | předmět souvislého přesunu na pásu | dopravní pás | Belt conveyer | continuous transfer object on a belt | ISO 81346-2
|  | GLB | Řetězový dopravník | předmět souvislého přesunu na řetězu |  | Chain conveyer | continuous transfer object on a chain | ISO 81346-2
|  | GLC | Válečkový dopravník | předmět souvislého přesunu na válcích |  | Roller conveyer | continuous transfer object on rollers | ISO 81346-2
|  | GLD | Šnekový dopravník | předmět souvislého přesunu poháněný šroubem |  | Screw conveyer | continuous transfer object propelled by a screw | ISO 81346-2
|  | GLE | Eskalátor | předmět souvislého přesunu skládající se z řady schodů |  | Escalator | continuous transfer object consisting of a chain of steps | ISO 81346-2
|  | GLF | Patemoster | předmět souvislého přesunu skládající se z řady kabin/kontejnerů |  | Paternoster | continuous transfer object consisting of chain of containers | ISO 81346-2
|  | GLG | Vibrační dopravník | předmět souvislého přesunu na vibrační ploše |  | Vibrating conveyor | continuous transfer object consisting on a vibrating surface | ISO 81346-2
| GM? |  | Předmět nespojitého přesunu | předmět generující položky nesouvisle |  | Discontinuous transfer object | generating object discontinuously of items | ISO 81346-2
|  | GMA | Vagon | předmět nespojitého přesunu vodorovně |  | Wagon | discontinuous transfer object horizontally | ISO 81346-2
|  | GMB | Výtah | předmět nespojitého přesunu svisle | zdvihadlo | Elevator | discontinuous transfer object vertically | ISO 81346-2
|  | GMC | Zdvižné zařízení | předmět nespojitého přesunu zvedáním a přesouváním předmětů svisle a/nebo vodorovně |  | Crane | discontinuous transfer object lifting and moving objects vertically and/or horizontally | ISO 81346-2
|  | GMD | Paletizátor | předmět nespojitého přesunu, který předměty seskupuje | stohovač | Palletizer | discontinuous transfer object placing objects together | ISO 81346-2
|  | GME | Točna | předmět nespojitého přesunu, který otáčí příchozí/dopravní tok |  | Turntable | discontinuous transfer object turning a conveyed flow | ISO 81346-2
|  | GMF | Vibrační podavač | předmět nespojitého přesunu pohybující předměty v přímém toku pomoci vibraci |  | Vibrating feeder | discontinuous transfer object moving objects in a linear flow by vibrating | ISO 81346-2
| GP? |  | Předmět generující tok kapaliny | předmět generující tok Kapaliny |  | Liquid flow generating object | generating object of liquid | ISO 81346-2
|  | GPA | Objemové čerpadlo | předmět generující tok kapalíny tím, že do výtlačné strany vhání zachycenou kapalinu | hadicové čerpadlo, pístové čerpadlo, rotační zubové čerpadlo, šroubové čerpadlo, vývěva | Positive displacement pump | liquid flow generating object by forcing trapped liquid to the discharge side | ISO 81346-2
|  | GPB | Kapalinové rychlostní čerpadlo | předmět generující tok kapalíny zvýšením rychlosti proudění mechanickým pohybem | axiální oběhové čerpadlo, odstředivé čerpadlo, oběžné kolo, radiální oběhové čerpadlo, vývěva | Liquid velocity pump | liquid flow generating object by increasing the flow velocity through mechanical motion | ISO 81346-2
|  | GPC | Hydraulické pístové čerpadlo | předmět generující tok kapalíny přenosem kinetické energie vstupního toku do výstupního toku |  | Hydraulic ram pump | liquid flow generating object by transferring the kinetic energy of an input flow to an output flow | ISO 81346-2
|  | GPD | Maznice | předmět generující tok kapaliny přeměnou potenciální energie na kinetickou energii gravitací | olejnička | Lubricator | liquid flow generating object by converting potential energy to kinetic energy by gravity | ISO 81346-2
| GQ? |  | Předmět generující tok plynu | předmět generující tok plynu |  | Gaseous flow generating object | generating object of gas | ISO 81346-2
|  | GQA | Plynový kompresor | předmě f generující tok plynu tím, že do výtlačné strany vhání zachycený plyn |  | Gas compressor | gaseous flow generating object by forcing trapped gas to the discharge side | ISO 81346-2
|  | GQB | Mechanický ventilátor | předmět generující tok plynu zvýšen ím rychlosti proudění mechanickým pohybem | vzduchová clona, uzavřený lopatkový ventilátor, otevřený lopatkový ventilátor, vrtule, diagonální ventilátor, ventilátor | Mechanical fan | gaseous flow generating object by increasing the flow velocity through mechanical motion | ISO 81346-2
|  | GQC | Plynový ejektor | předmě f generující tok plynu přenosem kinetické energie vstupního toku do výstupního toku |  | Gas ejector | gaseous flow generating object by transferring the kinetic energy of an input flow to an output flow | ISO 81346-2
| GR? |  | Předmět generující tepelnou energii ze sluneční | předmět generující tepelnou energii ze sluneční energie |  | Solar to thermal energy generating object | generating object of thermal energy from solar energy | ISO 81346-2
|  | GRA | Solární panel | předmět generující tepelnou energii ze sluneční s využitím tepelného toku tekutiny | plochý solární panel | Solar Panel | solar to thermal energy generating object into a fluid thermal flow | ISO 81346-2
|  | GRB | Solární věž | předmět generující tepelnou energii ze sluneční vytvářející tok tekutiny |  | Solar tower | Solar to thermal energy generating object generating a fluid flow | ISO 81346-2
H?? |  |  | Předmět zpracovávající materiál | předměf pro úpravu materiálu |  | Matter processing object | object for treating matter | ISO 81346-2
| HJ? |  | Předmět primárního tvarování | předmět zpracovávající materiál primárním tvarováním |  | Primary forming object | matter processing object by primary forming | ISO 81346-2
|  | HJA | Odlévací nástroj | předmět primárního tvarování z počátečního tekutého stavu materiálu | 3D tiskárna | Casting tool | primary forming object from liquid initial material state | ISO 81346-2
|  | HJB | Lis | předmět primárního tvarování z počátečního tuhého stavu materiálu | 3D tiskárna, dřevotřískový lis, slinovaci lis | Press | primary forming object from solid matter initial material state | ISO 81346-2
| HK? |  | Předmět povrchové úpravy | předmět zpracovávající materiál pro povrchovou úpravu |  | Surface treatment object | matter processing object for surface treatment | ISO 81346-2
|  | HKA | Stroj na přípravu povrchu | předmět povrchové úpravy určený pro přípravu povrchu | myčka nádobí, vysavač, sprcha, ultrazvukový odmašťovač, parní odmašťovač, okenní stěrač | Surface preparation machine | surface treatment object by preparation | ISO 81346-2
|  | HKB | Stroj na úpravu povrchu | předmět povrchové úpravy určený pro modifikaci povrchu | leštící stroj, stroj na kuličkování, leštička, brusný papír, drátěný kartáč | Surface modification machine | surface treatment object by modification | ISO 81346-2
|  | HKC | Stroj na povlakování | předmět povrchové úpravy určený pro naneseni povlaku | stříkací pistole, anodlzátor, elektrostatický nanášecí stroj, olejový nanášecí stroj | Surface coating machine | surface treatment object by coating | ISO 81346-2
| HL? |  | Montážní předmět | předmět zpracovávající materiál spojením nebo montáží |  | Assembling object | matter processing object by joining or assembling | ISO 81346-2
|  | HLA | Montážní robot | montážní předmět určený pro fyzickou montáž |  | Assembly robot | assembling object by physical assembly | ISO 81346-2
|  | HLB | Mechanický spojovací stroj | montážní předmět určený pro mechanické spojování | zamačkávací stroj, třecí (inerciální) svářečka, tlaková (studená) svářečka, ultrazvuková svářečka | Mechanical joining machine | assembling object by mechanical joining | ISO 81346-2
|  | HLC | Tepelný svařovací stroj | montážní předmět určený pro tepelné spojování | elektrická oblouková svářečka, indukční pájecí stroj, pájecí přístroj | Thermal welding machine | assembling object by thermal joining | ISO 81346-2
|  | HLD | Chemický spojovací stroj | montážní předmět určený pro chemické spojování | lepicí stroj | Chemical joining machine | assembling object by chemical joining | ISO 81346-2
| HM? |  | Silou oddělující předmět | předmět zpracovávající materiál rozdělením smíchaných látek silou |  | Force separating object | matter processing object by separating mixed substances by force | ISO 81346-2
|  | HMA | Usazovací nádrž | silou oddělující předmět určený pro částice s využitím gravitace |  | Settling tank | force separating object of particles by gravity | ISO 81346-2
|  | HMB | Odstředivka | silou oddělující předmět určený pro látky s využitím otáčení v rotační komoře |  | Centrifuge | force separating object of substances by rotation in a rotating chamber | ISO 81346-2
|  | HMC | Cyklon | silou oddělující předmět určený pro látky s využitím otáčení v pevné komoře | hydrocyklon | Cyclone | force separating object of substances by rotation in a fixed chamber | ISO 81346-2
| HP? |  | Tepelně oddělující předmět | předmět zpracovávající materiál tepelným oddělováním smíchaných látek |  | Thermal separating object | matter processing object by thermally separating mixed substances | ISO 81346-2
|  | HPA | Sušička | tepelně oddělující předmět odstraňující vlhkost |  | Dryer | thermal separating object removing moisture | ISO 81346-2
|  | HPB | Destilační kolona | tepelně oddělující předmět vytvářející odpařenou složku kapaliny | destilátor, odpařovák | Distillation column | thermal separating object generating the vaporized aggregation of a liquid | ISO 81346-2
| HQ? |  | Mechanicky oddělující předmět | předmět zpracovávající matená! mechanickým oddělováním smíchaných látek |  | Mechanical separating object | matter processing object by mechanically separating mixed substances | ISO 81346-2
|  | HQA | Sběrač | mechanicky oddělující předmět určený pro odstraňování látek z povrchu kapaliny |  | Separation grate | mechanical separating object by removing substance from the surface of a liquid | ISO 81346-2
|  | HQB | Separační rošt | mechanicky oddělující předmět určený pro částice na základě jejich velikosti a/nebo tvaru | pytlový filtr, filtr, hřeblo, vak/pytel | Skimmer | mechanical separating object of particles based on their size and/or shape | ISO 81346-2
| HR? |  | Elektricky nebo magneticky oddělující předmět | předmět zpracovávající materiál elektromagnetickým oddělováním smíchaných látek |  | Electric or magnetic separating object | matter processing object by electromagnetically separating mixed substances | ISO 81346-2
|  | HRA | Elektrostatický odlučovač | elektricky nebo magneticky oddělující předmět využívající elektrické pole | elektrostatický filtr | Electrostatic separator | electric or magnetic separating object utilising an electric field | ISO 81346-2
|  | HRB | Magnetický odlučovač | elektricky nebo magneticky oddělující předmět využívající magnetické pole |  | Magnetic separator | electric or magnetic separating object separating object utilising a magnetic field | ISO 81346-2
| HS? |  | Chemicky oddělující předmět | předmět zpracovávající materiál chemickým oddělováním smíchaných látek |  | Chemical separating object | matter processing object by chemically separating mixed substances | ISO 81346-2
|  | HSA | Ionex | chemicky oddělující předmět využívající výměnu iontů | elektrolyzér | Ion exchanger | chemical separating object utilising exchange of ions | ISO 81346-2
|  | HSB | Absorbér | chemicky oddělující předmět využívající absorpci | absorpční pračka | Absorber | chemical separating object utilising absorption | ISO 81346-2
|  | HSC | Adsorbér | chemicky oddělující předmět využívající adsorpci |  | Adsorber | chemical separating object utilising adsorption | ISO 81346-2
| HU? |  | Mlecí a drtící předmět | předmět zpracovávající materiál provedením menších tvarů tuhého materiálu |  | Grinding and crushing object | matter processing object providing smaller forms of solid material | ISO 81346-2
|  | HUA | Řezačka | mlecí a drtící předmět pro měkké, středně tvrdé, vláknité a tvrdé materiály | drtič odpadů | Cutter | grinding and crushing object for soft, medium-hard, fibrous and tough matter | ISO 81346-2
|  | HUB | Mlýn | mlecí a drtící předmět pro obrábění částí do přesných rozměrů a tvarů | mlýn na mouku, vodní mlýn | Mill | grinding and crushing object for machining parts into precise sizes and shapes | ISO 81346-2
|  | HUC | Drtič | mlecí a drtící předmět pro horniny | drtič kamenů | Crusher | grinding and crushing object of rock kind | ISO 81346-2
| HV? |  | Aglomerační předmět | předmět zpracovávající materiál provedením větších tvarů látek |  | Agglomerating object | matter processing object providing larger forms of substances | ISO 81346-2
|  | HVA | Peletizér | aglomeračnipředmět stlačující nebo tvarující materiál do tvaru pelety |  | Pelletizer | agglomerating object compressing or moulding a material into the shape of a pellet | ISO 81346-2
|  | HVB | Vločkovač | aglomerační předmět umožňující (proces určený) koloidům vystupovat ze suspenze ve formě vloček nebo lupínků | flokulační přístroj | Flocculator | agglomerating object enabling (a process wherein) colloids to come out of suspension in the form of floc or flake | ISO 81346-2
| HW? |  | Mísicí předmět | předmět zpracovávající materiál mícháním různých látek |  | Mixing object | matter processing object mixing different substances | ISO 81346-2
|  | HWA | Míchačka | mísící předmět poskytující novou charakteristickou látku z různých látek | hnětač | Mixer | mixing object that provides a new property substance from different substances. | ISO 81346-2
|  | HWB | Zvlhčovač | mísící předmět poskytující vlhkou plynnou látku |  | Humidifier | mixing object providing humid gaseous substance | ISO 81346-2
| HX? |  | Reaktorový předmět | předmět zpracovávající matená! poskytující nový materiál chemickou nebo biologickou reakcí |  | Reacting object | matter processing object providing new material by chemical or biological reaction | ISO 81346-2
|  | HXA | Chemický reaktor | reaktorový předmět umožňující a řídicí chemickou reakci | zplyňovač | Chemical reactor | reacting object enabling and controlling a chemical reaction | ISO 81346-2
|  | HXB | Bioreaktor | reaktorový předmět umožňující a řídicí biologickou reakci |  | Fermenter | reacting object enabling and controlling a biological reaction | ISO 81346-2
K?? |  |  | Předmět zpracovávající informace | předmět pro zpracování vstupních signálů a poskytující odpovídající výstupu |  | Information processing object | object for treating input signals and providing an appropriate output | ISO 81346-2
| KE? |  | Předmět zpracovávající elektrické signály | předmět zpracovávající informace určený pro zpracováni elektrických signálů |  | Electric signal processing object | information processing object for processing electric signals | ISO 81346-2
|  | KEA | Počítač | předmět zpracovávající elektrické signály se zásahem člověka | PC, osobní počítač, tabletový počítač | Computer | electric signal processing object with human intervention | ISO 81346-2
|  | KEB | Řídicí jednotka | předmět zpracovávající elektrické signály bez zásahu člověka pro řízení zařízeni | centrální procesorová jednotka (CPU), vzdálená ochranná a řídicí jednotka, programovatelný logický řadič (PLC), vzdálená terminálová jednotka (RTU), vzdálená řídicí jednotka (RTU), synchronizační zařízení, synchronizační relé | Control unit | electric signal processing object without human intervention for control of devices | ISO 81346-2
|  | KEC | Komunikační zařízení | předmět zpracovávající elektrické signály bez zásahu člověka poskytující vstup/výstup do zařízení | Ethernet karta, Firewire karta, l/O zařízení, 1/0 modul, USB karta | Communication device | electric signal processing object without human intervention providing input/output to devices | ISO 81346-2
|  | KED | Komunikační směrovač | předmět zpracovávající elektrické signály bez zásahu člověka předávající signály mezi datovými sítěmi | brána datové sítě, firewall, zabezpečovací zařízení | Router | electric signal processing object without human intervention forwarding signals between data networks | ISO 81346-2
|  | KEE | Zapisovač karet | předmět zpracovávající elektrické signály bez zásahu člověka ukládající informace předávané vstupem na paměťové zařízení | zapisovač kompaktních disků, zapisovač optických disků, páskový zapisovač | Card writer | electric signal processing object without human intervention saving the information provided by the input on a storage device | ISO 81346-2
| KF? |  | Předmět předávající elektrické signály | předmět zpracovávající informace určený pro předávání elektrických signálů |  | Electric signal relaying object | information processing object for relaying electric signals | ISO 81346-2
|  | KFA | Relé | předmět předávající elektrické signály bez časového zpoždění | vazební člen | Relay | electric signal relaying object by forwarding without delay | ISO 81346-2
|  | KFB | Časové relé | předmět předávající elektrické signály s časovým zpožděním |  | Time relay | electric signal relaying object by forwarding with delay | ISO 81346-2
|  | KFC | Převaděč | předmět předávající elektrické signály převáděním vstupního signálu na kvalitní výstupní signál |  | Repeater | electric signal relaying object by repeating the input signal as an improved output signal | ISO 81346-2
|  | KFD | Elektrický síťový most | předmět předávající elektrické signály přemostěním více segmentů datové sítě |  | Electric network bridge | electric signal relaying object by bridging multiple data network segments | ISO 81346-2
|  | KFE | Elektrický síťový přepínač | předmět předávající elektrické signály přeposláním vstupu na konkrétní zařízení v datové síti |  | Electric network switch | electric signal relaying object by forwarding the input to specific devices within a data network | ISO 81346-2
| KG? |  | Předmět předávající optické signály | předmět zpracovávající informace určený pro optické signály |  | Optical signalling object | information processing object of optical signals | ISO 81346-2
|  | KGA | Optický síťový přepínač | předmět předávající optické signály aktivně přeposláním vstupu na konkrétní zařízení v optické síti |  | Optical network switch | optical signalling object actively by forwarding the input to specific devices within an optical network | ISO 81346-2
|  | KGB | Optický směrovač | předmět předávající optické signály přeposláním datových souboru mezi počítačovými sítěmi |  | Optical router | optical signalling object forwarding data packages between computer networks | ISO 81346-2
|  | KGC | Optický převaděč | předmět předávající optické signály převáděním vstupního signálu na kvalitní výstupní signál |  | Optical repeater | optical signalling object by repeating the input signal as an improved output signal | ISO 81346-2
| KH? |  | Předmět předávající tekutinové signály | předmět zpracovávající informace určený pro tekutinové signály |  | Fluid signalling object | information processing object of fluid signals | ISO 81346-2
|  | KHA | Tekutinový regulátor | předmět předávající tekutinové signály určený pro řízení se zpětnou vazbou |  | Fluid controller | fluid signalling object for feedback control | ISO 81346-2
|  | KHB | Řídicí ventil | předmět předávající tekutinové signály určený pro spouštění signálů |  | Pilot valve | fluid signalling object relaying signals | ISO 81346-2
| KJ? |  | Předmět předávající mechanické signály | předmět zpracovávající informace určený pro mechanické signály |  | Mechanical signalling object | information processing object of mechanical signals | ISO 81346-2
|  | KJA | Mechanický regulátor | předmět předávající mechanické signály upravující průtok vzduchu nebo tekutiny |  | Mechanical regulator | mechanical signalling object adjusting an air or fluid flow | ISO 81346-2
|  | KJB | Uzamykací vložka | předmět předávající mechanické signály pro zajišténí/uvolnění blokovacího ústrojí |  | Locking cylinder | mechanical signalling object for locking/unlocking of a locking mechanism | ISO 81346-2
|  | KJC | Klíčem kódované zařízení | předmět předávající mechanické signály určený pro uvedení do jednoho ze dvou stavů mechanického zařízení |  | Key coded device | mechanical signalling object providing a binary state of a mechanical device | ISO 81346-2
| KZ? |  | Předmět předávající signály více druhů | předmět zpracovávající informace určený pro signály více druhů |  | Multiple kind signalling object | information processing object of signals of multiple kinds | ISO 81346-2
|  | KZA | Vicedruhový spínač | předmět předávající signály více druhů přeposláním vstupu na konkrétní zařízení |  | Multiple kind switch | multiple kind signalling object forwarding the input to specific devices | ISO 81346-2
M?? |  |  | Hnací předmět | předmět zajišťující mechanický pohyb nebo sílu |  | Driving object | object for providing mechanical movement or force | ISO 81346-2
| MA? |  | Elektromagnetický točivý hnací předmět | hnací předmět ve formě točivého momentu, poháněný elektromagnetickou silou |  | Electromagnetic rotational driving object | driving object in the form of rotational torque, powered by electromagnetic force | ISO 81346-2
|  | MAA | Elektrický motor | elektromagnetický točivý hnací předmět zajišťující nepřetržité otáčení | AC motor, asynchronní motor, DC motor, indukční motor, PM motor, servomotor, synchronní motor | Electric motor | electromagnetic rotational driving object providing a continuous movement | ISO 81346-2
|  | MAB | Krokový motor | elektromagnetický točivý hnací předmět zajišťující diskrétní otočné kroky |  | Stepper motor | electromagnetic rotational driving object providing discrete steps | ISO 81346-2
| MB? |  | Elektromagnetický lineární hnací předmět | hnací předmět ve formě lineární síly, poháněný elektromagnetickou silou |  | Electromagnetic linear driving object | driving object in the form of linear force, powered by electromagnetic force | ISO 81346-2
|  | MBA | Lineární motor | elektromagnetický lineární hnací předmět zajišťující nepřetržitý pohyb |  | Linear motor | electromagnetic linear driving object providing a continuous movement | ISO 81346-2
|  | MBB | Elektromagnet | elektromagnetický lineární hnací předmět zajišťující diskrétní kroky | aktuátor, solenoid | Electromagnet | electromagnetic linear driving object providing discrete steps | ISO 81346-2
| MC? |  | Magnetický hnací předmět | hnací předmět poháněný magnetickou silou |  | Magnetic force driving object | driving object powered by magnetic force | ISO 81346-2
|  | MCA | Permanentní magnet | magnetický hnací předmět s permanentním magnetem |  | Permanent magnet | magnetic force driving object by permanent magnet | ISO 81346-2
| MD? |  | Piezoelektrický hnací předmět | hnací předmět poháněný piezoelektrickou silou |  | Piezoelectric driving object | driving object powered by piezoelectric force | ISO 81346-2
|  | MDA | Piezoelektrický motor | piezoelektrický hnací předmět s piezoelektrickým krystalem | piezoelektrický aktuátor | Piezoelectric motor | piezoelectric driving object by piezoelectric crystal | ISO 81346-2
| ML? |  | Mechanický hnací předmět | hnací předmět poháněný mechanickou energií |  | Mechanical energy driving object | driving object powered by mechanical energy | ISO 81346-2
|  | MLA | Gravitační pohon | mechanický hnací předmět využívající gravitační energii | válečková dráha | Gravity energy drive | mechanical energy driving object releasing gravitational energy | ISO 81346-2
|  | MLB | Pružný pohon | mechanický hnací předmět využívající energii pružnosti | pružinový aktuátor | Elastic energy drive | mechanical energy driving object releasing elastic energy | ISO 81346-2
|  | MLC | Větrná turbína | mechanický hnací předmět využívající kinetickou energii proudícího vzduchu |  | Wind turbine | mechanical energy driving object in the form of kinetic energy in blowing air | ISO 81346-2
|  | MLD | Vodní turbína | mechanický hnací předmět využívající kinetickou energii tekoucí vody |  | Water turbine | mechanical energy driving object in the form of kinetic energy in streaming water | ISO 81346-2
|  | MLE | Plynová turbína | mechanický hnací předmět využívající kinetickou energii a reakční sílu y v proudících a/nebo expandujících plynech |  | Gas turbine | mechanical energy driving object in the form of kinetic energy and reaction force in streaming and/or expanding gases | ISO 81346-2
| MM? |  | Tekutinový hnací předmět | hnací předmět poháněný vytlačováním tekutiny nebo jejím tlakem |  | Fluid powered driving object | driving object powered by fluid displacement or pressure | ISO 81346-2
|  | MMA | Hydraulický válec | tekutinový hnací předmět zajišťující pohyb odpovídající objemu kapaliny |  | Hydraulic cylinder | fluid powered driving object providing movement corresponding to a liquid volume | ISO 81346-2
|  | MMB | Pneumatický válec | tekutinový hnací předmět zajišťující pohyb do koncových poloh v závislosti na tlaku plynu |  | Pneumatic cylinder | fluid powered driving object providing movement to end positions depending on the gaseous pressure | ISO 81346-2
|  | MMC | Hydraulický motor | tekutinový hnací předmět zajištující otáčení prouděním kapaliny |  | Hydraulic motor | fluid powered driving object providing rotation by a flowing liquid | ISO 81346-2
|  | MMD | Pneumatický motor | tekutinový hnací předmět zajišťující otáčení tlakovým plynem |  | Pneumatic motor | fluid powered driving object providing rotation by a pressurized gas | ISO 81346-2
| MS? |  | Spalovací motor | hnací předmět poháněný spalováním paliv |  | Combustion engine | driving object powered by combustion of fuels | ISO 81346-2
|  | MSA | Otlův motor | spalovací motor poháněný zážehovým spalováním ve válcích s písty |  | Otto cycle engine | combustion engine in cylinders with pistons powered by spark ignited combustion | ISO 81346-2
|  | MSB | Dieslův motor | spalovací motor poháněný vznětovým spalováním ve válcích s písty |  | Diesel cycle engine | combustion engine in cylinders with pistons powered by compressed ignited combustion | ISO 81346-2
|  | MSC | Wankelův motor | spalovací motor poháněný zážehovým spalováním v kruhovém prostoru s excentricky otočným pístem |  | Wankel engine | combustion engine in circular compartment with eccentric rotary piston powered by spark ignited combustion | ISO 81346-2
| MT? |  | Tepelný stroj | hnací předmět poháněný externím zdrojem tepla |  | Heat engine | driving object powered by an external heat source | ISO 81346-2
|  | MTA | Pamí stroj | tepelný stroj využívající expandující páru působící najeden píst |  | Steam engine | heat engine utilizing expanding steam acting on one piston | ISO 81346-2
|  | MTB | Stiriingův stroj | tepelný stroj využívající dva písty v jednom vyhřívaném a jednom chlazeném válci nebo části válce |  | Stirling Engine | heat engine utilizing two pistons within one heated and one cooled cylinder or cylinder part | ISO 81346-2
N?? |  |  | Krycí předmět | předmět částečně nebo úplně uzavírající jiný předmět |  | Covering object | object for enclosing partly or fully another object | ISO 81346-2
| NA? |  | Výplňový předmět | krycí předmět pro vyplnění otvoru |  | Infilling object | covering object by filling an opening | ISO 81346-2
|  | NAA | Okenní tabule | výplňový předmět umožňující vstup světla |  | Pane | infilling object permitting light entry | ISO 81346-2
|  | NAB | Výplňová tabule | výplňový předmět zamezující vstup světla a tuhých předmětů |  | Panel | infilling object preventing entry of light and solid objects | ISO 81346-2
|  | NAC | Mřížka | výplňový předmět umožňující vstup tekutiny |  | Grating | infilling object permitting fluid entry | ISO 81346-2
|  | NAD | Těsnění | výplňový předmět zamezující vstup tekutiny | ploché těsnění, ucpávka, těsnicí hmota | Sealing joint | infilling object preventing fluid entry | ISO 81346-2
| NB? |  | Uzavírací předmět | krycí předmět pro uzavření otvoru |  | Closure object | covering object by closing an opening | ISO 81346-2
|  | NBA | Dveřní křídlo | uzavírací předmět ve dveřích |  | Door leaf | closure object in a door | ISO 81346-2
|  | NBB | Křídlo vrat | uzavírací předmět ve vratech |  | Leaf of large door | closure object in a large door | ISO 81346-2
|  | NBC | Dveře skříně | uzavírací předmět pro uzavřený kryt | dveře krytu, regálové dveře, kontrolní/revizní dvířka, plnicí dvířka | Cabinet door | closure object in an enclosure | ISO 81346-2
|  | NBD | Křídlo brány | uzavírací předmět v bráně |  | Gate leaf | closure object in a gate | ISO 81346-2
|  | NBE | Víko poklopu | uzavírací předmět v poklopu | stínítko, víko pouzdra | Hatch cover | closure object in a hatch | ISO 81346-2
| NC? |  | Dokončovací předmět | krycí předmět určený pro dokončovací konstrukce |  | Finishing object | covering object by finishing structures | ISO 81346-2
|  | NCA | Dlažba | dokončovací předmět pro chodník |  | Paving | finishing object of a pavement | ISO 81346-2
|  | NCB | Povrchová úprava stěny | dokončovací předmět pro stěnu |  | Wall covering | finishing object of a wall | ISO 81346-2
|  | NCC | Podlahová krytina | dokončovací předmět pro podlahu |  | Flooring | finishing object of a floor | ISO 81346-2
|  | NCD | Povrchová úprava stropu | dokončovací předmět pro strop |  | Ceiling finish | finishing object of a ceiling | ISO 81346-2
|  | NCE | Střešní krytina | dokončovací předmět pro střechu |  | Roofing | finishing object of a roof | ISO 81346-2
|  | NCF | Podokeník | dokončovací předmět pro otvor | parapetní deska | Window Sill | finishing object in an opening | ISO 81346-2
|  | NCG | Rostlinná rohož | dokončovací předmět pro vegetační plochu | travní dlaždice | Plant mat | finishing object of a vegetation area | ISO 81346-2
|  | NCH | Tvarovací předmět | dokončovací předmět pro vytvoření vnějšího tvaru předmětu | aerodynamický kryt letadla, potah letadla, spodní kryt letadla, panel karoserie, kryt kabiny, motocyklová kapota, nenamáhaná deska trupu | Surface forming object | finishing object by forming the outer shape of an object | ISO 81346-2
| ND? |  | Ukončovaci předmět | krycí předmět určený pro ukončeni jiného předmětu |  | Terminating object | covering object by terminating another object | ISO 81346-2
|  | NDA | Obrubník | ukončovacípředmět vymezující okraj vozovky nebo vegetační plochy | okraj trávníku, okraj záhonu | Curb | terminating object delimiting an edge of pavement or vegetation area | ISO 81346-2
|  | NDB | Koruna | ukončovacipředmět vymezující okraj stěny | maltová zálivka, vrchol stěny | Crown | terminating object delimiting an edge of a wall | ISO 81346-2
|  | NDC | Okraj zdvojené podlahy | ukončovací předmět vymezující okraj podlahy |  | Raised floor edge | terminating object delimiting an edge of a floor | ISO 81346-2
|  | NDD | Okraj stropu | ukončovací předmět vymezující okraj stropu |  | Ceiling edge | terminating object delimiting an edge of a ceiling | ISO 81346-2
|  | NDE | Okraj střechy | ukončovací předmět vymezující okraj střechy | okřídlí | Fascia | terminating object delimiting an edge of a roof | ISO 81346-2
| NE? |  | Zakrývací předmět | krycí předmět určený pro zakrývání spojů a přechodů |  | Hiding object | covering object by hiding joints and transitions | ISO 81346-2
|  | NEA | Stropní lišta | zakrývaci předmět mezi stěnou a stropem |  | Ceiling lining | hiding object between a wall and a ceiling | ISO 81346-2
|  | NEB | Podlahová líšta | zakrývací předmět mezi stěnou a podlahou | soklový obklad | Skirting board | hiding object between a wall and a floor | ISO 81346-2
|  | NEC | Stěnová rohová líšta | zakrývaci předmět mezi dvěma stěnami |  | Wall corner lining | hiding object between two walls | ISO 81346-2
|  | NED | Střešní oplechování | zakrývaci předmět na střeše | obvodové oplechování, oplechování hřebene, střešní oplechování | Flashing | hiding object on a roof | ISO 81346-2
|  | NEE | Obklad otvoru | zakrývaci předmět kolem otvoru | krycí lišta, vložka | Reveal liner | hiding object around an opening | ISO 81346-2
P?? |  |  | Sdělovací předmět | předmět poskytující zřetelné informace |  | Presenting object | object for providing perceptible information | ISO 81346-2
| PF? |  | Vizuální indikátor stavu | sdělovací předmět uvádějící diskrétní stavy vizuální formou |  | Visible state indicator | presenting object in visible form of discrete states | ISO 81346-2
|  | PFA | Světelné návěstidlo | vizuální indikátor stavu pomocí světla | dopravní návěstidlo | Signal lamp | visible state indicator by light | ISO 81346-2
|  | PFB | Mechanické návěstidlo | vizuální indikátor stavu pomocí mechanických poloh |  | Semaphore | visible state indicator by mechanical positions | ISO 81346-2
| PG? |  | Skalární displej | sdělovací předmět uvádějící jednu skalární proměnnou vizuální formou |  | Scalar display | presenting object in a visible form of a single scalar variable | ISO 81346-2
|  | PGA | Voltmetr | skalární displej zobrazující elektrické napětí |  | Voltmeter | scalar display representing electric voltage | ISO 81346-2
|  | PGB | Indikátor odporu | skalární displej zobrazující odpor nebo vodivost |  | Resistivity indicator | scalar display representing resistivity or conductivity | ISO 81346-2
|  | PGC | Ampérmetr | skalární displej zobrazující elektrický proud |  | Ampere meter | scalar display representing electric current | ISO 81346-2
|  | PGD | Indikátor hustoty | skalární displej zobrazující hustotu |  | Density indicator | scalar display representing density | ISO 81346-2
|  | PGE | Indikátor pole | skalární displej zobrazující pole |  | Field indicator | scalar display representing field | ISO 81346-2
|  | PGF | Měřič průtoku | skalární displej zobrazující průtok |  | Flow meter | scalar display representing flow | ISO 81346-2
|  | PGG | Indikátor rozměru | skalární displej zobrazující prostorový rozměr a/nebo polohu | indikátor úhlu, Indikátor polohy | Dimension indicator | scalar display representing spatial dimension and/or position | ISO 81346-2
|  | PGH | Měřič energie | skalární displej zobrazující energii | elektroměr varhodinový, elektroměr watthodinový | Energy meter | scalar display representing energy | ISO 81346-2
|  | PGJ | Wattmetr | skalární displej zobrazující elektrický výkon | varmetr | Wattmeter | scalar display representing electric power | ISO 81346-2
|  | PGK | Hodiny | skalární displej zobrazující čas |  | Clock | scalar display representing time | ISO 81346-2
|  | PGL | Indikátor úrovně | skalární displej zobrazující úroveňyhladinu | průhledítko | Level indicator | scalar display representing level | ISO 81346-2
|  | PGM | Indikátor vlhkostí | skalární displej zobrazující vlhkost | hygrometr | Humidity indicator | scalar display representing humidity | ISO 81346-2
|  | PGP | Indikátor tlaku | skalární displej zobrazující tlak | barometr, tlakoměr | Pressure indicator | scalar display representing pressure | ISO 81346-2
|  | PGQ | Indikátor koncentrace | skalární displej zobrazující koncentraci látky |  | Concentration indicator | scalar display representing substance concentration | ISO 81346-2
|  | PGR | Indikátor elektromagnetických vln | skalární displej zobrazující záření |  | Electromagnetic wave indicator | scalar display representing radiation | ISO 81346-2
|  | PGS | Měřič frekvence | skalární displej zobrazující časovou závis lost/zménu |  | Frequency meter | scalar display representing time-rate | ISO 81346-2
|  | PGT | Indikátor teploty | skalární displej zobrazující teplotu |  | Temperature indicator | scalar display representing temperature | ISO 81346-2
|  | PGV | Měřič cos cp | skalární displej zobrazující posun mezi činným a jalovým výkonem |  | power factor meter | scalar display representing the offset between active power and reactive power | ISO 81346-2
|  | PGW | Indikátor síly | skalární displej zobrazující tíhuJhmotnost, sílu nebo točivý moment |  | Force indicator | scalar display representing weight, force to torque | ISO 81346-2
|  | PGX | Zvukový spektrometr | skalární displej zobrazující zvuk |  | Audio spectrometer | scalar display representing sound | ISO 81346-2
|  | PGZ | Měřič množství | skalární displej zobrazující počet mimořádných události |  | Quantity meter | scalar display representing number of incidents | ISO 81346-2
| PH? |  | Grafický displej | sdělovací předmět uvádějící obrázky, značky, texty nebo fyzikální charakteristiky vizuální formou |  | Graphical display | presenting object in visible form by pictures, symbols, text or physical characteristics | ISO 81346-2
|  | PHA | Displej | grafický displej s dynamickým zobrazením na svém povrchu | černá tabule, bílá tabule | Display | graphical display dynamically on its surface | ISO 81346-2
|  | PHB | Projektor | grafický displej s dynamickým zobrazením na jiném povrchu |  | Projector | graphical display dynamically on another surface | ISO 81346-2
|  | PHC | Tiskárna | grafický displej se zobrazením na tištěném médiu |  | Printer | graphical display on a printed media | ISO 81346-2
|  | PHD | Značka | grafický displej se statickým zobrazením na svém povrchu | dopravní značka | Marking | graphical display statically on the surface of another object | ISO 81346-2
|  | PHE | Značkovač | grafický displej se statickým zobrazením na povrchu jiného předmětu |  | Sign | graphical display statically on its surface | ISO 81346-2
|  | PHF | Značkovací sloupek | grafický displej se statickým zobrazením fyzikální charaktenstiky | referenční bod | Marking post | graphical display statically by its physical characteristics | ISO 81346-2
| PJ? |  | Zvukové zařízení | sdělovací předmět působící akustickou formou |  | Acoustic device | presenting object in audible form | ISO 81346-2
|  | PJA | Reproduktor | zvukové zařízení působící pohybem membrány |  | Loudspeaker | acoustic device provided by the movement of a membrane | ISO 81346-2
|  | PJB | Houkačka | zvukové zařízení působící proudem vzduchu |  | Horn | acoustic device provided by the stream of air | ISO 81346-2
|  | PJC | Zvonek | zvukové zařízení působící mechanickým vybuzením předmětu |  | Bell | acoustic device provided by mechanical excitation of the object | ISO 81346-2
| PK? |  | Taktilní zařízení | sdělovací předmět působící taktilní formou |  | Tactile device | presenting object in tactile form | ISO 81346-2
|  | PKA | Vibrátor | taktilnízařízeni pro diskrétní stavy provedené vibracemi |  | Vibrator | tactile device of discrete states by vibration | ISO 81346-2
|  | PKB | Značka braillova písma | taktilní zařízeni pro statické informace | vodicí drážky | Braille text sign | tactile device of static information | ISO 81346-2
|  | PKC | Výstraha o volné hloubce | taktilní zařízeni pro vyskytující se překážky |  | Free height warning | tactile device for suprajacent obstacles | ISO 81346-2
| PL? |  | Ozdobný předmět | sdělovací předmět působící dekorativní formou |  | Ornamental object | presenting object in an ornamental form | ISO 81346-2
|  | PLA | Římsa | ozdobný předmět jako oddělení mezi dvěma plochami |  | Cornice | ornamental object as a separation between two areas | ISO 81346-2
|  | PLB | Socha | ozdobný předmět jako prostorové znázornění něčeho |  | Figure | ornamental object as a spatial representation of something | ISO 81346-2
|  | PLC | Frízy | ozdobný předmět jako vyčnívající postavy a/nebo dekorativní prvky na stěně | pilastr, ozdobná omítka | Frieze | ornamental object as protruding figures and/or decorative elements on a wall | ISO 81346-2
|  | PLD | Obraz | ozdobný předmět znázorňující, ilustrující nebo reprodukující něco viditelně na povrchu |  | Picture | ornamental object representing, illustrating or reproducing something visibly on a surface | ISO 81346-2
|  | PLE | Koberec | ozdobný předmět z textilu pokrývající část jiného předmětu |  | Carpet | ornamental object by a fabric covering part of another object | ISO 81346-2
| PZ? |  | Vícedruhový sdělovací předmět | sdělovací předmět působící více formami |  | Multiple form presenting object | presenting object in multiple forms | ISO 81346-2
|  | PZA | Audiovizuální poplašné zařízení | vicedruhový sdělovací předmět pro diskrétní stavy |  | Audio-visual alarm | multiple form presenting object for discrete states | ISO 81346-2
|  | PZB | Televizní přijímač | vícedruhový sdělovací předmět pro více informací |  | Television set | multiple form presenting object for multiple information | ISO 81346-2
Q?? |  |  | Ovládací předmět | předmět pro ovládáni přístupu nebo toku |  | Controlling object | object for controlling access or flow | ISO 81346-2
| QA? |  | Elektrický ovládací předmět | ovládací předmět pro elektrický proud v elektrickém obvodu |  | Electric controlling object | controlling object of electric current in an electric circuit | ISO 81346-2
|  | QAA | Stykač | elektrický ovládací předmět působící mechanicky pouze za normálních provozních podmínek | motorový spouštěč | Circuit breaker | electric controlling object mechanically under normal and abnormal service conditions | ISO 81346-2
|  | QAB | Vypínač | elektrický ovládací předmět působící mechanicky za normálních a abnormálních provozních podmínek | spouštěč motoru | Contactor | electric controlling object mechanically under normal service conditions only | ISO 81346-2
|  | QAC | Elektronický výkonový spínač | elektrický ovládací předmět působící elektronicky | defibrilátor, spouštěč motoru, polovodičový výkonový tranzistor, tyristor, výkonová trioda | Electronic power switch | electric controlling object electronically | ISO 81346-2
| QB? |  | Elektrický oddělovací předmět | ovládací předmět pro odděleni elektrických obvodů |  | Electric separating object | controlling object by separating electric circuits | ISO 81346-2
|  | QBA | Bezpojistkový odpojovač | elektrický oddělovací předmět pouze pro mechanické odpojení napájecího obvodu od napájeného obvodu | odpojovač, odpínač | Fuseless disconnector | electric separating object by mechanically isolating the downstream circuit from the upstream circuit only | ISO 81346-2
|  | QBB | Pojistkový odpínač | elektrický oddělovací předmět pro mechanické odpojení napájecího obvodu od napájeného obvodu a s vestavěnou pojistkou | odpínač s pojistkou, pojistkový odpínač | Fused disconnector | electric separating object by mechanically isolating the downstream circuit from the upstream circuit and with a built-in fuse | ISO 81346-2
| QC? |  | Elektrický uzemňovací předmět | ovládací předmět pro uzemnění elektrických obvodů |  | Electric earthing object | controlling object by earthing electric circuits | ISO 81346-2
|  | QCA | Uzemňovač | elektrický uzemňovací předmět spojující elektrické obvody se zemí |  | Earthing switch | electric earthing object connecting electric circuits to earth | ISO 81346-2
| QM? |  | Předmět spouštějící uzavřené tekutiny | ovládací předmět pro spouštěni tekutin těsně uzavřených |  | Sealed fluid switching object | controlling object of fluids on/off in sealed enclosures | ISO 81346-2
|  | QMA | Kapalinový uzavírací ventil | předmět spouštějící uzavřené tekutiny určený pro tok kapaliny | vypouštění ventil, kohout, uzávěr | Liquid shutoff valve | sealed fluid switching object of a liquid flow | ISO 81346-2
|  | QMB | Plynový uzavírací ventil | předmět spouštějící uzavřené tekutiny určený pro tok plynu | uzavírací klapka, uzávěr | Gas shutoff valve | sealed fluid switching object of a gas flow | ISO 81346-2
| QN? |  | Předmět regulující uzavřené tekutiny | ovládací předmět pro změnu toku tekutin těsně uzavřených |  | Sealed fluid varying object | controlling object for varying the flow of fluids in sealed enclosures | ISO 81346-2
|  | QNA | Kapalinový regulační ventil | předmět regulující uzavřené tekutiny určený pro tok kapaliny |  | Liquid control valve | sealed fluid varying object of a liquid flow | ISO 81346-2
|  | QNB | Plynový regulační ventil | předmět regulující uzavřené tekutiny určený pro tok plynu | regulační klapka | Gas control valve | sealed fluid varying object of a gas flow | ISO 81346-2
| QP? |  | Předmět ovládající otevřený tok | ovládací předmět pro tekutiny v otevřeném prostředí |  | Open fluid controlling object | controlling object of fluids in open enclosures | ISO 81346-2
|  | QPA | Těsnicí vrata | předmět ovládající otevřený tok určený pro změnu nebo spouštění toku | hrázová deska, komorová vrata | Lock gate | open fluid controlling object for varying or switching on/off | ISO 81346-2
|  | QPB | Turbulátor | předmět ovládající otevřený tok určený pro směrování toku pevnými prostředky | přední křidélko, splav, ocasní křidélko, náběžné křidélko | Vortex generator | open fluid controlling object for directing a flow by a fixed means | ISO 81346-2
|  | QPC | Kormidlo | předmět ovládající otevřený tok určený pro směrování toku nastavitelnými prostředky |  | Rudder | open fluid controlling object for directing a flow by a variable means | ISO 81346-2
| QQ? |  | Předmět přístupu do prostoru | ovládací předmět týkající se prostoru |  | Space access object | controlling object to a space | ISO 81346-2
|  | QQA | Okno | předmět přístupu do prostoru pouze pro vstup světla |  | Window | space access object for light entry only | ISO 81346-2
|  | QQB | Prosklení | předmět přístupu do prostoru pro vstup světla a osob |  | Window unit | space access object for entry of light and persons | ISO 81346-2
|  | QQC | Dveře | předmět přístupu do prostoru pro průchod vzpřímený osob |  | Door | space access object for upright passage by persons | ISO 81346-2
|  | QQD | Poklop | předmět přístupu do prostoru omezených rozměrů pro průchod osob a zboží | únikový poklop | Hatch | space access object of restricted size for passage of persons and goods | ISO 81346-2
|  | QQE | Vrata | předmět přístupu do prostoru větších rozměrů pro přepravu předmětů |  | Large door | space access object of extended size for transfer of objects | ISO 81346-2
|  | QQF | Brána | předmět přístupu do prostoru s částečnou funkcí | otevíratelná závora | Gate | space access object partially | ISO 81346-2
|  | QQG | Zarážkový blok | předmět přístupu do prostoru pro blokování přístupu na dráhu |  | Rail scotch block | space access object by blocking entrance to a track | ISO 81346-2
| QR? |  | Předmět regulující tok tuhé látky | ovládací předmět určený pro tuhou látku |  | Solid substance flow varying object | controlling object of solid substance | ISO 81346-2
|  | QRA | Rotační podavač | předmět regulující tok tuhé látky s rotujícími komorami | dávkovač | Rotary air lock valve | solid substance flow varying object with rotating chambers | ISO 81346-2
|  | QRB | Clonkový ventil | předmět regulující tok tuhé látky s článkovým uzávěrem | dávkovač | Iris valve | solid substance flow varying object with an iris opening | ISO 81346-2
|  | QRC | Klapkový uzávěr | předmět regulující tok tuhé látky se sklápěcí klapkou nebo diskem | dávkovač | Flap gate valve | solid substance flow varying object with a hinged flap or disc | ISO 81346-2
| QS? |  | Předmět ovládající mechanický pohyb | ovládací předmět určený pro mechanicky pohyb |  | Mechanical movement controlling object | controlling object for mechanical movement | ISO 81346-2
|  | QSA | Zámek | předmět ovládající mechanický pohyb určený pro blokování | západka | Lock | mechanical movement controlling object by blocking | ISO 81346-2
|  | QSB | Výhybka | předmět ovládající mechanický pohyb určený pro přepínání mezi různými dráhami | železniční výhybka | Track switch | mechanical movement controlling object by switching between different tracks | ISO 81346-2
| QZ? |  | Vícefunkční ovládací předmět | ovládací předmět v elektrických obvodech využívající různé prostředky |  | Multiple measure controlling object | controlling object in electrical circuits utilising different measures | ISO 81346-2
|  | QZA | Odpojovač s uzemňovačem | vícefunkčníovládací předmět pro uzemnění nebo oddělení elektrického obvodu |  | Earthing and disconnecting switch | multiple measure controlling object for earthing or separating electrical circuit | ISO 81346-2
R?? |  |  | Omezovací předmět | předmět pro omezeni nebo stabilizaci |  | Restricting object | object for restricting or stabilising | ISO 81346-2
| RA? |  | Předmět omezující elektřinu | omezovači předmět pro omezení toku elektrické energie |  | Electricity restricting object | restricting object by restricting a flow of electric energy | ISO 81346-2
|  | RAA | Dioda | předmět omezující elektřinu blokováním talku proudu v jednom směru |  | Diode | electricity restricting object by blocking current flow in one direction | ISO 81346-2
|  | RAB | Reaktor | předmět omezující elektřinu zvýšením indukčností v obvodu | omezovač, sériový reaktor | Reactor | electricity restricting object by providing an inductance in a circuit | ISO 81346-2
|  | RAC | Rezistor | předmět omezující elektřinu zvýšením odporu v obvodu |  | Resistor | electricity restricting object by providing a resistance in a circuit | ISO 81346-2
| RB? |  | Předmět stabilizující elektřinu | omezovači předmět pro stabilizaci toku elektrické energie |  | Electricity stabilising object | restricting object by stabilising a flow of electric energy | ISO 81346-2
|  | RBA | Nepřerušované napájení | předmě t stabilizující elektřinu zajišťující trvalé napájení | UPS | Uninterrupted power supply | electricity stabilising object ensuring a continuous power supply | ISO 81346-2
|  | RBB | Výkonový filtr | předmět stabilizující elektřinu potlačující stanovený frekvenční rozsah proudu |  | Power filter | electricity stabilising object suppressing a defined frequency range within the flow | ISO 81346-2
|  | RBC | Fázový kompenzátor | předmět stabilizující elektřinu dodávající jalový výkon | systém kompenzace ůčiníku, jednotka kompenzace ůčiníku, kompenzátor napětí | Power equaliser | electricity stabilising object suppressing or amplifying multiple frequency ranges within the flow | ISO 81346-2
|  | RBD | Výkonový ekvalizér | předmět stabilizující elektřinu potlačující nebo zesilující více frekvenčních rozsahů proudu |  | Phase compensator | electricity stabilising object providing reactive power | ISO 81346-2
| RF? |  | Předmět stabilizující signál | omezovači předmět pro stabilizaci signálu |  | Signal stabilising object | restricting object by stabilising a signal | ISO 81346-2
|  | RFA | Signálový ekvalizér | předmět stabilizující signál potlačující nebo zesilující více frekvenčních rozsahů signálu |  | Signal equaliser | signal stabilising object suppressing or amplifying multiple frequency ranges of the signal | ISO 81346-2
|  | RFB | Signálový filtr | předmět stabilizující signál potlačující stanovený frekvenční rozsah signálu | feritový kroužek | Signal filter | signal stabilising object suppressing a defined frequency range of the signal | ISO 81346-2
| RL? |  | Předmět omezující pohyb | omezovač/ předmět pro omezení pohybů |  | Movement restricting object | restricting object by restricting movements | ISO 81346-2
|  | RLA | Bezpečnostní řetěz | předmět omezujíc/ pohyb vymezením pohybu předmětu | dvěmi řetízek, kolejnicová zarážka | Security chain | movement restricting object by limiting movement of an object | ISO 81346-2
|  | RLB | Tlumič nárazu | předmět omezující pohyb usazením a tlumením pohybů předmětu | silentblok | Shock absorber | movement restricting object by settling and damping movements of an object | ISO 81346-2
|  | RLC | Brzda | předmět omezující pohyb snížením rychlosti nebo zastavením jiného předmětu |  | Brake | movement restricting object by preventing high speed of another object | ISO 81346-2
|  | RLD | Zpomalovací práh | předmět omezující pohyb zabráněním vysoké rychlosti jiného předmětu |  | Speed bump | movement restricting object by preventing high speed of another object | ISO 81346-2
| RM? |  | Předmět omezující zpětný tok | omezovači předmět pro omezení zpětného toku hmoty |  | Return flow restricting object | restricting object by restricting a return flow of matter | ISO 81346-2
|  | RMA | Zpětný ventil | předmě t omezující zpětný tok kapalin |  | Non-return valve | return flow restricting object of liquids | ISO 81346-2
|  | RMB | Zpětná klapka | předmě t omezující zpětný tok plynů |  | Check damper | return flow restricting object of gas | ISO 81346-2
|  | RMC | Sklopná klapka | předmět omezující zpětný tok tuhých látek |  | Flap | return flow restricting object of solid substances | ISO 81346-2
|  | RMD | Zápachový uzávěr | předmět omezující zpětný tok zápachu |  | Stench trap | return flow restricting object of odour | ISO 81346-2
| RN? |  | Omezovač toku | omezovači předmět pro omezení vedeného toku hmoty |  | Flow restrictor | restricting object by restricting a guided flow of matter | ISO 81346-2
|  | RNA | Regulační ventil | omezovač toku kapalin nastavitelnými prostředky | vypouštécí kohout, sprcha, sprchová hlavice | Regulating valve | flow restrictor of liquids by an adjustable means | ISO 81346-2
|  | RNB | Regulační klapka | omezovač toku plynu nastavitelnými prostředky | nastavitelná tryska, přívod vzduchu, výstup vzduchu, přívod větrání, výstup větrání | Regulating damper | flow restrictor of gas by an adjustable means | ISO 81346-2
|  | RNC | Regulační ventil tuhých látek | omezovač toku tuhých látek nastavitelnými prostředky |  | Soilds regulating valve | flow restrictor of soilds substances by an adjustable means | ISO 81346-2
|  | RND | Difuzor | omezovač toku pevnými prostředky | pevná tryska, clona, sprcha, sprchová hlavice | Diffuser | flow restrictor by a fixed means | ISO 81346-2
| RQ? |  | Předmět stabilizující místní klima | omezovači předmět pro místní prostředí |  | Local climate stabilising object | restricting object of the local environment | ISO 81346-2
|  | RQA | Izolace | předmětstabilizujícímistni klima omezením přenosu tepla nebo zvuku | cihlová vyzdívka | Insulation | local climate stabilising object by restricting a thermal or sound transmission | ISO 81346-2
|  | RQB | Stabilizující vrstva | předměf stabilizující mistni klima stabilizací toku tekutin, vlhkosti, větru nebo materiálu | klimamembrána | Stabilizing layer | local climate stabilising object by stabilising a flow of liquids, moisture, wind or material | ISO 81346-2
|  | RQC | Protihluková stěna | předmět stabilizující mistni klíma stabilizací šíření zvuku | protihluková ochrana, zvuková zástěna | Noise barrier | local climate stabilising object by stabilising the propagation of sound | ISO 81346-2
|  | RQD | Clona | předmět stabilizující mistni klima omezením větru, srážek nebo záření |  | Screen | local climate stabilising object by restricting wind, precipitation or radiation | ISO 81346-2
|  | RQE | Závěs | předmět stabilizující mistni klima omezením přenosu světla pomoci textilií |  | Curtain | local climate stabilising object by restricting transmission of light using textiles | ISO 81346-2
|  | RQF | Žaluzie | předmět stabilizující mistni klima omezením přenosu světla pomocí úzkých nastavitelných žaluzii |  | Louvered blind | local climate stabilising object by restricting transmission of light using narrow adjustable louvers | ISO 81346-2
|  | RQG | Okenice | předmět stabilizujfci mistni klima omezením přenosu světla pomocí externího panelu |  | Shutter | local climate stabilising object by restricting transmission of light using an external panel | ISO 81346-2
|  | RQH | Textilie proti plevelu | předmě t stabilizující mistni klima zabraňuj ici růstu plevelů |  | Weed control fabric | local climate stabilising object preventing weed growth | ISO 81346-2
|  | RQJ | Zástěna | předmět stabilizující mistni klima omezující rozhled a siření zvuku |  | Screen wall | local climate stabilising object by restricting vision and sound | ISO 81346-2
| RU? |  | Předmět omezující přístup | omezovač/ předmět pro omezeni přístupu do prostoru |  | Access restricting object | restricting object by restricting access to an area | ISO 81346-2
|  | RUA | Plot | předmět omezující přístup vodorovnou protáhlou zábranou se svislým rozsahem |  | Fence | access restricting object by a horizontal elongated barrier with a vertical extent | ISO 81346-2
|  | RUB | Pohyblivá zábrana | předmět omezující přístup pohyblivou vodorovnou zábranou | závora | Movable barrier | access restriction object by a movable horizontal bar | ISO 81346-2
|  | RUC | Turniket | předmět omezující přístup rotační bariérou | vstupní automatické zařízení, jednosměrné dveře, vstupní turniket, vstupenkový turniket | Turnstile | access restricting object by a rotational barrier | ISO 81346-2
|  | RUD | Patník | předmět omezující přístup zábranou s omezeným vodorovným a svislým rozměrem |  | Bollard | access restricting object by a barrier with limited horizontal and vertical extent | ISO 81346-2
|  | RUE | Přístupová bariéra | předmět omezující přístup tvarováním přístupové cesty | zábrana proti hlodavcům, hrazeni pro dobytek | Rodent barrier | access restricting object by shaping a path | ISO 81346-2
|  | RUF | Síťová zábrana | předmět omezující přístup sítí |  | Bird mesh | access restricting object by a mesh | ISO 81346-2
S?? |  |  | Předmět interreagujicí s člověkem | předmět detekující lidskou činnost a poskytující odpovídající odezvu |  | Human interacting object | object for detecting a human action and providing an appropriate response | ISO 81346-2
| SF? |  | Předmět pro obličejovou interakci | předmět interagujicí s člověkem na základě obličejové interakce |  | Face interaction object | human interaction object by facial interaction | ISO 81346-2
|  | SFA | Snímač pohybu očí | předmět pro obličejovou interakci zajišťující snímání aktivity obličeje | oční aktuátor pro polohovací operace | Eye focus reader | face interaction device by sensing of facial activity | ISO 81346-2
|  | SFB | Snímač obličeje | předmět pro obličejovou interakci zajištující rozpoznávání obličeje |  | Face recognition device | face interaction device by face recognition | ISO 81346-2
| SG? |  | Předmět ruční interakce | předmět interagujicí s člověkem podle činnosti ruky |  | Hand interaction device | human interacting object to a hand action | ISO 81346-2
|  | SGA | Otočná rukojeť | předmět ruční interakce určený pro otáčení | potenciometr, otočný spínač | Turn handle | hand interaction device by turning | ISO 81346-2
|  | SGB | Úchopná rukojeť | předmět ruční interakce určený pro uchopení | 2- nebo 3-polohové aktivační zařízení, obouručni ovládač | Grip handle | hand interaction device by gripping | ISO 81346-2
|  | SGC | Stiskací rukojeť | předmět ruční interakce určený pro tlačení | nouzové tlačítko, obouručni ovládač | Push handle | hand interaction device by pushing | ISO 81346-2
|  | SGD | Páková rukojeť | předmět ruční interakce určený pro páčení |  | Lever handle | hand interaction device by lever | ISO 81346-2
|  | SGE | Tahová rukojeť | předmět ruční interakce určený pro tažení | nouzový tahový spínač, mechanická páka | Pull handle | hand interaction device by pulling | ISO 81346-2
|  | SGF | Klíč | předmět ruční interakce určený k otočení příslušného uzamykacího válce nebo uzamykacího zařízení | spínač s klíčem | Key | hand interaction device to turn a matching locking cylinder or locking mechanism | ISO 81346-2
| SH? |  | Předmět nožní interakce | předmět interagujicí s člověkem podle polohy nohy |  | Foot interaction device | human interaction object to a foot position | ISO 81346-2
|  | SHA | Pedálový spínač | předmět nožní interakce pro tlačení nohou | 2- nebo 3-polohové aktivační zařízení | Pedal switch | foot interaction device by pressing by the foot | ISO 81346-2
| SJ? |  | Předmět prstové interakce | předmět interagujicí s člověkem podle činnosti prstů |  | Finger interaction device | human interacting object by finger operation | ISO 81346-2
|  | SJA | Páčkový přepínač | předmět prstové interakce pro páčení | 2-polohový spínač | Flip switch | finger interaction device by lever operation | ISO 81346-2
|  | SJB | Tlačítko | předmět prstové interakce pro stlačení | tlačítkový ovládač, ovládací klávesnice, tlačítkový spínač | Pushbutton | finger interaction device by pressing | ISO 81346-2
|  | SJC | Dotykový ovládač | předmět prstové interakce pro dotýkáni | 2-polohový spínač, touchpad | Touch actuator | finger interaction device by a touching | ISO 81346-2
|  | SJD | Otočné kolo | předmět prstové interakce pro dopredné/zpétné otáčení kolem |  | Turning wheel | finger interaction device by advancing/reversing a wheel | ISO 81346-2
| SK? |  | Předmět pohybové interakce | předmět interagujicí s člověkem podle jeho pohybu nebo polohy |  | Movement interaction device | manual interacting object by its movement or positioning | ISO 81346-2
|  | SKA | Řídicí páka | předmět pohybové interakce s vymezenim polohy a výběru činností | ovládací kulička | Joystick | movement interaction device by restricted positioning and selecting operations | ISO 81346-2
|  | SKB | Myš | předmět pohybové interakce bez vymezení polohy a výběru činnosti | světelné pero | Mouse | movement interaction device by unrestricted positioning and selecting operations | ISO 81346-2
| SZ? |  | Předmět s vice interakcemi | předmět interagujicí s člověkem s více druhy interakčních prostředků |  | Multi-interaction device | human interaction object with multiple kinds of interacting means | ISO 81346-2
|  | SZA | Ovládací panel | předmět s více interakcemi zahrnující manuální prostředky | gamepad, herní ovládač, joypad | Operating panel | multi-interactinog device involving manual means | ISO 81346-2
T?? |  |  | Transformující předmět | předmět pro přeměnu/transformaci |  | Transforming object | object for transforming | ISO 81346-2
| TA? |  | Předmět přeměňující elektrickou energii | transformující předmět přeměňuj icí elektnckou energii při zachování AC nebo DC |  | Electric energy transforming object | transforming object of electric energy while retaining AC or DC | ISO 81346-2
|  | TAA | Transformátor | předmět přeměňující elektrickou energii z AC na AC bez změny frekvence | oddělovací transformátor | Transformer | electric energy transforming object from AC to AC without change of the frequency | ISO 81346-2
|  | TAB | Dc/dc měnič | předmět přeměňující elektnckou energii z DC na DC |  | DC/DC converter | electric energy transforming object from DC to DC | ISO 81346-2
|  | TAC | Měnič frekvence | předmět přeměňující elektrickou energii z AC na AC se změnou frekvence | výkonový pohon | Frequency converter | electric energy transforming object from AC to AC while changing the frequency | ISO 81346-2
|  | TAD | Posouvač fáze | předmět přeměňující elektrickou energií z AC na AC při změně úhlu mezi napětími a proudy |  | Phase shifter | electric energy transforming object from AC to AC while shifting the angle between voltages and currents | ISO 81346-2
| TB? |  | Předmět konvertujicí elektrickou energii | transformující předmět přeměňuj icí elektrickou energii mezi AC a DC |  | Electric energy converting object | transforming object of electric energy changing between AC and DC | ISO 81346-2
|  | TBA | Usměrňovač | předmět konvertujicí elektrickou energii z AC na DC | výkonový napáječ | Rectifier | electric energy converting object converting from AC to DC | ISO 81346-2
|  | TBB | Střídač | předmět konvertujicí elektrickou energii z DC na AC | výkonový napáječ | Inverter | electric energy converting object converting from DC to AC | ISO 81346-2
|  | TBC | Dvousměrný měnič | předmět konvertujicí elektnckou energii z AC na DC nebo DC na AC |  | Bidirectional converter | electric energy converting object converting from AC to DC or DC to AC | ISO 81346-2
| TC? |  | Univerzální výkonový napáječ | transformující předmět přeměňující elektrickou energii z AC a DC na AC nebo DC |  | Universal power supply | transforming object of electric energy from AC and DC to AC or DC | ISO 81346-2
|  | TCA | Univerzální ac výkonový napáječ | univerzální výkonový napáječ s výstupem AC | výkonový napáječ | Universal AC power supply | universal power supply providing AC | ISO 81346-2
|  | TCB | Univerzální dc výkonový napáječ | univerzální výkonový napáječ s výstupem DC | výkonový napáječ | Universal DC power supply | universal power supply providing DC | ISO 81346-2
| TF? |  | Předmět konvertující signál | transformující předmět konvertující signál |  | Signal converting object | transforming object of signal | ISO 81346-2
|  | TFA | Zesilovač | předmět konvertující signál zachovávající formu signálu |  | Amplifier | signal converting object maintaining the signal form | ISO 81346-2
|  | TFB | Signálová anténa | předmět konvertující signál mezi vodivým a bezdrátovým způsobem přenosu | letecká anténa, anténa, indukční signálová anténa, IR dioda, IR zářič, oscilátor, RF signálová anténa | Signal antenna | signal converting object between a wired and wireless form | ISO 81346-2
|  | TFC | Měnič signálu | předmět konvertující signál mezi vodivými způsoby přenosu | optočlen, převodník | Signal converter | signal converting object between wired forms | ISO 81346-2
|  | TFD | Optický přijímač /vysílač | předmět konvertující signál mezi elektrickým a optickým způsobem přenosu |  | Optical receiver/transmiter | matter reshaping object by rolling or spinning | ISO 81346-2
|  | TFE | Telefon | předmět konvertující signál mezi akustickými vlnami a elektrickými signály | přenosný telefon, mobilní telefon, telefon | Telephone | signal converting object between acoustic waves and electrical signals | ISO 81346-2
| TL? |  | Předmět přeměňující mechanickou energii | transformující předmět přeměňující mechanickou energie |  | Mechanical energy transforming object | transforming object of mechanical energy | ISO 81346-2
|  | TLA | Převod | předmět přeměňující mechanickou energií určený pro změnu rychlosti | automatická převodovka, ovládači spojka, dělicí ozubené kolo, měnič převodů | Gear | mechanical energy transforming object modifying velocity | ISO 81346-2
|  | TLB | Měnič momentu | předmět přeměňující mechanickou energii určený pro změnu točivého momentu |  | Torque converter | mechanical energy transforming object modifying torque | ISO 81346-2
|  | TLC | Páka | předmět přeměňující mechanickou energii určený pro změnu síly |  | Lever | mechanical energy transforming object modifying force | ISO 81346-2
| TM? |  | Předmět snižující hmotnost | transformující předmět určený pro sn ížen i hmotnosti hmoty |  | Mass reduction object | transforming object of matter by mass reduction | ISO 81346-2
|  | TMA | Mechanický ubírací objekt | předmět snižující hmotnost mechanickým procesem | tunelovací stroj, bruska, děrovací stroj, pila, soustruh | Drilling machine | mass reduction object by a mechanical process | ISO 81346-2
|  | TMB | Tepelná řezačka | předmět snižující hmotnost tepelným procesem | elektrojiskrový obráběcí stroj, plamenový řezací stroj, plazmový řezací stroj | Thermal cutter | mass reduction object by a thermal process | ISO 81346-2
|  | TMC | Leptací zařízení | přeďmef snižující hmotnost chemickým procesem | ponorná chemická leptací jednotka, postřiková chemická leptací jednotka | Etching machine | mass reduction object by a chemical process | ISO 81346-2
| TP? |  | Tvářecí předmět | transformující předmět určený pro tvarová ní |  | Matter reshaping object | transforming object of matter by shape reforming | ISO 81346-2
|  | TPA | Kovací stroj | tvářecí předmět pro kování | kovací stroj za studená, kovací stroj za tepla | Forging machine | matter reshaping object by forging | ISO 81346-2
|  | TPB | Vytlačovací lis | tvářecí předmět pro vytlačování |  | Extruder | matter reshaping object by extruding | ISO 81346-2
|  | TPC | Tažná stolice | tvářecí předmět pro taženi | stolice na tažení trubek | Wire drawing machine | matter reshaping object by drawing | ISO 81346-2
|  | TPD | Válcovací stolice | tvářecí předmět pro válcování nebo rotační vytlačováni | rýhovačka, válcovací stolice na plech, stroj pro smykové tlačení, stroj pro válcování závitů | Rolling machine |  | ISO 81346-2
|  | TPE | Ohýbačka | tvářecí předmět pro ohýbání | lemovačka, obrubovačka | Bending machine | matter reshaping object by bending | ISO 81346-2
|  | TPF | Elektromagnetický tvářecí stroj | tvářecí předmět pro tvarování vysokou energií | elektrohydraulický tvářecí stroj, stroj pro explozivní tváření | Electromagnetic forming machine | matter reshaping object by high energy rate forming | ISO 81346-2
| TR? |  | Rostlina | transformující předmět přeměňující záření fotosyntézou |  | Organic plant | transforming object of radiation by photosynthesis | ISO 81346-2
|  | TRA | Strom | rostlina s jediným dřevnatým stonkem |  | Tree | organic plant with a single woody stem | ISO 81346-2
|  | TRB | Keř | rostlina s několika dřevitými stonky | křovina | Shrub | organic plant with several woody stems | ISO 81346-2
|  | TRC | Popínavá rostlina | rostlina s dlouhými výhonky a popínavým ústrojím |  | Climber | organic plant with long shoots with climbing organs | ISO 81346-2
|  | TRD | Bylina | rostlina, která není dřevitá nebo je nevýznamně dřevitá | květina, tráva, zelenina | Herb | organic plant that is not woody or is insignificantly woody | ISO 81346-2
U?? |  |  | Přídržný předmět | předmět zajišťující polohu jiných předmětů |  | Holding object | object for localising other objects | ISO 81346-2
| UA? |  | Předmět zajišťující polohu | přídržný předmět určený pro upevnění ve stanovené poloze |  | Positioning object | holding object by fixing at a defined position | ISO 81346-2
|  | UAA | Izolátor | předmět zajišťující polohu pro vodič |  | Light fixture | positioning object for conductor | ISO 81346-2
|  | UAB | Kabelová průchodka | předmět zajišťující polohu pro kabel | kabelová vývodka, kabelový vstup | Cable gland | positioning object for cable | ISO 81346-2
|  | UAC | Osvětlovací vybavení | předměf zajišťující polohu pro světelný zdroj | svítidlo | Isolator | positioning object for light source | ISO 81346-2
|  | UAD | Schodnice | předmět zajišťující polohu stupnice | boč nice | Stair stringer | positioning object for tread | ISO 81346-2
|  | UAE | Lať | předmět zajišťující polohu pláště |  | Batten | positioning object for cover | ISO 81346-2
|  | UAF | Kůl | předmět zajišťující polohu rostliny | pergola, zahradní mříž | Stake | positioning object for plant | ISO 81346-2
|  | UAG | Rozchodnice | předmět zajišťující polohu rozteče kolejnic | traťová rozchodnice | Rail gauge | positioning object for rail spacing | ISO 81346-2
|  | UAH | Svorka | předmě f zajišťující polohu nástroje nebo obrobku | sklíčidlo, upinka, čelist, sklíčidlo soustruhu | Clamp | positioning object for tool or work piece | ISO 81346-2
|  | UAJ | Stojan vozidla | předmě t zajišťující polohu vozidla | stojan kola | Vehicle stand | positioning object for vehicle | ISO 81346-2
| UB? |  | Nosný předmět | přídržný předmět určený pro nesen i/podpírání |  | Carrying object | holding object by carrying | ISO 81346-2
|  | UBA | Kabelový žlab | nosný předmět mezi jednotlivými polohami | kabelový kanál, kabelový rošt, kabelová lávka, instalační trubka, instalační kanál, nosná konstrukce zařízení, kabelovod | Cable tray | carrying object between discrete positions | ISO 81346-2
|  | UBB | Závěs | nosný předmět v samostatné poloze zatížený svislým tahem | závěsná konzola, pásek, provaz | Hanger | carrying object at a discrete position by vertical pulling | ISO 81346-2
|  | UBC | Stupnice | nosný předmět v samostatné poloze ve formé stupňů | příčka, stupeň | Tread | carrying object at a discrete position by steps | ISO 81346-2
|  | UBD | Sloup | nosný předmět v samostatné poloze zatížený svislým tlakem | elektrický stožár, žerd, stožár, podpěrná konzola, přenosový stožár | Mast | carrying object at a discrete position by vertical pushing | ISO 81346-2
|  | UBE | Stůl | nosný předmět v samostatné rovině zatížený tlakem | molo, operační stůl, plošina | Table | carrying object at a discrete plane by pushing | ISO 81346-2
|  | UBF | Portál | nosný předmět mezi jednotlivými polohami ve stanovené úrovni |  | Portal | carrying object between discrete positions at a defined level | ISO 81346-2
| UC? |  | Krycí předmět | přídržný předmět určený pro zakrytí/uzavření |  | Enclosing object | holding object by enclosing | ISO 81346-2
|  | UCA | Skříň | krycí předmět pro zařízení | skříňka, elektrický kryt, elektrický panel, servisní komora, serverový stojan, skříň s navijákem, bezpečnostní skříň, pouzdro senzoru, montážní kostra | Cubicle | enclosing object for devices | ISO 81346-2
|  | UCB | Zemědělská půda | krycí předmět pro kořeny rostlin |  | Plant soil | enclosing object for plant roots | ISO 81346-2
|  | UCC | Digestoř | krycí předmět pro místní větrání | laboratorní digestoř | Cooker hood | enclosing object for spot ventilation | ISO 81346-2
| UL? |  | Předmět nosné konstrukce | přídržný předmět určený pro tvorbu nosné konstrukce |  | Structural supporting object | holding object by forming a structural support | ISO 81346-2
|  | ULA | Podkladní vrstva | předmět nosné konstrukce ve tvaru vrstvy ze zrnitého materiálu/kameniva | kameninový podklad, podkladní lože, pojivová vrstva | Base course | structural supporting object in form of an aggregate material layer | ISO 81346-2
|  | ULB | Konzola | předmět nosné konstrukce ve tvaru vyčnívající podpěry pod konstrukcí ležící nad ní | krakorec | Console | structural supporting object in form of a projection supporting an overlying structure | ISO 81346-2
|  | ULC | Pilota | předmět nosné konstrukce zakřiveného nebo rovného lineárního tvaru přenášející tlakové síly na okolní média | stavební základ, mostní pilíř, podnož | Pile | structural supporting object in a curved or straight linear form transferring compressing forces to surrounding media | ISO 81346-2
|  | ULD | Sloup | předmět nosné konstrukce zaknveného nebo rovného lineárního tvaru přenášející tlakové síly na jiné konstrukční předměty | zábradelní tyč, tlačený prvek, pilíř, sloup nad základovou patkou, vzpěra | Column | structural supporting object in a curved or straight linear form transferring compressing forces to other structural objects | ISO 81346-2
|  | ULE | Nosník | předmět nosné konstrukce rovného lineárního tvaru odolávající ohybovým momentům | základový nosník | Beam | structural supporting object in a straight linear form withstanding bending moments | ISO 81346-2
|  | ULF | Tahová výztuha | předmět nosné konstrukce rovného lineárního tvaru odolávající tahovým silám | zemní kotva, zemní táhlo, lano, spona | Tension brace | structural supporting object in a straight linear form withstanding tensile forces | ISO 81346-2
|  | ULG | Tvárnice | předmět nosné konstrukce ve tvaru bloku | cihla, základový blok, základ pod stroj, kámen | Block | structural supporting object in form of a block | ISO 81346-2
|  | ULH | Oblouk | předmět nosné konstrukce zaknveného lineárního tvaru odolávající ohybovým momentům |  | Arch | structural supporting object in a curved linear form withstanding bending moments | ISO 81346-2
|  | ULJ | Opěra | předmět nosné konstrukce ve tvaru rovinné nebo zakřivené plochy odolávající tlakovým silám a ohybovým momentům |  | Abutment | structural supporting object in a plane or curved surface form withstanding compression forces and bending moment | ISO 81346-2
|  | ULK | Nosná deska | předmět nosné konstrukce ve tvaru ležící rovinné plochy odolávající ohybovým momentům | zpevněná plocha, mostovka, betonová plocha, plošina, stropní deska, základová deska, žebrová deska, deska | Slab plate | structural supporting object in laying a plane surface form withstanding bending moments | ISO 81346-2
|  | ULL | Opěrná stěna | předmět nosné konstrukce ve tvaru stojící rovinné nebo zakřivené plochy odolávající ohybovým momentům | konzolová stěna, tížná stěna, štětovníce | Retaining wall plate | structural supporting object in a standing plane or curved surface form withstanding bending moments | ISO 81346-2
|  | ULM | Pozednice | předmět nosné konstrukce ve tvaru rovinné nebo zakřivené plochy odolávající tlakovým silám | betonový prvek, čelní stěna, stěna nad základem, nosná stěna, stěna | Wall plate | structural supporting object in a plane or curved surface form withstanding compression forces | ISO 81346-2
|  | ULN | Plášť | předmět nosné konstrukce ve tvaru rovinné nebo zakřivené plochy odolávající tahovým silám | dno podpalubí, deska trupu, deska trupu lodi, sendvičový nosný panel | Shell | structural supporting object a plane or curved surface form withstanding tensile forces | ISO 81346-2
|  | ULP | Klenba | předmět nosné konstrukce ve tvaru zakřivené plochy odolávající ohybovým momentům | kopule, vrstva laminátu, kolektor, klenutí | Continuous arch | structural supporting object in a curved surface form withstanding bending moments | ISO 81346-2
|  | ULQ | Styčníková deska | předmět nosné konstrukce ve tvaru rovné plochy roznášející zatížení ve spojích | deska, tlaková deska, podpěrný klíin | Bearing plate | structural supporting object a flat surface form distributing loads in joints | ISO 81346-2
|  | ULR | Řetězovka | předmět nosné konstrukce zaknveného lineárního tvaru odolávající tahovým silám |  | Catenary | structural supporting object in a curved linear form withstanding tensile forces | ISO 81346-2
| UM? |  | Výztužný předmět | přídržný předmět určený pro vyztužení |  | Reinforcing object | holding object by reinforcement | ISO 81346-2
|  | UMA | Výztužná tyč | výztužný předmět ve tvaru vložené tyče | výztužná tyč, skalní kotva | Reinforcing rod | reinforcing object as an embedded rod | ISO 81346-2
|  | UMB | Výztužná síť | výztužný předmět ve tvaru vložené síté nebo tkaniny | armovací síf | Reinforcing mesh | reinforcing object as an embedded mesh or fabric | ISO 81346-2
|  | UMC | Výztužná vrstva | výztužný předmět ve tvaru vrstvy hmoty | výztuž vozovky | Reinforcing mass layer | reinforcing object as a mass layer | ISO 81346-2
|  | UMD | Výztužná hmota | výztužný předmět ve tvaru vložené hmoty | injektáž betonu, vápenná pilota | Reinforcing matter | reinforcing object as an embedded matter | ISO 81346-2
|  | UME | Bezpečnostní krycí plech | výztužný předmět pro uzamykací zámek |  | Security strike plate | reinforcing object as a lock latch | ISO 81346-2
|  | UMF | Příložka | výztužný předmět ve tvaru mezilehlé výplně | příložková deska | Splice | reinforcing object as an intermediate filling | ISO 81346-2
|  | UMG | Půdní vertikální drén | výztužný předmět určený pro vertikální odvodnění |  | Soil vertical drain | reinforcing object by vertical draining | ISO 81346-2
|  | UMH | Nástřik betonu | výztužný předmět vytvořený nástřikem betonu |  | Concrete spurting | reinforcing object by concrete spurting | ISO 81346-2
|  | UMJ | Betonové ostění | výztužný předmět vytvořený betonovým osténím |  | Concrete lining | reinforcing object by concrete lining | ISO 81346-2
|  | UMK | Výztuha | výztužný předměf určený pro výztuhu | opěra, opěrné žebro, kroužená opěra, žebro | Stiffener | reinforcing object by stiffener | ISO 81346-2
|  | UML | Diagonální vazba | výztužný předmět určený pro diagonální vazbu |  | Diagonal bonding | reinforcing object by diagonal bonding | ISO 81346-2
|  | UMM | Stabilizační kabel | výztužný předmět vytvořený kabely |  | Stabilizing cable | reinforcing object as cables | ISO 81346-2
|  | UMN | Vodorovný příčník | výztužný předmět ve tvaru vodorovného příčníku |  | Horizontal rail | reinforcing object as a horizontal rail | ISO 81346-2
|  | UMP | Zemní val | výztužný předmět jako protizávaží stabilizující půdu |  | Earth pressure embankment | reinforcing object which by its counterweight stabilizes soil | ISO 81346-2
| UN? |  | Rámový předmět | přídržný předmět určený pro orámování jiných předmětů |  | Framing object | holding object by framing other objects | ISO 81346-2
|  | UNA | Pevný rám | rámový předmět s pevným rámem | dveřní rám, okenní rám | Fixed frame | framing object with a fixed frame | ISO 81346-2
|  | UNB | Práh | rámový předmět přiléhající v nejnižsí části vrat |  | Threshold | framing object with the lowest part of gate abutting | ISO 81346-2
|  | UNC | Pohyblivý rám | rámový předměf s pohyblivým rámem | rám okenní tabule | Movable frame | framing object with a moveable frame | ISO 81346-2
|  | UND | Zasklívací rám | rámový předmět dělicí rám okenního křídla nebo dveře | zasklívací lišta | Glazing bar frame | framing object dividing a sash or door | ISO 81346-2
| UP? |  | Spojovací předmět | přídržný předmět určený pro nestatické spojení |  | Jointing object | holding object by non-static jointing | ISO 81346-2
|  | UPA | Ložisko | spojovací předmět ve tvaru ložiska | kuličkové ložisko, válečkové ložisko, posuvný předmět | Bearing | jointing object by bearing | ISO 81346-2
|  | UPB | Pohyblivý spoj | spojovací předmět určený pro mechanické spojení | pružné upevnění, dilatační spára, pohyblivý spoj | Hinge | jointing object by mechanical joint | ISO 81346-2
|  | UPC | Chemický spoj | spojovací předmět určený pro chemické spojení | cementový tmel, strukturální spoj | Chemical joint | jointing object by chemical bonding | ISO 81346-2
| UQ? |  | Upevňovací předmět | přídržný předměf určený pro statické spojení |  | Fastening object | holding object by static jointing | ISO 81346-2
|  | UQA | Kotevní deska | upevňovací předmět provedený pevnými a trvalými mechanickými prostředky | montážní konzola/úhelník, hřebík, nýt | Fixed fastening | fastening object by rigid and permanent mechanical means | ISO 81346-2
|  | UQB | Šroub | upevňovací předmět provedený pevnými a odstranitelnými mechanickými prostředky | montážní konzola/úhelník, matice, kolejnicové upevněni, šroub | Removable fastening | fastening object by rigid and reversible mechanically means | ISO 81346-2
|  | UQC | Chemická vazba | upevňovacípředmět určený pro chemické spojení | švový svar | Chemical bond | fastening object by chemical bonding | ISO 81346-2
| UT? |  | Vyrovnávací předmět | přídržný předmět určený pro vyrovnávání |  | Levelling object | holding object for levelling | ISO 81346-2
|  | UTA | Výplň | vyrovnávací předměf vytvářející určitý tvarovaný povrch dané plochy doplněním materiálu |  | Filling | levelling object providing a defined profiled surface of plane by adding material | ISO 81346-2
|  | UTB | Výkopek | vyrovnávací předměf vytvářející určitý tvarovaný povrch dané plochy odstraněním materiálu | strukturní půda | Excavation | levelling object providing a defined profiled surface of plane by removing material | ISO 81346-2
| UU? |  | Skutečný terén | přídržný předměf daný skutečným terénem |  | Existing ground | holding object being existing ground | ISO 81346-2
|  | UUA | Hornina | skutečný terén daný horninou |  | Rock | existing ground of rock | ISO 81346-2
|  | UUB | Nesoudržná zemina | skutečný terén daný nesoudržnou zeminou |  | Friction soil | existing ground of friction soil | ISO 81346-2
|  | UUC | Soudržná zemina | skutečný terén daný soudržnou zeminou |  | Cohesive soil | existing ground of cohesive soil | ISO 81346-2
|  | UUD | Organická zemina | skutečný terén daný organickou zeminou |  | Organic soil | existing ground of organic soil | ISO 81346-2
|  | UUE | Sypanina | skutečný terén daný sypán inou |  | Filled material | existing ground of filled material | ISO 81346-2
W?? |  |  | Vodicí předmět | předmět pro vedení z jednoho místa na druhé |  | Guiding object | object for leading from one place to another | ISO 81346-2
| WB? |  | Vodící předmět elektrické energie vysokého napětí | vodicí předmět pro elektrickou energii vysokého napětí |  | High voltage electric energy guiding object | guiding object of high voltage electric energy | ISO 81346-2
|  | WBA | Přípojnice vysokého napětí | vodíc/ předměf elektrické energie vysokého napětí ve tvaru přípojní ce |  | High voltage busbar | high voltage electric energy guiding object by a busbar | ISO 81346-2
|  | WBB | Kabel vysokého napětí | vodící předmět elektrické energie vysokého napětí ve tvaru kabelu |  | High voltage cable | high voltage electric energy guiding object by a cable | ISO 81346-2
|  | WBC | Vodič vysokého napětí | vodici předmět elektrické energie vysokého napětí ve tvaru vodiče |  | High voltage wire | high voltage electric energy guiding object by a wire | ISO 81346-2
|  | WBD | Průchodka vysokého napětí | vodicí předmět elektrické energie vysokého napětí procházející krytem, stěnou, přepážkou |  | High voltage bushing | high voltage electric energy guiding object through an enclosure, wall or barrier | ISO 81346-2
| WD? |  | Vodící předmět elektrické energie nízkého napětí | vodící předmět pro elektrickou energii nízkého napětí |  | Low voltage electric energy guiding object | guiding object of low voltage electric energy | ISO 81346-2
|  | WDA | Přípojnice nízkého napětí | vodíc/ předměf elektrické energie nízkého napětí ve tvaru přípojní ce |  | Low voltage busbar | low voltage electric energy guiding object by a busbar | ISO 81346-2
|  | WDB | Kabel nízkého napětí | vodíc/ předměf elektrické energie nízkého napětí ve tvaru kabelu |  | Low voltage cable | low voltage electric energy guiding object by a cable | ISO 81346-2
|  | WDC | Vodič nízkého napětí | vodicí předmět elektrické energie nízkého napětí ve tvaru vodiče |  | Low voltage wire | low voltage electric energy guiding object by a wire | ISO 81346-2
|  | WDD | Průchodka nízkého napětí | vodicí předmět elektrické energie nízkého napětí procházej ici krytem, stěnou, přepážkou |  | Low voltage bushing | low voltage electric energy guiding object through an enclosure, wall or barrier | ISO 81346-2
| WE? |  | Vodicí předmět referenčního potenciálu | vodicí předmět pro referenční potenciál |  | Reference potential guiding object | guiding object of a reference potential | ISO 81346-2
|  | WEA | Územňovací pás | vodicí předmět referenčního potenciálu ve tvaru přípojnice pro uzemnění |  | Earthing rail | reference potential guiding object of earth by a busbar | ISO 81346-2
|  | WEB | Územňovací kabel | vodicí předmět referenčního potenciálu ve tvaru kabelu pro uzemnění |  | Earthing cable | reference potential guiding object of earth by a cable | ISO 81346-2
|  | WEC | Pás pospojování | vodicí předmět referenčního potenciálu ve tvaru přípojnice |  | Equipotential bonding rail | reference potential guiding object by a busbar | ISO 81346-2
|  | WED | Kabel pospojování | vodicí předmět referenčního potenciálu ve tvaru kabelu |  | Equipotential bonding cable | reference potential guiding object by a cable | ISO 81346-2
| WG? |  | Vodicí předmět elektrického signálu | vodicí předmět pro elektrické signály |  | Electric signal guiding object | guiding object for electric signals | ISO 81346-2
|  | WGA | Řídicí kabel | vodicí předmět elektrického signálu pro řízení a měření |  | Control cable | electric signal guiding object for controlling and measuring | ISO 81346-2
|  | WGB | Datový kabel | vodicí předmět elektrického signálu pro přenos dat | datová sběrnice | Data cable | electric signal guiding object for data transmission | ISO 81346-2
|  | WGC | Průchodka signálu | vodicí předmět elektrického signálu procházející krytem nebo stěnou |  | Electric signal bushing | electric signal guiding object through an enclosure or wall | ISO 81346-2
| WH? |  | Vodicí předmět světla | vodicí předmět pro světlo |  | Light guiding object | guiding object for light | ISO 81346-2
|  | WHA | Optický kabel | vodicí předmět světla pro přenos signálu |  | Fibre optical cable | light guiding object for signal transmission | ISO 81346-2
|  | WHB | Optické světelné vlákno | vodicí předmět světla pro přenos světla | optický světlovod, optický vlnovod | Optical light fibre | light guiding object for light transmission | ISO 81346-2
|  | WHC | Optická čočka | vodicí předmět světla pro definovaný lom světla |  | Lens | light guiding object for defined light refraction | ISO 81346-2
|  | WHD | Zrcadlo | vodicí předmět světla pro definovaný odraz světla | světelný reflektor | Mirror | light guiding object for defined light reflexion | ISO 81346-2
| WJ? |  | Vodící předmět zvuku | vodicí předmět pro zvuk |  | Sound guiding object | guiding object for sound | ISO 81346-2
|  | WJA | Zvukový reflektor | vodicí předmět zvuku pomoci odrazu |  | Sound reflector | sound guiding object by reflection | ISO 81346-2
| WL? |  | Vodicí předmět tuhé látky | vodici předmět otevřen ého provedení pro tuhé látky |  | Solid matter guiding object | guiding object of solid matter in open enclosure | ISO 81346-2
|  | WLA | Válečkový dopravník | vodicí předmět tuhé látky využívající pohyb válečků |  | Roller table | solid matter guiding object by rolling | ISO 81346-2
|  | WLB | Skluzavka | vodicí předmět tuhé látky využívající posuvný pohyb | nakloněná rovina, trubkový dopravník | Chute | solid matter guiding object by sliding | ISO 81346-2
| WM? |  | Vodící předmět otevřeného provedení | vodicí předmět otevřeného provedení pro tok tekutiny |  | Open enclosure guiding object | guiding object of fluid flow in open enclosure | ISO 81346-2
|  | WMA | Odvodňovací vrstva | vodicí předmět otevřeného provedení ve tvaru vrstvy | vsakovací vrstva, provzdušňovací vrstva | Drainage layer | open enclosure guiding object in a layer | ISO 81346-2
|  | WMB | Žlab | vodicí předmět otevřeného provedení pro kapalinu tekoucí korytem/žlabem | okapový žlab, dešťový žlab, odvodňovací žlab | Gutter | open enclosure guiding object for liquid in open conduit | ISO 81346-2
|  | WMC | Lemování odtoku | vodici předmět otevřeného proveden/ pro kapalinu s volnou hladinou |  | Drain liquid flashing | open enclosure guiding object for liquid with an open surface | ISO 81346-2
|  | WMD | Odtokové ústi | vodici předmět otevřeného provedení pro kapalinu tekoucí přes výstupek |  | Drip nose | open enclosure guiding object for liquid by projection | ISO 81346-2
|  | WME | Okapnice | vodicí předmět otevřeného provedení pro kapalinu tekoucí odvodňovacím profilem |  | Gutter drip | open enclosure guiding object for liquid by liquid-draining profile | ISO 81346-2
|  | WMF | Odvodňovací trubka | vodicí předmět otevřeného proveden/ ve tvaru děrované trubky | vsakovací trubka, provzdušňovací trubka | Drainpipe | open enclosure guiding object by perforated pipe | ISO 81346-2
|  | WMG | Vsakovací šachta | vodicí předmět otevřeného proveden/ ve tvaru šachty | odvětrávací šachta, radonová jímka | Infiltration chamber | open enclosure guiding object in a chamber | ISO 81346-2
| WP? |  | Vodicí předmět uzavřeného provedení | vodici předmět uzavřeného provedení pro tok hmoty |  | Closed enclosure guiding object | guiding object of matter flow in closed enclosure | ISO 81346-2
|  | WPA | Trubka | vodici předmět uzavřeného proveden/ v kruhovém tuhém tvaru |  | Pipe | closed enclosure guiding object in a circular rigid form | ISO 81346-2
|  | WPB | Kanál | vodici předmět uzavřeného provedení v nekruhovém tuhéni tvaru | komín | Duct | closed enclosure guiding object in a non-circular rigid form | ISO 81346-2
|  | WPC | Hadice | vodici předmět uzavřeného proveden/ v ohebném tvaru |  | Hose | closed enclosure guiding object in a flexible form | ISO 81346-2
| WQ? |  | Vodicí předmět mechanické energie | vodici předmět pro mechanickou energii |  | Mechanical energy guiding object | guiding object of mechanical energy | ISO 81346-2
|  | WQA | Hnací hřídel | vodicí předmět mechanické energie ve tvaru hřídele | náprava | Drive axle | mechanical energy guiding object by a shaft | ISO 81346-2
|  | WQB | Hnací řemen | vodicí předmět mechanické energie ve tvaru řemenu | pohyblivý pás, klínový řemen | Drive belt | mechanical energy guiding object by a belt | ISO 81346-2
|  | WQC | Hnací řetěz | vodicí předmět mechanické energie ve tvaru řetězu | řetěz | Drive chain | mechanical energy guiding object by a chain | ISO 81346-2
|  | WQD | Hnací táhlo | vodicí předmět mechanické energie ve tvaru spřažení/táhla |  | Drive link | mechanical energy guiding object by a linkage | ISO 81346-2
|  | WQE | Kolo | vodicí předmět mechanické energie ve tvaru kola | pastorek, ozubené kolo | Wheel | mechanical energy guiding object by a wheel | ISO 81346-2
|  | WQF | Ozubená tyč | vodicí předmět mechanické energie ve tvaru ozubené tyče |  | Toothed bar | mechanical energy guiding object by a toothed bar | ISO 81346-2
|  | WQG | Hydraulická hadice | vodicí předmět mechanické energie pro tekutinové spojení | hydraulické potrubí, pneumatická hadice, pneumatické potrubí | Hydraulic hose | mechanical energy guiding object by a fluid link | ISO 81346-2
| WR? |  | Kolejnicový předmět | vodici předmět pro spojené předměty na dráze |  | Rail object | guiding object for track bound objects | ISO 81346-2
|  | WRA | Koleje | kolejnicový předmět poskytující přímou dráhu | kolejnicová dráha | Track | rail object providing a directed path | ISO 81346-2
|  | WRB | Kolejová křižovatka | kolejnicový předmět umožňující křižování |  | Track crossing | rail object providing a crossing | ISO 81346-2
| WV? |  | Vodicí předmět tepelné energie | vodici předmět pro tepelnou energii |  | Thermal energy guiding object | guiding object for thermal energy | ISO 81346-2
|  | WVA | Tepelný vodič | vodici předmět tepelné energie pomocí tuhé hmoty | chladič | Thermal conductor | thermal energy guiding object by a solid mass | ISO 81346-2
|  | WVB | Teplovodivá pasta | vodicí předmět tepelné energie pomocí statické tekuté hmoty |  | Thermal paste | thermal energy guiding object by a static fluid mass | ISO 81346-2
| WZ? |  | Vodící předmět více toků | vodicí předmět pra více druhů toků |  | Multiple flow guiding object | guiding object with multiple kinds of flows | ISO 81346-2
|  | WZA | Hybridní kabel | vodicí předmět více toků elektrické energie, mechanické energie, elektrického signálu, optických signálů a/nebo tekutiny |  | Umbilical cable | multiple flow guiding object of electrical energy, mechanical energy, electrical signal, optical signals and/or fluid | ISO 81346-2
X?? |  |  | Připojovací předmět | předmět vytvářející připojovací rozhraní určitého předmětu |  | Interfacing object | object for interfacing an object | ISO 81346-2
| XB? |  | Připojovací předmět vysokého napětí | připojovací předmět pro elektrickou energii vysokého napětí |  | High voltage connecting object | interfacing object for high voltage electric power | ISO 81346-2
|  | XBA | Svorka vysokého napětí | připojovací předmět vysokého napětí pro jednotlivé připojení | svorka, kabelová koncovka, vysokonapěfový kabelová spojka, spojovací skříň | High voltage terminal | high voltage connecting object for a single connection | ISO 81346-2
|  | XBB | Vysokonapěťová zásuvka | připojovací předmět vysokého napětí pro zásuvné připojení | vysokonapěfový konektor | High voltage socket | high voltage connecting object for pluggable connections | ISO 81346-2
|  | XBC | Svorková skříň vysokého napětí | připojovací předmět vysokého napětí pro více pevných připojení |  | High voltage terminal box | high voltage connecting object for multiple fixed connections | ISO 81346-2
| XD? |  | Připojovací předmět nízkého napětí | připojovací předmět pro elektrickou energii nízkého napětí |  | Low voltage connecting object | interfacing object for low voltage electric power | ISO 81346-2
|  | XDA | Elektrická svorka | připojovacípředmět nízkého napětí pro jednotlivé připojení | nízkonapěťová kabelová spojka, nízkonapěťová svorka | Electric terminal | low voltage connecting object for a single connection | ISO 81346-2
|  | XDB | Nízkonapěťová zásuvka | připojovací předmět nízkého napětí pro zásuvné připojení | nízkonapěťová vidlice, zástrčka, zásuvka | Low voltage power socket | low voltage connecting object for pluggable connections | ISO 81346-2
|  | XDC | Svorková skříň | připojovací předmět nízkého napětí pro více pevných připojení |  | Terminal box | low voltage connecting object for multiple fixed connections | ISO 81346-2
|  | XDD | Napájecí vývod | připojovací předmět nízkého napětí pro pevné připojení ohebného kabelu v elektrickém zařízeni |  | Power outlet | low voltage connecting object for fixed connection of a flexible cable for a current-using equipment | ISO 81346-2
|  | XDE | Rozbočovací zásuvka | připojovací předmět nízkého napětí pro více zásuvných elektrických zařízení |  | Power distributer | low voltage connecting object of multiple pluggable current-using equipment | ISO 81346-2
| XE? |  | Potenciálový připojovací předmět | připojovací předmět pro uzemnění nebo referenční potenciál |  | Potential connecting object | interfacing object for earth or reference potential | ISO 81346-2
|  | XEA | Pe svorka | potenciálový připojovací předmět pro připojení PE vodičů | svorka ochranného vodiče, svorka vodiče ochranného uzemnění | PE terminal | potential connecting object for connecting to PE-conductors | ISO 81346-2
|  | XEB | Pb svorka | potenciálový připojovací předmět pro připojení PB vodičů | svorka vodiče ochranného pospojování | PB terminal | potential connecting object for connecting to PB conductors | ISO 81346-2
|  | XEC | Fe svorka | potenciálový připojovací předmět pro připojení FE vodičů | svorka pracovního uzemnění | FE terminal | potential connecting object for connecting to FE-conductors | ISO 81346-2
|  | XED | Fb svorka | potenciálový připojovací předmět pro připojení FB vodičů | svorka pracovního pospojování | FB terminal | potential connecting object for connecting to FB conductors | ISO 81346-2
|  | XEE | Zemní elektroda | potenciálový připojovací předmět umožňující elektrický kontakt se Zemí |  | Earth electrode | potential connecting object providing electrical contact with earth | ISO 81346-2
|  | XEF | Jímač | potenciálový připojovací předmět pro svedení blesku do uzemňovacího obvodu |  | Collector | potential connecting object connecting lightning to an electrical circuit | ISO 81346-2
| XG? |  | Připojovací předmět elektrického signálu | připojovací předmět pro elektrické signály |  | Electric signal connecting object | interfacing object for electric signals | ISO 81346-2
|  | XGA | Signálová zásuvka | připojovací předmět elektrického signálu pro jednotlivá zásuvná připojení |  | Signal socket | electric signal connecting object for single pluggable interconnections | ISO 81346-2
|  | XGB | Svorka | připojovací předmět elektrického signálu pro jednotlivé připojení |  | Terminal | electric signal connecting object for a single interconnection | ISO 81346-2
|  | XGC | Přepojovací panel | připojovací předmět elektrického signálu mezi několika vedeními |  | Patch panel | electric signal connecting object for multiple pluggable interconnections | ISO 81346-2
|  | XGD | Signálový rozdělovač | připojovací předmět elektrického signálu pro více zásuvných připojení | hu b/rozboč ovač | Signal distributor | electric signal connecting object among several lines | ISO 81346-2
| XH? |  | Světelné připojovací předmět | připojovací předmět pro optická vlákna |  | Light connecting object | interfacing object of optical fibres | ISO 81346-2
|  | XHA | Pevná zásuvka světelného vlákna | světe/ně připojovací předmět pro zásuvná připojení | optická zástrčka, optická zásuvka | Fixed light fibre socket | light connecting object for pluggable connections | ISO 81346-2
| XK? |  | Slučující připojovací předmět | pnpojovací předmět slučující přívody do toku |  | Collecting interfacing object | interfacing object collecting for feeding into a flow | ISO 81346-2
|  | XKA | Dřez | slučující připojovací předmět pro odpadn í vody | bidet | Sink | collecting interfacing object of wastewater | ISO 81346-2
|  | XKB | Toaleta | slučující připojovací předmět pro výkaly a moč | WC | Toilet | collecting interfacing object of faeces and urine | ISO 81346-2
|  | XKC | Pisoár | slučující připojovací předmět pouze pro moč |  | Urinal | collecting interfacing object of urine only | ISO 81346-2
|  | XKD | Odkapní miska | slučující připojovací předmět pro přebytečné kapaliny z technického systému |  | Drip cup | collecting interfacing object of surplus liquid from technical system | ISO 81346-2
|  | XKE | Podlahová vpusť | slučující připojovací předmět pro přebytek |  | Floor drain | collecting interfacing object of surplus | ISO 81346-2
| XM? |  | Připojovací předmět uzavřeného toku | připojovací předmět pro materiálový tok těsně uzavřený |  | Sealed flow connecting object | Interfacing object for sealed material flow | ISO 81346-2
|  | XMA | Potrubní příruba | připojovací předmět uzavřeného toku převratitelný | potrubní šachta/rozdělovac, spojka požární hadice, hadicová spojka, příruba hadice, potrubní spojka, potrubní příruba | Tube flange | sealed flow connecting object by reversible form | ISO 81346-2
|  | XMB | Potrubní tvarovka | připojovací předmět uzavřeného toku nepřevratitelný | lepicí tvarovka, hadicová tvarovka, potrubní tvarovka, lisovací tvarovka, pájená tvarovka | Tube fitting | sealed flow connecting object by an inrreversible form | ISO 81346-2
| XN? |  | Nerozpojitelná spojka | připojovací předmět pro nepřetržitý přenos mechanických sil |  | Non-detachable coupling | interfacing object for continuous transfer of mechanical forces | ISO 81346-2
|  | XNA | Přírubová spojka | nerozpojiteiná spojka hřídelů pomocí dvojice přírub |  | Flange coupler | non-detachable coupling of shafts by a pair of flanges | ISO 81346-2
|  | XNB | Korýtková spojka | nerozpojiteiná spojka hřídelů s dělenou objímkou | válcová spojka, objímková spojka | Split-muff coupler | non-detachable coupling of shafts by a splitted sleeve | ISO 81346-2
|  | XNC | Hirthova spojka | nerozpojiteiná spojka mezi rovnoběžnými hřídeli se zuby a drážkami zapadajícími do sebe | Hirthovo spojeni, spojka s čelními zuby | Hirth coupler | non-detachable coupling between parallel shafts by teeth and grooves meshing together | ISO 81346-2
|  | XND | Kardanův kloub | nerozpojiteiná spojka pro přenos výkonu nesouosých hřídelů | pružná spojka, Hardy-Spicer kloub, Hookův kloub, U-kloub. univerzální kloub | Cardan joint | non-detachable coupling for transmitting power of misaligned shafts | ISO 81346-2
|  | XNE | Táhlové ústrojí s nárazníky | nerozpojiteiná spojka k uchycení a připojení dvou pohyblivých předmětů |  | Buffer-and-chain coupler | non-detachable coupling to catch and connect two moving objects | ISO 81346-2
|  | XNF | Tažná oj | nerozpojiteiná spojka k upevněni dvou pohyblivých předmětu |  | Link-and pin coupler | non-detachable coupling to fix two moving objects. | ISO 81346-2
| XP? |  | Rozpojitelná spojka | připojovací předmět pro přerušitelný přenos mechanických sil |  | Detachable coupling | interfacing object for discontinuous transfer of mechanical forces | ISO 81346-2
|  | XPA | Třecí spojka | rozpojitelná spojka pro přenos výkonu pomocí třecích sil | odstředivá spojka, hydraulicky ovládaná spojka | Friction clutch | detachable coupling for power transmission by means of frictional forces | ISO 81346-2
|  | XPB | Kapalinová spojka | rozpojitelná spojka pro přenos výkonu pomocí hydrodynamického účinku |  | Fluid coupling | detachable coupling for power transmission by means of hydrodynamic effect. | ISO 81346-2
|  | XPC | Jednosměrná spojka | rozpojitelná spojka pro přenos výkonu do sebe zapadnutými/zaklínénými prostředky | volnoběžná spojka | Overrunning clutch | detachable coupling for power transmission by interlocking means | ISO 81346-2
|  | XPD | Břemenový magnet | rozpojitelná spojka pro přenos zátěže pomocí magnetické síly | magnetické zdvihací zařízení | Magnetic hoist | detachable coupling for load by means of magnetic force | ISO 81346-2
| XS? |  | Úrovňový připojovací předmět | připojovací předmět propojující úrovně |  | Level connecting component | interfacing object connecting levels | ISO 81346-2
|  | XSA | Podesta | úrovňový připojovací předmět ve tvaru vodorovné roviny spojené s ramenem schodiště | obslužná lávka/chodbička | Landing | level connecting object in the form of a horizontal plane connected to a flight of stairs | ISO 81346-2
|  | XSB | Rameno schodiště | úrovňový připojovací předmět ve tvaru postupných stupňů |  | Flight of stairs | level connecting object in the form of sequential steps | ISO 81346-2
|  | XSC | Žebřík | úrovňový připojovací předmět ve tvaru postupných přičlů nebo tyčových příček |  | Ladder | level connecting object in the form of sequential rungs or bars | ISO 81346-2
|  | XSD | Šikmá rampa | úrovňový připojovací předmět ve tvaru nakloněné roviny |  | Ramp | level connecting object in the form of an inclined plane | ISO 81346-2
|  | XSE | Skluzová tyč | úrovňový připojovací předmět ve tvaru svislé tyče |  | Fireman’s pole | level connecting object in the form of a vertical pole | ISO 81346-2
| XT? |  | Prostorový připojovací předmět | připojovací předmět propojující prostory |  | Space linking object | interfacing object linking space | ISO 81346-2
|  | XTA | Otvor | prostorový připojovací předmět určený pro průchod/průnik | díra | Hole | space linking object in the form of penetration | ISO 81346-2
|  | XTB | Výklenek | prostorový připojovací předmět ve tvaru dutiny | dutina | Box-out | space linking object in the form of cavity | ISO 81346-2
| XZ? |  | Připojovací předmět více toků | připojovací předmět pro více druhů toků | připojovací předmět více toků | Multiple flow connector object | interfacing object with multiple kinds of flows | ISO 81346-2
|  | XZA | Muitikonektor | připojovací předmět více toků elektrické energie, elektrického signálu, optických signálů a/nebo tekutiny | multikonektor | Multi connector | multiple flow connector object of electric energy, electrical signal, optical signals and/or fluid | ISO 81346-2

## MFS_Comments (hidden)
2022-01-16 | Aktualizace MFS
- odstranění nadbytečných vzorců a sloupců
- úpravy záhlaví tabulek
- opravy záhlaví listů