## Soupis položek+
název akce: Osvětlení ostrůvku
popis:
Soupis položek
p.č. | č.položky | popis položky | mj. | množství | cena/mj. | cena celkem | Rc/Nh/mj. | Rc/Nh/Sum | DPH | VKP | TC | kap. | proř/ON09 | recy/ON | dphZ | recZ
Dodávky zařízení | [6 empty] | recy/mj | recySuma
1 | 530411 | svítidlo LED 60,5W, 6500lm, 230V, 50Hz, zdroj 740 neut | ks | 2 |  | 0 |  | 0 | Z | * |  | DE |  |  | 0 | 0
|  | bílá, 4000K, CRI70, stmívatelné, IP66, IK08, II. třída s |  |  |  | 0 |  | 0 | Z | * |  | DE |  |  | 0 | 0
|  | možností clonek, |  |  |  | 0 |  | 0 | Z | * |  | DE |  |  | 0 | 0
2 | 561174 | stožár osvětlov vetknutý kruhový 3st 8m žárZn | ks | 2 |  | 0 | 0 | 0 | S | * |  | DE
|  | součet |  |  |  | 0 |  | 0 |  |  |  | DE |  | 0
Materiál elektromontážní | [6 empty] | recy/mj | recySuma
3 | 101209 | kabel CYKY 4x10 | m | 75 |  | 0 | 0 | 0 | S | * |  | ME | 0
4 | 101105 | kabel CYKY 3x1,5 | m | 22 |  | 0 | 0 | 0 | S | * |  | ME | 0
5 | 173110 | vodič CYA 16 /H07V-K/ | m | 4 |  | 0 | 0 | 0 | S | * |  | ME | 0
6 | 199511 | štítek kabelový 30x10mm malý | ks | 20 |  | 0 | 0 | 0 | S | * |  | ME
7 | 295001 | vedení FeZn 30/4 (0,96kg/m) | m | 60 |  | 0 | 0 | 0 | S | * |  | ME | 0
8 | 295404 | svorka spojovací SS FeZn | ks | 10 |  | 0 | 0 | 0 | S | * |  | ME
9 | 321500 | roura korugovaná červená pr.40/32mm | m | 66 |  | 0 | 0 | 0 | S | * |  | ME | 0
10 | 321505 | roura korugovaná červená KF09110 pr.110/94mm | m | 6 |  | 0 | 0 | 0 | S | * |  | ME | 0
11 | 579206 | stožárová výzbroj odbočná/TNC 1xRSP4 | ks | 1 |  | 0 | 0 | 0 | S | * |  | ME
12 | 430014 | pojistková vložka T/6,3A keramická 5x20mm | ks | 1 |  | 0 | 0 | 0 | S |  |  | ME
13 | 579202 | stožárová výzbroj průchozí/TNC 1xRSP4 | ks | 2 |  | 0 | 0 | 0 | S | * |  | ME
14 | 430014 | pojistková vložka T/6,3A keramická 5x20mm | ks | 2 |  | 0 | 0 | 0 | S |  |  | ME
|  | součet |  |  |  | 0 |  | 0 |  |  |  | ME | 0 | 0
Materiál další obory
15 | 25101 | barva syntetická základní | kg | 0.02 |  | 0 | 0 | 0 | S |  |  | MN
16 | 25102 | email syntetický vrchní šedý | kg | 0.03 |  | 0 | 0 | 0 | S |  |  | MN
17 | 25109 | ředidlo S6006 | kg | 0.01 |  | 0 | 0 | 0 | S |  |  | MN
|  | součet |  |  |  | 0 |  | 0 |  |  |  | MN |  | 0
Materiál zemní+stavební
18 | 46221 | asfalt 80 | kg | 2 |  | 0 | 0 | 0 | S |  |  | MZ
19 | 46114 | písek kopaný 0-2mm | m3 | 4.55 |  | 0 | 0 | 0 | S |  |  | MZ
20 | 46381 | výstražná fólie šířka 0,2m | m | 65 |  | 0 | 0 | 0 | S |  |  | MZ
21 | 46114 | písek kopaný 0-2mm | m3 | 0.8 |  | 0 | 0 | 0 | S |  |  | MZ
22 | 46381 | výstražná fólie šířka 0,2m | m | 8 |  | 0 | 0 | 0 | S |  |  | MZ
23 | 46134 | beton B13,5 | m3 | 1.52 |  | 0 | 0 | 0 | S |  |  | MZ
24 | 46453 | stožárové pouzdro plast SP315/1000 | ks | 2 |  | 0 | 0 | 0 | S |  |  | MZ
|  | součet |  |  |  | 0 |  | 0 |  |  |  | MZ |  | 0
Elektromontáže | [6 empty] | Nh/mj | NhSuma |  |  |  |  | 0
25 | 210810013 | kabel(-CYKY) volně ulož.do 5x10/12x4/19x2,5/24x1,5 | m | 75 |  | 0 |  | 0 | S |  |  | CE
26 | 210810048 | kabel(-CYKY) pevně uložený do 3x6/4x4/7x2,5 | m | 22 |  | 0 |  | 0 | S |  |  | CE
27 | 210800831 | vodič Cu(-CY,CYA) volně uložený do 1x35 | m | 4 |  | 0 |  | 0 | S |  |  | CE
28 | 210950101 | označovací štítek na kabel | ks | 20 |  | 0 |  | 0 | S |  |  | CE
29 | 210100101 | ukončení na svorkovnici vodič do 16mm2 | ks | 20 |  | 0 |  | 0 | S | * |  | CE
30 | 210220021 | uzemňov.vedení v zemi úplná mtž FeZn do 120mm2 | m | 60 |  | 0 |  | 0 | S |  |  | CE
31 | 210220301 | svorka hromosvodová do 2 šroubů | ks | 10 |  | 0 |  | 0 | S |  |  | CE
32 | 210220441 | ochrana zemní svorky asfaltovým nátěrem | ks | 10 |  | 0 |  | 0 | S | * |  | CE
33 | 210220458 | nátěr svodového vodiče | m | 3 |  | 0 |  | 0 | S | * |  | CE
34 | 210010123 | trubka plast volně uložená do pr.50mm | m | 66 |  | 0 |  | 0 | S |  |  | CE
35 | 210010125 | trubka plast volně uložená do pr.110mm | m | 6 |  | 0 |  | 0 | S |  |  | CE
36 | 210202103 | svítidlo výbojkové venkovní na výložník | ks | 2 |  | 0 |  | 0 | S |  |  | CE
37 | 210204011 | stožár osvětlovací ocelový do 12m | ks | 2 |  | 0 |  | 0 | S |  |  | CE
38 | 210204201 | elektrovýzbroj stožárů pro 1 okruh | ks | 1 |  | 0 |  | 0 | S |  |  | CE
39 | 210204201 | elektrovýzbroj stožárů pro 1 okruh | ks | 2 |  | 0 |  | 0 | S |  |  | CE
|  | součet |  |  |  | 0 |  | 0 |  |  |  | CE
Zemní práce
40 | 460200153 | výkop kabel.rýhy šířka 35/hloubka 70cm tz.3/ko1.0 | m | 65 |  | 0 |  | 0 | S | * |  | CZ
41 | 460420022 | kabelové lože 2x10cm kopaný písek šířka do 65cm | m | 65 |  | 0 |  | 0 | S |  |  | CZ
42 | 460490011 | výstražná fólie šířka do 30cm | m | 65 |  | 0 |  | 0 | S |  |  | CZ
43 | 460560153 | zához kabelové rýhy šířka 35/hloubka 70cm tz.3 | m | 65 |  | 0 |  | 0 | S |  |  | CZ
44 | 460600001 | odvoz zeminy do 10km vč.poplatku za skládku | m3 | 4.55 |  | 0 |  | 0 | S |  |  | CZ
45 | 460620013 | provizorní úprava terénu třída zeminy 3 | m2 | 22.75 |  | 0 |  | 0 | S |  |  | CZ
46 | 460200303 | výkop kabel.rýhy šířka 50/hloubka 120cm tz.3/ko1.0 | m | 8 |  | 0 |  | 0 | S | * |  | CZ
47 | 460420022 | kabelové lože 2x10cm kopaný písek šířka do 65cm | m | 8 |  | 0 |  | 0 | S |  |  | CZ
48 | 460490011 | výstražná fólie šířka do 30cm | m | 8 |  | 0 |  | 0 | S |  |  | CZ
49 | 460560303 | zához kabelové rýhy šířka 50/hloubka 120cm tz.3 | m | 8 |  | 0 |  | 0 | S |  |  | CZ
50 | 460600001 | odvoz zeminy do 10km vč.poplatku za skládku | m3 | 0.8 |  | 0 |  | 0 | S |  |  | CZ
51 | 460620013 | provizorní úprava terénu třída zeminy 3 | m2 | 4 |  | 0 |  | 0 | S |  |  | CZ
52 | 460100003 | pouzdrový základ VO mimo trasu kabelu pr.0,3/1,5m | ks | 2 |  | 0 |  | 0 | S | * |  | CZ
53 | 460050703 | výkop jámy do 2m3 pro stožár VO ruční tz.3/ko1.0 | m3 | 1.66 |  | 0 |  | 0 | S |  |  | CZ
54 | 460600001 | odvoz zeminy do 10km vč.poplatku za skládku | m3 | 1.66 |  | 0 |  | 0 | S |  |  | CZ
|  | součet |  |  |  | 0 |  | 0 |  |  |  | CZ
Ostatní náklady
55 | 219000104 | součinnost správce sítě (vypnutí rozvodu VO, | hod | 4 |  | 0 |  | 0 | S | * |  | ON |  | 0
|  | zajištění zapnutí) |  |  |  | 0 |  | 0 |  | & |  | ON
56 | 219000103 | dozory správce sítí, zaměření sítí, vytýčení | hod | 6 |  | 0 |  | 0 | S | * |  | ON |  | 0
|  | kabelové trasyzvodného závodu) |  |  |  | 0 |  | 0 |  | & |  | ON
57 | 219000211 | nakladní auto 5t | hod | 8 |  | 0 |  | 0 | S | * |  | ON |  | 0
58 | 219000231 | montážní plošina do 10m výšky | hod | 8 |  | 0 |  | 0 | S | * |  | ON |  | 0
59 | 219000235 | přesun montážní plošiny | km | 30 |  | 0 | 0 | 0 | S | * |  | ON |  | 0
|  | součet |  |  |  | 0 |  | 0 |  |  |  | ON | 0 | 0
Datum: 15.04.2024
Vypracoval:

## Rekapitulace+
název akce: Osvětlení ostrůvku
popis:
Rekapitulace ceny
p.č. |  | % | základ | cena /Kč/ |  |  | sazbaDPH | dphZ
1 | dodávky zařízení |  |  | 0 |  | 9
2 | doprava dodávek | 1.5 | 0 | 0 |  | 10
3 | přesun dodávek | 1.5 | 0 | 0 |  | 12
4 | materiál elektromontážní |  |  | 0 |  | 13
5 | prořez | 1.5 | 0 | 0 |  | 14
6 | materiál podružný | 2 | 0 | 0 |  | 15
7 | materiál další obory |  |  | 0 |  | 16
8 | materiál zemní+stavební |  |  | 0 |  | 17
9 | elektromontáže |  |  | 0 | 0 | 18
10 | zemní práce |  |  | 0 | 0 | 21
11 | dodávky celkem |  |  | 0 | 0 | 25
12 | materiál+výkony celkem |  |  | 0 | 0 | 26
13 | ostatní náklady+recyklace |  |  | 0 | 0 | 27 |  | 0
14 | doprava montérů a materiálu |  |  |  | 0 | 32
15 | revize |  |  |  | 0 | 36
16 | CENA bez DPH (Kč) |  |  | 0 |  | 44
Datum:
Vypracoval: