## 8. Zadání s poznámkami - na výš
ZADÁNÍ
Stavba: Okna ZÁMEK
Objednatel: SŠ a ZŠ Oselce
Zhotovitel: Nezadán |  |  |  |  | Zpracoval: 227LŽ
Místo: Oselce |  |  |  |  | Datum: 7. 4. 2023
Č. | Kód položky | Popis | MJ | Množství celkem | Jednotková cena zadání | Celková cena zadání
1 | 2 | 3 | 4 | 5 | 6 | 7
| HSV | Práce a dodávky HSV
| 3 | Svislé a kompletní konstrukce
51 | 346244371 | Zazdívka o tl 140 mm rýh, nik nebo kapes z cihel pálených | m2 | 33.3
| 6 | Úpravy povrchů, podlahy a osazování výplní
10 | 612232053 | Montáž zateplení vnitřního ostění, nadpraží hl do 400 mm ,hydraulické vápno+konopný provazec tl do 30 mm | m2 | 45
11 | 01 | Provaz konopný + hydraulické vápno, tl.30mm | m | 45
50 | 613121100 | Zatření spár vápennou maltou vnitřních pilířů nebo sloupů z cihel | m2 | 15.65
5 | 613131101 | Cementový postřik vnitřních pilířů nebo sloupů nanášený celoplošně ručně | m2 | 45
4 | 613131121 | Penetrační disperzní nátěr vnitřních pilířů nebo sloupů nanášený ručně | m2 | 48.85
6 | 6133 | Vápenná omítka štuková dvouvrstvá vnitřních pilířů nebo sloupů nanášená ručně | m2 | 48.85
7 | 619991001 | Zakrytí podlah fólií přilepenou lepící páskou | m2 | 156
9 | 619991011 | Obalení konstrukcí a prvků fólií přilepenou lepící páskou | m2 | 200
12 | 622143003 | Montáž omítkových plastových nebo pozinkovaných rohových profilů s tkaninou | m | 110
13 | 55343025 | profil rohový Pz+PVC pro vnější omítky tl 7mm | m | 115.5
15 | 622143004 | Montáž omítkových samolepících začišťovacích profilů pro spojení s okenním rámem | m | 69.56
16 | 59051476 | profil začišťovací PVC 9mm s výztužnou tkaninou pro ostění ETICS | m | 73.038
14 | 623142001 | Potažení vnějších pilířů nebo sloupů sklovláknitým pletivem vtlačeným do tenkovrstvé hmoty | m2 | 76
17 | 623321121 | Vápenocementová omítka hladká jednovrstvá vnějších pilířů nebo sloupů nanášená ručně | m2 | 76
26 | 6419 | Dřevěná okna jednoduchá- demontáž, montáž, likvidace demont.oken,.. | kus | 11
27 | 01.2 | Okno historické,dřevěné, jednoduché: 1200/1750 mm (Výroba podle projektu a popisu) | ks | 11
28 | 02.1 | Okenný parapet vnitřní,dřevěný,300/1400 mm | ks | 11
| 9 | Ostatní konstrukce a práce, bourání
2 | 941121111 | Montáž lešení řadového trubkového těžkého s podlahami zatížení do 300 kg/m2 š od 1,5 do 1,8 m v do 10 m | m2 | 186
3 | 941121811 | Demontáž lešení řadového trubkového těžkého s podlahami zatížení do 300 kg/m2 š od 1,2 do 1,5 m v do 10 m | m2 | 186
1 | 968 | Vybourání sklobetonových výplní (LUXFERY) pl přes 4 m2 | m2 | 85.5
49 | 01.5 | Doprava | kpl | 1
| 997 | Přesun sutě
18 | 997006002 | Hrubé třídění stavebního odpadu | t | 3.249
| 998 | Přesun hmot
19 | 998001125 | Přesun hmot pro demolice objektů v přes 28 do 42 m | t | 12.952
21 | 02 | Skládkovné | kpl | 1
20 | 01.1 | Kontejner Naložení,odvoz,recyklace | ks | 2
22 | 998011001 | Přesun hmot pro budovy zděné v do 6 m | t | 12.952
23 | 998011014 | Příplatek k přesunu hmot pro budovy zděné za zvětšený přesun do 500 m | t | 12.952
24 | 998017001 | Přesun hmot s omezením mechanizace pro budovy v do 6 m | t | 12.952
25 | 998018001 | Přesun hmot ruční pro budovy v do 6 m | t | 12.952
| PSV | Práce a dodávky PSV
| 764 | Konstrukce klempířské
33 | 01.3 | Podbetonování parapetů | kpl | 1
34 | 02.2 | Beton B20 | m3 | 1.33
35 | 03.1 | Bednění | m | 26
52 | 764208105 | Montáž oplechování rovné římsy rš do 400 mm | m | 21.12
53 | 19621001 | plech Cu jakost CW024A-R240 tl 0,55mm tabule | m2 | 8.45
| 784 | Dokončovací práce - malby a tapety
47 | 784191003 | Čištění vnitřních ploch oken dvojitých nebo zdvojených po provedení malířských prací | m2 | 115
48 | 784191007 | Čištění vnitřních ploch podlah po provedení malířských prací | m2 | 60
42 | 784221105 | Dvojnásobné bílé malby ze směsí za sucha dobře otěruvzdorných v místnostech přes 5,00 m | m2 | 115
43 | 784221131 | Příplatek k cenám 2x maleb za sucha otěruvzdorných za provádění pl do 5 m2 | m2 | 115
44 | 784221133 | Příplatek k cenám 2x maleb za sucha otěruvzdorných za provádění styku 2 barev | m | 115
Celkem