## Rekapitulace
EstiCon | Firma:
Rekapitulace ceny
Stavba: 16 116 03 - Most ev. č. 232 - 007 Liblín
| Celková cena bez DPH: | 0
| Celková cena s DPH: | 0
Objekt | Popis | Cena bez DPH | DPH | Cena s DPH
SO 000 | Vedlejší a ostatní náklady | 0 | 0 | 0
SO 001 | Demolice části stávajícího mostu | 0 | 0 | 0
SO 101 | Úprava komunikace II/232 | 0 | 0 | 0
SO 102 | Provizorní komunikace | 0 | 0 | 0
SO 181 | Dopravní opatření během výstavby | 0 | 0 | 0
SO 201 | Rekonstrukce mostu ev.č. 232 - 007 | 0 | 0 | 0
SO 202 | Provizorní přemostění | 0 | 0 | 0
SO 251 | Opěrné zdi před mostem | 0 | 0 | 0
SO 252 | Opěrné zdi za mostem | 0 | 0 | 0

## SO 000SO 000
EstiCon |  |  |  | Firma: | [6 empty] | 3
Soupis prací objektu
S | Stavba: | 16 116 03 |  | Most ev. č. 232 - 007 Liblín |  |  | SO 000 | 0 |  | 0 | 2
O | Objekt: | SO 000 |  | Vedlejší a ostatní náklady | [5 empty] | 0.15 | 2
O1 | Rozpočet: | SO 000 |  | Vedlejší a ostatní náklady | [5 empty] | 0.21
Typ | Poř. číslo | Kód položky | Varianta | Název Položky | MJ | Množství | Cena |  | Cenová soustava
[7 empty] | Jednotková | Celkem
0 | 1 | 2 | 3 | 4 | 5 | 6 | 7 | 8 | 9
SD |  | 0 |  | Všeobecné konstrukce a práce |  |  |  | 0
P | 1 | 00420R |  | Ostatní náklady | KPL | 1 | 0 | 0 |  | 0 | 3
PP |  |  |  | obsahují zejména náklady na: - zpracování Plánu havarijních opatření zařízení staveniště a mechanizace - zpracování Plánu bezpečnosti a ochrany zdraví při práci na staveništi (dle § 15, odst. 2 zákona č. 309/2006 Sb., kterým se upravují další požadavky BOZP) - zpracování technologických postupů a plánů kontrol - pasportizace stavbou dotčených ploch a objektů - všechny další nutné činnosti k řádnému a úplnému zhotovení předmětu díla zřejmé ze zadávací dokumentace nebo místních podmínek
VV |  |  |  | 1 = 1,000 [A] Celkové množství = 1,000
P | 2 | 00430R |  | KOORDINACE S NPÚ | KPL | 1 | 0 | 0 |  | 0 | 3
PP |  |  |  | koordinace s NPÚ - použité materiály, technologie, barevné odstíny atd. podrobně viz TZ
VV |  |  |  | 1 = 1,000 [A] Celkové množství = 1,000
P | 3 | 02520 |  | ZKOUŠENÍ MATERIÁLŮ NEZÁVISLOU ZKUŠEBNOU | KPL | 1 | 0 | 0 | OTSKP_2023 ~ 2023 | 0 | 3
PP |  |  |  | dle TKP, ZTKP viz TZ
VV |  |  |  | 1 = 1,000 [A] Celkové množství = 1,000
P | 4 | 02620 |  | ZKOUŠENÍ KONSTRUKCÍ A PRACÍ NEZÁVISLOU ZKUŠEBNOU | KPL | 1 | 0 | 0 | OTSKP_2023 ~ 2023 | 0 | 3
PP |  |  |  | dle TKP, zkoušení obsahu aromatických uhlovodíků a zatřídění dle vyhlášky č. 130/2019 sb. v aktuálním znění vč.vrtů a odběru vzorků
VV |  |  |  | 1 = 1,000 [A] Celkové množství = 1,000
P | 5 | 02710R | A | PASPORTIZACE OBJEKTŮ V OKOLÍ STAVBY | KPL | 1 | 0 | 0 |  | 0 | 3
PP |  |  |  | pasportizace objektů dotčených celou stavbou, které nejsou v majetku a správě investora
VV |  |  |  | 1 = 1,000 [A] Celkové množství = 1,000
P | 6 | 02910 | B | OSTATNÍ POŽADAVKY - ZEMĚMĚŘIČSKÁ MĚŘENÍ | KPL | 1 | 0 | 0 | OTSKP_2023 ~ 2023 | 0 | 3
PP |  |  |  | celá stavba vytyčení hranice staveniště, vč.vyhotovení vytyčovacího protokolu stavby vč. vytýčení hranice staveniště provizria
VV |  |  |  | 1 = 1,000 [A] Celkové množství = 1,000
P | 7 | 029113 | A | OSTATNÍ POŽADAVKY - GEODETICKÉ ZAMĚŘENÍ - CELKY | KUS | 1 | 0 | 0 | OTSKP_2023 ~ 2023 | 0 | 3
PP |  |  |  | Zaměření skutečného stavu po dokončení stavby vč.zákresu do katastrální mapy a její digitalizace
VV |  |  |  | 1 = 1,000 [A] Celkové množství = 1,000
P | 8 | 02940 | A | OSTATNÍ POŽADAVKY - VYPRACOVÁNÍ DOKUMENTACE | KPL | 1 | 0 | 0 | OTSKP_2023 ~ 2023 | 0 | 3
PP |  |  |  | technické předpisy (betonáž, izolace, sanace, PKO, tryskání apod.)
VV |  |  |  | 1 = 1,000 [A] Celkové množství = 1,000
P | 9 | 02940 | B | OSTATNÍ POŽADAVKY - VYPRACOVÁNÍ DOKUMENTACE | KPL | 1 | 0 | 0 | OTSKP_2023 ~ 2023 | 0 | 3
PP |  |  |  | VTD ložiska, MZ, zábradlí a další kce dle PD
VV |  |  |  | 1 = 1,000 [A] Celkové množství = 1,000
P | 10 | 02943 |  | OSTATNÍ POŽADAVKY - VYPRACOVÁNÍ RDS | KPL | 1 | 0 | 0 | OTSKP_2023 ~ 2023 | 0 | 3
PP |  |  |  | RDS-Z-PDS - pro celou stavbu
VV |  |  |  | 1 = 1,000 [A] Celkové množství = 1,000
P | 11 | 02944 |  | OSTAT POŽADAVKY - DOKUMENTACE SKUTEČ PROVEDENÍ V DIGIT FORMĚ | KPL | 1 | 0 | 0 | OTSKP_2023 ~ 2023 | 0 | 3
PP |  |  |  | skutečného provedení stavby (papírově+ digitálně)
VV |  |  |  | 1 = 1,000 [A] Celkové množství = 1,000
P | 12 | 02945 |  | OSTAT POŽADAVKY - GEOMETRICKÝ PLÁN | KPL | 1 | 0 | 0 | OTSKP_2023 ~ 2023 | 0 | 3
PP |  |  |  | dle skutečného provedení stavby
VV |  |  |  | 1 = 1,000 [A] Celkové množství = 1,000
P | 13 | 02991 |  | OSTATNÍ POŽADAVKY - INFORMAČNÍ TABULE | KUS | 6 | 0 | 0 | OTSKP_2023 ~ 2023 | 0 | 3
PP |  |  |  | Označení stavby provedení dle požadavku investora vč. kompletního upevnění
VV |  |  |  | informační tabule dle grafického manuálu 4 = 4,000 [A] bilboard IROP 2 1 = 1,000 [B] pamětní cedule 1 = 1,000 [C] Celkové množství = 6,000
P | 14 | 03100 |  | ZAŘÍZENÍ STAVENIŠTĚ - ZŘÍZENÍ, PROVOZ, DEMONTÁŽ | KPL | 1 | 0 | 0 | OTSKP_2023 ~ 2023 | 0 | 3
PP |  |  |  | vč.oplocení staveniště, proviz.zábradlí a pod. Vč. případného nájmu pozemku, vč. provizorních komunikací a případných záborů vč. buňkoviště, toalet a dalšího zařízení nezbytného pro provoz a řízení stavby po celou dobu její výstavby
VV |  |  |  | 1 = 1,000 [A] Celkové množství = 1,000
P | 15 | 03200R |  | NÁKLADY SPOJENÉ S PROVOZEM OBJÍZDNÉ KOMUNIKACE V OBLASTI TÁBOŘIŠTĚ | kpl | 1 | 0 | 0 |  | 0 | 3
PP |  |  |  | Zhotovitel položku neocěňuje ani na ni neuplatňuje marži a respektuje cenu 220 000 Kč
VV |  |  |  | NÁKLADY SPOJENÉ S PROVOZEM OBJÍZDNÉ KOMUNIKACE V OBLASTI TÁBOŘIŠTĚ - cena za pol. 220 000 Kč 1 = 1,000 [A] Celkové množství = 1,000

## SO 001SO 001
EstiCon |  |  |  | Firma: | [6 empty] | 3
Soupis prací objektu
S | Stavba: | 16 116 03 |  | Most ev. č. 232 - 007 Liblín |  |  | SO 001 | 0 |  | 0 | 2
O | Objekt: | SO 001 |  | Demolice části stávajícího mostu | [5 empty] | 0.15 | 2
O1 | Rozpočet: | SO 001 |  | Demolice části stávajícího mostu | [5 empty] | 0.21
Typ | Poř. číslo | Kód položky | Varianta | Název Položky | MJ | Množství | Cena |  | Cenová soustava
[7 empty] | Jednotková | Celkem
0 | 1 | 2 | 3 | 4 | 5 | 6 | 7 | 8 | 9
SD |  | 0 |  | Všeobecné konstrukce a práce |  |  |  | 0
P | 1 | 015111 |  | POPLATKY ZA LIKVIDACI ODPADŮ NEKONTAMINOVANÝCH - 17 05 04 VYTĚŽENÉ ZEMINY A HORNINY - I. TŘÍDA TĚŽITELNOSTI | T | 162.566 | 0 | 0 | OTSKP_2023 ~ 2023 | 0 | 3
PP |  |  |  | zemina - pro všechny třídy těžitelnosti objemová hmotnost 2000 kg/m3 recyklační skládka
VV |  |  |  | dle pol.131938 2,0*81,283 = 162,566 [A] Celkové množství = 162,566
P | 2 | 015130 |  | POPLATKY ZA LIKVIDACI ODPADŮ NEKONTAMINOVANÝCH - 17 03 02 VYBOURANÝ ASFALTOVÝ BETON BEZ DEHTU | T | 66.24 | 0 | 0 | OTSKP_2023 ~ 2023 | 0 | 3
PP |  |  |  | za živici pro ZAS T1, T2 - nevhodnou pro další recyklaci objemová hmotnost 2400 kg/m3 stávající komunikace
VV |  |  |  | pol. č. 113338 2,40*27,60 = 66,240 [A] Celkové množství = 66,240
P | 3 | 015140 | A | POPLATKY ZA LIKVIDACI ODPADŮ NEKONTAMINOVANÝCH - 17 01 01 BETON Z DEMOLIC OBJEKTŮ, ZÁKLADŮ TV | T | 541.666 | 0 | 0 | OTSKP_2023 ~ 2023 | 0 | 3
PP |  |  |  | beton prostý objemová hmotnost 2300 kg/m3 recyklační skládka
VV |  |  |  | dle pol.966158 2,30*235,507 = 541,666 [A] Celkové množství = 541,666
P | 4 | 015140 | B | POPLATKY ZA LIKVIDACI ODPADŮ NEKONTAMINOVANÝCH - 17 01 01 BETON Z DEMOLIC OBJEKTŮ, ZÁKLADŮ TV | T | 2762.675 | 0 | 0 | OTSKP_2023 ~ 2023 | 0 | 3
PP |  |  |  | železový beton objemová hmotnost 2500 kg/m3 recyklační skládka
VV |  |  |  | dle pol.966168 2,50*1105,07 = 2762,675 [A] Celkové množství = 2762,675
P | 5 | 015330 |  | POPLATKY ZA LIKVIDACI ODPADŮ NEKONTAMINOVANÝCH - 17 05 04 KAMENNÁ SUŤ | T | 356.97 | 0 | 0 | OTSKP_2023 ~ 2023 | 0 | 3
PP |  |  |  | kámen, kamenivo sypké vrstvy - objemová hmotnost 1900 kg/m3 kámen - objemová hmotnost 2600 kg/m3 recyklační skládka
VV |  |  |  | dle pol. 113298 2,60*137,296 = 356,970 [B] Celkové množství = 356,970
P | 6 | 015760 |  | POPLATKY ZA LIKVIDACI ODPADŮ NEBEZPEČNÝCH - 17 06 03* IZOLAČNÍ MATERIÁLY OBSAHUJÍCÍ NEBEZPEČNÉ LÁTKY | T | 21.514 | 0 | 0 | OTSKP_2023 ~ 2023 | 0 | 3
PP |  |  |  | izolace objemová hmotnost - asf. lepenka 1400 kg/m3
VV |  |  |  | pol. 97817 1,40*1024,480*0,015 = 21,514 [A] Celkové množství = 21,514
SD |  | 1 |  | Zemní práce |  |  |  | 0
P | 7 | 113138 |  | ODSTRANĚNÍ KRYTU ZPEVNĚNÝCH PLOCH S ASFALT POJIVEM, ODVOZ DO 20KM | M3 | 27.6 | 0 | 0 | OTSKP_2023 ~ 2023 | 0 | 3
PP |  |  |  | odstranění stávající podkladní žvičné vrstvy vč. dopravy a uložení tl. 40 mm (frézování obrusu - viz SO 101) předp. odbouraný materiál nevhodný k další recyklaci odpad bez nebezpečných látek - (ZAS T1, T2) - odvoz na recyklační skládku - 25km
VV |  |  |  | v rozsahu mezi MZ 5,0*138,0*0,04 = 27,600 [A] Celkové množství = 27,600
P | 8 | 11313B |  | ODSTRANĚNÍ KRYTU ZPEVNĚNÝCH PLOCH S ASFALTOVÝM POJIVEM - DOPRAVA | tkm | 331.2 | 0 | 0 | OTSKP_2023 ~ 2023 | 0 | 3
PP |  |  |  | objemová hmotnost 2400 kg/m3
VV |  |  |  | příplatek za dalších 5km k pol. 113138 5*2,40*27,60 = 331,200 [A] Celkové množství = 331,200
P | 9 | 113298 |  | ODSTRANĚNÍ ZPEVNĚNÝCH PLOCH, PŘÍKOPŮ A RIGOLŮ Z LOMOVÉHO KAMENE, ODVOZ DO 20KM | M3 | 137.296 | 0 | 0 | OTSKP_2023 ~ 2023 | 0 | 3
PP |  |  |  | rozebrání odláždění z lomového kamene+lože - kužele a strmé svahy u opěr vč. odvozu a uložení skládky vzdáleny 25km
VV |  |  |  | OP 01 - odstranění odláždění lomovým kamenem na svahových kuželech (3,14*7,50*(5,0^2+7,50^2)^(1/2)/2+7,50*12,0)*(0,20+0,15) = 68,648 [A] OP 07 - odstranění odláždění lomovým kamenem na svahových kuželech (3,14*7,50*(5,0^2+7,50^2)^(1/2)/2+7,50*12,0)*(0,20+0,15) = 68,648 [B] Celkové množství = 137,296
P | 10 | 11329B |  | ODSTRANĚNÍ ZPEVNĚNÝCH PLOCH, PŘÍKOPŮ A RIGOLŮ Z LOMOVÉHO KAMENE - DOPRAVA | tkm | 1784.848 | 0 | 0 | OTSKP_2023 ~ 2023 | 0 | 3
PP |  |  |  | objemová hmotnost 2600 kg/m3
VV |  |  |  | příplatek za dalších 5km k pol. 113298 5*2,60*137,296 = 1784,848 [A] Celkové množství = 1784,848
P | 11 | 131934 | A | HLOUBENÍ JAM ZAPAŽ I NEPAŽ TŘ. III, ODVOZ DO 5KM | M3 | 164.765 | 0 | 0 | OTSKP_2023 ~ 2023 | 0 | 3
PP |  |  |  | hloubení zeminy pro zpětný zásyp zemina bude převezena si mezideponie, v rámci SO 201 bude zpětně použita na stavbě
VV |  |  |  | dle SO 201 - pol.17411 164,765 = 164,765 [A] Celkové množství = 164,765
P | 12 | 131934 | B | HLOUBENÍ JAM ZAPAŽ I NEPAŽ TŘ. III, ODVOZ DO 5KM | M3 | 137.36 | 0 | 0 | OTSKP_2023 ~ 2023 | 0 | 3
PP |  |  |  | vyčištění dna kolem základu P04 na základovou spáru hloubení zeminy pro zpětný zásyp zemina bude převezena si mezideponie, v rámci SO 201 bude zpětně použita na stavbě
VV |  |  |  | výkop P04 (odhad) cca 2m kolem pilíře, na návodní straně hl. 0.25m, na povodní straně hl. 3.15m 2*(6.3+13.9)*2*(0.25+3.15)/2 = 137,360 [A] Celkové množství = 137,360
P | 13 | 131938 |  | HLOUBENÍ JAM ZAPAŽ I NEPAŽ TŘ. III, ODVOZ DO 20KM | M3 | 81.283 | 0 | 0 | OTSKP_2023 ~ 2023 | 0 | 3
PP |  |  |  | hloubení výkopu - zemina nebude použita pro zpětný zásyp a bude převezena na skládku skládky vzdáleny 25km
VV |  |  |  | výkop přechodové oblasti za rubem stávající OP 01 (mezi navazujícími zdmi (1,0+5,10)/2*4,10*6,50 = 81,283 [A] boky OP 01 (1,0+2,70)/2*(1,70+0)/2*(2*2,0) = 6,290 [C] Výkop prostoru mezi OP 01 a P 02 1,20*6,50*(8,0+1,20) = 71,760 [E] boky P 02 (1,0+2,20)/2*(1,20+0)/2*(2*2,0) = 3,840 [F] Výkop prostoru mezi P 06 a OP 07 1,30*6,50*(8,0+1,30) = 78,585 [G] boky P 06 (1,0+2,30)/2*(1,30+0)/2*(2*2,0) = 4,290 [B] výkop přechodové oblasti za rubem stávající OP 07 'součást SO 252' odpočet zeminy pro zpětný zásyp (výkop viz pol.131934.A) -164,765 = -164,765 [H] Celkové množství = 81,283
P | 14 | 131939 |  | PŘÍPLATEK ZA DALŠÍ 1KM DOPRAVY ZEMINY | M3 | 406.415 | 0 | 0 | OTSKP_2023 ~ 2023 | 0 | 3
PP
VV |  |  |  | příplatek za dalších 5km k pol. 131938 5*81,283 = 406,415 [A] Celkové množství = 406,415
P | 15 | 17120 |  | ULOŽENÍ SYPANINY DO NÁSYPŮ A NA SKLÁDKY BEZ ZHUTNĚNÍ | M3 | 383.408 | 0 | 0 | OTSKP_2023 ~ 2023 | 0 | 3
PP |  |  |  | na skládku a meziskládku
VV |  |  |  | pol.131934 A 164,765 = 164,765 [B] pol.131934 B 137,360 = 137,360 [E] pol.131938 81,283 = 81,283 [D] Celkové množství = 383,408
P | 16 | 171800R |  | ULOŽENÍ SYPANINY DO NÁSYPŮ Z NAKUPOVANÝCH MATERIÁLŮ - zřízení, odstranění, uložení, skládkovné | M3 | 1567.5 | 0 | 0 |  | 0 | 3
PP |  |  |  | zřízení pracovní plošiny v 1.hlavním poli a kolem středního pilíře bude provedeno dle možností a zvyklostí zhotovitele zahrnuje zřízení, provoz, odstranění, odvoz a uložení na skládku, skládkovné
VV |  |  |  | odhad možství 570m2 průměrné tl. 2.75m 570,0*2,75 = 1567,500 [A] Celkové množství = 1567,500
SD |  | 9 |  | Ostatní konstrukce a práce |  |  |  | 0
P | 17 | 9112A30R |  | ZÁBRADLÍ MOSTNÍ S VODOR MADLY - DEMONTÁŽ S PŘESUNEM - atyp. | M | 202.9 | 0 | 0 |  | 0 | 3
PP |  |  |  | demontáž zábradlí s vodorovnou výplní - 4- ocelová madla (bourání prvků s rizality nad pilířemi a opěrami a beton. sloupků - sam. pol) uložení dle pokynu investora na dvůr SÚS - 24km
VV |  |  |  | zábradlí na mostě směr Liblín 105,20-3,75 = 101,450 [A] zábradlí na mostě směr Kozojedy 105,20-3,75 = 101,450 [B] Celkové množství = 202,900
P | 18 | 914123 |  | DOPRAVNÍ ZNAČKY ZÁKLADNÍ VELIKOSTI OCELOVÉ FÓLIE TŘ 1 - DEMONTÁŽ | KUS | 1 | 0 | 0 | OTSKP_2023 ~ 2023 | 0 | 3
PP |  |  |  | demontáž dopravního umístěného v úrovni podcházející komunikace na pilíři P03 uložení dle pokynu investora na dvůr SÚS - 24km
VV |  |  |  | 1 = 1,000 [A] Celkové množství = 1,000
P | 19 | 919142 | A | ŘEZÁNÍ ŽELEZOBETONOVÝCH KONSTRUKCÍ TL DO 100MM | M | 347.2 | 0 | 0 | OTSKP_2023 ~ 2023 | 0 | 3
PP |  |  |  | naříznutí žlb kcí před bouráním - pro čisté odbouurání do požadované úrovně Součástí výkazu jsou pouze řezy mezi bouranou a ponechávanou konstrukcí. Případné rozřezávání bouraných konstrukcí na menší kusy si zhotovitel zahrne do položek bourání daného prvku.
VV |  |  |  | stěny - odříznutí od oblouku v patě 4*7*(5,90*2+0,30*2) = 347,200 [A] Celkové množství = 347,200
P | 20 | 919142 | B | ŘEZÁNÍ ŽELEZOBETONOVÝCH KONSTRUKCÍ TL DO 100MM | M | 183.4 | 0 | 0 | OTSKP_2023 ~ 2023 | 0 | 3
PP |  |  |  | naříznutí žlb kcí před bouráním - pro čisté odbouurání do požadované úrovně Součástí výkazu jsou pouze řezy mezi bouranou a ponechávanou konstrukcí. Případné rozřezávání bouraných konstrukcí na menší kusy si zhotovitel zahrne do položek bourání daného prvku.
VV |  |  |  | OP 01 2*2,10+2*7,80 = 19,800 [A] P2 2*1,0+2*7,80 = 17,600 [B] P3 4*1,05+4*7,80 = 35,400 [C] P4 4*1,15+4*7,80 = 35,800 [D] P5 4*1,05+4*7,80 = 35,400 [E] P6 4*1,0+2*7,80 = 19,600 [F] OP 07 2*2,10+2*7,80 = 19,800 [G] Celkové množství = 183,400
P | 21 | 94891R |  | ZPŘÍSTUPNĚNÍ KONSTRUKCÍ | KPL | 1 | 0 | 0 |  | 0 | 3
PP |  |  |  | zpřístupnění bouraných konstrukcí zpřístupnění konstrukcí pilířů a a opěr po celé výšce během bourání vč. ochrany proti pádu předmětů do vodního toku kompletní provedení dle možností a zkušeností zhotovitele kompletní provedení - úprava podloží, zřízení, nájem, odstranění, uvedení terénu do původního stavu vč. VTD (zpřístupnění podhledů nk pro sanace - viz SO 201)
VV |  |  |  | zpřístupnění bouraných kcí 1 = 1,000 [A] Celkové množství = 1,000
P | 22 | 94892R |  | DEMONTÁŽ PROVIZORNÍHO ZAJIŠTĚNÍ KONSTRUKCE | KPL | 1 | 0 | 0 |  | 0 | 3
PP |  |  |  | demontáž stávajícího provizorního zajištění pilíře P 04 prováděno až během demolice nk kompletní provedení uložení dle pokynu investora
VV |  |  |  | 1 = 1,000 [A] Celkové množství = 1,000
P | 23 | 966158 |  | BOURÁNÍ KONSTRUKCÍ Z PROST BETONU S ODVOZEM DO 20KM | M3 | 235.507 | 0 | 0 | OTSKP_2023 ~ 2023 | 0 | 3
PP |  |  |  | bourání k-cí z prostého betonu odhad výměr zakrytých částí skládky vzdáleny 25km
VV |  |  |  | spřahující a vyrovnávací deska (5,40*0,14+2*0,75*0,10/2)*134,80 = 112,019 [A] POLE 3 - výplňový beton nad vrcholem oblouku 2*(0,25+1,05)/2*8,05*5,90 = 61,744 [B] POLE 4 - výplňový beton nad vrcholem oblouku 2*(0,25+1,05)/2*8,05*5,90 = 61,744 [C] Celkové množství = 235,507
P | 24 | 96615B |  | BOURÁNÍ KONSTRUKCÍ Z PROSTÉHO BETONU - DOPRAVA | tkm | 2708.331 | 0 | 0 | OTSKP_2023 ~ 2023 | 0 | 3
PP |  |  |  | objemová hmotnost 2300 kg/m3
VV |  |  |  | příplatek za dalších 5 km k pol. 966158 5*235,507*2,30 = 2708,331 [A] Celkové množství = 2708,331
P | 25 | 966168 |  | BOURÁNÍ KONSTRUKCÍ ZE ŽELEZOBETONU S ODVOZEM DO 20KM | M3 | 1105.066 | 0 | 0 | OTSKP_2023 ~ 2023 | 0 | 3
PP |  |  |  | bourání ŽLB kcí odhad výměr zakrytých částí vč. uložení vč. vybourání zabetonování součástí (např. chráničky, trubičky, stupadla, objímky apod) - vč. skládkovného skládky vzdáleny 25km
VV |  |  |  | bourání prvků s rizality nad pilířemi a opěrami - směr Liblín 4*1,0*1,55*0,45+2*(2*1,05*1,75*0,45+1,20*2,15*0,70)+1*(2*1,15*1,80*0,45+1,50*1,95*0,65) = 13,474 [A] bourání prvků s rizality nad pilířemi a opěrami - směr Kozojedy 4*1,0*1,55*0,45+2*(2*1,05*1,75*0,45+1,20*2,15*0,70)+1*(2*1,15*1,80*0,45+1,50*1,95*0,65) = 13,474 [B] bourání dodatečně vybudovaných římsy - směr Liblín 1,25*135,90*(0,10+0,20)/2 = 25,481 [F] bourání dodatečně vybudovaných římsy - směr Kozojedy 1,25*135,90*(0,10+0,20)/2 = 25,481 [G] POLE 1 - bourání žlb roštové konstrukce (řez A, B) 2,15*(6,0-3*0,20)+3*3,80*0,20 = 13,890 [C] POLE 2 - bourání žlb roštové konstrukce (řez A, B) 2,15*(6,0-3*0,20)+3*3,80*0,20 = 13,890 [D] POLE 3 - bourání žlb roštové konstrukce (řez E, D) 1,70*(17,25-6*0,35)*2+6*2,70*0,35*2 = 62,850 [E] POLE 3 - nk nad středem oblouku (řez C) 1,85*16,80 = 31,080 [H] POLE 4 - bourání žlb roštové konstrukce (řez E, D) 1,70*(17,25-6*0,35)*2+6*2,70*0,35*2 = 62,850 [I] POLE 4 - nk nad středem oblouku (řez C) 1,85*16,80 = 31,080 [J] POLE 5 - bourání žlb roštové konstrukce (řez A, B) 2,15*(6,0-3*0,20)+3*3,80*0,20 = 13,890 [K] POLE 6 - bourání žlb roštové konstrukce (řez A, B) 2,15*(6,00-3*0,20)+3*3,80*0,20 = 13,890 [L] OP 01 - spodní stavba + zárodek křídla (1,0*3,50+0,50*0,60)*7,85+(0,40*0,980+0,50*0,40)*1,0+2*4,10*0,60*0,75 = 34,112 [M] P 02 - spodní stavba 6,90*1,0*7,85+2*0,80*0,30*1,0 = 54,645 [N] P 03 - mostovka 2,0*2,55 = 5,100 [O] P 03 - spodní stavba 2*(1,05*6,95+0,60*0,55)*7,85+4*0,90*0,30*1,05 = 120,886 [P] P 03 - nadzákladový bloky mezi pilíři 1,20*1,25*9,0 = 13,500 [Q] P 04 - mostovka 2,0*3,20 = 6,400 [R] P 04 - spodní stavba 2*(1,15*7,40+0,90*0,40)*7,85+4*0,90*0,30*1,15 = 140,501 [S] P 04 - nadzákladový bloky mezi pilíři 1,50*1,65*12,60 = 31,185 [T] P 05 - mostovka 2,0*2,55 = 5,100 [U] P 05 - spodní stavba 2*(1,05*7,15+0,80*0,40)*7,85+4*0,90*0,30*1,05 = 124,026 [V] P 05 - nadzákladový bloky mezi pilíři 1,20*1,25*9,0 = 13,500 [W] P 06 - spodní stavba 6,90*1,0*7,85+2*0,80*0,30*1,0 = 54,645 [X] OP 07 - spodní stavba + zárodek křídla (1,0*3,50+0,50*0,60)*7,85+(0,90*0,40+0,50*0,40)*0,50+2*3,80*0,60*0,75 = 33,530 [Y] POLE 3 - stojky 2*(5,50+4,0+2,5+1,5)*5,90*0,30+2*0,70*5,90*0,60+2*0,8*0,45*0,3*8+2*0,80*0,45*0,60*2 = 55,338 [Z] POLE 4 - stojky 2*(5,50+4,0+2,5+1,5)*5,90*0,30+2*0,70*5,90*0,60+2*0,8*0,45*0,3*8+2*0,80*0,45*0,60*2 = 55,338 [AA] bourání zhlaví základu pilíře P04 2*4,50*3,30*0,90 = 26,730 [AB] bourání sloupků zábradlí 0,05*56 = 2,800 [AC] bourání zábradlí s plnou výplní - žlb profilovaná stěna 0,16*40,0 = 6,400 [AD] Celkové množství = 1105,066
P | 26 | 96616B |  | BOURÁNÍ KONSTRUKCÍ ZE ŽELEZOBETONU - DOPRAVA | tkm | 12708.259 | 0 | 0 | OTSKP_2023 ~ 2023 | 0 | 3
PP |  |  |  | objemová hmotnost 2600 kg/m3
VV |  |  |  | příplatek za dalších 5 km k pol. 966168 5*1105,066*2,30 = 12708,259 [A] Celkové množství = 12708,259
P | 27 | 96785A |  | VYBOURÁNÍ MOSTNÍCH DILATAČNÍCH ZÁVĚRŮ EMZ | M3 | 2.88 | 0 | 0 | OTSKP_2023 ~ 2023 | 0 | 3
PP |  |  |  | Vybourání stávajících mostních závěrů ve vozovcemi nad podpěrami vč. uložení na skládku nebezpečného odpadu (skládkovné sam. pol.)
VV |  |  |  | 12x MZ 12*0,60*5,0*0,08 = 2,880 [A] Celkové množství = 2,880
P | 28 | 96787 |  | VYBOURÁNÍ MOSTNÍCH ODVODŇOVAČŮ | KUS | 16 | 0 | 0 | OTSKP_2023 ~ 2023 | 0 | 3
PP |  |  |  | vybourání mostních odvodňovačů a odstranění svislých svodů vč. uložení na skládku a skládkovné
VV |  |  |  | POLE 3 2*4 = 8,000 [A] POLE 4 2*4 = 8,000 [B] Celkové množství = 16,000
P | 29 | 97817 |  | ODSTRANĚNÍ MOSTNÍ IZOLACE | M2 | 1024.48 | 0 | 0 | OTSKP_2023 ~ 2023 | 0 | 3
PP |  |  |  | odstranění zbytků izolace
VV |  |  |  | dle plochy nk 7,60*134,80 = 1024,480 [A] Celkové množství = 1024,480

## SO 101SO 101
EstiCon |  |  |  | Firma: | [6 empty] | 3
Soupis prací objektu
S | Stavba: | 16 116 03 |  | Most ev. č. 232 - 007 Liblín |  |  | SO 101 | 0 |  | 0 | 2
O | Objekt: | SO 101 |  | Úprava komunikace II/232 | [5 empty] | 0.15 | 2
O1 | Rozpočet: | SO 101 |  | Úprava komunikace II/232 | [5 empty] | 0.21
Typ | Poř. číslo | Kód položky | Varianta | Název Položky | MJ | Množství | Cena |  | Cenová soustava
[7 empty] | Jednotková | Celkem
0 | 1 | 2 | 3 | 4 | 5 | 6 | 7 | 8 | 9
SD |  | 0 |  | Všeobecné konstrukce a práce |  |  |  | 0
P | 1 | 014211 | a | POPLATKY ZA ZEMNÍK - ORNICE | M3 | 66.794 | 0 | 0 | OTSKP_2023 ~ 2023 | 0 | 3
PP |  |  |  | PRO SO 001, 101, 201, 251, 252 dokoupení ornice zemina v kvalitě ornice, rozprostření ornice pol. 18223, vykopávka a dovoz ornice pol.125734
VV |  |  |  | pol. č. 12573 1335,872*0,05 = 66,794 [A] Celkové množství = 66,794
P | 2 | 015111 |  | POPLATKY ZA LIKVIDACI ODPADŮ NEKONTAMINOVANÝCH - 17 05 04 VYTĚŽENÉ ZEMINY A HORNINY - I. TŘÍDA TĚŽITELNOSTI | T | 267.174 | 0 | 0 | OTSKP_2023 ~ 2023 | 0 | 3
PP |  |  |  | zemina - pro všechny třídy těžitelnosti objemová hmotnost 2000 kg/m3 recyklační skládka
VV |  |  |  | pol. č. 11130 2,0*1335,872*0,10 = 267,174 [A] Celkové množství = 267,174
P | 3 | 015130 |  | POPLATKY ZA LIKVIDACI ODPADŮ NEKONTAMINOVANÝCH - 17 03 02 VYBOURANÝ ASFALTOVÝ BETON BEZ DEHTU | T | 117.734 | 0 | 0 | OTSKP_2023 ~ 2023 | 0 | 3
PP |  |  |  | za živici pro ZAS T1, T2 - nevhodnou pro další recyklaci objemová hmotnost 2400 kg/m3 stávající komunikace
VV |  |  |  | pol. č. 113338 49,056*2,40 = 117,734 [A] Celkové množství = 117,734
P | 4 | 015140 |  | POPLATKY ZA LIKVIDACI ODPADŮ NEKONTAMINOVANÝCH - 17 01 01 BETON Z DEMOLIC OBJEKTŮ, ZÁKLADŮ TV | T | 435.109 | 0 | 0 | OTSKP_2023 ~ 2023 | 0 | 3
PP |  |  |  | beton prostý objemová hmotnost 2300 kg/m3 recyklační skládka
VV |  |  |  | dle pol.113148 2,30*189,178 = 435,109 [A] Celkové množství = 435,109
P | 5 | 015330 |  | POPLATKY ZA LIKVIDACI ODPADŮ NEKONTAMINOVANÝCH - 17 05 04 KAMENNÁ SUŤ | T | 704.446 | 0 | 0 | OTSKP_2023 ~ 2023 | 0 | 3
PP |  |  |  | kámen, kamenivo sypké vozovkové vrstvy - objemová hmotnost 1900 kg/m3 recyklační skládka
VV |  |  |  | dle pol. 113328 A 262,386*1,90 = 498,533 [A] dle pol. 113328 B 108,375*1,90 = 205,913 [B] Celkové množství = 704,446
P | 6 | 015340 |  | POPLATKY ZA LIKVIDACI ODPADŮ NEKONTAMINOVANÝCH - 02 01 03 PAŘEZY | T | 9 | 0 | 0 | OTSKP_2023 ~ 2023 | 0 | 3
PP |  |  |  | dřevo - pařezy objemová hmotnost 600 kg/m3 recyklační skládka
VV |  |  |  | dle pol. 112018 -odhad objemu 1,50m3 pařezu/strom 10*1,50*0,60 = 9,000 [A] Celkové množství = 9,000
SD |  | 1 |  | Zemní práce |  |  |  | 0
P | 7 | 11130 |  | SEJMUTÍ DRNU | M2 | 1335.872 | 0 | 0 | OTSKP_2023 ~ 2023 | 0 | 3
PP |  |  |  | PRO SO 001, 101, 201, 251, 252 sejmutí drnu - do 0,10m vč. odvozu a uložení na skládku
VV |  |  |  | sejmutí drnu pod mostem - mezi P3 a P4 49,95*(7,560+1,50*2) = 527,472 [C] sejmutí drnu pod mostem - před P5 a mezi P5 a P6 (10,0+5,0)*(7,560+1,50*2) = 158,400 [A] podél odláždění P1 - odhad 25,0 = 25,000 [B] podél odláždění P7 - odhad 25,0 = 25,000 [D] sejmutí drnu podél komunikace km 0,025-0.107 050 - směr Kozojedy 100,0*3,0 = 300,000 [E] sejmutí drnu v místě prodloužení stávajícího chodníku 20,0*2,50 = 50,000 [F] sejmutí drnu podél komunikace km 0,241 850 - 0,291 - směr Liblín 50,0*2,50 = 125,000 [G] sejmutí drnu podél komunikace km 0,241 850 - 0,291 - směr Kozojedy 50,0*2,50 = 125,000 [H] Celkové množství = 1335,872
P | 8 | 112018 |  | KÁCENÍ STROMŮ D KMENE DO 0,5M S ODSTRANĚNÍM PAŘEZŮ, ODVOZ DO 20KM | KUS | 10 | 0 | 0 | OTSKP_2023 ~ 2023 | 0 | 3
PP |  |  |  | kácení stromů, větve štěpkovány - bez skládkovného dřevo - přředáno k dalšímu využití kořeny - odvoz na skládku (skládkovné sam. pol) vč. odvozu na skládku - 25 km - kpl
VV |  |  |  | vzrostlé akáty, které se nachází na pozemcích k.č. 2671/3, 3548/3 a 4323. 10 = 10,000 [A] Celkové množství = 10,000
P | 9 | 113148 |  | ODSTRANĚNÍ KRYTU ZPEVNĚNÝCH PLOCH S CEMENT POJIVEM, ODVOZ DO 20KM | M3 | 189.178 | 0 | 0 | OTSKP_2023 ~ 2023 | 0 | 3
PP |  |  |  | odstranění stávající podkladní vozovkových vrstev tl. 150 mm
VV |  |  |  | Předmostí Liblín (odměřeno z acad) (700,0-1,5*5,50-1,5*5,36+185,0*0,15)*0,15 = 106,719 [A] Most 0 = 0,000 [B] Předmostí Kozojedy (odměřeno z acad) (552,50-1,5*8,550-1,5*6,70+134,0*0,15)*0,15 = 82,459 [C] Celkové množství = 189,178
P | 10 | 11314B |  | ODSTRANĚNÍ KRYTU ZPEVNĚNÝCH PLOCH S CEMENTOVÝM POJIVEM - DOPRAVA | tkm | 2175.547 | 0 | 0 | OTSKP_2023 ~ 2023 | 0 | 3
PP |  |  |  | objemová hmotnost 2300 kg/m3
VV |  |  |  | příplatek za dalších 5km k pol. 113148 5*189,178*2,30 = 2175,547 [A] Celkové množství = 2175,547
P | 11 | 113328 | A | ODSTRAN PODKL ZPEVNĚNÝCH PLOCH Z KAMENIVA NESTMEL, ODVOZ DO 20KM | M3 | 262.386 | 0 | 0 | OTSKP_2023 ~ 2023 | 0 | 3
PP |  |  |  | odstranění nestmelených podkladních vrstev tl. 0,2 m
VV |  |  |  | Předmostí Liblín (odměřeno z acad) (700,0-2,0*5,50-2,0*5,36+185,0*0,35)*0,20 = 148,606 [A] Most 0 = 0,000 [B] Předmostí Kozojedy (odměřeno z acad) (552,50-2,0*8,550-2,0*6,70+134,0*0,35)*0,20 = 113,780 [C] Celkové množství = 262,386
P | 12 | 113328 | B | ODSTRAN PODKL ZPEVNĚNÝCH PLOCH Z KAMENIVA NESTMEL, ODVOZ DO 20KM | M3 | 108.375 | 0 | 0 | OTSKP_2023 ~ 2023 | 0 | 3
PP |  |  |  | odstranění krajnic
VV |  |  |  | Předmostí Liblín (odměřeno z acad) (74,0+62,0+26,0)*(1,0+0,50)/2*0,50 = 60,750 [A] Most 0 = 0,000 [B] Předmostí Kozojedy (odměřeno z acad) (39,9+43,5+43,60)*(1,0+0,50)/2*0,50 = 47,625 [C] Celkové množství = 108,375
P | 13 | 11332B |  | ODSTRANĚNÍ PODKLADŮ ZPEVNĚNÝCH PLOCH Z KAMENIVA NESTMELENÉHO - DOPRAVA | tkm | 3522.23 | 0 | 0 | OTSKP_2023 ~ 2023 | 0 | 3
PP |  |  |  | objemová hmotnost 1900 kg/m3
VV |  |  |  | příplatek za dalších 5km k pol. 113328 5*1,90*(108,375+262,386) = 3522,230 [A] Celkové množství = 3522,230
P | 14 | 113338 |  | ODSTRAN PODKL ZPEVNĚNÝCH PLOCH S ASFALT POJIVEM, ODVOZ DO 20KM | M3 | 49.056 | 0 | 0 | OTSKP_2023 ~ 2023 | 0 | 3
PP |  |  |  | odstranění stávající podkladní žvičné vrstvy vč. dopravy a uložení tl. 40 mm (mimo nk mostu ) bouráno odstupńovaně z důvodů plynulého navázání předp. odbouraný materiál nevhodný k další recyklaci odpad bez nebezpečných látek - (ZAS T1, T2) - odvoz na ecyklační skládku dle možností zhotovitele - 25km
VV |  |  |  | Předmostí Liblín (odměřeno z acad) (700,0-1,0*5,50-1,0*5,36)*0,04 = 27,566 [A] Most - viz SO 001 0 = 0,000 [B] Předmostí Kozojedy (odměřeno z acad) (552,50-1,0*8,550-1,0*6,70)*0,04 = 21,490 [C] Celkové množství = 49,056
P | 15 | 11333B |  | ODSTRANĚNÍ PODKLADU ZPEVNĚNÝCH PLOCH S ASFALT POJIVEM - DOPRAVA | tkm | 588.672 | 0 | 0 | OTSKP_2023 ~ 2023 | 0 | 3
PP |  |  |  | objemová hmotnost 2400 kg/m3
VV |  |  |  | příplatek za dalších 5km k pol. 113338 5*2,40*49,056 = 588,672 [A] Celkové množství = 588,672
P | 16 | 113728 |  | FRÉZOVÁNÍ ZPEVNĚNÝCH PLOCH ASFALTOVÝCH, ODVOZ DO 20KM | M3 | 165.375 | 0 | 0 | OTSKP_2023 ~ 2023 | 0 | 3
PP |  |  |  | PRO CELOU STAVBU frézování stávající obrusné a částečně ložné živičné vrstvy, vč. dopravy a uložení mimo most tl.110 mm, na mostě 40 mm frézováno odstupňovaně z důvodu plynulého navázání nových vrstev odpad bez nebezpečných látek - (ZAS T1, T2) - odvoz na středisko SÚS do 50km - bez poplatku - 50km
VV |  |  |  | Předmostí Liblín (odměřeno z acad) 700,0*0,11 = 77,000 [A] Most 138,0*5,00*0,040 = 27,600 [B] Předmostí Kozojedy (odměřeno z acad) 552,50*0,110 = 60,775 [C] Celkové množství = 165,375
P | 17 | 11372B |  | FRÉZOVÁNÍ ZPEVNĚNÝCH PLOCH ASFALTOVÝCH - DOPRAVA | tkm | 11907 | 0 | 0 | OTSKP_2023 ~ 2023 | 0 | 3
PP |  |  |  | příplatek za dalších 30km k dopravě do střediska SÚS - do 50km (přeprava odbourané živice ZAS T1, T2) objemová hmotnost 2400 kg/m3 odpad bez nebezpečných látek - (ZAS T1, T2) - odvoz na středisko SÚS do 50km
VV |  |  |  | dle pol. 113728 (2,40*165,375)*30 = 11907,000 [A] Celkové množství = 11907,000
P | 18 | 113765 |  | FRÉZOVÁNÍ DRÁŽKY PRŮŘEZU DO 600MM2 V ASFALTOVÉ VOZOVCE | M | 122.5 | 0 | 0 | OTSKP_2023 ~ 2023 | 0 | 3
PP |  |  |  | v místě napojení na stav. stav
VV |  |  |  | Předmostí Kozojedy 6,50+5,50 = 12,000 [A] Předmostí Liblín 8,55+6,95 = 15,500 [B] Kozojedy spáry mezi etapami - práce pro zprovoznění mostu 45,0 = 45,000 [C] Liblín - spáry mezi etapami - práce pro zprovoznění mostu 50,0 = 50,000 [D] Celkové množství = 122,500
P | 19 | 121108 |  | SEJMUTÍ ORNICE NEBO LESNÍ PŮDY S ODVOZEM DO 20KM | M3 | 200.381 | 0 | 0 | OTSKP_2023 ~ 2023 | 0 | 3
PP |  |  |  | PRO SO 001, 101, 201, 251, 252 provedeno po sejmutí drnu bude uložena na mezideponii - bez skládkovného a zpětně uložena na skládku tl. 0,150 m
VV |  |  |  | dle pol. 11130 1335,872*0,15 = 200,381 [A] Celkové množství = 200,381
P | 20 | 125734 |  | VYKOPÁVKY ZE ZEMNÍKŮ A SKLÁDEK TŘ. I, ODVOZ DO 5KM | M3 | 267.175 | 0 | 0 | OTSKP_2023 ~ 2023 | 0 | 3
PP |  |  |  | PRO SO 001, 101, 201, 251, 252 vykopávka a dovoz zeminy v kvalitě ornice - dokoupená ornice ze zemníku vykopávka a dovoz sejmuté stávající ornice - z meziskládky
VV |  |  |  | dokoupená ornice - ze zemníku 1335,872*0,05 = 66,794 [A] zpětně použitá ornice 200,381 = 200,381 [B] Celkové množství = 267,175
P | 21 | 17120 |  | ULOŽENÍ SYPANINY DO NÁSYPŮ A NA SKLÁDKY BEZ ZHUTNĚNÍ | M3 | 200.381 | 0 | 0 | OTSKP_2023 ~ 2023 | 0 | 3
PP
VV |  |  |  | NA MEZISKLÁDKU - bude zpětně použito na stavbě pol. 121108 200,381 = 200,381 [B] Celkové množství = 200,381
P | 22 | 17180 |  | ULOŽENÍ SYPANINY DO NÁSYPŮ Z NAKUPOVANÝCH MATERIÁLŮ | M3 | 440 | 0 | 0 | OTSKP_2023 ~ 2023 | 0 | 3
PP |  |  |  | DOPLNĚNÍ NÁSYPU NA KOZOJEDSKÉ STRANĚ VLEVO (tvale) dosypání rokle, rozšíření násypu pod chodníkem požadavky - viz TZ
VV |  |  |  | dosypání rokle - objem tělesa z ACAD 400,0 = 400,000 [A] rozšíření násypu pod chodníkem 40,0 = 40,000 [B] Celkové množství = 440,000
P | 23 | 17380R |  | ZEMNÍ KRAJNICE A DOSYPÁVKY Z NAKUPOVANÝCH MATERIÁLŮ - hutněný recyklát | M3 | 67.163 | 0 | 0 |  | 0 | 3
PP |  |  |  | dosypání krajnic
VV |  |  |  | Předmostí Liblín (odměřeno z acad) (68,50+26,00+5,10)*(0,50+1,0)/2*0,50 = 37,350 [A] Most 0 = 0,000 [B] Předmostí Kozojedy (odměřeno z acad) (31,0+5,0+43,50)*(0,50+1,0)/2*0,50 = 29,813 [C] Celkové množství = 67,163
P | 24 | 18110 |  | ÚPRAVA PLÁNĚ SE ZHUTNĚNÍM V HORNINĚ TŘ. I | M2 | 1311.93 | 0 | 0 | OTSKP_2023 ~ 2023 | 0 | 3
PP
VV |  |  |  | dle pol. č. 56335 A 1311,930 = 1311,930 [A] Celkové množství = 1311,930
P | 25 | 18223 |  | ROZPROSTŘENÍ ORNICE VE SVAHU V TL DO 0,20M | M2 | 1335.872 | 0 | 0 | OTSKP_2023 ~ 2023 | 0 | 3
PP |  |  |  | rozprostření ornice ve svahu i v rovine PRO SO 001, 101, 201, 251, 252 v rozsahu sejmutí použita stávající ornice (v tl. 0,150 m)+ dokoupená (v tl. 0,050 m) - celk. 0,20 m
VV |  |  |  | dle pol. 11130 1335,872 = 1335,872 [A] Celkové množství = 1335,872
P | 26 | 18242 |  | ZALOŽENÍ TRÁVNÍKU HYDROOSEVEM NA ORNICI | M2 | 1335.872 | 0 | 0 | OTSKP_2023 ~ 2023 | 0 | 3
PP |  |  |  | PRO SO 001, 101, 201, 251, 252
VV |  |  |  | dle pol. 18222 1335,872 = 1335,872 [A] Celkové množství = 1335,872
P | 27 | 18247 |  | OŠETŘOVÁNÍ TRÁVNÍKU | M2 | 1335.872 | 0 | 0 | OTSKP_2023 ~ 2023 | 0 | 3
PP |  |  |  | PRO SO 001, 101, 201, 251, 252 1x
VV |  |  |  | dle pol. 18242 1335,872 = 1335,872 [A] Celkové množství = 1335,872
SD |  | 5 |  | Komunikace |  |  |  | 0
P | 28 | 56143 |  | KAMENIVO ZPEVNĚNÉ CEMENTEM TL. DO 150MM | M2 | 1213.335 | 0 | 0 | OTSKP_2023 ~ 2023 | 0 | 3
PP |  |  |  | SC C8/10 - 150 mm směs stmelená cementem
VV |  |  |  | Předmostí Liblín (odměřeno z acad) (700,0-1,5*5,50-1,5*5,36) = 683,710 [A] Most 0 = 0,000 [B] Předmostí Kozojedy (odměřeno z acad) (552,50-1,5*8,550-1,5*6,70) = 529,625 [C] Celkové množství = 1213,335
P | 29 | 56335 | A | VOZOVKOVÉ VRSTVY ZE ŠTĚRKODRTI TL. DO 250MM | M2 | 1311.93 | 0 | 0 | OTSKP_2023 ~ 2023 | 0 | 3
PP |  |  |  | vozovka ŠD 0-63 min. tl. 200 mm
VV |  |  |  | Vozovka - předmostí Liblín (odměřeno z acad) (700,0-2,0*5,50-2,0*5,36+185,0*0,35) = 743,030 [A] Most 0 = 0,000 [B] Vozovka - předmostí Kozojedy (odměřeno z acad) (552,50-2,0*8,550-2,0*6,70+134,0*0,35) = 568,900 [C] Celkové množství = 1311,930
P | 30 | 56335 | B | VOZOVKOVÉ VRSTVY ZE ŠTĚRKODRTI TL. DO 250MM | M2 | 92.4 | 0 | 0 | OTSKP_2023 ~ 2023 | 0 | 3
PP |  |  |  | Chodník - podkladní vrstva ŠD 0-32 min. tl. 200 mm
VV |  |  |  | dle pol. 582611 87,66 = 87,660 [A] dle pol. 582617 4,740 = 4,740 [B] Celkové množství = 92,400
P | 31 | 56962 |  | ZPEVNĚNÍ KRAJNIC Z RECYKLOVANÉHO MATERIÁLU TL DO 100MM | M2 | 51.375 | 0 | 0 | OTSKP_2023 ~ 2023 | 0 | 3
PP |  |  |  | zpevnění krajnic recyklátem
VV |  |  |  | Předmostí Liblín (odměřeno z acad) (68,50)*0,75 = 51,375 [A] Most 0 = 0,000 [B] Předmostí Kozojedy (odměřeno z acad) 0 = 0,000 [C] Celkové množství = 51,375
P | 32 | 572123 |  | INFILTRAČNÍ POSTŘIK Z EMULZE DO 1,0KG/M2 | M2 | 1226.39 | 0 | 0 | OTSKP_2023 ~ 2023 | 0 | 3
PP |  |  |  | PI-CP 0.80 kg/m2
VV |  |  |  | dle pol. 574D56 1226,390 = 1226,390 [A] Celkové množství = 1226,390
P | 33 | 572214 |  | SPOJOVACÍ POSTŘIK Z MODIFIK EMULZE DO 0,5KG/M2 | M2 | 2149.5 | 0 | 0 | OTSKP_2023 ~ 2023 | 0 | 3
PP |  |  |  | spojovací postřk PS 0,40kg/m2
VV |  |  |  | dle pol. 574B34 2149,50 = 2149,500 [A] Celkové množství = 2149,500
P | 34 | 574B34 |  | ASFALTOVÝ BETON PRO OBRUSNÉ VRSTVY MODIFIK ACO 11+, 11S TL. 40MM | M2 | 2149.5 | 0 | 0 | OTSKP_2023 ~ 2023 | 0 | 3
PP |  |  |  | PRO CELOU STAVBU ACO11+ tl. 40mm vozovkové vrstvy napojeny odstupňovaně
VV |  |  |  | Předmostí Liblín (odměřeno z acad) 700,0 = 700,000 [A] Most 138,0*6,50 = 897,000 [B] Předmostí Kozojedy (odměřeno z acad) 552,50 = 552,500 [C] Celkové množství = 2149,500
P | 35 | 574D56 |  | ASFALTOVÝ BETON PRO LOŽNÍ VRSTVY MODIFIK ACL 16+, 16S TL. 60MM | M2 | 1226.39 | 0 | 0 | OTSKP_2023 ~ 2023 | 0 | 3
PP |  |  |  | ACL 16S - 60mm
VV |  |  |  | Předmostí Liblín (odměřeno z acad) (700,0-1,0*5,50-1,0*5,36) = 689,140 [A] Most 0 = 0,000 [B] Předmostí Kozojedy (odměřeno z acad) (552,50-1,0*8,550-1,0*6,70) = 537,250 [C] Celkové množství = 1226,390
P | 36 | 582611 |  | KRYTY Z BETON DLAŽDIC SE ZÁMKEM ŠEDÝCH TL 60MM DO LOŽE Z KAM | M2 | 87.66 | 0 | 0 | OTSKP_2023 ~ 2023 | 0 | 3
PP |  |  |  | betonová dlažba DL - 60mm do lože ŠDa 0/4 - 30mm, ložní vrtsva nestmelená
VV |  |  |  | předmostí Liblín - nový chodník (prům. šířka 2,0) 21,0*2,0 = 42,000 [A] předmostí Liblín - předláždění stávajícího s doplněním nové dlažby 11,0*1,60 = 17,600 [B] předmostí kozojedy - chodník+zakončení zádlažbou na krajnici 16,40*2,0 = 32,800 [C] odpočet pol. 582617 -4,74 = -4,740 [D] Celkové množství = 87,660
P | 37 | 582617 |  | KRYTY Z BETON DLAŽDIC SE ZÁMKEM ŠEDÝCH RELIÉF TL 60MM DO LOŽE Z KAM | M2 | 4.74 | 0 | 0 | OTSKP_2023 ~ 2023 | 0 | 3
PP |  |  |  | chodník s reliéfními prvky pro zrakově postižené betonová dlažba DL - 60mm do lože ŠDa 0/4 - 30mm, ložní vrtsva nestmelená
VV |  |  |  | předmostí Liblín (6,5+2,0+0,75)*0,40+0,8*0,30 = 3,940 [A] předmostí Kozojedy 2,00*0,40 = 0,800 [B] Celkové množství = 4,740
SD |  | 8 |  | Potrubí |  |  |  | 0
P | 38 | 87434 |  | POTRUBÍ Z TRUB PLASTOVÝCH ODPADNÍCH DN DO 200MM | M | 63 | 0 | 0 | OTSKP_2023 ~ 2023 | 0 | 3
PP |  |  |  | vč. obsypu
VV |  |  |  | DN200 2*18,0+5,0+22,0 = 63,000 [A] Celkové množství = 63,000
P | 39 | 89712 |  | VPUSŤ KANALIZAČNÍ ULIČNÍ KOMPLETNÍ Z BETONOVÝCH DÍLCŮ | KUS | 5 | 0 | 0 | OTSKP_2023 ~ 2023 | 0 | 3
PP
VV |  |  |  | Uliční vpusti 5 = 5,000 [A] Celkové množství = 5,000
P | 40 | 897120R |  | NAPOJENÍ DO STÁVAJÍCÍCH ŠACHET | KPL | 4 | 0 | 0 |  | 0 | 3
PP
VV |  |  |  | Napojení do stávajících šachet 4 = 4,000 [A] Celkové množství = 4,000
P | 41 | 899240R |  | VÝŠKOVÁ ÚPRAVA ŠACHET | KPL | 3 | 0 | 0 |  | 0 | 3
PP
VV |  |  |  | Výšková úprava stávajících šachet 3 = 3,000 [A] Celkové množství = 3,000
SD |  | 9 |  | Ostatní konstrukce a práce |  |  |  | 0
P | 42 | 9111A1 |  | ZÁBRADLÍ SILNIČNÍ S VODOR MADLY - DODÁVKA A MONTÁŽ | M | 60 | 0 | 0 | OTSKP_2023 ~ 2023 | 0 | 3
PP |  |  |  | dopravně - bezpečnostní silniční zábradlí provedení dle tz vč. zakotvení sloupků
VV |  |  |  | předmostí Liblín 45,0 = 45,000 [A] předmostí Kozojedy 15,0 = 15,000 [B] Celkové množství = 60,000
P | 43 | 9113A3 |  | SVODIDLO OCEL SILNIČ JEDNOSTR, ÚROVEŇ ZADRŽ N1, N2 - DEMONTÁŽ S PŘESUNEM | M | 210.75 | 0 | 0 | OTSKP_2023 ~ 2023 | 0 | 3
PP |  |  |  | demontáž stávajícího svodidla uložení dle pokynu investora na dvůr SÚS - 24km odpad vč. uložení na skládku a skládkovné
VV |  |  |  | předpolí Liblín 65,0+62,15 = 127,150 [A] předpolí Kozojedy 43,60+40,0 = 83,600 [B] Celkové množství = 210,750
P | 44 | 9113B1 |  | SVODIDLO OCEL SILNIČ JEDNOSTR, ÚROVEŇ ZADRŽ H1 -DODÁVKA A MONTÁŽ | M | 16 | 0 | 0 | OTSKP_2023 ~ 2023 | 0 | 3
PP |  |  |  | Úprava vedení stávajícího svodidla vč. zakončení krátkým náběhem.
VV |  |  |  | Kozojedské předmostí vlevo 16,0 = 16,000 [A] Celkové množství = 16,000
P | 45 | 914131 |  | DOPRAVNÍ ZNAČKY ZÁKLADNÍ VELIKOSTI OCELOVÉ FÓLIE TŘ 2 - DODÁVKA A MONTÁŽ | KUS | 19 | 0 | 0 | OTSKP_2023 ~ 2023 | 0 | 3
PP |  |  |  | cedule dopravního značení sloupky a stojky - viz sam. pol.
VV |  |  |  | P2 2 = 2,000 [A] E2b- AG-2 1 = 1,000 [B] E2b- AC-5 1 = 1,000 [C] P1 2 = 2,000 [D] E2b- AD-5 1 = 1,000 [E] E2b- AF-2 1 = 1,000 [F] IS12a OBEC 1 = 1,000 [G] IS12b KONEC OBCE 1 = 1,000 [H] B20a 50km/h 2 = 2,000 [I] IS14 1 = 1,000 [J] IS21a 1 = 1,000 [K] IS14 1 = 1,000 [L] B20a 70km/h 1 = 1,000 [M] P7 1 = 1,000 [N] P8 1 = 1,000 [O] IP5 40km/h 1 = 1,000 [P] Celkové množství = 19,000
P | 46 | 914133 |  | DOPRAVNÍ ZNAČKY ZÁKLADNÍ VELIKOSTI OCELOVÉ FÓLIE TŘ 2 - DEMONTÁŽ | KUS | 33 | 0 | 0 | OTSKP_2023 ~ 2023 | 0 | 3
PP |  |  |  | uložení dle pokynu investora na dvůr SÚS - 24km
VV |  |  |  | 33 = 33,000 [A] Celkové množství = 33,000
P | 47 | 914731 |  | STÁLÁ DOPRAV ZAŘÍZ Z3 OCEL S FÓLIÍ TŘ 2 DODÁVKA A MONTÁŽ | KUS | 3 | 0 | 0 | OTSKP_2023 ~ 2023 | 0 | 3
PP
VV |  |  |  | zkrácená Z3 3 = 3,000 [A] Celkové množství = 3,000
P | 48 | 914911 |  | SLOUPKY A STOJKY DOPRAVNÍCH ZNAČEK Z OCEL TRUBEK SE ZABETONOVÁNÍM - DODÁVKA A MONTÁŽ | KUS | 13 | 0 | 0 | OTSKP_2023 ~ 2023 | 0 | 3
PP |  |  |  | sloupky + upevnění + kotvení na 1 sloupek umístěno více cedulí
VV |  |  |  | 13 = 13,000 [A] Celkové množství = 13,000
P | 49 | 914913 |  | SLOUPKY A STOJKY DZ Z OCEL TRUBEK ZABETON DEMONTÁŽ | KUS | 27 | 0 | 0 | OTSKP_2023 ~ 2023 | 0 | 3
PP |  |  |  | demontáž sloupků - k pol. 914133 na 1 sloupek umístěno více cedulí vč. odvozu a uložení dle pokynů investora na dvůr SÚS - 24km vč. likvidace vzniklých odpadů a skládkovného
VV |  |  |  | 27 = 27,000 [A] Celkové množství = 27,000
P | 50 | 915111 |  | VODOROVNÉ DOPRAVNÍ ZNAČENÍ BARVOU HLADKÉ - DODÁVKA A POKLÁDKA | M2 | 95.765 | 0 | 0 | OTSKP_2023 ~ 2023 | 0 | 3
PP |  |  |  | předznačení po stranách komunikace
VV |  |  |  | V4 (0,125) 0,125*(68,80+157,70+10,20+10,20+42,50+184,15) = 59,194 [A] V 2b (1,50/1,50/0,25) 0,25*(21,50+25,20)*0,50 = 5,838 [B] V1a (0,125) 0,125*(7,0+49,70+16,50+50,0) = 15,400 [C] V2b (3,0/1,50/0,125) 0,125*(21,0+146+17,0)*2/3 = 15,333 [E] Celkové množství = 95,765
P | 51 | 915211 |  | VODOROVNÉ DOPRAVNÍ ZNAČENÍ PLASTEM HLADKÉ - DODÁVKA A POKLÁDKA | M2 | 95.765 | 0 | 0 | OTSKP_2023 ~ 2023 | 0 | 3
PP |  |  |  | definitivní dopravní značení dle pol. 915111 provedeno po jedné sezóně
VV |  |  |  | dle pol. 915111 95,765 = 95,765 [A] Celkové množství = 95,765
P | 52 | 916363 |  | SMĚROVACÍ DESKY Z4 OBOUSTR S FÓLIÍ TŘ 2 - DEMONTÁŽ | KUS | 60 | 0 | 0 | OTSKP_2023 ~ 2023 | 0 | 3
PP |  |  |  | odstranění provizorního dopravního značení uložení dle pokynů investora
VV |  |  |  | oboustranně (odhad) 30*2 = 60,000 [A] Celkové množství = 60,000
P | 53 | 917223 |  | SILNIČNÍ A CHODNÍKOVÉ OBRUBY Z BETONOVÝCH OBRUBNÍKŮ ŠÍŘ 100MM | M | 47 | 0 | 0 | OTSKP_2023 ~ 2023 | 0 | 3
PP |  |  |  | podél dlažeb vně komunikace
VV |  |  |  | předmostí Liblín (11,0+21,0) = 32,000 [A] předmostí Kozojedy 15,0 = 15,000 [B] Celkové množství = 47,000
P | 54 | 917224 |  | SILNIČNÍ A CHODNÍKOVÉ OBRUBY Z BETONOVÝCH OBRUBNÍKŮ ŠÍŘ 150MM | M | 118.7 | 0 | 0 | OTSKP_2023 ~ 2023 | 0 | 3
PP |  |  |  | Silniční obrubník vč. lože - dle TZ podél komunikace vč. postupného zapuštění dle VL4 vč. postupného zapuštění
VV |  |  |  | předmostí Liblín 70,0+21,0+1,20+5,5 = 97,700 [A] předmostí Kozojedy 19,0+2,0 = 21,000 [B] Celkové množství = 118,700
P | 55 | 91781 |  | VÝŠKOVÁ ÚPRAVA OBRUBNÍKŮ BETONOVÝCH | M | 11 | 0 | 0 | OTSKP_2023 ~ 2023 | 0 | 3
PP |  |  |  | výšková úprava stávající obruby
VV |  |  |  | předmostí Liblín 11,0 = 11,000 [A] Celkové množství = 11,000
P | 56 | 919111 |  | ŘEZÁNÍ ASFALTOVÉHO KRYTU VOZOVEK TL DO 50MM | M | 122.5 | 0 | 0 | OTSKP_2023 ~ 2023 | 0 | 3
PP |  |  |  | řezaní asfaltového krytu v místě napojení na stav. stav,
VV |  |  |  | Předmostí Liblín 6,50+5,50 = 12,000 [A] Předmostí KOzojedy 8,55+6,95 = 15,500 [B] Mezi etapami Liblín 45,0 = 45,000 [C] Mezi etapami Kozojedy 50,0 = 50,000 [D] Celkové množství = 122,500
P | 57 | 931325 | A | TĚSNĚNÍ DILATAČ SPAR ASF ZÁLIVKOU MODIFIK PRŮŘ DO 600MM2 | M | 122.5 | 0 | 0 | OTSKP_2023 ~ 2023 | 0 | 3
PP |  |  |  | těsnění řezaných spar
VV |  |  |  | dle pol. 919111 122,50 = 122,500 [A] Celkové množství = 122,500
P | 58 | 931325 | B | TĚSNĚNÍ DILATAČ SPAR ASF ZÁLIVKOU MODIFIK PRŮŘ DO 600MM2 | M | 118.7 | 0 | 0 | OTSKP_2023 ~ 2023 | 0 | 3
PP |  |  |  | podél obrub
VV |  |  |  | dle pol. 917224 118,70 = 118,700 [A] Celkové množství = 118,700

## SO 102SO 102
EstiCon |  |  |  | Firma: | [6 empty] | 3
Soupis prací objektu
S | Stavba: | 16 116 03 |  | Most ev. č. 232 - 007 Liblín |  |  | SO 102 | 0 |  | 0 | 2
O | Objekt: | SO 102 |  | Provizorní komunikace | [5 empty] | 0.15 | 2
O1 | Rozpočet: | SO 102 |  | Provizorní komunikace | [5 empty] | 0.21
Typ | Poř. číslo | Kód položky | Varianta | Název Položky | MJ | Množství | Cena |  | Cenová soustava
[7 empty] | Jednotková | Celkem
0 | 1 | 2 | 3 | 4 | 5 | 6 | 7 | 8 | 9
SD |  | 0 |  | Všeobecné konstrukce a práce |  |  |  | 0
P | 1 | 014211 | a | POPLATKY ZA ZEMNÍK - ORNICE | M3 | 58.25 | 0 | 0 | OTSKP_2023 ~ 2023 | 0 | 3
PP |  |  |  | PRO SO 102 dokoupení ornice v kvalitě ornice, rozprostření ornice pol. 18223, vykopávka a dovoz ornice pol.125734
VV |  |  |  | pol. č. 12573 1165,0*0,05 = 58,250 [A] Celkové množství = 58,250
P | 2 | 015111 |  | POPLATKY ZA LIKVIDACI ODPADŮ NEKONTAMINOVANÝCH - 17 05 04 VYTĚŽENÉ ZEMINY A HORNINY - I. TŘÍDA TĚŽITELNOSTI | T | 6114.9 | 0 | 0 | OTSKP_2023 ~ 2023 | 0 | 3
PP |  |  |  | zemina - pro všechny třídy těžitelnosti objemová hmotnost 2000 kg/m3 recyklační skládka
VV |  |  |  | pol. č. 11130 2,0*1165,0*0,10 = 233,000 [A] pol. č. 122838 2,0*2940,95 = 5881,900 [B] Celkové množství = 6114,900
P | 3 | 015130 |  | POPLATKY ZA LIKVIDACI ODPADŮ NEKONTAMINOVANÝCH - 17 03 02 VYBOURANÝ ASFALTOVÝ BETON BEZ DEHTU | T | 66.163 | 0 | 0 | OTSKP_2023 ~ 2023 | 0 | 3
PP |  |  |  | za živici pro ZAS T1, T2 - nevhodnou pro další recyklaci objemová hmotnost 2400 kg/m3 na základě zkoušek PAU
VV |  |  |  | pol. č. 113338 2,40*27,568 = 66,163 [A] Celkové množství = 66,163
P | 4 | 015140 |  | POPLATKY ZA LIKVIDACI ODPADŮ NEKONTAMINOVANÝCH - 17 01 01 BETON Z DEMOLIC OBJEKTŮ, ZÁKLADŮ TV | T | 266.381 | 0 | 0 | OTSKP_2023 ~ 2023 | 0 | 3
PP |  |  |  | beton prostý objemová hmotnost 2300 kg/m3 recyklační skládka
VV |  |  |  | dle pol.113148 2,30*109,218 = 251,201 [A] dle pol. 113524 2,30*176,0*0,15*0,25 = 15,180 [B] Celkové množství = 266,381
P | 5 | 015330 |  | POPLATKY ZA LIKVIDACI ODPADŮ NEKONTAMINOVANÝCH - 17 05 04 KAMENNÁ SUŤ | T | 345.249 | 0 | 0 | OTSKP_2023 ~ 2023 | 0 | 3
PP |  |  |  | kámen, kamenivo sypké vozovkové vrstvy - objemová hmotnost 1900 kg/m3 recyklační skládka
VV |  |  |  | pol. 113328 1,90*181,710 = 345,249 [A] Celkové množství = 345,249
SD |  | 1 |  | Zemní práce |  |  |  | 0
P | 6 | 11130 |  | SEJMUTÍ DRNU | M2 | 1165 | 0 | 0 | OTSKP_2023 ~ 2023 | 0 | 3
PP |  |  |  | PRO SO 102 sejmutí drnu - v tl. do 0,10 m vč. odvozu a uložení na skládku
VV |  |  |  | předmostí Liblín 560,0-170,0 = 390,000 [A] předmostí Kozojedy 1230,0-(95,0+315,0+45,0) = 775,000 [B] Celkové množství = 1165,000
P | 7 | 113148 |  | ODSTRANĚNÍ KRYTU ZPEVNĚNÝCH PLOCH S CEMENT POJIVEM, ODVOZ DO 20KM | M3 | 109.218 | 0 | 0 | OTSKP_2023 ~ 2023 | 0 | 3
PP |  |  |  | PROVIZORNÍ VOZOVKA odstranění podkladní vozovkových vrstev tl. 120 mm
VV |  |  |  | Liblín - plochy vozovky z ACAD (průměrné rozšíření vrstev +9%) 235,0*1,09*0,12 = 30,738 [A] Kozojedy - plochy vozovky z ACAD (průměrné rozšíření vrstev +9%) 600,0*1,09*0,12 = 78,480 [B] Celkové množství = 109,218
P | 8 | 11314B |  | ODSTRANĚNÍ KRYTU ZPEVNĚNÝCH PLOCH S CEMENTOVÝM POJIVEM - DOPRAVA | tkm | 1256.007 | 0 | 0 | OTSKP_2023 ~ 2023 | 0 | 3
PP |  |  |  | objemová hmotnost 2300 kg/m3
VV |  |  |  | příplatek za dalších 5km k pol. 113148 5*109,218*2,30 = 1256,007 [A] Celkové množství = 1256,007
P | 9 | 113328 |  | ODSTRAN PODKL ZPEVNĚNÝCH PLOCH Z KAMENIVA NESTMEL, ODVOZ DO 20KM | M3 | 181.71 | 0 | 0 | OTSKP_2023 ~ 2023 | 0 | 3
PP |  |  |  | PROVIZORNÍ VOZOVKA, CHODNÍKY odstranění nestmelených podkladních vrstev tl. 0,150 m
VV |  |  |  | PROVIZORNÍ VOZOVKA Liblín - plochy vozovky z ACAD (průměrné rozšíření vrstev +24%) 235,0*1,24*0,150 = 43,710 [A] Kozojedy - plochy vozovky z ACAD (průměrné rozšíření vrstev +24%) 600,0*1,24*0,150 = 111,600 [B] PROVIZORNÍ CHODNÍK (40,0+48,0)*2,0*0,15 = 26,400 [D] Celkové množství = 181,710
P | 10 | 11332B |  | ODSTRANĚNÍ PODKLADŮ ZPEVNĚNÝCH PLOCH Z KAMENIVA NESTMELENÉHO - DOPRAVA | tkm | 1726.245 | 0 | 0 | OTSKP_2023 ~ 2023 | 0 | 3
PP |  |  |  | objemová hmotnost 1900 kg/m3
VV |  |  |  | příplatek za dalších 5km k pol. 113128 5*181,710*1,90 = 1726,245 [A] Celkové množství = 1726,245
P | 11 | 113338 |  | ODSTRAN PODKL ZPEVNĚNÝCH PLOCH S ASFALT POJIVEM, ODVOZ DO 20KM | M3 | 27.568 | 0 | 0 | OTSKP_2023 ~ 2023 | 0 | 3
PP |  |  |  | PROVIZORNÍ KRAJNICE - RECYKLÁT - tl. 170 mm PROVIZORNÍ CHODNÍKY - RECYKLÁT - tl. 50 mm omezené možnosti dalšího využití - předp. odbouraný materiál nevhodný k další recyklaci odpad bez nebezpečných látek - (ZAS T1, T2) - odvoz na recyklační skládku -25km
VV |  |  |  | provizorní krajnice 110,4*0,170 = 18,768 [A] provizorní chodník (40,0+48,0)*2,0*0,05 = 8,800 [B] Celkové množství = 27,568
P | 12 | 11333B |  | ODSTRANĚNÍ PODKLADU ZPEVNĚNÝCH PLOCH S ASFALT POJIVEM - DOPRAVA | tkm | 330.816 | 0 | 0 | OTSKP_2023 ~ 2023 | 0 | 3
PP |  |  |  | objemová hmotnost 2400 kg/m3
VV |  |  |  | příplatek za dalších 5km k pol. 113338 5*27,568*2,40 = 330,816 [A] Celkové množství = 330,816
P | 13 | 113524 |  | ODSTRANĚNÍ CHODNÍKOVÝCH A SILNIČNÍCH OBRUBNÍKŮ BETONOVÝCH, ODVOZ DO 5KM | M | 176 | 0 | 0 | OTSKP_2023 ~ 2023 | 0 | 3
PP |  |  |  | odstranění obrub podél provizorních chodníků recyklační skládka 25 km
VV |  |  |  | dle pol. 917212 88,0 = 88,000 [A] dle pol. 917224 88,0 = 88,000 [B] Celkové množství = 176,000
P | 14 | 11352B |  | ODSTRANĚNÍ CHODNÍKOVÝCH A SILNIČNÍCH OBRUBNÍKŮ BETONOVÝCH - DOPRAVA | tkm | 303.6 | 0 | 0 | OTSKP_2023 ~ 2023 | 0 | 3
PP |  |  |  | objemová hmotnost 2300 kg/m3
VV |  |  |  | příplatek za dalších 20km k pol. 113524 20*2,30*176,0*0,15*0,25 = 303,600 [A] Celkové množství = 303,600
P | 15 | 113728 | A | FRÉZOVÁNÍ ZPEVNĚNÝCH PLOCH ASFALTOVÝCH, ODVOZ DO 20KM | M3 | 75.15 | 0 | 0 | OTSKP_2023 ~ 2023 | 0 | 3
PP |  |  |  | PROVIZORNÍ VOZOVKA frézování obrusné a ložné živičné vrstvy tl. (40 +50) mm odpad bez nebezpečných látek - (ZAS T1, T2) - odvoz na středisko SÚS do 50km - bez poplatku
VV |  |  |  | Liblín - plochy vozovky z ACAD 235,0*0,090 = 21,150 [A] Kozojedy - plochy vozovky z ACAD 600,0*0,090 = 54,000 [B] Celkové množství = 75,150
P | 16 | 113728 | B | FRÉZOVÁNÍ ZPEVNĚNÝCH PLOCH ASFALTOVÝCH, ODVOZ DO 20KM | M3 | 10.6 | 0 | 0 | OTSKP_2023 ~ 2023 | 0 | 3
PP |  |  |  | STÁVAJÍCÍ VOZOVKA POD PROVIZORNÍMI NÁSYPY frézování obrusné živičné vrstvy tl 40 mm odpad bez nebezpečných látek - (ZAS T1, T2) - odvoz na středisko SÚS do 50km - bez poplatku
VV |  |  |  | Liblín 170,0*0,04 = 6,800 [A] Kozojedy 95,0*0,04 = 3,800 [B] Celkové množství = 10,600
P | 17 | 11372B |  | FRÉZOVÁNÍ ZPEVNĚNÝCH PLOCH ASFALTOVÝCH - DOPRAVA | tkm | 6174 | 0 | 0 | OTSKP_2023 ~ 2023 | 0 | 3
PP |  |  |  | příplatek za dalších 30km k dopravě do střediska SÚS - do 50km (přeprava odbourané živice ZAS T1) odpad zatříděn dle výsledku zkoušek PAU objemová hmotnost 2400 kg/m3 odpad bez nebezpečných látek - (ZAS T1, T2) - odvoz na středisko SÚS do 50km
VV |  |  |  | dle pol. 113728.A - příplatek za 30 km (2,40*75,150)*30 = 5410,800 [A] dle pol. 113728.B - příplatek za 30 km (2,40*10,60)*30 = 763,200 [B] Celkové množství = 6174,000
P | 18 | 113765 |  | FRÉZOVÁNÍ DRÁŽKY PRŮŘEZU DO 600MM2 V ASFALTOVÉ VOZOVCE | M | 20.5 | 0 | 0 | OTSKP_2023 ~ 2023 | 0 | 3
PP |  |  |  | v místě napojení vozovek
VV |  |  |  | pro napojení provizorní vozovky 4,0+4,0 = 8,000 [A] pro napojení obnovené vozovky po dokončení 6,0+6,50 = 12,500 [B] Celkové množství = 20,500
P | 19 | 121108 |  | SEJMUTÍ ORNICE NEBO LESNÍ PŮDY S ODVOZEM DO 20KM | M3 | 174.75 | 0 | 0 | OTSKP_2023 ~ 2023 | 0 | 3
PP |  |  |  | PRO SO 102 provedeno po sejmutí drnu bude uložena na mezideponii - bez skládkovného a zpětně uložena na skládku tl. 0,150 m
VV |  |  |  | dle pol. 11130 1165,0*0,15 = 174,750 [A] Celkové množství = 174,750
P | 20 | 122838 |  | ODKOPÁVKY A PROKOPÁVKY OBECNÉ TŘ. II, ODVOZ DO 20KM | M3 | 2940.95 | 0 | 0 | OTSKP_2023 ~ 2023 | 0 | 3
PP |  |  |  | odtěžení provizorního násypu vč. odvozu na skládku - 25 km
VV |  |  |  | dle pol. 17180 2939,60 = 2939,600 [A] dle pol. 45152 1,35 = 1,350 [B] Celkové množství = 2940,950
P | 21 | 122839 |  | PŘÍPLATEK ZA DALŠÍ 1KM DOPRAVY ZEMINY | M3 | 330.816 | 0 | 0 | OTSKP_2023 ~ 2023 | 0 | 3
PP
VV |  |  |  | příplatek za dalších 5km k pol. 122838 5*2940,950 = 14704,750 [A] Celkové množství = 14704,750
P | 22 | 125734 |  | VYKOPÁVKY ZE ZEMNÍKŮ A SKLÁDEK TŘ. I, ODVOZ DO 5KM | M3 | 233 | 0 | 0 | OTSKP_2023 ~ 2023 | 0 | 3
PP |  |  |  | PRO SO102 vykopávka a dovoz zeminy v kvalitě ornice - dokoupená ornice ze zemníku vykopávka a dovoz sejmuté stávající ornice - z meziskládky
VV |  |  |  | dokoupená ornice - ze zemníku 1165,0*0,05 = 58,250 [A] zpětně použitá ornice 174,750 = 174,750 [B] Celkové množství = 233,000
P | 23 | 17120 |  | ULOŽENÍ SYPANINY DO NÁSYPŮ A NA SKLÁDKY BEZ ZHUTNĚNÍ | M3 | 3115.7 | 0 | 0 | OTSKP_2023 ~ 2023 | 0 | 3
PP
VV |  |  |  | NA SKLÁDKU dle pol. 122838 2940,950 = 2940,950 [A] NA MEZISKLÁDKU (bude znovu použito na stavbě) dle pol. 121108 174,750 = 174,750 [D] Celkové množství = 3115,700
P | 24 | 17180 |  | ULOŽENÍ SYPANINY DO NÁSYPŮ Z NAKUPOVANÝCH MATERIÁLŮ | M3 | 2939.6 | 0 | 0 | OTSKP_2023 ~ 2023 | 0 | 3
PP |  |  |  | násyp nájezdových ramp. chodníky objem těles odměřen z acad
VV |  |  |  | rampa - Kozojedy 1970,0 = 1970,000 [A] rampa - Liblín 820,0 = 820,000 [B] násypy chodníků (40,0+48,0)*1,70 = 149,600 [C] Celkové množství = 2939,600
P | 25 | 18110 |  | ÚPRAVA PLÁNĚ SE ZHUTNĚNÍM V HORNINĚ TŘ. I | M2 | 1211.4 | 0 | 0 | OTSKP_2023 ~ 2023 | 0 | 3
PP |  |  |  | úprava pláně pod provizorní vozovku
VV |  |  |  | dle pol. 56334 1211,40 = 1211,400 [A] Celkové množství = 1211,400
P | 26 | 18216 |  | ÚPRAVA POVRCHŮ SROVNÁNÍM ÚZEMÍ V TL DO 0,75M | M2 | 1165 | 0 | 0 | OTSKP_2023 ~ 2023 | 0 | 3
PP |  |  |  | urovnání a úprava terénu v místě proviozorních konstrukcí
VV |  |  |  | dle pol. 11130, 1165,0 = 1165,000 [A] Celkové množství = 1165,000
P | 27 | 18223 |  | ROZPROSTŘENÍ ORNICE VE SVAHU V TL DO 0,20M | M2 | 1165 | 0 | 0 | OTSKP_2023 ~ 2023 | 0 | 3
PP |  |  |  | PRO SO 102 v rozsahu sejmutí ornice v rozsahu sejmutí použita stávající ornice (v tl. 0,150 m)+ dokoupená (v tl. 0,050 m) - celk. 0,20 m
VV |  |  |  | dle pol. 121108 - zpětné rozprostření sejmuté+dokoupené ornice 1165,0 = 1165,000 [B] Celkové množství = 1165,000
P | 28 | 18242 |  | ZALOŽENÍ TRÁVNÍKU HYDROOSEVEM NA ORNICI | M2 | 1165 | 0 | 0 | OTSKP_2023 ~ 2023 | 0 | 3
PP |  |  |  | PRO SO 102 v rozsahu sejmutého drnu
VV |  |  |  | dle pol. 11130 1165,0 = 1165,000 [A] Celkové množství = 1165,000
P | 29 | 18247 |  | OŠETŘOVÁNÍ TRÁVNÍKU | M2 | 1165 | 0 | 0 | OTSKP_2023 ~ 2023 | 0 | 3
PP |  |  |  | PRO SO 102 1x
VV |  |  |  | dle pol. 11130 1165,0 = 1165,000 [A] Celkové množství = 1165,000
SD |  | 2 |  | Základy |  |  |  | 0
P | 30 | 21461F |  | SEPARAČNÍ GEOTEXTILIE DO 600G/M2 | M2 | 1790 | 0 | 0 | OTSKP_2023 ~ 2023 | 0 | 3
PP |  |  |  | PROVIZORNÍ VOZOVKA vrstva geotextílie pod násypem
VV |  |  |  | Liblín pod rampou 560,0 = 560,000 [A] Kozojedy pod rampami 1230,0 = 1230,000 [B] Celkové množství = 1790,000
SD |  | 4 |  | Vodorovné konstrukce |  |  |  | 0
P | 31 | 45152 |  | PODKLADNÍ A VÝPLŇOVÉ VRSTVY Z KAMENIVA DRCENÉHO | M3 | 1.35 | 0 | 0 | OTSKP_2023 ~ 2023 | 0 | 3
PP |  |  |  | lože pod propustek
VV |  |  |  | 0,60*0,15*15,0 = 1,350 [A] Celkové množství = 1,350
SD |  | 5 |  | Komunikace |  |  |  | 0
P | 32 | 56143 |  | KAMENIVO ZPEVNĚNÉ CEMENTEM TL. DO 150MM | M2 | 910.15 | 0 | 0 | OTSKP_2023 ~ 2023 | 0 | 3
PP |  |  |  | PROVIZORNÍ VOZOVKKA SC C- 120 mm směs stmelená cementem
VV |  |  |  | Liblín - plochy vozovky z ACAD (průměrné rozšíření vrstev +9%) 235,0*1,09 = 256,150 [A] Kozojedy - plochy vozovky z ACAD (průměrné rozšíření vrstev +9%) 600,0*1,09 = 654,000 [B] Celkové množství = 910,150
P | 33 | 56334 |  | VOZOVKOVÉ VRSTVY ZE ŠTĚRKODRTI TL. DO 200MM | M2 | 1211.4 | 0 | 0 | OTSKP_2023 ~ 2023 | 0 | 3
PP |  |  |  | PROVIZORNÍ VOZOVKA ŠDb min 150 mm PROVIZORNÍ CHODNÍK ŠDb min 150 mm
VV |  |  |  | PROVIZORNÍ VOZOVKA Liblín - plochy vozovky z ACAD (průměrné rozšíření vrstev +24%) 235,0*1,24 = 291,400 [A] Kozojedy - plochy vozovky z ACAD (průměrné rozšíření vrstev +9%) 600,0*1,24 = 744,000 [B] PROVIZORNÍ CHODNÍK (40,0+48,0)*2,0 = 176,000 [D] Celkové množství = 1211,400
P | 34 | 56361 |  | VOZOVKOVÉ VRSTVY Z RECYKLOVANÉHO MATERIÁLU TL DO 50MM | M2 | 176 | 0 | 0 | OTSKP_2023 ~ 2023 | 0 | 3
PP |  |  |  | PROVIZORNÍ CHODNÍK
VV |  |  |  | (40,0+48,0)*2,0 = 176,000 [A] Celkové množství = 176,000
P | 35 | 567303 |  | VRSTVY PRO OBNOVU A OPRAVY ZE ŠTĚRKODRTI | M3 | 31.5 | 0 | 0 | OTSKP_2023 ~ 2023 | 0 | 3
PP |  |  |  | obnova štěrkových cest tl. 0,10m Kozojedy
VV |  |  |  | obnova štěrkových cest 0,10*315,0 = 31,500 [A] Celkové množství = 31,500
P | 36 | 56962 |  | ZPEVNĚNÍ KRAJNIC Z RECYKLOVANÉHO MATERIÁLU TL DO 100MM | M2 | 110.4 | 0 | 0 | OTSKP_2023 ~ 2023 | 0 | 3
PP |  |  |  | PROVIZORNÍ VOZOVKA zpevnění krajnic recyklátem
VV |  |  |  | Liblín 50,50*0,50 = 25,250 [A] Kozojedy (46,70+36,90+86,70)*0,50 = 85,150 [B] Celkové množství = 110,400
P | 37 | 572123 |  | INFILTRAČNÍ POSTŘIK Z EMULZE DO 1,0KG/M2 | M2 | 910.15 | 0 | 0 | OTSKP_2023 ~ 2023 | 0 | 3
PP |  |  |  | PROVIZORNÍ VOZOVKA PI-CP 0.80 kg/m2
VV |  |  |  | dle pol. 56143 910,150 = 910,150 [A] Celkové množství = 910,150
P | 38 | 572214 |  | SPOJOVACÍ POSTŘIK Z MODIFIK EMULZE DO 0,5KG/M2 | M2 | 1100 | 0 | 0 | OTSKP_2023 ~ 2023 | 0 | 3
PP |  |  |  | PROVIZORNÍ VOZOVKA spojovací postřik PS 0,40kg/m2
VV |  |  |  | dle pol. 574B34 A 835,0 = 835,000 [A] dle pol. 574B34 B 265,0 = 265,000 [B] Celkové množství = 1100,000
P | 39 | 574B34 | A | ASFALTOVÝ BETON PRO OBRUSNÉ VRSTVY MODIFIK ACO 11+, 11S TL. 40MM | M2 | 835 | 0 | 0 | OTSKP_2023 ~ 2023 | 0 | 3
PP |  |  |  | PROVIZORNÍ VOZOVKA ACO11+ tl. 40mm vozovkové vrstvy napojeny odstupňovaně
VV |  |  |  | Liblín - plochy vozovky z ACAD 235,0 = 235,000 [A] Kozojedy - plochy vozovky z ACAD 600,0 = 600,000 [B] Celkové množství = 835,000
P | 40 | 574B34 | B | ASFALTOVÝ BETON PRO OBRUSNÉ VRSTVY MODIFIK ACO 11+, 11S TL. 40MM | M2 | 265 | 0 | 0 | OTSKP_2023 ~ 2023 | 0 | 3
PP |  |  |  | OBNOVA STÁVAJÍCÍ VOZOVKY POD PROVIZORNÍMI NÁSYPY ACO11+ tl. 40mm vozovkové vrstvy napojeny odstupňovaně
VV |  |  |  | Liblín 170,0 = 170,000 [A] Kozojedy 95,0 = 95,000 [B] Celkové množství = 265,000
P | 41 | 574D46 |  | ASFALTOVÝ BETON PRO LOŽNÍ VRSTVY MODIFIK ACL 16+, 16S TL. 50MM | M2 | 851.7 | 0 | 0 | OTSKP_2023 ~ 2023 | 0 | 3
PP |  |  |  | PROVIZORNÍ VOZOVKA ACL 16S - 50mm
VV |  |  |  | Liblín - plochy vozovky z ACAD (průměrné rozšíření vrstev +2%) 235,0*1,02 = 239,700 [A] Kozojedy - plochy vozovky z ACAD (průměrné rozšíření vrstev +2%) 600,0*1,02 = 612,000 [B] Celkové množství = 851,700
P | 42 | 5774AE0R |  | VRSTVY PRO OBNOVU A OPRAVY Z ASF BETONU ACO 11+, 11S - kpl | M3 | 120.08 | 0 | 0 |  | 0 | 3
PP |  |  |  | vrstvy pro obnovu na stávajících komunikacích využitých pro objízdnou trasu rozsah bude odsouhlasen TDI (uvažováno 40% objízdné trasy) lokálně položeno ve 2 vrstvách položka zahrnuje - sfrézování nebo vybourání poškozeného místa, potřiky, živici, řezáníkrytu, zálivky uložení a likvidaci vzniklých odpaů a skládkovné
VV |  |  |  | 0,4*(450+340)*3,8*0,05*2 = 120,080 [A] Celkové množství = 120,080
SD |  | 8 |  | Potrubí |  |  |  | 0
P | 43 | 89536 |  | DRENÁŽNÍ VÝUSŤ Z PROST BETONU | KUS | 7 | 0 | 0 | OTSKP_2023 ~ 2023 | 0 | 3
PP |  |  |  | vyústění a zpevnění násypu provizorní komunikaci - potrubí od silničních vpustí
VV |  |  |  | dle pol. 89712 7 = 7,000 [A] Celkové množství = 7,000
P | 44 | 89712 |  | VPUSŤ KANALIZAČNÍ ULIČNÍ KOMPLETNÍ Z BETONOVÝCH DÍLCŮ | KUS | 7 | 0 | 0 | OTSKP_2023 ~ 2023 | 0 | 3
PP |  |  |  | uliční vpusť s vyústěním do svahu vč. napojení potrubí dl. 3,50 m provedení dle TZ
VV |  |  |  | 7 = 7,000 [A] Celkové množství = 7,000
SD |  | 9 |  | Ostatní konstrukce a práce |  |  |  | 0
P | 45 | 9111A1 |  | ZÁBRADLÍ SILNIČNÍ S VODOR MADLY - DODÁVKA A MONTÁŽ | M | 80 | 0 | 0 | OTSKP_2023 ~ 2023 | 0 | 3
PP |  |  |  | zábradlí dopravně bezpečnostní dočasné viz TZ
VV |  |  |  | zábradlí dopravně bezpečnostní 36,0+44,0 = 80,000 [A] Celkové množství = 80,000
P | 46 | 9111B3 |  | ZÁBRADLÍ SILNIČNÍ SE SVISLOU VÝPLNÍ - DEMONTÁŽ S PŘESUNEM | M | 80 | 0 | 0 | OTSKP_2023 ~ 2023 | 0 | 3
PP |  |  |  | demontáž dočasného zábradlí uložení dle pokynu investora na dvůr SÚS - 24km
VV |  |  |  | dle pol. 9111A1 80,0 = 80,000 [A] Celkové množství = 80,000
P | 47 | 9113B20R |  | BEZPEČNOSTNÍ BARIÉRA | M | 183 | 0 | 0 |  | 0 | 3
PP |  |  |  | ZŘÍZENÍ, NÁJEM, ODSTRANĚNÍ KPL dočasné viz TZ
VV |  |  |  | bezpečnostní bariéra 50,50+46,50+86,0 = 183,000 [A] Celkové množství = 183,000
P | 48 | 917212 |  | ZÁHONOVÉ OBRUBY Z BETONOVÝCH OBRUBNÍKŮ ŠÍŘ 80MM | M | 88 | 0 | 0 | OTSKP_2023 ~ 2023 | 0 | 3
PP |  |  |  | ozazení podél chodníků vně komunikace
VV |  |  |  | 40,0+48,0 = 88,000 [A] Celkové množství = 88,000
P | 49 | 917224 |  | SILNIČNÍ A CHODNÍKOVÉ OBRUBY Z BETONOVÝCH OBRUBNÍKŮ ŠÍŘ 150MM | M | 88 | 0 | 0 | OTSKP_2023 ~ 2023 | 0 | 3
PP |  |  |  | ozazení podél chodníků směrem do komunikace
VV |  |  |  | 40,0+48,0 = 88,000 [A] Celkové množství = 88,000
P | 50 | 918345 |  | PROPUSTY Z TRUB DN 300MM | M | 15 | 0 | 0 | OTSKP_2023 ~ 2023 | 0 | 3
PP |  |  |  | propustek DN 300 lože sam. pol. obsyp - uloženo přímo do provizorního násypu
VV |  |  |  | 15,0 = 15,000 [A] Celkové množství = 15,000
P | 51 | 919111 |  | ŘEZÁNÍ ASFALTOVÉHO KRYTU VOZOVEK TL DO 50MM | M | 20.5 | 0 | 0 | OTSKP_2023 ~ 2023 | 0 | 3
PP |  |  |  | v místě napojení vozovek
VV |  |  |  | dle pol. 113765 20,50 = 20,500 [A] Celkové množství = 20,500
P | 52 | 931314 |  | TĚSNĚNÍ DILATAČ SPAR ASF ZÁLIVKOU PRŮŘ DO 400MM2 | M | 20.5 | 0 | 0 | OTSKP_2023 ~ 2023 | 0 | 3
PP |  |  |  | těsnění řezaných spar
VV |  |  |  | dle pol. 919111 20,50 = 20,500 [A] Celkové množství = 20,500
P | 53 | 966345 |  | BOURÁNÍ PROPUSTŮ Z TRUB DN DO 300MM | M | 15 | 0 | 0 | OTSKP_2023 ~ 2023 | 0 | 3
PP |  |  |  | vyboutání propustu v provizorní komunikaci vč. dopravy, uložení na skládku a skládkovného - kpl.
VV |  |  |  | 15,0 = 15,000 [A] Celkové množství = 15,000
P | 54 | 96687 |  | VYBOURÁNÍ ULIČNÍCH VPUSTÍ KOMPLETNÍCH | KUS | 7 | 0 | 0 | OTSKP_2023 ~ 2023 | 0 | 3
PP |  |  |  | VYBOURÁNÍ ULIČNÍCH VPUSTÍ vč. potrubí a zpevnění vyústění vč. odvozu, uložení na skládku a skládkovného
VV |  |  |  | dle pol. 89712 7 = 7,000 [A] Celkové množství = 7,000

## SO 181SO 181
EstiCon |  |  |  | Firma: | [6 empty] | 3
Soupis prací objektu
S | Stavba: | 16 116 03 |  | Most ev. č. 232 - 007 Liblín |  |  | SO 181 | 0 |  | 0 | 2
O | Objekt: | SO 181 |  | Dopravní opatření během výstavby | [5 empty] | 0.15 | 2
O1 | Rozpočet: | SO 181 |  | Dopravní opatření během výstavby | [5 empty] | 0.21
Typ | Poř. číslo | Kód položky | Varianta | Název Položky | MJ | Množství | Cena |  | Cenová soustava
[7 empty] | Jednotková | Celkem
0 | 1 | 2 | 3 | 4 | 5 | 6 | 7 | 8 | 9
SD |  | 0 |  | Všeobecné konstrukce a práce |  |  |  | 0
P | 1 | 015111 | a | POPLATKY ZA LIKVIDACI ODPADŮ NEKONTAMINOVANÝCH - 17 05 04 VYTĚŽENÉ ZEMINY A HORNINY - I. TŘÍDA TĚŽITELNOSTI | T | 52.65 | 0 | 0 | OTSKP_2023 ~ 2023 | 0 | 3
PP |  |  |  | zemina - pro všechny třídy těžitelnosti objemová hmotnost 2000 kg/m3 recyklační skládka
VV |  |  |  | pol. č. 122838 2,0*26,325 = 52,650 [A] Celkové množství = 52,650
P | 2 | 015130 |  | POPLATKY ZA LIKVIDACI ODPADŮ NEKONTAMINOVANÝCH - 17 03 02 VYBOURANÝ ASFALTOVÝ BETON BEZ DEHTU | T | 42.12 | 0 | 0 | OTSKP_2023 ~ 2023 | 0 | 3
PP |  |  |  | objemová hmotnost 2400 kg/m3 předpoklad 100 % vybouraného materiálu bez obsahu nebezpečných látek - nové materiály nevhodné pro další recyklaci
VV |  |  |  | pol. č. 113338 17,55*2,40 = 42,120 [A] Celkové množství = 42,120
P | 3 | 015330 |  | POPLATKY ZA LIKVIDACI ODPADŮ NEKONTAMINOVANÝCH - 17 05 04 KAMENNÁ SUŤ | T | 66.69 | 0 | 0 | OTSKP_2023 ~ 2023 | 0 | 3
PP |  |  |  | kámen, kamenivo sypké vozovkové vrstvy - objemová hmotnost 1900 kg/m3 recyklační skládka
VV |  |  |  | dle pol. 113328 35,10*1,90 = 66,690 [A] Celkové množství = 66,690
P | 4 | 027201R | A | POMOC PRÁCE ZŘÍZ NEBO ZAJIŠŤ REGULACI A OCHRANU DOPRAVY - ZŘÍZENÍ | KPL | 1 | 0 | 0 |  | 0 | 3
PP |  |  |  | DIO NA KOMUNIKACI NA OBJÍZDNÉ KOMUNIKACI - ZŘÍZENÍ (DIO - celá stavba vč. provizorního přemostění - viz samostatná stavba) položka zahrnuje dopravně inženýrská opatření na objízdné trase (dle schváleného plánu ZOV a vyjádření DI PČR), zahrnuje osazení provizorního dopravního značení. Zahrnuje dočasné dopravní značení, dopravní zařízení (např. zvětšené i základní svislé značky, vodorovné značení z fólie, citybloky, provizorní betonová a ocelová svodidla, ochranná zábradlí, světelné výstražné zařízení atd.- viz příloha TZ), oplocení a všechny související práce. Součástí položky je vyřízení DIR včetně jeho projednání.
VV |  |  |  | 1 = 1,000 [A] Celkové množství = 1,000
P | 5 | 027201R | B | POMOC PRÁCE ZŘÍZ NEBO ZAJIŠŤ REGULACI A OCHRANU DOPRAVY - ZŘÍZENÍ | KPL | 1 | 0 | 0 |  | 0 | 3
PP |  |  |  | DIO NA HLAVNÍ KOMUNIKACI - ZŘÍZENÍ (DIO - celá stavba vč. provizorního přemostění - viz samostatná stavba) položka zahrnuje dopravně inženýrská opatření na objízdné trase (dle schváleného plánu ZOV a vyjádření DI PČR), zahrnuje osazení provizorního dopravního značení. Zahrnuje dočasné dopravní značení, dopravní zařízení (např. zvětšené i základní svislé značky, vodorovné značení z fólie, citybloky, provizorní betonová a ocelová svodidla, ochranná zábradlí, světelné výstražné zařízení atd.- viz příloha TZ), oplocení a všechny související práce. Součástí položky je vyřízení DIR včetně jeho projednání.
VV |  |  |  | 1 = 1,000 [A] Celkové množství = 1,000
P | 6 | 027202R | A | POMOC PRÁCE ZŘÍZ NEBO ZAJIŠŤ REGULACI A OCHRANU DOPRAVY - PROVOZ | týdny | 41 | 0 | 0 |  | 0 | 3
PP |  |  |  | DIO NA KOMUNIKACI NA OBJÍZDNÉ KOMUNIKACI - PROVOZ položka zahrnuje nájem, provoz a údržbu o dopravně inženýrská opatření v průběhu celé stavby (dle schváleného plánu ZOV a vyjádření DI PČR)a osazeného dle pol. 027201R, vč. přesunů a rozmístění v rámci etap. Součástí položky je údržba a péče o dopravně inženýrská opatření v průběhu celé stavby. předp. 41 týdnů provoz DIO
VV |  |  |  | 41,0 = 41,000 [A] Celkové množství = 41,000
P | 7 | 027202R | B | POMOC PRÁCE ZŘÍZ NEBO ZAJIŠŤ REGULACI A OCHRANU DOPRAVY - PROVOZ | týdny | 4 | 0 | 0 |  | 0 | 3
PP |  |  |  | DIO NA HLAVNÍ KOMUNIKACI - PROVOZ položka zahrnuje nájem, provoz a údržbu o dopravně inženýrská opatření v průběhu celé stavby (dle schváleného plánu ZOV a vyjádření DI PČR)a osazeného dle pol. 027201R, vč. přesunů a rozmístění v rámci etap. Součástí položky je údržba a péče o dopravně inženýrská opatření v průběhu celé stavby. předp. 41 týdnů provoz DIO
VV |  |  |  | 4,0 = 4,000 [A] Celkové množství = 4,000
P | 8 | 027203R | A | POMOC PRÁCE ZŘÍZ NEBO ZAJIŠŤ REGULACI A OCHRANU DOPRAVY - ODSTRANĚNÍ | KPL | 1 | 0 | 0 |  | 0 | 3
PP |  |  |  | DIO NA KOMUNIKACI NA OBJÍZDNÉ KOMUNIKACI - ODSTRANĚNÍ položka zahrnuje odstranění dopravně inženýrských opatření (provedeno dle schváleného plánu ZOV a vyjádření DI PČR), odvoz a uložení provizorního dopravního značení. Zahrnuje demontáž a odstranění dočasné dopravní značení, dopravní zařízení (např. zvětšené i základní svislé značky, vodorovné značení z fólie, citybloky, provizorní betonová a ocelová svodidla, ochranná zábradlí, světelné výstražné zařízení atd.- viz příloha TZ), oplocení a všechny ostatní kce související s DIO
VV |  |  |  | 1 = 1,000 [A] Celkové množství = 1,000
P | 9 | 027203R | B | POMOC PRÁCE ZŘÍZ NEBO ZAJIŠŤ REGULACI A OCHRANU DOPRAVY - ODSTRANĚNÍ | KPL | 1 | 0 | 0 |  | 0 | 3
PP |  |  |  | DIO NA HLAVNÍ KOMUNIKACI - ODSTRANĚNÍ položka zahrnuje odstranění dopravně inženýrských opatření (provedeno dle schváleného plánu ZOV a vyjádření DI PČR), odvoz a uložení provizorního dopravního značení. Zahrnuje demontáž a odstranění dočasné dopravní značení, dopravní zařízení (např. zvětšené i základní svislé značky, vodorovné značení z fólie, citybloky, provizorní betonová a ocelová svodidla, ochranná zábradlí, světelné výstražné zařízení atd.- viz příloha TZ), oplocení a všechny ostatní kce související s DIO
VV |  |  |  | 1 = 1,000 [A] Celkové množství = 1,000
P | 10 | 027204R |  | POMOC PRÁCE ZŘÍZ NEBO ZAJIŠŤ REGULACI A OCHRANU DOPRAVY - CELKOVÁ UZAVÍRKA - ZŘÍZENÍ, PROVOZ, ODSTRANĚNÍ | kpl | 1 | 0 | 0 |  | 0 | 3
PP |  |  |  | DIO ÚPLNÁ UZAVÍRKA víkendová úplná uzavírka při pracích v druhém poli mostu - v rozsahu dle PD položka zahrnuje dopravně inženýrská opatření v průběhu celé stavby (dle schváleného plánu ZOV a vyjádření DI PČR), zahrnuje osazení, přesuny a odvoz provizorního dopravního značení. Zahrnuje dočasné dopravní značení, dopravní zařízení (např. zvětšené i základní svislé značky, vodorovné značení z fólie, citybloky, provizorní betonová a ocelová svodidla, ochranná zábradlí, světelné výstražné zařízení atd.- viz příloha TZ), oplocení a všechny související práce po dobu trvání stavby Součástí položky je i údržba a péče o dopravně inženýrská opatření v průběhu celé stavby. Součástí položky je vyřízení DIR včetně jeho projednání.
VV |  |  |  | 2x 1 = 1,000 [A] Celkové množství = 1,000
SD |  | 1 |  | Zemní práce |  |  |  | 0
P | 11 | 113328 |  | ODSTRAN PODKL ZPEVNĚNÝCH PLOCH Z KAMENIVA NESTMEL, ODVOZ DO 20KM | M3 | 35.1 | 0 | 0 | OTSKP_2023 ~ 2023 | 0 | 3
PP |  |  |  | vč. odvozu na recyklační skládku - 25km
VV |  |  |  | podklad provizorní výhybny 0,20*175,50 = 35,100 [A] Celkové množství = 35,100
P | 12 | 11332B |  | ODSTRANĚNÍ PODKLADŮ ZPEVNĚNÝCH PLOCH Z KAMENIVA NESTMELENÉHO - DOPRAVA | tkm | 333.45 | 0 | 0 | OTSKP_2023 ~ 2023 | 0 | 3
PP |  |  |  | objemová hmotnost 1900 kg/m3
VV |  |  |  | příplatek za dalších 5km k pol. 113328 5*1,90*(35,10) = 333,450 [A] Celkové množství = 333,450
P | 13 | 113338 |  | ODSTRAN PODKL ZPEVNĚNÝCH PLOCH S ASFALT POJIVEM, ODVOZ DO 20KM | M3 | 17.55 | 0 | 0 | OTSKP_2023 ~ 2023 | 0 | 3
PP |  |  |  | RECYKLÁT uloženo na skládku - omezené použítí k další recyklaci - 25km bez obsahu nebezpečných látek
VV |  |  |  | povrch provizorní výhybny 0,10*175,50 = 17,550 [A] Celkové množství = 17,550
P | 14 | 11333B |  | ODSTRANĚNÍ PODKLADU ZPEVNĚNÝCH PLOCH S ASFALT POJIVEM - DOPRAVA | tkm | 210.6 | 0 | 0 | OTSKP_2023 ~ 2023 | 0 | 3
PP |  |  |  | objemová hmotnost 2400 kg/m3
VV |  |  |  | příplatek za dalších 5km k pol. 113338 5*2,40*17,550 = 210,600 [A] Celkové množství = 210,600
P | 15 | 122838 |  | ODKOPÁVKY A PROKOPÁVKY OBECNÉ TŘ. II, ODVOZ DO 20KM | M3 | 26.325 | 0 | 0 | OTSKP_2023 ~ 2023 | 0 | 3
PP |  |  |  | odtěžení provizorních krajnic vč. odvozu na skládku
VV |  |  |  | dle pol. 17380 26,325 = 26,325 [A] Celkové množství = 26,325
P | 16 | 122839 |  | PŘÍPLATEK ZA DALŠÍ 1KM DOPRAVY ZEMINY | M3 | 131.625 | 0 | 0 | OTSKP_2023 ~ 2023 | 0 | 3
PP
VV |  |  |  | příplatek za dalších 5km k pol. 122838 5*26,325 = 131,625 [A] Celkové množství = 131,625
P | 17 | 17120 |  | ULOŽENÍ SYPANINY DO NÁSYPŮ A NA SKLÁDKY BEZ ZHUTNĚNÍ | M3 | 26.325 | 0 | 0 | OTSKP_2023 ~ 2023 | 0 | 3
PP |  |  |  | uložená na skládku a meziskládku
VV |  |  |  | dle pol. 122838 26,325 = 26,325 [A] Celkové množství = 26,325
P | 18 | 17380 |  | ZEMNÍ KRAJNICE A DOSYPÁVKY Z NAKUPOVANÝCH MATERIÁLŮ | M3 | 26.325 | 0 | 0 | OTSKP_2023 ~ 2023 | 0 | 3
PP |  |  |  | ZEMNÍ KRAJNICE A DOSYPÁVKY Z NAKUPOVANÝCH MATERIÁLŮ
VV |  |  |  | 175,50*0,15 = 26,325 [A] Celkové množství = 26,325
SD |  | 2 |  | Základy |  |  |  | 0
P | 19 | 21461F |  | SEPARAČNÍ GEOTEXTILIE DO 600G/M2 | M2 | 175.5 | 0 | 0 | OTSKP_2023 ~ 2023 | 0 | 3
PP
VV |  |  |  | Provizorní výhybna 45*(5,5-3,6)+50*(5,5-3,7) = 175,500 [A] Celkové množství = 175,500
SD |  | 5 |  | Komunikace |  |  |  | 0
P | 20 | 56334 |  | VOZOVKOVÉ VRSTVY ZE ŠTĚRKODRTI TL. DO 200MM | M2 | 175.5 | 0 | 0 | OTSKP_2023 ~ 2023 | 0 | 3
PP
VV |  |  |  | Provizorní výhybna 45*(5,5-3,6)+50*(5,5-3,7) = 175,500 [A] Celkové množství = 175,500
P | 21 | 56962 |  | ZPEVNĚNÍ KRAJNIC Z RECYKLOVANÉHO MATERIÁLU TL DO 100MM | M2 | 175.5 | 0 | 0 | OTSKP_2023 ~ 2023 | 0 | 3
PP
VV |  |  |  | Provizorní výhybna 45*(5,5-3,6)+50*(5,5-3,7) = 175,500 [A] Celkové množství = 175,500
SD |  | 9 |  | Ostatní konstrukce a práce |  |  |  | 0
P | 22 | 9113B1 |  | SVODIDLO OCEL SILNIČ JEDNOSTR, ÚROVEŇ ZADRŽ H1 -DODÁVKA A MONTÁŽ | M | 12 | 0 | 0 | OTSKP_2023 ~ 2023 | 0 | 3
PP |  |  |  | Zakončení stávajícího svodidla krátkým náběhem - délka zakončení dle typu použitého svodidla vč. navázání
VV |  |  |  | U hospodářského sjezdu na kozojedském předmostí 2ks 2*6,0 = 12,000 [A] Celkové množství = 12,000
P | 23 | 914131 |  | DOPRAVNÍ ZNAČKY ZÁKLADNÍ VELIKOSTI OCELOVÉ FÓLIE TŘ 2 - DODÁVKA A MONTÁŽ | KUS | 2 | 0 | 0 | OTSKP_2023 ~ 2023 | 0 | 3
PP |  |  |  | cedule dopravního značení sloupky a stojky - viz sam. pol. Náhrada stávajících opotřebovaných SDZ v obci
VV |  |  |  | P2 1 = 1,000 [A] B20a 20km/h 1 = 1,000 [B] Celkové množství = 2,000
P | 24 | 914133 |  | DOPRAVNÍ ZNAČKY ZÁKLADNÍ VELIKOSTI OCELOVÉ FÓLIE TŘ 2 - DEMONTÁŽ | KUS | 2 | 0 | 0 | OTSKP_2023 ~ 2023 | 0 | 3
PP |  |  |  | Náhrada stávajících opotřebovaných SDZ v obci uložení dle pokynu investora na dvůr SÚS - 24km
VV |  |  |  | P2 1 = 1,000 [A] B20a 20km/h 1 = 1,000 [B] Celkové množství = 2,000
P | 25 | 914911 |  | SLOUPKY A STOJKY DOPRAVNÍCH ZNAČEK Z OCEL TRUBEK SE ZABETONOVÁNÍM - DODÁVKA A MONTÁŽ | KUS | 2 | 0 | 0 | OTSKP_2023 ~ 2023 | 0 | 3
PP |  |  |  | sloupky + upevnění + kotvení Náhrada stávajících opotřebovaných SDZ v obci
VV |  |  |  | 2 = 2,000 [A] Celkové množství = 2,000
P | 26 | 917981R |  | ZPOMALOVACÍ PRAHY - DEMONTÁŽ | KPL | 2 | 0 | 0 |  | 0 | 3
PP |  |  |  | Dočasné odstranění stávajících zpomalovacích prahů, uskladnění
VV |  |  |  | 2 = 2,000 [A] Celkové množství = 2,000
P | 27 | 917982R |  | ZPOMALOVACÍ PRAHY - ZPĚTNÉ OSAZENÍ | KPL | 2 | 0 | 0 |  | 0 | 3
PP |  |  |  | Zpětné osazení odstraněných stávajících zpomalovacích prahů
VV |  |  |  | 2 = 2,000 [A] Celkové množství = 2,000

## SO 201SO 201
EstiCon |  |  |  | Firma: | [6 empty] | 3
Soupis prací objektu
S | Stavba: | 16 116 03 |  | Most ev. č. 232 - 007 Liblín |  |  | SO 201 | 0 |  | 0 | 2
O | Objekt: | SO 201 |  | Rekonstrukce mostu ev.č. 232 - 007 | [5 empty] | 0.15 | 2
O1 | Rozpočet: | SO 201 |  | Rekonstrukce mostu ev.č. 232 - 007 | [5 empty] | 0.21
Typ | Poř. číslo | Kód položky | Varianta | Název Položky | MJ | Množství | Cena |  | Cenová soustava
[7 empty] | Jednotková | Celkem
0 | 1 | 2 | 3 | 4 | 5 | 6 | 7 | 8 | 9
SD |  | 0 |  | Všeobecné konstrukce a práce |  |  |  | 0
P | 1 | 015111 |  | POPLATKY ZA LIKVIDACI ODPADŮ NEKONTAMINOVANÝCH - 17 05 04 VYTĚŽENÉ ZEMINY A HORNINY - I. TŘÍDA TĚŽITELNOSTI | T | 71.92 | 0 | 0 | OTSKP_2023 ~ 2023 | 0 | 3
PP |  |  |  | zemina - všechny třídy těžitelnosti objemová hmotnost 2000 kg/m3 recyklační skládka
VV |  |  |  | dle pol. 132838 35,960*2,0 = 71,920 [A] Celkové množství = 71,920
P | 2 | 02851 | B | PRŮZKUMNÉ PRÁCE DIAGNOSTIKY KONSTRUKCÍ NA POVRCHU | KPL | 1 | 0 | 0 | OTSKP_2023 ~ 2023 | 0 | 3
PP |  |  |  | dodatečný diagnostický průzkum založení a zakrytých částí pilíře P4 realizováno před zasypáním (podrobně viz TZ)
VV |  |  |  | 1 = 1,000 [A] Celkové množství = 1,000
P | 3 | 02940 | C | OSTATNÍ POŽADAVKY - VYPRACOVÁNÍ DOKUMENTACE | KPL | 1 | 0 | 0 | OTSKP_2023 ~ 2023 | 0 | 3
PP |  |  |  | plán sledování a údržby mostu
VV |  |  |  | 1 = 1,000 [A] Celkové množství = 1,000
P | 4 | 029412 |  | OSTATNÍ POŽADAVKY - VYPRACOVÁNÍ MOSTNÍHO LISTU | KUS | 1 | 0 | 0 | OTSKP_2023 ~ 2023 | 0 | 3
PP |  |  |  | vč. zápisu do centrální evidence mostů vč. schémat
VV |  |  |  | ML 1 = 1,000 [A] Celkové množství = 1,000
P | 5 | 02950 | A | OSTATNÍ POŽADAVKY - POSUDKY, KONTROLY, REVIZNÍ ZPRÁVY | KPL | 1 | 0 | 0 | OTSKP_2023 ~ 2023 | 0 | 3
PP |  |  |  | výpočet zatížitelnosti vč.vyhodnocení
VV |  |  |  | 1 = 1,000 [A]
P | 6 | 02953 |  | OSTATNÍ POŽADAVKY - HLAVNÍ MOSTNÍ PROHLÍDKA | KUS | 1 | 0 | 0 | OTSKP_2023 ~ 2023 | 0 | 3
PP |  |  |  | 1. HMP vč.zpřístupnění
VV |  |  |  | 1 = 1,000 [A] Celkové množství = 1,000
SD |  | 1 |  | Zemní práce |  |  |  | 0
P | 7 | 125734 |  | VYKOPÁVKY ZE ZEMNÍKŮ A SKLÁDEK TŘ. I, ODVOZ DO 5KM | M3 | 302.165 | 0 | 0 | OTSKP_2023 ~ 2023 | 0 | 3
PP |  |  |  | vč. dopravy vykopávka zeminy uložené v SO 001 - pol.17120
VV |  |  |  | výkop zeminy pro zpětný zásyp ( pol.17411) 164,765 = 164,765 [A] výkop zeminy pro pohoz dna ( pol. 464570R) 137,40 = 137,400 [B] Celkové množství = 302,165
P | 8 | 132838 |  | HLOUBENÍ RÝH ŠÍŘ DO 2M PAŽ I NEPAŽ TŘ. II, ODVOZ DO 20KM | M3 | 35.96 | 0 | 0 | OTSKP_2023 ~ 2023 | 0 | 3
PP |  |  |  | hloubení rýh v patě a v polovině svahu (odvoz na skládku, nebude zpětně použita na stavbě) skládka 25 km
VV |  |  |  | OP 01 0,50*0,80*(21,50+32,0-7,80) = 18,280 [A] OP 07 0,50*0,80*(21,0+31,0-7,80) = 17,680 [B] Celkové množství = 35,960
P | 9 | 132839 |  | PŘÍPLATEK ZA DALŠÍ 1KM DOPRAVY ZEMINY | M3 | 179.8 | 0 | 0 | OTSKP_2023 ~ 2023 | 0 | 3
PP
VV |  |  |  | příplatek za dalších 5km k pol. 132838 5*35,960 = 179,800 [A] Celkové množství = 179,800
P | 10 | 17120 |  | ULOŽENÍ SYPANINY DO NÁSYPŮ A NA SKLÁDKY BEZ ZHUTNĚNÍ | M3 | 35.96 | 0 | 0 | OTSKP_2023 ~ 2023 | 0 | 3
PP |  |  |  | na skládku a meziskládku
VV |  |  |  | pol.132838 35,960 = 35,960 [A] Celkové množství = 35,960
P | 11 | 17180 |  | ULOŽENÍ SYPANINY DO NÁSYPŮ Z NAKUPOVANÝCH MATERIÁLŮ | M3 | 30 | 0 | 0 | OTSKP_2023 ~ 2023 | 0 | 3
PP |  |  |  | dosypání kuželů podél opěr do požadovaného tvaru
VV |  |  |  | OP 01 - dosypávky kuželů podél opěr - odhad 15,0 = 15,000 [A] OP 07 - dosypávky kuželů podél opěr - odhad 15,0 = 15,000 [B] Celkové množství = 30,000
P | 12 | 17411 |  | ZÁSYP JAM A RÝH ZEMINOU SE ZHUTNĚNÍM | M3 | 164.765 | 0 | 0 | OTSKP_2023 ~ 2023 | 0 | 3
PP |  |  |  | zpětný zásyp zeminou z výkopu - SO 001 (vykopaná zemina z pol. SO 001 - 131938.B)
VV |  |  |  | zpětný zásyp boky OP 01 (1,0+2,70)/2*(1,70+0)/2*(2*2,0) = 6,290 [B] Výkop prostoru mezi OP 01 a P 02 1,20*6,50*(8,0+1,20) = 71,760 [C] boky P 02 (1,0+2,20)/2*(1,20+0)/2*(2*2,0) = 3,840 [D] Výkop prostoru mezi P 06 a OP 07 1,30*6,50*(8,0+1,30) = 78,585 [E] boky P 06 (1,0+2,30)/2*(1,30+0)/2*(2*2,0) = 4,290 [F] zpětný zásyp = 164,765
P | 13 | 17481 |  | ZÁSYP JAM A RÝH Z NAKUPOVANÝCH MATERIÁLŮ | M3 | 44.2 | 0 | 0 | OTSKP_2023 ~ 2023 | 0 | 3
PP |  |  |  | zásyp vhodnou příp. podmínečně vhodnou dle ČSN 73 6133 přechodové oblasti do úrovně těsnící vrstvy
VV |  |  |  | za OP 01 6,80*6,50 = 44,200 [A] Celkové množství = 44,200
SD |  | 2 |  | Základy |  |  |  | 0
P | 14 | 21341 |  | DRENÁŽNÍ VRSTVY Z PLASTBETONU (PLASTMALTY) | M3 | 0.376 | 0 | 0 | OTSKP_2023 ~ 2023 | 0 | 3
PP
VV |  |  |  | okolo odvodňovačů 0,50*0,50*0,04*20 = 0,200 [A] okolo odvodňovacích trubiček 0,50*0,40*0,04*22 = 0,176 [B] Celkové množství = 0,376
P | 15 | 272325 |  | ZÁKLADY ZE ŽELEZOBETONU DO C30/37 | M3 | 22.812 | 0 | 0 | OTSKP_2023 ~ 2023 | 0 | 3
PP |  |  |  | obnova zhlaví základu pilíře P04
VV |  |  |  | zhlaví základu pilíře P04 (3.14*4.5*4.5/4+2*1.05*4.5)*0.9 = 22,812 [A] Celkové množství = 22,812
P | 16 | 272365 |  | VÝZTUŽ ZÁKLADŮ Z OCELI 10505, B500B | T | 3.422 | 0 | 0 | OTSKP_2023 ~ 2023 | 0 | 3
PP |  |  |  | 150 kg/m3
VV |  |  |  | výztuž základu 0,15*22,812 = 3,422 [A] Celkové množství = 3,422
P | 17 | 285393 |  | DODATEČNÉ KOTVENÍ VLEPENÍM BETONÁŘSKÉ VÝZTUŽE D DO 20MM DO VRTŮ | KUS | 2122.2 | 0 | 0 | OTSKP_2023 ~ 2023 | 0 | 3
PP |  |  |  | vlepení výztuže - zahrnuje vrty, vlepení, výztuž kotevní délky dodatečná výztuž pro kotvení svislých stěn v oblouku pole 3,4 dodatečná výztuž dobetonávky zhlaví základu pilíře P04 vč. PKO výztuže přes pracovní, smršťovací a dilatační spáry
VV |  |  |  | kotvení stěn POLE 3 2*6*((2*6,0)/0,15+1) = 972,000 [B] POLE 4 2*6*((2*6,0)/0,15+1) = 972,000 [C] kotvení dobetonávky zhlaví základu pilíře P04- 6ks/m2 2*6*3,30*4,50 = 178,200 [D] Celkové množství = 2122,200
P | 18 | 285394 |  | DODATEČNÉ KOTVENÍ VLEPENÍM BETONÁŘSKÉ VÝZTUŽE D DO 25MM DO VRTŮ | KUS | 1060 | 0 | 0 | OTSKP_2023 ~ 2023 | 0 | 3
PP |  |  |  | vlepení výztuže - zahrnuje vrty, vlepení, výztuž kotevní délky dodatečná výztuž pro kotvení nových podpěr vč. PKO výztuže přes pracovní, smršťovací a dilatačnmí spáry
VV |  |  |  | OP 01 2*(7,8/0,15+1) = 106,000 [A] P 02 2*(7,8/0,15+1) = 106,000 [B] P 03 2*2*(7,8/0,15+1) = 212,000 [C] P 04 2*2*(7,8/0,15+1) = 212,000 [D] P 05 2*2*(7,8/0,15+1) = 212,000 [E] P 06 2*(7,8/0,15+1) = 106,000 [F] OP 07 2*(7,8/0,15+1) = 106,000 [G] Celkové množství = 1060,000
P | 19 | 28801R |  | SANACE ZALOŽENÍ PILÍŘE P4 | m2 | 12.54 | 0 | 0 |  | 0 | 3
PP |  |  |  | Sanace založení pilíře P4 - sanovaná plocha výplň kaverny, ztracené bednění, jeho usazení a uchycení, montáž injektážních trubek, sanační materiál, apod. dle TZ položka bude čerpána v rozsahu dle skutečného stavu po odtěžení naplavenin, rozsah bude schválen TDI
VV |  |  |  | plocha pilíře k sanaci dle potápěčského průzkumu (průměrná hloubka 60cm) (2,0+3,0+6,40)*1,10 = 12,540 [A] Celkové množství = 12,540
P | 20 | 28802R |  | SANACE ZALOŽENÍ PILÍŘE P4 - SOUVISEJÍCÍ ČINNOSTI | kpl | 1 | 0 | 0 |  | 0 | 3
PP |  |  |  | Sanace založení pilíře P4 - související náklady zpřístupnění sanovaných dutin pro sanační materiál, zpřístupnění pilíře, případné čerpání vody, apod. podrobně dle TZ
VV |  |  |  | založení pilíř P4 1 = 1,000 [A] Celkové množství = 1,000
SD |  | 3 |  | Svislé konstrukce |  |  |  | 0
P | 21 | 31717 |  | KOVOVÉ KONSTRUKCE PRO KOTVENÍ ŘÍMSY | KG | 1632 | 0 | 0 | OTSKP_2023 ~ 2023 | 0 | 3
PP |  |  |  | kotvy říms na nk po 1,0m (na křídlech římsa kotvena výztuží vytaženou z horní plochy křídel) hmotnost - 6kg/kotva
VV |  |  |  | kotvy římsy na nk mostu (136,0)/1,0*6,0*2 = 1632,000 [A] Celkové množství = 1632,000
P | 22 | 317325 |  | ŘÍMSY ZE ŽELEZOBETONU DO C30/37 | M3 | 140.781 | 0 | 0 | OTSKP_2023 ~ 2023 | 0 | 3
PP |  |  |  | C30/37 vč. veškerých dilatačních, smršťovacích a pracovních spar vč. protismykové úpravy např. striáže
VV |  |  |  | římsa směr Liblín (2,13*0,305+0,55*0,15)*138,0 = 101,037 [A] římsa směr Kozojedy (0,65*0,305+0,55*0,15)*138,0 = 38,744 [B] betonový zárodek pro kotvení navazujících zábradelních svodidel za koncem OP 07 1,0 = 1,000 [C] Celkové množství = 140,781
P | 23 | 317365 |  | VÝZTUŽ ŘÍMS Z OCELI 10505, B500B | T | 25.341 | 0 | 0 | OTSKP_2023 ~ 2023 | 0 | 3
PP |  |  |  | vyztuž 180 kg/m3 vč. pko výztuuže přes pracovní, dilatační a smršťovací spáry
VV |  |  |  | 0,18*140,781 = 25,341 [A] Celkové množství = 25,341
P | 24 | 333325 |  | MOSTNÍ OPĚRY A KŘÍDLA ZE ŽELEZOVÉHO BETONU DO C30/37 | M3 | 113.418 | 0 | 0 | OTSKP_2023 ~ 2023 | 0 | 3
PP |  |  |  | C30/37 vč. letopočtu výstavby otiskem šablony vč. veškerých dilatačních, smršťovacích a pracovních spar pol. obsahuje odvodňovací žlábek a okapní žlabovku provedou a vyústěnou skrz plentu dle VL4 vč. chrániček pro prostup dreáže vč. nátěru ALP+2x ALN všech součástí v kontaktu se zeminou
VV |  |  |  | OP 01 - dřík + zz 7,80*2,10*2,970+(0,50*0,75+0,65*0,55)*7,80+(0,98*0,40+0,50*0,50)*0,65+0,30*0,85*2*1,60 = 55,595 [A] OP 01 - podložiskové bločky 2*0,80*0,80*0,20 = 0,256 [B] OP 07 - dřík + zz 7,80*2,10*3,070+(0,50*0,77+0,65*0,55)*7,80+(0,98*0,40+0,50*0,50)*0,65+0,30*0,85*2*1,60 = 57,311 [C] OP 07 - podložiskové bločky 2*0,80*0,80*0,20 = 0,256 [D] Celkové množství = 113,418
P | 25 | 333365 |  | VÝZTUŽ MOSTNÍCH OPĚR A KŘÍDEL Z OCELI 10505, B500B | T | 20.415 | 0 | 0 | OTSKP_2023 ~ 2023 | 0 | 3
PP |  |  |  | vyztuž 180 kg/m3 vč. pko výztužepřes pracovní, dilatační a smršťovací spáry
VV |  |  |  | 113,418*0,18 = 20,415 [A] Celkové množství = 20,415
P | 26 | 334325 |  | MOSTNÍ PILÍŘE A STATIVA ZE ŽELEZOVÉHO BETONU DO C30/37 | M3 | 494.639 | 0 | 0 | OTSKP_2023 ~ 2023 | 0 | 3
PP |  |  |  | Pilíře P2-P6 C30/37 vč. nátěru ALP+2x ALN všech součástí v kontaktu se zeminou
VV |  |  |  | P 02 - dřík+plenty 1,0*6,30*7,80+2*0,30*0,95*1,0 = 49,710 [A] P 02 -bločky 2*0,80*0,80*0,20 = 0,256 [B] P 03 - dřík+plenty 2*1,05*6,45*7,80+4*0,30*0,95*1,0 = 106,791 [C] P 03 - nadzákladovvý blok 1,20*1,20*9,0 = 12,960 [D] P 03 -bločky 2*0,80*0,80*0,20 = 0,256 [E] P 04 - dřík+plenty 2*1,15*6,65*7,80+4*0,30*0,95*1,15 = 120,612 [F] P 04 - nadzákladovvý blok 1,50*1,75*13,10 = 34,388 [G] P 04 -bločky 4*0,80*0,80*0,20 = 0,512 [H] P 05 - dřík+plenty 2*1,05*6,40*7,80+4*0,30*0,95*1,0 = 105,972 [I] P 05 - nadzákladovvý blok 1,20*1,20*9,0 = 12,960 [J] P 05 -bločky 2*0,80*0,80*0,20 = 0,256 [K] P 06 - dřík+plenty 1,0*6,30*7,80+2*0,30*0,95*1,0 = 49,710 [L] P 06 -bločky 2*0,80*0,80*0,20 = 0,256 [M] Celkové množství = 494,639
P | 27 | 334365 |  | VÝZTUŽ MOSTNÍCH PILÍŘŮ A STATIV Z OCELI 10505, B500B | T | 89.035 | 0 | 0 | OTSKP_2023 ~ 2023 | 0 | 3
PP |  |  |  | vyztuž 180 kg/m3 vč. pko přes pracovní, dilatační a smršťovací spáry
VV |  |  |  | 494,640*0,18 = 89,035 [A] Celkové množství = 89,035
P | 28 | 342325 | A | STĚNY A PŘÍČKY VÝPLŇ A ODDĚL ZE ŽELBET DO C30/37 | M3 | 84.12 | 0 | 0 | OTSKP_2023 ~ 2023 | 0 | 3
PP |  |  |  | Stojky nad obloukem
VV |  |  |  | stojky 2*2*(5,25+3,56+2,18+1,09+0,28)*6*0,3 = 88,992 [A] odpočet prostupů -2*2*0,3*((3*(1,4*0,75-0,15*0,15)+(1*1-0,15*0,15))) = -4,872 [B] Celkové množství = 84,120
P | 29 | 342325 | B | STĚNY A PŘÍČKY VÝPLŇ A ODDĚL ZE ŽELBET DO C30/37 | M3 | 21.07 | 0 | 0 | OTSKP_2023 ~ 2023 | 0 | 3
PP |  |  |  | parapetní stěnové prvky s rizaility (součást příslušentství) vč. kotevní k nk
VV |  |  |  | odměřeno z 3D modelu 21,07 = 21,070 [A] Celkové množství = 21,070
P | 30 | 342365 |  | VÝZTUŽ STĚN A PŘÍČEK VÝPLŇ A ODDĚL Z OCELI 10505, B500B | T | 18.934 | 0 | 0 | OTSKP_2023 ~ 2023 | 0 | 3
PP |  |  |  | 180 kg/m3 vč. kotvení k nk
VV |  |  |  | dle pol. 342325 0,18*(84,12+21,07) = 18,934 [A] Celkové množství = 18,934
SD |  | 4 |  | Vodorovné konstrukce |  |  |  | 0
P | 31 | 422325 |  | MOSTNÍ NOSNÉ TRÁMOVÉ KONSTRUKCE ZE ŽELEZOBETONU C30/37 | M3 | 450.726 | 0 | 0 | OTSKP_2023 ~ 2023 | 0 | 3
PP |  |  |  | atypická roštová konstrukce vč. příčníků nad podpěrami
VV |  |  |  | příčník na opěrách 6,10*1,20*2 = 14,640 [A] příčník na pilířích 5,50*0,80*3*2 = 26,400 [B] pole 1-2 3,0*(5,20+7,50)*2 = 76,200 [C] připočtení na mezilehlé příčníky 1,50*0,20*3*2 = 1,800 [D] mezi stojkami nad obloukem 2*2,74*(3,225+5*3,1+5*0,30)*2 = 221,666 [E] příčník nad stojkami 2*2*6*4,80*0,3 = 34,560 [F] příčníky ve vrcholu oblouku 2*2*(0,66+0,91) = 6,280 [G] nad vrcholem oblouku 3,0*10,50*2 = 63,000 [H] nad P4 2,74*0,5*2 = 2,740 [I] kotvení závěru P4 4,30*0,4*2 = 3,440 [J] Celkové množství = 450,726
P | 32 | 422365 |  | VÝZTUŽ MOSTNÍ TRÁMOVÉ KONSTRUKCE Z OCELI 10505, B500B | T | 90.145 | 0 | 0 | OTSKP_2023 ~ 2023 | 0 | 3
PP |  |  |  | výztuž nk 200 kg/m3
VV |  |  |  | dle pol. 422325 450,726*0,20 = 90,145 [A] Celkové množství = 90,145
P | 33 | 42838R |  | KLOUB ZE ŽELEZOBETONU VČET VÝZTUŽE | kus | 32 | 0 | 0 |  | 0 | 3
PP |  |  |  | vrubový kloub v patě a zhlaví stěn oblouku
VV |  |  |  | POLE 3 2*4*2 = 16,000 [A] POLE 4 2*4*2 = 16,000 [B] Celkové množství = 32,000
P | 34 | 42853 |  | MOSTNÍ LOŽISKA HRNCOVÁ PRO ZATÍŽ DO 5,0MN | KUS | 16 | 0 | 0 | OTSKP_2023 ~ 2023 | 0 | 3
PP |  |  |  | hrncová pro zatížení do 5,0 MN vedená a všesměrně posuvná ložiska
VV |  |  |  | OP 01 2 = 2,000 [A] P 02 2 = 2,000 [B] P 03 2 = 2,000 [C] P 04 2+2 = 4,000 [D] P 05 2 = 2,000 [E] P 06 2 = 2,000 [F] OP 07 2 = 2,000 [G] Celkové množství = 16,000
P | 35 | 451312 |  | PODKLADNÍ A VÝPLŇOVÉ VRSTVY Z PROSTÉHO BETONU C12/15 | M3 | 7.215 | 0 | 0 | OTSKP_2023 ~ 2023 | 0 | 3
PP |  |  |  | podkladní beton C12/15
VV |  |  |  | vyrovnání pod novými opěrami pod OP 01 (0,25+0,15)/2*6,50*(2,10+0,15*2) = 3,120 [B] pod OP 07 (0,25+0,15)/2*6,50*(2,10+0,15*2) = 3,120 [C] Celkové množství = 6,240
P | 36 | 45131A |  | PODKLADNÍ A VÝPLŇOVÉ VRSTVY Z PROSTÉHO BETONU C20/25 | M3 | 58.842 | 0 | 0 | OTSKP_2023 ~ 2023 | 0 | 3
PP |  |  |  | lože z betonu C20/25n pod dlažbu tl. 0,150m
VV |  |  |  | OP 01 - svah a kužely, v rozsahu stavávajícího stavu (3,14*7,50*(5,0^2+7,50^2)^(1/2)/2+7,50*12,0)*0,15 = 29,421 [A] OP 07 - svah a kužely, v rozsahu stavávajícího stavu (3,14*7,50*(5,0^2+7,50^2)^(1/2)/2+7,50*12,0)*0,15 = 29,421 [B] Celkové množství = 58,842
P | 37 | 45852 | A | VÝPLŇ ZA OPĚRAMI A ZDMI Z KAMENIVA DRCENÉHO | M3 | 44.2 | 0 | 0 | OTSKP_2023 ~ 2023 | 0 | 3
PP |  |  |  | výplň za opěrami z nakupovaného materiálu požadavky na zeminu - viz TZ
VV |  |  |  | za OP 01 6,80*6,50 = 44,200 [A] za OP 02 - viz zásyp SO 252 0 = 0,000 [B] Celkové množství = 44,200
P | 38 | 45852 | B | VÝPLŇ ZA OPĚRAMI A ZDMI Z KAMENIVA DRCENÉHO | M3 | 25.278 | 0 | 0 | OTSKP_2023 ~ 2023 | 0 | 3
PP |  |  |  | drenážní obsyp za rubem opěr
VV |  |  |  | za OP 01 0,60*(4,17-1,0-0,45)*6,50 = 10,608 [A] za OP 02 - 0,60*(4,45-1,0-0,45)*8.15 = 14,670 [B] Celkové množství = 25,278
P | 39 | 45860 |  | VÝPLŇ ZA OPĚRAMI A ZDMI Z MEZEROVITÉHO BETONU | M3 | 39.555 | 0 | 0 | OTSKP_2023 ~ 2023 | 0 | 3
PP |  |  |  | samostatný přechodový klín
VV |  |  |  | OP 1 2,70*6,50 = 17,550 [A] OP 7 2,70*8,15 = 22,005 [B] Celkové množství = 39,555
P | 40 | 46251 |  | ZÁHOZ Z LOMOVÉHO KAMENE | M3 | 15.54 | 0 | 0 | OTSKP_2023 ~ 2023 | 0 | 3
PP |  |  |  | těžký kamenný zához - jako ochrana základu P4
VV |  |  |  | těžký kamenný zához - jako ochrana základu P4 (7,30+14,90)*2*1,0*0,70/2 = 15,540 [A] Celkové množství = 15,540
P | 41 | 464570R |  | POHOZ DNA A SVAHŮ Z KAMENIVA TĚŽENÉHO - zpětné použití | M3 | 137.4 | 0 | 0 |  | 0 | 3
PP |  |  |  | zához odtěžené plošiny kamenivem tl. 0.3m použita zemina SO 001- pol. 131934.B (výkop a dovoz - pol. 125734)
VV |  |  |  | zához odtěžené plošiny kamenivem tl. 0.3m 458,00*0,30 = 137,400 [A] Celkové množství = 137,400
P | 42 | 465512 |  | DLAŽBY Z LOMOVÉHO KAMENE NA MC | M3 | 78.456 | 0 | 0 | OTSKP_2023 ~ 2023 | 0 | 3
PP |  |  |  | odláždění kamennou dlažbou tl. 0,20 m
VV |  |  |  | dle pol 45131A 58,842/0,15*0,20 = 78,456 [A] Celkové množství = 78,456
P | 43 | 46731A |  | STUPNĚ A PRAHY VODNÍCH KORYT Z PROSTÉHO BETONU C20/25 | M3 | 35.96 | 0 | 0 | OTSKP_2023 ~ 2023 | 0 | 3
PP |  |  |  | zajišťující práh v patě odláždění a v polovině svahu
VV |  |  |  | OP 01 0,50*0,80*(21,50+32,0-7,80) = 18,280 [A] OP 07 0,50*0,80*(21,0+31,0-7,80) = 17,680 [B] Celkové množství = 35,960
SD |  | 5 |  | Komunikace |  |  |  | 0
P | 44 | 572214 |  | SPOJOVACÍ POSTŘIK Z MODIFIK EMULZE DO 0,5KG/M2 | M2 | 886.6 | 0 | 0 | OTSKP_2023 ~ 2023 | 0 | 3
PP |  |  |  | spojovací postřk PS 0,30kg/m2
VV |  |  |  | dle pol.574D46 886,60 = 886,600 [B] Celkové množství = 886,600
P | 45 | 574D46 |  | ASFALTOVÝ BETON PRO LOŽNÍ VRSTVY MODIFIK ACL 16+, 16S TL. 50MM | M2 | 887.25 | 0 | 0 | OTSKP_2023 ~ 2023 | 0 | 3
PP |  |  |  | ACL 16+ - 50mm PmB 25/55-60
VV |  |  |  | v rozsahu mezi MZ OP 01 - OP 07 6,50*136,50 = 887,250 [A] Celkové množství = 887,250
P | 46 | 575F55 |  | LITÝ ASFALT MA IV (OCHRANA MOSTNÍ IZOLACE) 16 TL. 40MM MODIFIK | M2 | 887.25 | 0 | 0 | OTSKP_2023 ~ 2023 | 0 | 3
PP |  |  |  | MA 16 IV - 40mm PmB 10/40-65
VV |  |  |  | na nk 6,50*136,50 = 887,250 [A] Celkové množství = 887,250
SD |  | 6 |  | Úpravy povrchů, podlahy, výplně otvorů |  |  |  | 0
P | 47 | 626111 |  | REPROFILACE PODHLEDŮ, SVISLÝCH PLOCH SANAČNÍ MALTOU JEDNOVRST TL 10MM | M2 | 814.06 | 0 | 0 | OTSKP_2023 ~ 2023 | 0 | 3
PP |  |  |  | reprofilace sanovaných ploch (svislé, podhledy, vodorovné) odhad plochy
VV |  |  |  | dle pol. 938544 - 50% 0,50*(1488,780+139,34) = 814,060 [A] Celkové množství = 814,060
P | 48 | 626113 |  | REPROFILACE PODHLEDŮ, SVISLÝCH PLOCH SANAČNÍ MALTOU JEDNOVRST TL 30MM | M2 | 569.842 | 0 | 0 | OTSKP_2023 ~ 2023 | 0 | 3
PP |  |  |  | reprofilace sanovaných ploch (svislé, podhledy, vodorovné) odhad plochy
VV |  |  |  | dle pol. 938544 - 35% 0,350*(1488,780+139,34) = 569,842 [A] Celkové množství = 569,842
P | 49 | 626133 |  | REPROFIL PODHL, SVIS PLOCH SANAČ MALTOU TŘÍVRST TL DO 90MM | M2 | 244.218 | 0 | 0 | OTSKP_2023 ~ 2023 | 0 | 3
PP |  |  |  | vícevrstvá sanace reprofilace sanovaných ploch (svislé, podhledy, vodorovné) odhad plochy
VV |  |  |  | dle pol. 938544 - 15% 0,15*(1488,780+139,34) = 244,218 [A] Celkové množství = 244,218
P | 50 | 62631 |  | SPOJOVACÍ MŮSTEK MEZI STARÝM A NOVÝM BETONEM | M2 | 1628.12 | 0 | 0 | OTSKP_2023 ~ 2023 | 0 | 3
PP
VV |  |  |  | dle pol. 938544 (1488,780+139,34) = 1628,120 [A] Celkové množství = 1628,120
P | 51 | 62641 |  | SJEDNOCUJÍCÍ STĚRKA JEMNOU MALTOU TL CCA 2MM | M2 | 1628.12 | 0 | 0 | OTSKP_2023 ~ 2023 | 0 | 3
PP |  |  |  | sjednocující stěrka sanovaných ploch
VV |  |  |  | dle pol. 938544 (1488,780+139,34) = 1628,120 [A] Celkové množství = 1628,120
P | 52 | 62652 |  | OCHRANA VÝZTUŽE PŘI NEDOSTATEČNÉM KRYTÍ | M2 | 122.109 | 0 | 0 | OTSKP_2023 ~ 2023 | 0 | 3
PP |  |  |  | inhibitor koroze - nátěr odhalené výztuže odhad plochy
VV |  |  |  | dle pol. 938552 122,109 = 122,109 [A] Celkové množství = 122,109
P | 53 | 62663 |  | INJEKTÁŽ TRHLIN SILOVĚ SPOJUJÍCÍ | M | 150 | 0 | 0 | OTSKP_2023 ~ 2023 | 0 | 3
PP |  |  |  | hloubková injektáž trhlin ve zdivu i betonu vč. případných vrtů odhad výměry
VV |  |  |  | odhad výměry 150,0 = 150,000 [A] Celkové množství = 150,000
P | 54 | 62745 |  | SPÁROVÁNÍ STARÉHO ZDIVA CEMENTOVOU MALTOU | M2 | 50.554 | 0 | 0 | OTSKP_2023 ~ 2023 | 0 | 3
PP |  |  |  | přespárování části pilíře P04
VV |  |  |  | dle pol. 938443 50,554 = 50,554 [A] Celkové množství = 50,554
SD |  | 7 |  | Přidružená stavební výroba |  |  |  | 0
P | 55 | 711442 |  | IZOLACE MOSTOVEK CELOPLOŠNÁ ASFALTOVÝMI PÁSY S PEČETÍCÍ VRSTVOU | M2 | 1299.2 | 0 | 0 | OTSKP_2023 ~ 2023 | 0 | 3
PP |  |  |  | na nosné konstrukci - celoplošně natavená na kotevně impregnční nátěr
VV |  |  |  | 9,28*(138,0+2*1,0) = 1299,200 [A] Celkové množství = 1299,200
P | 56 | 711502 |  | OCHRANA IZOLACE NA POVRCHU ASFALTOVÝMI PÁSY | M2 | 431.25 | 0 | 0 | OTSKP_2023 ~ 2023 | 0 | 3
PP |  |  |  | ochrana izolace pod římsami - izolační asfaltový pás s kovovou vložkou celoplošně přilepeno
VV |  |  |  | pod římsou směr Liblín (2,15+0,15)*138,0 = 317,400 [A] pod římsou směr kozojedy (0,675+0,15)*138,0 = 113,850 [B] Celkové množství = 431,250
P | 57 | 711509 |  | OCHRANA IZOLACE NA POVRCHU TEXTILIÍ | M2 | 112.02 | 0 | 0 | OTSKP_2023 ~ 2023 | 0 | 3
PP |  |  |  | nátěru ALP+2x ALN
VV |  |  |  | OP 01 rub opěry 4,17*(6,50+2*1,0) = 35,445 [B] líc a boky opěry 1,65*(7,80+2*2,10) = 19,800 [C] OP 0 rub opěry 4,35*(6,50+2*1,0) = 36,975 [E] líc a boky opěry 1,65*(7,80+2*2,10) = 19,800 [F] Celkové množství = 112,020
P | 58 | 78382 |  | NÁTĚRY BETON KONSTR TYP S2 (OS-B) | M2 | 150.184 | 0 | 0 | OTSKP_2023 ~ 2023 | 0 | 3
PP |  |  |  | nátěr nk - boky a příčníky
VV |  |  |  | pod římsou směr Liblín (0,25+0,20)*138,0 = 62,100 [A] pod římsou směr Kozojedy (0,25+0,20)*138,0 = 62,100 [B] příčníky pod dilatačními závěry (0.6+0.2+0.4+0.2)*9.28*2 = 25,984 [C] Celkové množství = 150,184
P | 59 | 78383 |  | NÁTĚRY BETON KONSTR TYP S4 (OS-C) | M2 | 91.08 | 0 | 0 | OTSKP_2023 ~ 2023 | 0 | 3
PP |  |  |  | Horní plocha římsy a hrana římsy k vozovce
VV |  |  |  | pod římsou směr Liblín (0,18+0,15)*138,0 = 45,540 [A] pod řžímsou směr Kozojedy (0,18+0,15)*138,0 = 45,540 [B] Celkové množství = 91,080
SD |  | 8 |  | Potrubí |  |  |  | 0
P | 60 | 87633 |  | CHRÁNIČKY Z TRUB PLASTOVÝCH DN DO 150MM | M | 414 | 0 | 0 | OTSKP_2023 ~ 2023 | 0 | 3
PP |  |  |  | chráničky v římsách 94/110
VV |  |  |  | v římse směr Liblín 3*138,0 = 414,000 [A] v římse směr Kozojedy 0 = 0,000 [B] Celkové množství = 414,000
P | 61 | 87913 |  | POTRUBÍ ODPADNÍ MOSTNÍCH OBJEKTŮ Z PLAST TRUB DN DO 150 MM | M | 111.2 | 0 | 0 | OTSKP_2023 ~ 2023 | 0 | 3
PP |  |  |  | vč. kotvení a veškerých armatur
VV |  |  |  | A 3,40+3,0 = 6,400 [A] B 2*(7,0+7,50+7,50+1,50) = 47,000 [B] C 4*(3,70+3,70) = 29,600 [C] D 2*(1,80+1,80) = 7,200 [D] E 7,60+7,0+2*3,20 = 21,000 [E] Celkové množství = 111,200
SD |  | 9 |  | Ostatní konstrukce a práce |  |  |  | 0
P | 62 | 9112B1R |  | ATYPICKÉ ZÁBRADLÍ MOSTNÍ SE SVISLOU VÝPLNÍ - DODÁVKA A MONTÁŽ - typ 1 | M | 202.8 | 0 | 0 |  | 0 | 3
PP |  |  |  | typ 1 - betonové sloupky + ocelové panely se svislou výplní zábradlí na mostě vč kotvení a podlití platbetonem vč. PKO v. 1,10m nad povrch říms
VV |  |  |  | zábradlí na římse směr Liblín 101,40 = 101,400 [A] zábradlí na římse směr Kozojedy 101,40 = 101,400 [B] Celkové množství = 202,800
P | 63 | 9112B2R |  | ATYPICKÉ ZÁBRADLÍ MOSTNÍ SE SVISLOU VÝPLNÍ - DODÁVKA A MONTÁŽ - typ 2 | M | 40 | 0 | 0 |  | 0 | 3
PP |  |  |  | typ 2 - plnostěnné betonové panely s prolisy zábradlí na mostě vč kotvení a podlití platbetonem vč. PKO v. 1,10m nad povrch říms
VV |  |  |  | zábradlí na římse směr Liblín 2*10,0 = 20,000 [A] zábradlí na římse směr Kozojedy 2*10,0 = 20,000 [B] Celkové množství = 40,000
P | 64 | 91345 |  | NIVELAČNÍ ZNAČKY KOVOVÉ | KUS | 32 | 0 | 0 | OTSKP_2023 ~ 2023 | 0 | 3
PP |  |  |  | nivelační značky
VV |  |  |  | římsa nad podpěrami 2*7 = 14,000 [B] římsa ve vrcholu oblouku 2*2 = 4,000 [C] Podpěry OP 01, P2, P3, P4, P5, P6, OP 07 2*7 = 14,000 [D] Celkové množství = 32,000
P | 65 | 91355 |  | EVIDENČNÍ ČÍSLO MOSTU | KUS | 2 | 0 | 0 | OTSKP_2023 ~ 2023 | 0 | 3
PP |  |  |  | ev.č. vč. sloupků a kotvení kpl. - cedule, sloupek, založení
VV |  |  |  | 2 = 2,000 [A] Celkové množství = 2,000
P | 66 | 917223 |  | SILNIČNÍ A CHODNÍKOVÉ OBRUBY Z BETONOVÝCH OBRUBNÍKŮ ŠÍŘ 100MM | M | 91.44 | 0 | 0 | OTSKP_2023 ~ 2023 | 0 | 3
PP |  |  |  | podél dlažeb
VV |  |  |  | OP 01 - zakončení odláždění 1,20*7,80*2 = 18,720 [A] OP 07 - zakončení odláždění 1,20*7,80*2 = 18,720 [B] ohraničení žlabovek 2*4,0+2*23,0 = 54,000 [C] Celkové množství = 91,440
P | 67 | 931315 | a | TĚSNĚNÍ DILATAČ SPAR ASF ZÁLIVKOU PRŮŘ DO 600MM2 | M | 276 | 0 | 0 | OTSKP_2023 ~ 2023 | 0 | 3
PP |  |  |  | v ložné vrstvě podél říms
VV |  |  |  | podél římsy směr Liblín 138,0 = 138,000 [A] podél římsy směr Kozojedy 138,0 = 138,000 [B] Celkové množství = 276,000
P | 68 | 931315 | b | TĚSNĚNÍ DILATAČ SPAR ASF ZÁLIVKOU PRŮŘ DO 600MM2 | M | 276 | 0 | 0 | OTSKP_2023 ~ 2023 | 0 | 3
PP |  |  |  | s předtěsněním v obrusné vrstvě - podél říms
VV |  |  |  | podél římsy směr Liblín 138,0 = 138,000 [A] podél římsy směr Kozojedy 138,0 = 138,000 [B] Celkové množství = 276,000
P | 69 | 93152 |  | MOSTNÍ ZÁVĚRY POVRCHOVÉ POSUN DO 100MM | M | 29.4 | 0 | 0 | OTSKP_2023 ~ 2023 | 0 | 3
PP |  |  |  | mostní závěr s jednoduchým těsněním celkový rozsah do 80mm provedeno dle TP 86, vč. veškerých zálivek vykázáno na půdorysný průmět - na šířku příčného řezu vi TZ
VV |  |  |  | nad OP 01 9,60 = 9,600 [A] nad P4 10,20 = 10,200 [B] nad OP 07 9,60 = 9,600 [C] Celkové množství = 29,400
P | 70 | 935212 |  | PŘÍKOPOVÉ ŽLABY Z BETON TVÁRNIC ŠÍŘ DO 600MM DO BETONU TL 100MM | M | 27 | 0 | 0 | OTSKP_2023 ~ 2023 | 0 | 3
PP |  |  |  | betonové žlabovky do beton lože
VV |  |  |  | žlabovky 4,0+23,0 = 27,000 [A] Celkové množství = 27,000
P | 71 | 935832 |  | ŽLABY A RIGOLY DLÁŽDĚNÉ Z LOMOVÉHO KAMENE TL DO 250MMM DO BETONU TL 100MM | M2 | 13.6 | 0 | 0 | OTSKP_2023 ~ 2023 | 0 | 3
PP |  |  |  | skluz z kamenné dlažby - lomový kámen do beton. lože včetně vyčnívajících retardérů
VV |  |  |  | skluz z kamenné dlažby 16,0*0,85 = 13,600 [A] Celkové množství = 13,600
P | 72 | 93639 |  | ZAÚSTĚNÍ SKLUZŮ (VČET DLAŽBY Z LOM KAMENE) | KUS | 7 | 0 | 0 | OTSKP_2023 ~ 2023 | 0 | 3
PP |  |  |  | Vývařiště vykázáno na počet kusů. provedení, tvary a rozměry k-cí viz PD
VV |  |  |  | na zaústění svislých svodů OP 1 2 = 2,000 [B] P3 1 = 1,000 [C] P5 3 = 3,000 [D] zaústění skluzu do příkopu OP 1 1 = 1,000 [F] Celkové množství = 7,000
P | 73 | 936390R |  | VSAKOVACÍ JÍMKA | KUS | 4 | 0 | 0 |  | 0 | 3
PP |  |  |  | Dopadiště se vsakem pod vyústění mostních odovodňovačů (mimo odvodňovače na korytem řeky) kompletní provedení - zemní práce, výplň, likvidace zvniklých odpadů a skládkovné
VV |  |  |  | 2*2 = 4,000 [A] Celkové množství = 4,000
P | 74 | 936532 |  | MOSTNÍ ODVODŇOVACÍ SOUPRAVA 300/500 | KUS | 20 | 0 | 0 | OTSKP_2023 ~ 2023 | 0 | 3
PP |  |  |  | mostní odvodňovače vč. napojení odpadního potrubí pro zaústění volně pod most (odpadní potrubí sam.pol.)
VV |  |  |  | 20 = 20,000 [A] Celkové množství = 20,000
P | 75 | 936541 |  | MOSTNÍ ODVODŇOVACÍ TRUBKA (POVRCHŮ IZOLACE) Z NEREZ OCELI | KUS | 22 | 0 | 0 | OTSKP_2023 ~ 2023 | 0 | 3
PP |  |  |  | mostní nerezová trubička
VV |  |  |  | 2*11 = 22,000 [A] Celkové množství = 22,000
P | 76 | 938443 |  | OČIŠTĚNÍ ZDIVA OTRYSKÁNÍM TLAKOVOU VODOU DO 1000 BARŮ | M2 | 50.554 | 0 | 0 | OTSKP_2023 ~ 2023 | 0 | 3
PP |  |  |  | očištění kamenného zdiva vč. stanovení optimálního tlaku pro správné očištění na referenční ploše vč. likvidace vzniklých odpadů a skládkovné
VV |  |  |  | P 4 - ponechaný blok - odhad 3,14*4,6*3,50 = 50,554 [G] Celkové množství = 50,554
P | 77 | 938542 |  | OČIŠTĚNÍ BETON KONSTR OTRYSKÁNÍM TLAK VODOU DO 500 BARŮ | M2 | 1678.674 | 0 | 0 | OTSKP_2023 ~ 2023 | 0 | 3
PP |  |  |  | předčištění betonových a kamenných konstrukcí vč. likvidace vzniklých odpadů a skládkovné
VV |  |  |  | dle pol. 938544 (1488,78+139,340) = 1628,120 [A] dle pol. 938443 50,554 = 50,554 [B] Celkové množství = 1678,674
P | 78 | 938544 | A | OČIŠTĚNÍ BETON KONSTR OTRYSKÁNÍM TLAK VODOU PŘES 1000 BARŮ | M2 | 1488.78 | 0 | 0 | OTSKP_2023 ~ 2023 | 0 | 3
PP |  |  |  | OBLOUKY očištění stávajících ponechaných betonových k-cí před provedením sanace vč. stanovení optimálního tlaku pro správné očištění na referenční ploše vč. likvidace vzniklých odpadů a skládkovné
VV |  |  |  | POLE 3 - oblouk - spodní povrch 54,55*6,0 = 327,300 [A] POLE 3 - oblouk - horní povrch 53,60*6,0 = 321,600 [B] POLE 3 - oblouk boční plochu 2*53,05*0,90 = 95,490 [C] POLE 4- oblouk - spodní povrch 54,55*6,0 = 327,300 [D] POLE 4 - oblouk - horní povrch 53,60*6,0 = 321,600 [E] POLE 4 - oblouk boční plochu 2*53,05*0,90 = 95,490 [F] Celkové množství = 1488,780
P | 79 | 938544 | B | OČIŠTĚNÍ BETON KONSTR OTRYSKÁNÍM TLAK VODOU PŘES 1000 BARŮ | M2 | 139.34 | 0 | 0 | OTSKP_2023 ~ 2023 | 0 | 3
PP |  |  |  | PILÍŘE očištění stávajících ponechaných betonových k-cí před provedením sanace - p2,3,4,5,6 vč. stanovení optimálního tlaku pro správné očištění na referenční ploše vč. likvidace vzniklých odpadů a skládkovné
VV |  |  |  | odhalené části ponechané konstrukce P2, P3, P5 a P6 1,0*8,50*4 = 34,000 [A] P4 - na celou výšku nad hladinou 3,50*8,50*2 = 59,500 [B] blok pod hladinou (při odtěžování pracovní plošiny) (13,90+5,20)*2*1,20 = 45,840 [C] Celkové množství = 139,340
P | 80 | 938552 |  | OČIŠTĚNÍ BETON KONSTR OTRYSKÁNÍM NA SUCHO KŘEMIČ PÍSKEM | M2 | 122.109 | 0 | 0 | OTSKP_2023 ~ 2023 | 0 | 3
PP |  |  |  | očištění odhalené výztuže vhodným abrazivem pol. zahrnuje zachycení odpadů, uložení a skládkovné odhad výměry
VV |  |  |  | dle pol. 938544 - 7,5% 0,075*(1488,78+139,340) = 122,109 [A] Celkové množství = 122,109
P | 81 | 94892R |  | ZPŘÍSTUPNĚNÍ KONSTRUKCÍ | KPL | 1 | 0 | 0 |  | 0 | 3
PP |  |  |  | zpřístupnění konstrukcí vč. ochrany proti pádu předmětů do vodního toku kompletní provedení dle možností a zkušeností zhotovitele kompletní provedení - úprava podloží, zřízení, nájem, odstranění, uvedení terénu do původního stavu vč. VTD
VV |  |  |  | zpřístupnění konstrukcí 1 = 1,000 [A] Celkové množství = 1,000

## SO 202SO 202
EstiCon |  |  |  | Firma: | [6 empty] | 3
Soupis prací objektu
S | Stavba: | 16 116 03 |  | Most ev. č. 232 - 007 Liblín |  |  | SO 202 | 0 |  | 0 | 2
O | Objekt: | SO 202 |  | Provizorní přemostění | [5 empty] | 0.15 | 2
O1 | Rozpočet: | SO 202 |  | Provizorní přemostění | [5 empty] | 0.21
Typ | Poř. číslo | Kód položky | Varianta | Název Položky | MJ | Množství | Cena |  | Cenová soustava
[7 empty] | Jednotková | Celkem
0 | 1 | 2 | 3 | 4 | 5 | 6 | 7 | 8 | 9
SD |  | 0 |  | Všeobecné konstrukce a práce |  |  |  | 0
P | 1 | 02741101R |  | PROVIZORNÍ MOSTY - MONTÁŽ | KPL | 1 | 0 | 0 |  | 0 | 3
PP |  |  |  | kompletní nosná konstrukce provizorního přemostění - montáž požadavky dle TZ zahrnuje - nk, ložiska,. MZ, vozovku, zádržný systém montáž zahrnuje dopravu a osazení kce, vč veškerých statických zajištění kce během montáže
VV |  |  |  | provizorní přemostění 1 = 1,000 [A] Celkové množství = 1,000
P | 2 | 02741102R |  | PROVIZORNÍ PODPĚRY - ZŘÍZENÍ | KPL | 1 | 0 | 0 |  | 0 | 3
PP |  |  |  | zřízení provizorních podpor pro osazení provizorního mostu vč. založení a úpravy podloží pro založení, pažení provedeno dle možností a zkušeností zhotovitele
VV |  |  |  | provizorní přemostění 1 = 1,000 [A] Celkové množství = 1,000
P | 3 | 027412 | A | PROVIZORNÍ MOSTY - NÁJEMNÉ | KPLMĚSÍC | 12 | 0 | 0 | OTSKP_2023 ~ 2023 | 0 | 3
PP |  |  |  | NK kompletní nosná konstrukce provizorního přemostění - nájemné za inventární materiál délka užívání - 12 měsíců vč. kompletní údržby
VV |  |  |  | NK - nájem 12,0 = 12,000 [A] Celkové množství = 12,000
P | 4 | 027412 | B | PROVIZORNÍ MOSTY - NÁJEMNÉ | KPLMĚSÍC | 12 | 0 | 0 | OTSKP_2023 ~ 2023 | 0 | 3
PP |  |  |  | PODPORY kompletní nosná konstrukce provizorního přemostění - nájemné za inventární materiál délka užívání - 12 měsíců vč. kompletní údržby
VV |  |  |  | NK - nájem 12 = 12,000 [A] Celkové množství = 12,000
P | 5 | 02741301R |  | PROVIZORNÍ MOSTY - DEMONTÁŽ | KPL | 1 | 0 | 0 |  | 0 | 3
PP |  |  |  | kompletní nosná konstrukce provizorního přemostění - demontáž inventární materiál - vč. náhrady poškozených součástí a konzervace vč. veškeré dopravy
VV |  |  |  | demontáž 1 = 1,000 [A] Celkové množství = 1,000
P | 6 | 02741302R |  | PROVIZORNÍ PODPORY - DEMONTÁŽ | KPL | 1 | 0 | 0 |  | 0 | 3
PP |  |  |  | odstranění provizorních podpor pro osazení provizorního mostu vč. založení a úpravy podloží pro založení, pažení uvedení do stávajícího stavu vč. likvidace vzniklých odpadů a skládkovné inventární materiál - vč. náhrady poškozených součástí a konzervace vč. veškeré dopravy
VV |  |  |  | demontáž 1 = 1,000 [A] Celkové množství = 1,000
P | 7 | 02953 |  | OSTATNÍ POŽADAVKY - HLAVNÍ MOSTNÍ PROHLÍDKA | KUS | 1 | 0 | 0 | OTSKP_2023 ~ 2023 | 0 | 3
PP |  |  |  | 1. HMP PROVIZORIA vč.zpřístupnění
VV |  |  |  | 1 = 1,000 [A] Celkové množství = 1,000
SD |  | 5 |  | Komunikace |  |  |  | 0
P | 8 | 58301R |  | BROD ZE SILNIČNÍCH PANELŮ - odstranění, dočasné uložení | KPL | 1 | 0 | 0 |  | 0 | 3
PP |  |  |  | provizorní odstranění neoficiálního brodu, materiál po dobu stavbu ochráněn a uložen u OP4
VV |  |  |  | brod u OP4 1 = 1,000 [A] Celkové množství = 1,000
P | 9 | 58302R |  | BROD ZE SILNIČNÍCH PANELŮ - zpětné provedení | KPL | 1 | 0 | 0 |  | 0 | 3
PP |  |  |  | zpětná realizace brodu dle stávajícího stavu u OP4 vč. náhrady výstavou poškozených součástí dle pasporizace
VV |  |  |  | brod u OP4 1 = 1,000 [A] Celkové množství = 1,000

## SO 251SO 251
EstiCon |  |  |  | Firma: | [6 empty] | 3
Soupis prací objektu
S | Stavba: | 16 116 03 |  | Most ev. č. 232 - 007 Liblín |  |  | SO 251 | 0 |  | 0 | 2
O | Objekt: | SO 251 |  | Opěrné zdi před mostem | [5 empty] | 0.15 | 2
O1 | Rozpočet: | SO 251 |  | Opěrné zdi před mostem | [5 empty] | 0.21
Typ | Poř. číslo | Kód položky | Varianta | Název Položky | MJ | Množství | Cena |  | Cenová soustava
[7 empty] | Jednotková | Celkem
0 | 1 | 2 | 3 | 4 | 5 | 6 | 7 | 8 | 9
SD |  | 0 |  | Všeobecné konstrukce a práce |  |  |  | 0
P | 1 | 015111 |  | POPLATKY ZA LIKVIDACI ODPADŮ NEKONTAMINOVANÝCH - 17 05 04 VYTĚŽENÉ ZEMINY A HORNINY - I. TŘÍDA TĚŽITELNOSTI | T | 642.5 | 0 | 0 | OTSKP_2023 ~ 2023 | 0 | 3
PP |  |  |  | zemina - všechny třídy těžitelnosti objemová hmotnost 2000 kg/m3 recyklační skládka
VV |  |  |  | dle pol. 17120 321,25*2,0 = 642,500 [A] Celkové množství = 642,500
P | 2 | 015140 |  | POPLATKY ZA LIKVIDACI ODPADŮ NEKONTAMINOVANÝCH - 17 01 01 BETON Z DEMOLIC OBJEKTŮ, ZÁKLADŮ TV | T | 78.735 | 0 | 0 | OTSKP_2023 ~ 2023 | 0 | 3
PP |  |  |  | železový beton objemová hmotnost 2500 kg/m3 recyklační skládka
VV |  |  |  | dle pol. 966168 31,494*2,50 = 78,735 [A] Celkové množství = 78,735
SD |  | 1 |  | Zemní práce |  |  |  | 0
P | 3 | 131838 |  | HLOUBENÍ JAM ZAPAŽ I NEPAŽ TŘ. II, ODVOZ DO 20KM | M3 | 103.65 | 0 | 0 | OTSKP_2023 ~ 2023 | 0 | 3
PP |  |  |  | zemina nebude zpětně využita, odvoz na skládku skládka 25 km
VV |  |  |  | výkop v křižovatce 5,0*11,30 = 56,500 [A] rozšíření opěrné zdi 0,80*15,50 = 12,400 [B] křídla mostu (část v rámci výkopu opěry mostu SO251) vlevo 1,20*3,50 = 4,200 [D] vpravo vně křídel 6,50*4,70 = 30,550 [E] Celkové množství = 103,650
P | 4 | 1318380R |  | HLOUBENÍ JAM ZAPAŽ I NEPAŽ TŘ. II, ODVOZ DO 25KM - ruční výkop - zemina vyztužená geomžřížemi, ruční výkop | M3 | 217.6 | 0 | 0 |  | 0 | 3
PP |  |  |  | ruční výkop výkop stávajícího zásypu/násypu opěrných zdí zemina - systém terramesh zemina mezi geomřížemi zemina nebude zpětně využita, odvoz na skládku - 25km
VV |  |  |  | 8,50*25,60 = 217,600 [A] Celkové množství = 217,600
P | 5 | 131939 |  | PŘÍPLATEK ZA DALŠÍ 1KM DOPRAVY ZEMINY | M3 | 518.25 | 0 | 0 | OTSKP_2023 ~ 2023 | 0 | 3
PP
VV |  |  |  | příplatek za dalších 5km k pol. 131838 5*103,65 = 518,250 [A] Celkové množství = 518,250
P | 6 | 17120 |  | ULOŽENÍ SYPANINY DO NÁSYPŮ A NA SKLÁDKY BEZ ZHUTNĚNÍ | M3 | 321.25 | 0 | 0 | OTSKP_2023 ~ 2023 | 0 | 3
PP
VV |  |  |  | dle pol. 1318380R 217,600 = 217,600 [A] dle pol. 131838 103,650 = 103,650 [B] Celkové množství = 321,250
P | 7 | 17180 |  | ULOŽENÍ SYPANINY DO NÁSYPŮ Z NAKUPOVANÝCH MATERIÁLŮ | M3 | 15.3 | 0 | 0 | OTSKP_2023 ~ 2023 | 0 | 3
PP
VV |  |  |  | dosypání svahu podél opěrné zdi 2,0*3,0/2*(3,10+2,0) = 15,300 [A] Celkové množství = 15,300
SD |  | 2 |  | Základy |  |  |  | 0
P | 8 | 21331 |  | DRENÁŽNÍ VRSTVY Z BETONU MEZEROVITÉHO (DRENÁŽNÍHO) | M3 | 0.351 | 0 | 0 | OTSKP_2023 ~ 2023 | 0 | 3
PP |  |  |  | drenážní beton okolo drenáže
VV |  |  |  | 0,30*0,30*(2,40+1,50) = 0,351 [A] Celkové množství = 0,351
P | 9 | 21461F |  | SEPARAČNÍ GEOTEXTILIE DO 600G/M2 | M2 | 173.26 | 0 | 0 | OTSKP_2023 ~ 2023 | 0 | 3
PP |  |  |  | překrytí ploch opatřených nátěrem ALP + 2x ALN ochrannou geotextílií
VV |  |  |  | směr Kozojedy - křídla - zhlaví zdi s konzolou (0,835)*2,60 = 2,171 [A] směr Kozojedy - křídla - svislá stěna na stávajícím základu 4,25*(1,47+2,85) = 18,360 [B] směr Kozojedy - křídla - propojovací deska 2,30*2,10 = 4,830 [G] směr Kozojedy -vyztužený svah - úhlová zeď ((1,90+1,40)/2+2,0+0,60)*25,60 = 108,800 [C] směr kozojedy - rozšíření opěrní zdi - zhlaví zdi s konzolou (0,95)*18,90 = 17,955 [D] směr kozojedy - zeď v křižovatce (1,0+1,40+0,50)*5,5 = 15,950 [E] směr Liblín - křídlo - zhlaví zdi s konzolou (0,98)*5,30 = 5,194 [F] Celkové množství = 173,260
P | 10 | 226940R |  | ZAJIŠTĚNÍ VÝKOPU DOČASNÉ - zřízení, provoz, odstranění | m2 | 9 | 0 | 0 |  | 0 | 3
PP |  |  |  | dočasné zajištění výkopu - zřízení, provoz, odstranění vykázáno na m2 pohledové plochy - délka výkopu x výška mezi ZS a terénem podrobně dle TZ kompletní provedení vč. veškerých součástí a kotvení vč. likvidace vzniklých odpadů a skládkovné
VV |  |  |  | záporové pažení 5,0*1,80 = 9,000 [A] Celkové množství = 9,000
P | 11 | 285393 | A | DODATEČNÉ KOTVENÍ VLEPENÍM BETONÁŘSKÉ VÝZTUŽE D DO 20MM DO VRTŮ | KUS | 62 | 0 | 0 | OTSKP_2023 ~ 2023 | 0 | 3
PP |  |  |  | dodatečné vlepení výztuže do stávajících opěrných zdí pro kotvení nových k-cí zahrnuje vrty, vlepení, dodání výytužr v kotevní délce vč. PKO výztuže přes praovní, smršťovací a dilatačnmí spáry
VV |  |  |  | vlepení výztuže pro kotvení dříku zdi do stávajícího základu - ve 2 řadách/ 0,150m ((3,10+1,40)/0,15+1)*2 = 62,000 [A] Celkové množství = 62,000
P | 12 | 285393 | B | DODATEČNÉ KOTVENÍ VLEPENÍM BETONÁŘSKÉ VÝZTUŽE D DO 20MM DO VRTŮ | KUS | 398 | 0 | 0 | OTSKP_2023 ~ 2023 | 0 | 3
PP |  |  |  | dodatečné vlepení výztuže do stávajících opěrných zdí pro kotvení nových k-cí zahrnuje vrty, vlepení, dodání výytužr v kotevní délce vč. PKO přes pracovní, smršťovací a dilatačnmí spáry
VV |  |  |  | vlepení výztuže do zhlaví zdi směr Liblín - ve 2 řadách/ 0,150m (5,25/0,15+1)*2 = 72,000 [B] vlepení výztuže do zhlaví zdi směr Kozojedy - ve 2 řadách/ 0,150m (5,25/0,15+1)*2+(18,90/0,15+1)*2 = 326,000 [C] Celkové množství = 398,000
SD |  | 3 |  | Svislé konstrukce |  |  |  | 0
P | 13 | 317325 |  | ŘÍMSY ZE ŽELEZOBETONU DO C30/37 | M3 | 44.855 | 0 | 0 | OTSKP_2023 ~ 2023 | 0 | 3
PP |  |  |  | žlb římsy na opěrných zdech - C30/37 vč. protismykové úpravy např. striáže vč. veškerých dilatačních, smršťovacích, pracovních spar
VV |  |  |  | římsa směr Liblín ((2,30+2,53)/2*0,30+0,25*0,15)*5,30 = 4,039 [A] římsa směr Kozojedy ((0,80+1,05)/2*0,30+0,25*0,15)*2,40 = 0,756 [B] římsa směr Kozojedy ((2,30+2,53)/2*0,30+0,25*0,15)*3,10 = 2,362 [C] římsa směr Kozojedy (2,28*0,30+0,25*0,15)*(25,60+18,90+(10,0+5,50)/2) = 37,698 [D] Celkové množství = 44,855
P | 14 | 317365 |  | VÝZTUŽ ŘÍMS Z OCELI 10505, B500B | T | 8.074 | 0 | 0 | OTSKP_2023 ~ 2023 | 0 | 3
PP |  |  |  | 180 kg/m3 vč. PKO výztuže přes praovní, smršťovací a dilatační spáry
VV |  |  |  | dle pol. 317325 44,855*0,180 = 8,074 [A] Celkové množství = 8,074
P | 15 | 327325 |  | ZDI OPĚRNÉ, ZÁRUBNÍ, NÁBŘEŽNÍ ZE ŽELEZOVÉHO BETONU DO C30/37 | M3 | 103.05 | 0 | 0 | OTSKP_2023 ~ 2023 | 0 | 3
PP |  |  |  | opěrné zdi C30/37 vč. veškerých pracovních, dilatačních smršťovacích spar. vč. úpravy a těsnění spar v místě napojení na stávající zdi, vč. přelepení izolačním pásem z rubu dle VL4 vč. nátěru ALP +2 ALN na plochách ve styku se zeminou
VV |  |  |  | směr Kozojedy - křídla- zhlaví zdi s konzolou (0,835*0,60+(0,23+0,35)/2*0,50)*2,60 = 1,680 [A] směr Kozojedy - křídla - svislá stěna na stávajícím základu 4,25*0,60*(1,47+2,85) = 11,016 [B] směr Kozojedy - křídla - propojovací deska 2,1*2,3*0,15 = 0,725 [G] směr Kozojedy - vyztužený svah - úhlová zeď (2,50*0,60+(1,90+1,40)/2*0,50)*25,60 = 59,520 [C] směr kozojedy - rozšíření opěrné zdi - zhlaví zdi s konzolou (0,635*0,60+(0,65+1,1)/2*(0,25+0,35)/2)*18,90 = 12,162 [D] směr kozojedy - zeď v křižovatce 0,6*1,56*5,5+(0,5+0,57)/2*1,4*(5,5+10,0)/2+0,5*1,4*1,0*2 = 12,353 [E] směr Liblín - křídla - zhlaví zdi s konzolou (0,98*0,60+(0,235+0,615)/2*1,10)*5,30 = 5,594 [F] Celkové množství = 103,050
P | 16 | 327365 |  | VÝZTUŽ ZDÍ OPĚRNÝCH, ZÁRUBNÍCH, NÁBŘEŽNÍCH Z OCELI 10505, B500B | T | 18.549 | 0 | 0 | OTSKP_2023 ~ 2023 | 0 | 3
PP |  |  |  | 180 kg/m3 vč. PKO přes pracovní, smršťovací a dilatačnmí spáry
VV |  |  |  | dle pol. 327325 0,18*103,050 = 18,549 [A] Celkové množství = 18,549
SD |  | 4 |  | Vodorovné konstrukce |  |  |  | 0
P | 17 | 451312 |  | PODKLADNÍ A VÝPLŇOVÉ VRSTVY Z PROSTÉHO BETONU C12/15 | M3 | 40.001 | 0 | 0 | OTSKP_2023 ~ 2023 | 0 | 3
PP |  |  |  | podkladní beton
VV |  |  |  | pod nové úhlové zdi vyztužený svah 3,50*0,15*18,90 = 9,923 [A] pod nové úhlové zdi zeď v křižovatce 3,0*0,15*(5,50+10,0)/2 = 3,488 [B] pod propojovací desku 2,10*2,30*0,15 = 0,725 [C] pod nos římsy - směr Liblín křídla 0,50*0,20*5,30 = 0,530 [D] pod nos římsy - směr Kozojedy křídla 1.90*0,20*3,10 = 1,178 [E] pod nos římsy - směr Kozojedy vyztužený svah 1,65*0,20*25,36 = 8,369 [F] pod nos římsy - směr Kozojedy rozšíření opěrné zdi (0,90+0,50)/2*18,90 = 13,230 [G] pod nos římsy - směr Kozojedy zeď v křižovatce 1,65*0,20*(5,50+10,0)/2 = 2,558 [H] Celkové množství = 40,001
P | 18 | 45852 |  | VÝPLŇ ZA OPĚRAMI A ZDMI Z KAMENIVA DRCENÉHO | M3 | 299.849 | 0 | 0 | OTSKP_2023 ~ 2023 | 0 | 3
PP |  |  |  | zásyp vykoppávek opěrných zdí za nakupovaného materiálu
VV |  |  |  | dle pol. 131838+138380R 103,650+217,60 = 321,250 [A] křídla za rub svislých zdí- výplň štěrkodrti 1,50*4,0*3,10 = 18,600 [B] odpočet podkladních betonů pod opěrné zdi (viz pol. 451312) -40,001 = -40,001 [C] Celkové množství = 299,849
SD |  | 7 |  | Přidružená stavební výroba |  |  |  | 0
P | 19 | 78382 |  | NÁTĚRY BETON KONSTR TYP S2 (OS-B) | M2 | 10.64 | 0 | 0 | OTSKP_2023 ~ 2023 | 0 | 3
PP |  |  |  | nátěr nk
VV |  |  |  | hrana konzoly opěrných zdí (0,25+0,15)*(5,40+2,30+18,90) = 10,640 [A] Celkové množství = 10,640
P | 20 | 78383 |  | NÁTĚRY BETON KONSTR TYP S4 (OS-C) | M2 | 21.516 | 0 | 0 | OTSKP_2023 ~ 2023 | 0 | 3
PP |  |  |  | Horní plocha římsy a hrana římsy k vozovce
VV |  |  |  | římsa směr Liblín (0,18+0,15)*5,30 = 1,749 [A] římsa směr Kozojedy (0,18+0,15)*(5,40+25,60+18,90+10,0) = 19,767 [B] Celkové množství = 21,516
SD |  | 8 |  | Potrubí |  |  |  | 0
P | 21 | 87533 |  | POTRUBÍ DREN Z TRUB PLAST DN DO 150MM | M | 7.4 | 0 | 0 | OTSKP_2023 ~ 2023 | 0 | 3
PP |  |  |  | za rubem dobetonovaných zdí
VV |  |  |  | drenážní 2,40+1,50 = 3,900 [A] plná vč. vyústtění na terén 3,50 = 3,500 [B] Celkové množství = 7,400
P | 22 | 87633 |  | CHRÁNIČKY Z TRUB PLASTOVÝCH DN DO 150MM | M | 21.9 | 0 | 0 | OTSKP_2023 ~ 2023 | 0 | 3
PP |  |  |  | chráničky v římsách vč. přechodu do země 94/110
VV |  |  |  | v římse směr Liblín 3*(5,30+2,0) = 21,900 [A] v římse směr Kozojedy 0 = 0,000 [B] Celkové množství = 21,900
SD |  | 9 |  | Ostatní konstrukce a práce |  |  |  | 0
P | 23 | 9112B1 |  | ZÁBRADLÍ MOSTNÍ SE SVISLOU VÝPLNÍ - DODÁVKA A MONTÁŽ | M | 65.4 | 0 | 0 | OTSKP_2023 ~ 2023 | 0 | 3
PP |  |  |  | zábradlí na římse
VV |  |  |  | směr Liblín 5,30 = 5,300 [A] směr Kozojedy 60,10 = 60,100 [B] Celkové množství = 65,400
P | 24 | 91345 |  | NIVELAČNÍ ZNAČKY KOVOVÉ | KUS | 8 | 0 | 0 | OTSKP_2023 ~ 2023 | 0 | 3
PP |  |  |  | nivelační značky
VV |  |  |  | římsach 2*4 = 8,000 [B] Celkové množství = 8,000
P | 25 | 924910R |  | SIGNÁLNÍ PÁS S RELIÉFNÍM POVRCHEM - hmatný | M2 | 13.8 | 0 | 0 |  | 0 | 3
PP
VV |  |  |  | na římse směr Liblín 3,0+1,50 = 4,500 [A] na římse směr Kozojedy 3,0+1,50+3,0+1,80 = 9,300 [B] Celkové množství = 13,800
P | 26 | 931315 |  | TĚSNĚNÍ DILATAČ SPAR ASF ZÁLIVKOU PRŮŘ DO 600MM2 | M | 65.2 | 0 | 0 | OTSKP_2023 ~ 2023 | 0 | 3
PP |  |  |  | v ložné vrstvě podél říms
VV |  |  |  | podél římsy směr Liblín 5,30 = 5,300 [A] podél římsy směr Kozojedy (5,40+25,60+18,90+10,0) = 59,900 [B] Celkové množství = 65,200
P | 27 | 966168 |  | BOURÁNÍ KONSTRUKCÍ ZE ŽELEZOBETONU S ODVOZEM DO 20KM | M3 | 31.494 | 0 | 0 | OTSKP_2023 ~ 2023 | 0 | 3
PP |  |  |  | bourání stávajících ŽLB k-cí skládka 25km
VV |  |  |  | bourání stávajících říms: římsa na zdi směr Liblín (1,40*0,28+0,20*0,35)*5,30 = 2,449 [B] římsa směr Kozojedy (1,40*0,28+0,20*0,35)*(5,30+18,90) = 11,180 [C] bourání žlb stávající opěrné zdi: bourání zhlaví zdi křídla směr Liblín 1,0*0,60*4,80+0,50*2,0*1,0 = 3,880 [E] bourání zhlaví zdi křídla směr Kozojedy 0,965*0,60*4,80+0,50*2,0*1,0 = 3,779 [F] bourání zhlaví zdi směr Kozojedy rozšíření opěrné zdi 0,90*0,60*18,90 = 10,206 [J] Celkové množství = 31,494
P | 28 | 96616B |  | BOURÁNÍ KONSTRUKCÍ ZE ŽELEZOBETONU - DOPRAVA | tkm | 362.181 | 0 | 0 | OTSKP_2023 ~ 2023 | 0 | 3
PP |  |  |  | objemová hmotnost 2600 kg/m3
VV |  |  |  | příplatek za dalších 5 km k pol. 966168 5*2,30*31,494 = 362,181 [A] Celkové množství = 362,181

## SO 252SO 252
EstiCon |  |  |  | Firma: | [6 empty] | 3
Soupis prací objektu
S | Stavba: | 16 116 03 |  | Most ev. č. 232 - 007 Liblín |  |  | SO 252 | 0 |  | 0 | 2
O | Objekt: | SO 252 |  | Opěrné zdi za mostem | [5 empty] | 0.15 | 2
O1 | Rozpočet: | SO 252 |  | Opěrné zdi za mostem | [5 empty] | 0.21
Typ | Poř. číslo | Kód položky | Varianta | Název Položky | MJ | Množství | Cena |  | Cenová soustava
[7 empty] | Jednotková | Celkem
0 | 1 | 2 | 3 | 4 | 5 | 6 | 7 | 8 | 9
SD |  | 0 |  | Všeobecné konstrukce a práce |  |  |  | 0
P | 1 | 015111 |  | POPLATKY ZA LIKVIDACI ODPADŮ NEKONTAMINOVANÝCH - 17 05 04 VYTĚŽENÉ ZEMINY A HORNINY - I. TŘÍDA TĚŽITELNOSTI | T | 1667.056 | 0 | 0 | OTSKP_2023 ~ 2023 | 0 | 3
PP |  |  |  | zemina - všechny třídy těžitelnosti objemová hmotnost 2000 kg/m3 recyklační skládka
VV |  |  |  | dle pol. 131938 2,0*833,528 = 1667,056 [A] Celkové množství = 1667,056
SD |  | 1 |  | Zemní práce |  |  |  | 0
P | 2 | 131938 |  | HLOUBENÍ JAM ZAPAŽ I NEPAŽ TŘ. III, ODVOZ DO 20KM | M3 | 833.528 | 0 | 0 | OTSKP_2023 ~ 2023 | 0 | 3
PP |  |  |  | skládka 25 km
VV |  |  |  | výkop pro samostatnou zeď tvaru U - za OP 107 (řez A-A) (7,20+16,1)/2*4,0*(8,90+4,0/2) = 507,940 [A] odpočet zeminy přechodové oblasti OP 07 vykopané v SO 001 - pol.131938 B -(1,0+5,30)/2*4,30*6,50 = -88,043 [B] výkop pro navazující úhlovou zeď (řez B-B) (7,15+6,50)/2*2,50*15,0 = 255,938 [C] výkop pro navazující úhlovou zeď (řez C-C) (5,40+4,70)/2*1,65*(18,10+1,65/2) = 157,693 [D] Celkové množství = 833,528
P | 3 | 131939 |  | PŘÍPLATEK ZA DALŠÍ 1KM DOPRAVY ZEMINY | M3 | 4167.64 | 0 | 0 | OTSKP_2023 ~ 2023 | 0 | 3
PP
VV |  |  |  | příplatek za dalších 5km k pol. 131938 5*833,528 = 4167,640 [A] Celkové množství = 4167,640
P | 4 | 17120 |  | ULOŽENÍ SYPANINY DO NÁSYPŮ A NA SKLÁDKY BEZ ZHUTNĚNÍ | M3 | 833.528 | 0 | 0 | OTSKP_2023 ~ 2023 | 0 | 3
PP
VV |  |  |  | dle pol. 131838 833,528 = 833,528 [A] Celkové množství = 833,528
P | 5 | 17180 |  | ULOŽENÍ SYPANINY DO NÁSYPŮ Z NAKUPOVANÝCH MATERIÁLŮ | M3 | 113.018 | 0 | 0 | OTSKP_2023 ~ 2023 | 0 | 3
PP
VV |  |  |  | násyp podél opěrných zdí podél úhlových zdí tvary U - směr Liblín (0,60+1,80)/2*1,20*8,90 = 12,816 [B] podél úhlových zdí tvary U - směr Kozojedy (0,60+2,40)/2*1,80*8,90 = 24,030 [C] podél zdi tvaru L - směr Kozojedy (řez B-B) 3,0*1,0*14,0 = 42,000 [D] podél zdi tvaru L - směr Kozojedy (řez C-C) 2,70*0,75*(16,50+0,75/2) = 34,172 [E] Celkové množství = 113,018
P | 6 | 17481 |  | ZÁSYP JAM A RÝH Z NAKUPOVANÝCH MATERIÁLŮ | M3 | 83.68 | 0 | 0 | OTSKP_2023 ~ 2023 | 0 | 3
PP |  |  |  | zásyp vhodnou příp. podmínečně vhodnou dle ČSN 73 6133 do úrovně těsnící vrstvy
VV |  |  |  | zásyp unitř samostatné zdi tvaru U - za OP 107 (řez A-A) do úrovně těsnící vrstvy 1,10*8,05*(8,90+1,10/2) = 83,680 [A] Celkové množství = 83,680
SD |  | 2 |  | Základy |  |  |  | 0
P | 7 | 21331 |  | DRENÁŽNÍ VRSTVY Z BETONU MEZEROVITÉHO (DRENÁŽNÍHO) | M3 | 4.86 | 0 | 0 | OTSKP_2023 ~ 2023 | 0 | 3
PP |  |  |  | drenážní beton okolo drenáže
VV |  |  |  | 0,30*0,30*(54,00) = 4,860 [A] Celkové množství = 4,860
P | 8 | 21461F |  | SEPARAČNÍ GEOTEXTILIE DO 600G/M2 | M2 | 325.647 | 0 | 0 | OTSKP_2023 ~ 2023 | 0 | 3
PP |  |  |  | překrytí ploch opatřených nátěrem ALP + 2x ALN ochrannou geotextílií
VV |  |  |  | samostatná zeď tvaru U - za OP 107 (řez A-A) (3,65*2+8,03+1,20+1,85)*8,90 = 163,582 [A] samostatná zeď tvaru U - za OP 107 (řez B-B) (2,0+2,90+0,50+1,0)*15,0 = 96,000 [B] samostatná zeď tvaru U - za OP 107 (řez C-C) (1,0+1,40+0,50+0,75)*18,10 = 66,065 [C] Celkové množství = 325,647
P | 9 | 226940R |  | ZÁJIŠTĚNÍ VÝKOPU DOČASNÉ - zřízení, provoz, odstranění | m2 | 14.4 | 0 | 0 |  | 0 | 3
PP |  |  |  | dočasné zajištění výkopu - zřízení, provoz, odstranění vykázáno na m2 pohledové plochy - délka výkopu x výška mezi ZS a terénem podrobně dle TZ kompletní provedení vč. veškerých součástí a kotvení vč. likvidace vzniklých odpadů a skládkovné
VV |  |  |  | záporové pažení 8,0*1,80 = 14,400 [A] Celkové množství = 14,400
P | 10 | 28999 |  | OPLÁŠTĚNÍ (ZPEVNĚNÍ) Z FÓLIE | M2 | 71.467 | 0 | 0 | OTSKP_2023 ~ 2023 | 0 | 3
PP |  |  |  | těsnící vrstva - fólie
VV |  |  |  | uvnitř úhlových zdech tvary U 8,03*8,90 = 71,467 [A] Celkové množství = 71,467
SD |  | 3 |  | Svislé konstrukce |  |  |  | 0
P | 11 | 317325 |  | ŘÍMSY ZE ŽELEZOBETONU DO C30/37 | M3 | 17.636 | 0 | 0 | OTSKP_2023 ~ 2023 | 0 | 3
PP |  |  |  | žlb římsy na opěrných zdech - C30/37 vč. protismykové úpravy např. striáže vč. veškerých dilatačních, smršťovacích, pracovních spar
VV |  |  |  | římsa na opěrných zdech na úhlových zdech tvary U - směr Liblín (2,28*0,31+0,235*0,15)*8,90 = 6,604 [B] na úhlových zdech tvary U - směr Kozojedy (0,80*0,30+0,20*0,20)*8,90 = 2,492 [C] na zdi tvaru L- směr Kozojedy (řez B-B) (0,80*0,30+0,20*0,20)*14,0 = 3,920 [D] nal zdi tvaru L- směr Kozojedy (řez C-C) (0,80*0,30+0,20*0,20)*16,50 = 4,620 [E] Celkové množství = 17,636
P | 12 | 317365 |  | VÝZTUŽ ŘÍMS Z OCELI 10505, B500B | T | 3.174 | 0 | 0 | OTSKP_2023 ~ 2023 | 0 | 3
PP |  |  |  | 180 kg/m3 vč. PKO výztuže přes praovní, smršťovací a dilatačnmí spáry
VV |  |  |  | dle pol. 317325 17,636*0,180 = 3,174 [A] Celkové množství = 3,174
P | 13 | 327325 |  | ZDI OPĚRNÉ, ZÁRUBNÍ, NÁBŘEŽNÍ ZE ŽELEZOVÉHO BETONU DO C30/37 | M3 | 162.778 | 0 | 0 | OTSKP_2023 ~ 2023 | 0 | 3
PP |  |  |  | opěrné zdi C30/37 - svislé stěny+ základy vč. veškerých pracovních, dilatačních smršťovacích spar. vč. úpravy a těsnění spar v nmístě napojení na stávající zdi, vč. přelepení izolačním pásem z rubu dle VL4 vč. nátěru ALP +2 ALN na plochách ve styku se zeminou vč. chrániček pro prostu drenáže
VV |  |  |  | úhlové zdi tvary U (9,23*(0,70+0,50)/2+3,65*0,60+3,45*0,60)*8,90 = 87,202 [B] zdi tvaru L- směr Kozojedy (řez B-B) (3,50*(0,50+0,62)/2+2,0*0,60)*(14,0+15,0)/2 = 45,820 [D] zdi tvaru L- směr Kozojedy (řez C-C) (2,00*(0,50+0,56)/2+1,10*0,60)*(16,50+18,10)/2 = 29,756 [E] Celkové množství = 162,778
P | 14 | 327365 |  | VÝZTUŽ ZDÍ OPĚRNÝCH, ZÁRUBNÍCH, NÁBŘEŽNÍCH Z OCELI 10505, B500B | T | 29.3 | 0 | 0 | OTSKP_2023 ~ 2023 | 0 | 3
PP |  |  |  | 180 kg/m3 vč. PKO přes pracovní, smršťovací a dilatačnmí spáry
VV |  |  |  | dle pol. 327325 0,18*162,778 = 29,300 [A] Celkové množství = 29,300
SD |  | 4 |  | Vodorovné konstrukce |  |  |  | 0
P | 15 | 451312 |  | PODKLADNÍ A VÝPLŇOVÉ VRSTVY Z PROSTÉHO BETONU C12/15 | M3 | 29.805 | 0 | 0 | OTSKP_2023 ~ 2023 | 0 | 3
PP |  |  |  | podkladní beton
VV |  |  |  | pod nové úhlové zdi pod úhlové zdi tvary U (9,23+2*0,15)*0,15*8,90 = 12,723 [B] pod zdi tvaru L- směr Kozojedy (řez B-B) (3,50+2*0,15)*0,15*(14,0+15,0)/2 = 8,265 [C] pod zdi tvaru L- směr Kozojedy (řez C-C) (2,0+2*0,15)*0,15*(16,50+18,10)/2 = 5,969 [D] pod římsy na úhlových zdech tvary U - směr Liblín 1,60*0,20*8,90 = 2,848 [F] Celkové množství = 29,805
P | 16 | 45131A |  | PODKLADNÍ A VÝPLŇOVÉ VRSTVY Z PROSTÉHO BETONU C20/25 | M3 | 14.852 | 0 | 0 | OTSKP_2023 ~ 2023 | 0 | 3
PP |  |  |  | lože z betonu C20/25n pod dlažbu tl. 0,150m
VV |  |  |  | podél úhlové zdi tvary U - směr Kozojedy 2,40*8,90*0,15 = 3,204 [B] podél zdi tvaru L- směr Kozojedy (řez B-B) 2,40*14,0*0,15 = 5,040 [D] podél zdi tvaru L- směr Kozojedy (řez C-C) 2,40*16,50*0,15 = 5,940 [E] podél úhlové zdi tvary U - směr Liblín 0,50*8,90*0,15 = 0,668 [A] Celkové množství = 14,852
P | 17 | 45152 |  | PODKLADNÍ A VÝPLŇOVÉ VRSTVY Z KAMENIVA DRCENÉHO | M3 | 7.8 | 0 | 0 | OTSKP_2023 ~ 2023 | 0 | 3
PP |  |  |  | vrstva štěrkopísku (okolo těsnící folie) za rubem opěr - 2*0,15m
VV |  |  |  | dle pol. 28999 2*0,15*71,467 = 21,440 [A] Celkové množství = 21,440
P | 18 | 45852 | A | VÝPLŇ ZA OPĚRAMI A ZDMI Z KAMENIVA DRCENÉHO | M3 | 1.125 | 0 | 0 | OTSKP_2023 ~ 2023 | 0 | 3
PP |  |  |  | drenážní obsyp drenáže
VV |  |  |  | dle pol. 87633 0,15*0,15*50,0 = 1,125 [A] Celkové množství = 1,125
P | 19 | 45852 | B | VÝPLŇ ZA OPĚRAMI A ZDMI Z KAMENIVA DRCENÉHO | M3 | 392.371 | 0 | 0 | OTSKP_2023 ~ 2023 | 0 | 3
PP |  |  |  | výplň mezi a za rubem opěrných zdí z nakupovaných materiálů požadavky na zeminu - viz TZ od těsnící vrstvy pod konstrukci vozovky
VV |  |  |  | uvnitř zdí tvary U 2,40*8,03*8,90 = 171,521 [C] podél zdi tvaru L - směr Kozojedy (řez B-B) (A=10,50 m2) 10,50*15,0 = 157,500 [D] podél zdi tvaru L - směr Kozojedy (řez C-C) (A=3,50m2) 3,50*18,10 = 63,350 [E] Celkové množství = 392,371
P | 20 | 465512 |  | DLAŽBY Z LOMOVÉHO KAMENE NA MC | M3 | 19.802 | 0 | 0 | OTSKP_2023 ~ 2023 | 0 | 3
PP |  |  |  | odláždění kamennou dlažbou tl. 0,20 m
VV |  |  |  | podél úhlové zdi tvary U - směr Kozojedy 2,40*8,90*0,20 = 4,272 [B] podél zdi tvaru L- směr Kozojedy (řez B-B) 2,40*14,0*0,20 = 6,720 [D] podél zdi tvaru L- směr Kozojedy (řez C-C) 2,40*16,50*0,20 = 7,920 [E] podél úhlové zdi tvary U - směr Liblín 0,50*8,90*0,20 = 0,890 [A] Celkové množství = 19,802
P | 21 | 46731A |  | STUPNĚ A PRAHY VODNÍCH KORYT Z PROSTÉHO BETONU C20/25 | M3 | 17.68 | 0 | 0 | OTSKP_2023 ~ 2023 | 0 | 3
PP |  |  |  | zajišťující práh v patě odláždění a v polovině svahu
VV |  |  |  | podél úhlové zdi tvary U - směr Kozojedy 0,50*0,80*(8,90+2,40) = 4,520 [B] podél zdi tvaru L- směr Kozojedy (řez B-B) 0,50*0,80*14,0 = 5,600 [D] podél zdi tvaru L- směr Kozojedy (řez C-C) 0,50*0,80*(16,50+2,40) = 7,560 [E] Celkové množství = 17,680
SD |  | 7 |  | Přidružená stavební výroba |  |  |  | 0
P | 22 | 78383 |  | NÁTĚRY BETON KONSTR TYP S4 (OS-C) | M2 | 34.457 | 0 | 0 | OTSKP_2023 ~ 2023 | 0 | 3
PP |  |  |  | Horní plocha římsy a hrana římsy k vozovce
VV |  |  |  | římsa směr Liblín (0,18+0,15)*8,90 = 2,937 [A] římsa směr Kozojedy (0,80)*(8,90+14,0+16,50) = 31,520 [B] Celkové množství = 34,457
SD |  | 8 |  | Potrubí |  |  |  | 0
P | 23 | 87533 |  | POTRUBÍ DREN Z TRUB PLAST DN DO 150MM | M | 54 | 0 | 0 | OTSKP_2023 ~ 2023 | 0 | 3
PP |  |  |  | drenáž vyústěno skrz stěny zdí vč. vyústění dle VL 4
VV |  |  |  | drenáž za opěrnými zdmi 50,0+2*2,0 = 54,000 [A] Celkové množství = 54,000
P | 24 | 87633 |  | CHRÁNIČKY Z TRUB PLASTOVÝCH DN DO 150MM | M | 32.7 | 0 | 0 | OTSKP_2023 ~ 2023 | 0 | 3
PP |  |  |  | chráničky v římsách vč přechodu do země 94/110
VV |  |  |  | v římse směr Liblín 3*(8,90+2,0) = 32,700 [A] v římse směr Kozojedy 0 = 0,000 [B] Celkové množství = 32,700
SD |  | 9 |  | Ostatní konstrukce a práce |  |  |  | 0
P | 25 | 9112B1 |  | ZÁBRADLÍ MOSTNÍ SE SVISLOU VÝPLNÍ - DODÁVKA A MONTÁŽ | M | 8.9 | 0 | 0 | OTSKP_2023 ~ 2023 | 0 | 3
PP |  |  |  | zábradlí na římse
VV |  |  |  | směr Liblín 8,90 = 8,900 [A] směr Kozojedy 0 = 0,000 [B] Celkové množství = 8,900
P | 26 | 9117C1 |  | SVOD OCEL ZÁBRADEL ÚROVEŇ ZADRŽ H2 - DODÁVKA A MONTÁŽ | M | 39.4 | 0 | 0 | OTSKP_2023 ~ 2023 | 0 | 3
PP |  |  |  | ZS H2 dle typu použitého na navazující stavbě vč. napojení na betonový zárodek SO 201 vč. napojení svodidla za koncem úpravy vč. podlití kotevních desek plastbetonem
VV |  |  |  | směr Liblín 0 = 0,000 [A] směr Kozojedy (8,90+14,0+16,50) = 39,400 [B] Celkové množství = 39,400
P | 27 | 91345 |  | NIVELAČNÍ ZNAČKY KOVOVÉ | KUS | 6 | 0 | 0 | OTSKP_2023 ~ 2023 | 0 | 3
PP |  |  |  | nivelační značky
VV |  |  |  | římsach 2*3 = 6,000 [B] Celkové množství = 6,000
P | 28 | 917223 |  | SILNIČNÍ A CHODNÍKOVÉ OBRUBY Z BETONOVÝCH OBRUBNÍKŮ ŠÍŘ 100MM | M | 9.9 | 0 | 0 | OTSKP_2023 ~ 2023 | 0 | 3
PP |  |  |  | obruby podél dlažby
VV |  |  |  | pod úhlové zdi tvary U - směr Liblín 8,90+2*0,50 = 9,900 [A] Celkové množství = 9,900
P | 29 | 931315 | a | TĚSNĚNÍ DILATAČ SPAR ASF ZÁLIVKOU PRŮŘ DO 600MM2 | M | 48.3 | 0 | 0 | OTSKP_2023 ~ 2023 | 0 | 3
PP |  |  |  | v ložné vrstvě podél říms
VV |  |  |  | podél římsy směr Liblín 8,90 = 8,900 [A] podél římsy směr Kozojedy 8,90+14,0+16,50 = 39,400 [B] Celkové množství = 48,300