## List1
Oprava mostu 184-003 přes Starý potok před obcí Prapořiště
Soupis prací
Poř.č. | Popis | Množ. | Jednotka | Jedn. cena bez DPH | Cena celkem bez DPH
1. | Bourání říms z dílců železobetonových - vč. odvozu na skládku a skládkovného - celkem 12 římsovek á 0,44m3……… 12*0,44 = 5,28m3 | 5.28 | m3 | 0 | 0
2. | Odstranění vyrovnávací vrstvy z prostého betonu tl. do 100mm - vč. odvozu na skládku a skládkovného - lože pod římsovkami ……….. 2*12*0,65*0,05 = 0,78m3 | 0.78 | m3 | 0 | 0
3. | Odstranění spádové vrstvy z prostého betonu tl. do 100mm - vč. odvozu na skládku a skládkovného - spádová vrstva mostovky pod římsami Bude provedeno jen v případě nutnosti a se souhlasem investora!!! ………2*9,4*0,65*0,08 = 0,98m3 | 0.98 | m3 | 0 | 0
4. | Izolace mostovek pod římsou z NAIP - odstranění - vč. odvozu na skládku a skládkovného Bude provedeno jen v případě nutnosti a se souhlasem investora!!! - izolace pod římsami………..2*10*0,65 | 13 | m2 | 0 | 0
5. | Broušení betonových konstrukcí - vytvoření lůžka pro okapní plech Bude provedeno jen v případě nutnosti a se souhlasem investora!!! …………2*10,4*0,15 = 3,1m2 | 3.1 | m2 | 0 | 0
6. | Spádová vrstva z betonu C 25/30-XF2,XD1 tl. do 100mm - spádová vrstva mostovky pod římsami Bude provedeno jen v případě nutnosti a se souhlasem investora!!! ………2*9,4*0,65*0,08 = 0,98m3 | 0.98 | m2 | 0 | 0
7. | Výztuž spádových vrstev z KARI sítí - výztuž spádové vrstvy mostovky pod římsami pr. 5/5mm, oko 150/150mm Bude provedeno jen v případě nutnosti a se souhlasem investora!!! ……….2*9,4*0,65 x 2,1kg/m2 = 26kg + přesahy = 30kg | 0.03 | t | 0 | 0
8. | Izolace mostovek pod římsou z NAIP s pečetící vrstvou - izolace pod římsami………..2*10,4*0,8 = 16,6m2 | 16.6 | m2 | 0 | 0
9. | Vrty do železobetonu pr. 28mm - vrty pro kotvení římsovek pr. 24mm …. 2*14*0,24 = 6,7m | 6.7 | bm | 0 | 0
10. | Závitová tyč pr. 24mm, dl. 440mm, mat 5.8, pozink, vč. vlepení na chem. kotvu - kotvení římsovek - hloubka kotvení 220mm ……. 2*14 = 28ks | 28 | kus | 0 | 0
11. | Římsy z dílců železobetonových C 30/37-XF4,XD3 - lícní římsové prefabrikáty dle výkresu "Římsový prefabrikát - tvar" - dodávka a montáž - vč. VTD | 1.7 | m3 | 0 | 0
12. | Římsy ze železobetonu C 30/37-XF4,XD3 - monolitická část - vč. zřízení a odstranění bednění - obecné zásady provedení říms dle vzor. listů VL4 ……….2*3,4 = 6,8m3 | 6.8 | m3 | 0 | 0
13. | Kotvení římsových prefabrikátů z oceli S235JR - provedení dle výkresu "Římsový prefabrikát - kotvení" - dodávka a montáž | 242 | kg | 0 | 0
14. | Výztuž říms B500B - výztuž monolitické části - obecné zásady provedení dle VL-4 ….. 6,8 * 0,135t/m3 = 0,918t | 0.918 | t | 0 | 0
15. | Ztracené bednění z cementotřískových desek tl. 12mm - dodávka a montáž - vč. utěsnění spár ……2*12,1*0,25 = 6m2 | 6 | m2 | 0 | 0
16. | Drenážní vrstvy z polymerbetonu - podélná drenáž……2*10,4*0,1*0,05 = 0,11m3 - příčná drenáž……….2*11*0,65*0,2*0,04 = 0,11m3 | 0.22 | m3 | 0 | 0
17. | Smršťovací spáry říms - provedení dle VL4 - příčné…….2*(0,35+0,9+0,6) = 3,7m - podélná spára prefa/monolit…….2*12,1 = 24,2m | 27.9 | bm | 0 | 0
18. | Dilatační spáry říms - provedení dle VL4 …….4*(0,35+0,9+0,6) = 7,4m | 7.4 | bm | 0 | 0
19. | Kabelová chránička DN75 - např. Kopoflex - vč. zatahovacího ocel. lanka - vč. zavíčkování konců (4x) - vč. fixace chráničky k výztuži ……………2*18 = 36m | 36 | bm | 0 | 0
20. | Oplechování rovné okapové hrany TiZn tl. 1mm, RŠ 380mm - okapnicový plech izolace pod římsou - dodávka a montáž - vč. ukotvení - RŠ 380mm - rozměr 200/150/30 ………..2*10,4*0,38 = 7,9m2 | 7.9 | m2 | 0 | 0
21. | Mostní závěry podpovrchové - oprava netěsných MZ v délce 2m na krajích mostu - předpoklad provedení dle VL4-305.02 …….4*2m = 8m | 8 | bm | 0 | 0
22. | Otryskání povrchu VVP do 600 bar - očištění betonu od nesoudržných vrstev, biologického napadení - krajní nosníky NK ……………2*(9,4*0,61+8,4*0,49) = 19,7m2 - křídla a boky opěr…………..4*1,1 = 4,4m2 - lícní plochy dříků opěr……2*11*0,9 = 19,8 m2 - kamenná opěrná zeď u OP2 vlevo.......3,0m2 | 46.9 | m2 | 0 | 0
23. | Otryskání povrchu sušeným pískem - očištění odhalené výztuže od rzi - odhad 10% plochy - krajní nosníky NK ……………19,7m2 - 10% = 2,0m2 - odhad 3% plochy - mezilehlé nosníky………….. 84m2 - 3% = 2,5m2 | 4.5 | m2 | 0 | 0
24. | Mechanické odsekání degradovaného a nesoudržného betonu - odhad 20% plochy - krajní nosníky …….. 19,7* - 20% = 4,0m2 - odhad 3% plochy - mezilehlé nosníky………….. 84m2 - 3% = 2,5m2 | 6.5 | m2 | 0 | 0
25. | Reprofilace podhledů, svislých ploch sanační maltou jednovrst. tl. 10mm - vč. spojovacího můstku - odhad 50% plochy krajní nosníky NK ……………19,7m2 - 50% = 9,9m2 - odhad 10% plochy křídla a boky opěr…………..4,4m2 - 10% = 0,5m2 - odhad 20% plochy líce dříků opěr……..........19,8 m2 - 20% = 4,0m2 | 14.4 | m2 | 0 | 0
26. | Reprofilace podhledů, svislých ploch sanační maltou jednovrst. tl. 20mm - vč. spojovacího můstku - odhad 20% plochy - krajní nosníky NK ……………19,7m2 - 20% = 4,0m2 - odhad 10% plochy - křídla a boky opěr…………..4,4m2 - 10% = 0,5m2 | 4.5 | m2 | 0 | 0
27. | Reprofilace podhledů, svislých ploch sanační maltou dvouvrst. tl. 50mm - vč. spojovacího můstku - odhad 10% plochy - krajní nosníky NK ……………19,7m2 - 10% = 2,0m2 - odhad 10% plochy - křídla a boky opěr…………..4,4m2 - 10% = 0,5m2 | 2.5 | m2 | 0 | 0
28. | Sjednocující jemná stěrka tl. do 5mm - vč. spojovacího můstku - 100% sanovaných ploch - krajní nosníky NK ……………2*(9,4*0,61+8,4*0,49) = 19,7m2 - křídla a boky opěr…………..4*1,1 = 4,4m2 - lícní plochy dříků opěr……2*11*0,9 = 19,8 m2 - odhad 3% plochy mezilehlé nosníky………….. 84m2 - 3% = 2,5m2 | 46.4 | m2 | 0 | 0
29. | Ochranný nátěr výztuže - pasivace - vhodným prostředkem na bázi cementu n. polymeru - odhad 10% plochy - krajní nosníky NK ……………19,7m2 - 10% = 2,0m2 - odhad 3% plochy - mezilehlé nosníky………….. 84m2 - 3% = 2,5m2 | 4.5 | m2 | 0 | 0
30. | Nátěry betonových kcí typ S4 (OS-C) - obrubníková část říms - viz. VL-4…..2*12,1*(0,15+0,15) = 7,3m2 - povrchy krajních sanovaných nosníků……2*(9,4*0,61+8,4*0,49) = 19,7m2 - vnitřní strana říms. prefabrikátů……..2*10,4*0,3 = 6,3m2 | 33.3 | m2 | 0 | 0
31. | Sejmutí ornice tl. vrstvy do 200mm - nezpevněné krajnice - vč. odvozu na skládku a skládkovného - L strana …..(18+18)*0,5 = 18 m2 - P strana …..(18+18)*0,5 = 18 m2 | 36 | m2 | 0 | 0
32. | Výkop zeminy - vč. odvozu na skládku a skládkovného - odtěžení zeminy pro zhotovení zpevnění svahů …….. 18m2 * tl. 0,25m | 4.5 | m3 | 0 | 0
33. | Vyčištění ploch od nánosů a vegetace - vč. odvozu na skládku a skládkovného - území pod mostem a 5m na každou stranu mostu ……. 6*(5+11+5) = 126m2 | 126 | m2 | 0 | 0
34. | Řezání živičného krytu do hl. 50mm - příčné spáry …..1,5(obrus) + 1,0(ložná) + 0,5(podklad) = 3m x 4 strany = 12,0m - řezy před ruč. odbouráním ochr. vrstvy izolace podél říms…...2*12,1 = 24,2m - řezy před ruč. odbouráním asf. vrstev v místě MZ…...4*3*(2*1,5+0,8) = 45,6m | 81.8 | bm | 0 | 0
35. | Frézování asf. vrstev tl. do 50mm - vč. odvozu na skládku a skládkovného - L strana……….. 27 (obrus) + 18 (ložná) + 9 (podkladní) = 54 m2 * 0,05 = 2,7m3 - P strana……….. 30 (obrus) + 21 (ložná) + 12 (podkladní) = 63 m2 * 0,05 = 3,15m3 | 5.85 | m3 | 0 | 0
36. | Ruční odbourání asf. vrstev tl. do 50mm - vč. odvozu na skládku a skládkovného - ochranná vrstva izolace podél říms……….2*12,1*0,15*0,05 = 0,18m3 - asf. vrstvy v místě MZ………4*3*1*1,5*0,05 = 0,9m3 | 1.08 | m3 | 0 | 0
37. | Dlažba z lomového kamene do betonového lože - vč. betonového lože a spárování - zpevnění svahů …….4*4,5 | 18 | m2 | 0 | 0
38. | Oprava kamenného zdiva z lom. kamene na cem. maltu - přezdění - kolmá opěrná zeď u OP2 vlevo ………..1*0,25*0,4 = 0,1m3 | 0.1 | m3 | 0 | 0
39. | Přespárování kamenného zdiva do hl. 100mm - vč. odstranění nesoudržné spárovací malty - kolmá opěrná zeď u OP2 vlevo - lokální opravy | 2 | m2 | 0 | 0
40. | Silniční bet. obrubník 1000x150x250 - vč. bet. lože - přechody říms | 4 | bm | 0 | 0
41. | Silniční bet. obrubník přechodový 1000x150x150-250 - vč. bet. lože - přechody říms | 4 | bm | 0 | 0
42. | Záhonový bet. obrubník 1000x50x200 - vč. bet. lože - obruba okolo kam. dlažby ……..4*7 | 28 | bm | 0 | 0
43. | Asfaltový beton ACO 11 tl. 50mm - včetně spoj. postřiku - L strana……….. 27 (obrus) + 18 (ložná) + 9 (podkladní) = 54m2 - P strana……….. 30 (obrus) + 21 (ložná) + 12 (podkladní) = 63m2 - v místě MZ……4*3*1,5*1,0 = 18 m2 | 135 | m2 | 0 | 0
44. | Zpevnění krajnic asfaltovým reciklátem tl. 100mm - L strana……34*0,5 = 17 m2 - P strana…..34*0,5 = 17 m2 | 34 | m2 | 0 | 0
45. | Těsnění spár asf. modif. zálivkou - včetně prořezu - L strana obrus………18+2*1,4+(2+12,1+2) = 36,9 m podklad…. 12,1m - P strana dtto…… 36,9+12,1 = 49,0m - v místě MZ…….4*1,5 = 6,0m | 104 | bm | 0 | 0
46. | Těsnění dilatačních spár elastickou modif. zálivkou - včetně prořezu - komůrka 25x50mm - v místě MZ ……..4*1,5*0,025*0,05 = 0,008 | 0.008 | m3 | 0 | 0
47. | Zábradlí mostní se svislou výplní - DEMONTÁŽ - šetrná demontáž - předání správci pro další využití ………2*10m | 20 | bm | 0 | 0
48. | Jednostranné silniční svodidlo - DEMONTÁŽ - svodidlo typu NH4 - vč. odvozu na skládku - L strana…..36m - P strana…..28m | 64 | bm | 0 | 0
49. | Svodidlo ocelové zábradelní, se svislou výplní, úroveň zadržení H2 - PKO žárový zinek - délka obou říms 12,1m | 24.2 | bm | 0 | 0
50. | Svodidlo ocelové silniční jednostranné, úroveň zadržení H1 - všechny beraněné sloupky budou v prodlouženém provedení - L strana….. 8+12+ kr. náběh + dl. náběh = 34 - P strana….. 8+8 + dl. náběh + dl. náběh = 34 | 68 | bm | 0 | 0
51. | Náklady na DIO, vč. projednání s dotčenými orgány - projekt DIO, montáž/demontáž/pronájem DZ - realizace za provozu po polovinách mostu | 1 | kpl | 0 | 0
52. | Provozní vlivy - práce po polovinách | 1 | kpl | 0 | 0
53. | Ostatní VRN (zařízení staveniště, vytýčení ing. sítí, geodet. práce, kompletační a koordinační činnost, ….) | 1 | kpl | 0 | 0
|  | Cena CELKEM bez DPH: |  |  | 0
|  | DPH 21%: |  |  | 0
|  | CENA CELKEM vč. DPH: |  |  | 0