## List1
Oprava mostu ev.č. 189-003, Klenčí pod Čerchovem
Soupis prací
Poř.č. | Popis | Množ. | Jednotka | Jedn. cena bez DPH | Cena celkem bez DPH
1. | Demontáž drobných zámečnických konstrukcí - odřezání zábradelních madel z trubek profil TR 48mm - vč. odvozu na skládku …..5*2,8+3*2,7=22,1m x 3,33 kg/m | 74 | kg | 0 | 0
2. | Bourání konstrukcí z prostého betonu - odřezání zábr. sloupků - vč. odvozu na skládku a skládkovného …..0,2*0,2*(2*1,1+4*0,5) | 0.17 | m3 | 0 | 0
3. | Vrty do železobetonu pr. 14mm - vrty pro spřah. výztuž pr. 12mm …. 2*2*30ks á 0,15m = 18m | 18 | bm | 0 | 0
4. | Bobtnající těsnící profil do spár - včetně aplikace lepícího tmelu, ochr. mřížky ……….2*9,1 | 18.2 | bm | 0 | 0
5. | Spřahující výztuž B500B pr. 12mm, vč. vlepení ……. 2* 30ks á 0,85m á 0,89kg/m | 0.045 | t | 0 | 0
6. | Římsy z železobetonu C 30/37-XF4,XD3 - vč. zřízení a odstranění bednění - vč. ochr. nátěru obrubníkové části typu S4 dle TKP 31 - obecné zásady provedení říms dle vzor. listů VL4 - L římsa……. 2,2m3 - P římsa……. 2,2m3 | 4.4 | m3 | 0 | 0
7. | Výztuž říms B500B - obecné zásady provedení dle VL-4 ….. 4,4 * 0,135t/m3 = 0,590t | 0.59 | t | 0 | 0
8. | Dilatační spáry říms - provedení dle VL4 - nové římsy……. 4*(0,1+0,3+0,9+0,25) - původní P římsa….. 2*(0,23+0,3) | 7.3 | bm | 0 | 0
9. | Kabelová chránička DN75 - např. Kopoflex - vč. zatahovacího ocel. lanka - vč. zavíčkování konců (4x) - vč. fixace chráničky k výztuži - L strana………. 16m - P strana………. 19m | 35 | bm | 0 | 0
10. | Otryskání povrchu VVP do 600 bar - očištění betonu od nesoudržných vrstev, biologického napadení - vnější bok L římsy …….............. 9,1*(0,3+0,13) = 3,9 m2 - vnější bok P římsy …..9,1*(0,13+0,3+0,23+0,6) = 11,5 m2 - boky NK ………………....................… 2* 3,3*0,35 = 2,3 m2 - část říms opěr. zdí na L straně.......................... 2,0 m2 19,7m2 - horní povrch říms …… 2* 9,1*0,8 = 14,6 m2 .........19,7+14,6 = 34,3 m2 | 34.3 | m2 | 0 | 0
11. | Mechanické odsekání degradovaného a nesoudržného betonu - odhad 5% plochy …….. 19,7*0,05 | 1 | m2 | 0 | 0
12. | Reprofilace podhledů, svislých ploch sanační maltou jednovrst. tl. 10mm - vč. spojovacího můstku - odhad 70% plochy …….. 19,7*0,7 | 13.8 | m2 | 0 | 0
13. | Reprofilace podhledů, svislých ploch sanační maltou jednovrst. tl. 20mm - vč. spojovacího můstku - odhad 20% plochy …….. 19,7*0,2 | 3.9 | m2 | 0 | 0
14. | Reprofilace podhledů, svislých ploch sanační maltou dvouvrst. tl. 50mm - vč. spojovacího můstku - odhad 10% plochy …….. 19,7*0,1 | 2 | m2 | 0 | 0
15. | Nátěry betonových kcí typ S4 (OS-C) - 100% sanovaných ploch……..19,7 m2 - obrubníková část říms - viz. VL-4…..2*9,1*(0,15+0,15)=5,5 m2 | 25.2 | m2 | 0 | 0
16. | Těsnění dilatačních spár asfaltovými pásy - překrytí dil. spár stáv. římsy na levé straně pomocí NAIP s vyšší průtažností - překrýt pásem š. 0,4m, natavit/nalepit pouze v pásu š. 0,1m po obou stranách | 2 | bm | 0 | 0
17. | Přespárování kamenného zdiva do hl. 100mm - vč. odstranění nesoudržné spárovací malty - boky opěr v místě zatékání dilatačními spárami ………..4*2,5 m2 | 10 | m2 | 0 | 0
18. | Sejmutí ornice tl. vrstvy do 200mm - nezpevněné krajnice - vč. odvozu na skládku a skládkovného - L strana …..62*0,5 = 31 m2 - P strana …..33*0,5 = 16,5 m2 | 47.5 | m2 | 0 | 0
19. | Výkop zeminy - vč. odvozu na skládku a skládkovného - odtěžení zeminy pro zhotovení zpevnění svahů …….. 41m2 * tl. 0,25m | 10.25 | m3 | 0 | 0
20. | Řezání živičného krytu do hl. 50mm - podélné řezy před odbouráním okrajů stáv. asfaltových vrstev - L strana ……… 3*19m - P strana ………. 2*19m | 95 | bm | 0 | 0
21. | Ruční odbourání asf. vrstev tl. do 50mm - vč. odvozu na skládku a skládkovného - L strana …………2*0,15*19*0,05+0,15*9*0,05 = 0,35 m2 - P strana ………..2*0,25*19*0,05 = 0,48 m2 | 0.83 | m3 | 0 | 0
22. | Dlažba z lomového kamene do betonového lože - vč. betonového lože a spárování - zpevnění svahů | 41 | m2 | 0 | 0
23. | Odvodňovací skluz - kameninová roura DN300 dl. 2,5 m osazená do bet. lože | 1 | kpl | 0 | 0
24. | Silniční bet. obrubník 1000x150x250 - vč. bet. lože - přechody říms | 4 | bm | 0 | 0
25. | Silniční bet. obrubník přechodový 1000x150x150-250 - vč. bet. lože - přechody říms | 4 | bm | 0 | 0
26. | Záhonový bet. obrubník 1000x50x200 - vč. bet. lože - obruba okolo kam. dlažby | 28 | bm | 0 | 0
27. | Asfaltový beton ACO 11 tl. 50mm - včetně spoj. postžiku - L strana……….. 7,6+5,7+4,2 = 17,5 m2 - P strana……….. 7,0+5,1 = 12,1 m2 | 29.6 | m2 | 0 | 0
28. | Zpevnění krajnic asfaltovým reciklátem tl. 100mm - L strana……50,0*0,5 = 25 m2 - P strana…..30,0*0,5 = 15 m2 | 40 | m2 | 0 | 0
29. | Těsnění spár asf. modif. zálivkou - včetně prořezu - L strana………19+(2+9,1+3) = 33,1 m - P strana………19+(2+9,1+2) = 32,1 m | 65.2 | bm | 0 | 0
30. | Demontáž jednostranného silničního svodidla - svodidlo typu NH4 - vč. odvozu na skládku - L strana…..62m - P strana…..42m | 104 | bm | 0 | 0
31. | Svodidlo ocelové zábradelní, se svislou výplní, úroveň zadržení H2 - PKO žárový zinek - délka obou říms 9,1m | 18.2 | bm | 0 | 0
32. | Svodidlo ocelové silniční jednostranné, úroveň zadržení H1 - všechny beraněné sloupky budou v prodlouženém provedení - L strana……50,0 m - P strana…..30,0 m | 80 | bm | 0 | 0
33. | Vyčištění svahů od nánosů inertního materiálu - vč. odvozu na skládku a skládkovného - P strana mostu | 2 | m3 | 0 | 0
34. | Náklady na DIO, vč. projednání s dotčenými orgány - projekt DIO, montáž/demontáž/pronájem DZ - realizace za provozu po polovinách mostu | 1 | kpl | 0 | 0
36. | Provozní vlivy - práce po polovinách | 1 | kpl | 0 | 0
36. | Ostatní VRN (zařízení staveniště, vytýčení ing. sítí, geodet. práce, kompletační a koordinační činnost, ….) | 1 | kpl | 0 | 0
|  | Cena CELKEM bez DPH: |  |  | 0
|  | DPH 21%: |  |  | 0
|  | CENA CELKEM vč. DPH: |  |  | 0