## Rekapitulace stavby
Export Komplet | [27 empty] | 2.0 | ZAMOK |  |  |  |  | False | False | {d7892c1c-ab5b-4315-98ed-887c88e51f50}
[33 empty] | 0,01 | 21
[33 empty] | 0,01 | 15
|  | REKAPITULACE STAVBY | [17 empty] | v --- níže se nacházejí doplnkové a pomocné údaje k sestavám --- v | [11 empty] | Návod na vyplnění | 0,001
|  | Kód: |  |  |  |  | 2023/09/DPS/V31 | [24 empty] | Měnit lze pouze buňky se žlutým podbarvením! 1) na prvním listu Rekapitulace stavby vyplňte v sestavě a) Souhrnný list - údaje o Uchazeči (přenesou se do ostatních sestav i v jiných listech) b) Rekapitulace objektů - potřebné Ostatní náklady 2) na vybraných listech vyplňte v sestavě a) Krycí list - údaje o Uchazeči, pokud se liší od údajů o Uchazeči na Souhrnném listu (údaje se přenesou do ostatních sestav v daném listu) b) Rekapitulace rozpočtu - potřebné Ostatní náklady c) Celkové náklady za stavbu - ceny u položek - množství, pokud má žluté podbarvení - a v případě potřeby poznámku (ta je ve skrytém sloupci) | 0,01
|  | Stavba: |  |  |  |  | Muzeum Kašperské Hory - III. etapa - podetapa C a D | [25 empty] | 0,01
|  | KSO: | [13 empty] | CC-CZ: | [16 empty] | 0,01
|  | Místo: |  |  |  |  | Kašperské Hory | [8 empty] | Datum: |  | 10. 1. 2024 | [14 empty] | 0,01
0,01
|  | Zadavatel: | [13 empty] | IČ: | [16 empty] | 0,01
|  |  | Muzeum Šumavy Sušice | [12 empty] | DIČ: | [16 empty] | 0,01
0,01
|  | Uchazeč: | [13 empty] | IČ: |  | Vyplň údaj | [14 empty] | 0,01
|  |  | Vyplň údaj | [12 empty] | DIČ: |  | Vyplň údaj | [14 empty] | 0,01
False
|  | Projektant: | [13 empty] | IČ: | [16 empty] | False
|  |  | Šumavaplan s.r.o. | [12 empty] | DIČ: | [16 empty] | True
0,01
|  | Zpracovatel: | [13 empty] | IČ: | [16 empty] | 0,01
|  |  | Šumavaplan s.r.o. | [12 empty] | DIČ: | [16 empty] | True
Poznámka:
|  | Cena bez DPH | [13 empty] | 0
[8 empty] | Sazba daně |  |  | Základ daně |  |  |  |  | Výše daně
|  | DPH |  | základní |  |  |  | 21% |  |  | 0 |  |  |  |  | 0
|  |  |  | snížená |  |  |  | 15% |  |  | 0 |  |  |  |  | 0
|  |  |  | zákl. přenesená |  |  |  | 21% |  |  | 0 |  |  |  |  | 0
|  |  |  | sníž. přenesená |  |  |  | 15% |  |  | 0 |  |  |  |  | 0
|  |  |  | nulová |  |  |  | 0% |  |  | 0 |  |  |  |  | 0
|  | Cena s DPH | [6 empty] | v |  |  | CZK |  |  |  | 0
|  | Projektant | [11 empty] | Zpracovatel
|  | Datum a podpis: | [7 empty] | Razítko |  |  |  | Datum a podpis: |  |  | Razítko
|  | Objednavatel | [11 empty] | Uchazeč
|  | Datum a podpis: | [7 empty] | Razítko |  |  |  | Datum a podpis: |  |  | Razítko
REKAPITULACE OBJEKTŮ STAVBY A SOUPISŮ PRACÍ
| Kód: | [6 empty] | 2023/09/DPS/V31
| Stavba: | [6 empty] | Muzeum Kašperské Hory - III. etapa - podetapa C a D
| Místo: | [6 empty] | Kašperské Hory | [6 empty] | Datum: |  | 10. 1. 2024
| Zadavatel: | [6 empty] | Muzeum Šumavy Sušice | [6 empty] | Projektant: |  | Šumavaplan s.r.o. |  |  | Informatívní údaje z listů zakázek
| Uchazeč: | [13 empty] | Zpracovatel: |  | Šumavaplan s.r.o.
| Kód |  |  |  | Popis | [7 empty] | Cena bez DPH [CZK] |  |  |  |  | Cena s DPH [CZK] | Typ | z toho Ostat. náklady [CZK] | DPH [CZK] | Normohodiny [h] | DPH základní [CZK] | DPH snížená [CZK] | DPH základní přenesená [CZK] | DPH snížená přenesená [CZK] | Základna DPH základní | Základna DPH snížená | Základna DPH zákl. přenesená | Základna DPH sníž. přenesená | Základna DPH nulová
| Náklady z rozpočtů | [11 empty] | 0 |  |  |  |  | 0 |  | 0 | 0 | 0 | 0 | 0 | 0 | 0 | 0 | 0 | 0 | 0 | 0 |  | D | 0 | ###NOIMPORT### | IMPORT | {d7892c1c-ab5b-4315-98ed-887c88e51f50} | {00000000-0000-0000-0000-000000000000}
/ |  | podetapa C a D |  |  |  | Fasáda dvora a vnitřní úpravy | [6 empty] | 0 |  |  |  |  | 0 | STA | 0 | 0 | 0 | 0 | 0 | 0 | 0 | 0 | 0 | 0 | 0 | 0 |  |  | 1 |  | IMPORT | {7938bda9-f6df-4ef5-812b-8b72a98e11f1} | {d7892c1c-ab5b-4315-98ed-887c88e51f50} | 2

## podetapa C a D - Fasáda d...
{7938bda9-f6df-4ef5-812b-8b72a98e11f1}
2
| KRYCÍ LIST SOUPISU PRACÍ | [7 empty] | v --- níže se nacházejí doplnkové a pomocné údaje k sestavám --- v | [8 empty] | False
Stavba:
Muzeum Kašperské Hory - III. etapa - podetapa C a D
Objekt:
podetapa C a D - Fasáda dvora a vnitřní úpravy
| KSO: |  |  |  |  | CC-CZ:
| Místo: |  | Kašperské Hory |  |  | Datum: | 10. 1. 2024
| Zadavatel: |  |  |  |  | IČ:
|  | Muzeum Šumavy Sušice |  |  |  | DIČ:
| Uchazeč: |  |  |  |  | IČ: | Vyplň údaj
|  | Vyplň údaj |  |  |  | DIČ: | Vyplň údaj
| Projektant: |  |  |  |  | IČ:
|  | Šumavaplan s.r.o. |  |  |  | DIČ:
| Zpracovatel: |  |  |  |  | IČ:
|  | Šumavaplan s.r.o. |  |  |  | DIČ:
Poznámka:
| Cena bez DPH | [5 empty] | 0
|  |  | Základ daně |  |  | Sazba daně | Výše daně
| DPH | základní | 0 |  |  | 21% | 0
|  | snížená | 0 |  |  | 15% | 0
|  | zákl. přenesená | 0 |  |  | 21% | 0
|  | sníž. přenesená | 0 |  |  | 15% | 0
|  | nulová | 0 |  |  | 0% | 0
| Cena s DPH |  |  | v | CZK |  | 0
| Projektant |  |  | Zpracovatel
| Datum a podpis: |  | Razítko | Datum a podpis: |  |  | Razítko
| Objednavatel |  |  | Uchazeč
| Datum a podpis: |  | Razítko | Datum a podpis: |  |  | Razítko
REKAPITULACE ČLENĚNÍ SOUPISU PRACÍ
Stavba:
Muzeum Kašperské Hory - III. etapa - podetapa C a D
Objekt:
podetapa C a D - Fasáda dvora a vnitřní úpravy
Místo: |  |  | Kašperské Hory |  |  | Datum: | 10. 1. 2024
Zadavatel: |  |  | Muzeum Šumavy Sušice |  |  | Projektant: | Šumavaplan s.r.o.
Uchazeč: |  |  | Vyplň údaj |  |  | Zpracovatel: | Šumavaplan s.r.o.
Kód dílu - Popis | [6 empty] | Cena celkem [CZK]
Náklady ze soupisu prací | [6 empty] | 0 | [11 empty] | -1
| HSV - Práce a dodávky HSV | [5 empty] | 0
| 1 - Zemní práce | [5 empty] | 0
| 2 - Zakládání | [5 empty] | 0
| 3 - Svislé a kompletní konstrukce | [5 empty] | 0
| 4 - Vodorovné konstrukce | [5 empty] | 0
| 43 - Schodišťové konstrukce a rampy | [5 empty] | 0
| 5 - Komunikace pozemní | [5 empty] | 0
| 61 - Úprava povrchů vnitřních | [5 empty] | 0
| 62 - Úprava povrchů vnější | [5 empty] | 0
| 63 - Podlahy a podlahové konstrukce | [5 empty] | 0
| 8 - Trubní vedení | [5 empty] | 0
| 94 - Lešení a stavební výtahy | [5 empty] | 0
| 95 - Různé dokončovací konstrukce a práce pozemních staveb | [5 empty] | 0
| 96 - Bourání konstrukcí | [5 empty] | 0
| 997 - Přesun sutě | [5 empty] | 0
| 998 - Přesun hmot | [5 empty] | 0
| PSV - Práce a dodávky PSV | [5 empty] | 0
| 711 - Izolace proti vodě, vlhkosti a plynům | [5 empty] | 0
| 713 - Izolace tepelné | [5 empty] | 0
| 721 - Zdravotechnika - vnitřní kanalizace | [5 empty] | 0
| 722 - Zdravotechnika - vnitřní vodovod | [5 empty] | 0
| 725 - Zdravotechnika - zařizovací předměty | [5 empty] | 0
| 730 - Ústřední vytápění | [5 empty] | 0
| 741 - Elektroinstalace - silnoproud | [5 empty] | 0
| 741 1 - Elektroinstalace | [5 empty] | 0
| 741 2 - Uzemňovací a jímací soustava | [5 empty] | 0
| 741 3 - Svítidla | [5 empty] | 0
| 741 4 - Ostatní společné položky | [5 empty] | 0
| 742 - Elektroinstalace - slaboproud | [5 empty] | 0
| 742 1 - Tel + STK | [5 empty] | 0
| 742 2 - EZS | [5 empty] | 0
| 742 3 - CCTV | [5 empty] | 0
| 742 4 - EZS + požár | [5 empty] | 0
| 751 - Vzduchotechnika | [5 empty] | 0
| 751 1 - VZT zařízení č. 1 - Větrání CHÚC | [5 empty] | 0
| 751 2 - VZT zařízení č. 2 - Podtlakové malé systémy VZT | [5 empty] | 0
| 751 3 - VZT - Ostatní společné položky | [5 empty] | 0
| 762 - Konstrukce tesařské | [5 empty] | 0
| 763 - Konstrukce suché výstavby | [5 empty] | 0
| 764 - Konstrukce klempířské | [5 empty] | 0
| 765 - Krytina skládaná | [5 empty] | 0
| 766 - Konstrukce truhlářské | [5 empty] | 0
| 7661 - Prvky PSV vnější | [5 empty] | 0
| 7662 - Prvky PSV vnitřní | [5 empty] | 0
| 767 - Konstrukce zámečnické | [5 empty] | 0
| 771 - Podlahy z dlaždic | [5 empty] | 0
| 775 - Podlahy skládané | [5 empty] | 0
| 781 - Dokončovací práce - obklady | [5 empty] | 0
| 783 - Dokončovací práce - nátěry | [5 empty] | 0
| 784 - Dokončovací práce - malby a tapety | [5 empty] | 0
| VRN - Vedlejší rozpočtové náklady | [5 empty] | 0
SOUPIS PRACÍ
Stavba:
Muzeum Kašperské Hory - III. etapa - podetapa C a D
Objekt:
podetapa C a D - Fasáda dvora a vnitřní úpravy
Místo: |  |  | Kašperské Hory |  |  | Datum: | 10. 1. 2024
Zadavatel: |  |  | Muzeum Šumavy Sušice |  |  | Projektant: | Šumavaplan s.r.o.
Uchazeč: |  |  | Vyplň údaj |  |  | Zpracovatel: | Šumavaplan s.r.o.
PČ | Typ | Kód | Popis | MJ | Množství | J.cena [CZK] | Cena celkem [CZK] | Cenová soustava |  | DPH | J. Nh [h] | Nh celkem [h] | J. hmotnost [t] | Hmotnost celkem [t] | J. suť [t] | Suť Celkem [t]
Náklady soupisu celkem | [6 empty] | 0 |  |  |  |  | 0 |  | 939.1752 |  | 986.3559 |  | D | -1 | [10 empty] | 0
| D | HSV | Práce a dodávky HSV |  |  |  | 0 |  |  |  |  | 0 |  | 784.3137 |  | 956.6159 | 1 | D | 0 |  |  |  | ROZPOCET | [6 empty] | 0
| D | 1 | Zemní práce |  |  |  | 0 |  |  |  |  | 0 |  | 0.08736 |  | 0 | 1 | D | 1 |  |  |  | ROZPOCET | [6 empty] | 0
1 | K | 131351103 | Hloubení jam nezapažených v hornině třídy těžitelnosti II skupiny 4 objem do 100 m3 strojně | m3 | 89.25 |  | 0 |  |  | základní |  | 0 | 0 | 0 | 0 | 0 | 4 | K | 2 |  |  |  | ROZPOCET | 0 | 0 | 0 | 0 | 0 | 1 | 0 | 4 | -663125226
| PP |  | Hloubení nezapažených jam a zářezů strojně s urovnáním dna do předepsaného profilu a spádu v hornině třídy těžitelnosti II skupiny 4 přes 50 do 100 m3 | [14 empty] | PP | 2
| VV |  | "dvůr" 21,0*8,5*0,5 |  | 89.25 | [12 empty] | VV | 2 | 2 | True | 1 | ROZPOCET
2 | K | 132251101 | Hloubení rýh nezapažených š do 800 mm v hornině třídy těžitelnosti I skupiny 3 objem do 20 m3 strojně | m3 | 16 |  | 0 |  |  | základní |  | 0 | 0 | 0 | 0 | 0 | 4 | K | 2 |  |  |  | ROZPOCET | 0 | 0 | 0 | 0 | 0 | 1 | 0 | 4 | 1846058911
| PP |  | Hloubení nezapažených rýh šířky do 800 mm strojně s urovnáním dna do předepsaného profilu a spádu v hornině třídy těžitelnosti I skupiny 3 do 20 m3 | [14 empty] | PP | 2
| VV |  | "hromosvod, zateplení" 20,0*0,8*1,0 |  | 16 | [12 empty] | VV | 2 | 2 | True | 1 | ROZPOCET
3 | K | 132312221 | Hloubení zapažených rýh šířky do 2000 mm v soudržných horninách třídy těžitelnosti II skupiny 4 ručně | m3 | 86.1 |  | 0 |  |  | základní |  | 0 | 0 | 0 | 0 | 0 | 4 | K | 2 |  |  |  | ROZPOCET | 0 | 0 | 0 | 0 | 0 | 1 | 0 | 4 | -1358875451
| PP |  | Hloubení zapažených rýh šířky přes 800 do 2 000 mm ručně s urovnáním dna do předepsaného profilu a spádu v hornině třídy těžitelnosti II skupiny 4 soudržných | [14 empty] | PP | 2
| VV |  | "ZTI" 1,5*2,0*26,0 |  | 78 | [12 empty] | VV | 2 | 2 | True | 0 | ROZPOCET
| VV |  | "vrata" (7,5*0,9*1,2) |  | 8.1 | [12 empty] | VV | 2 | 2 | True | 0 | ROZPOCET
| VV |  | Součet |  | 86.1 | [12 empty] | VV | 2 | 4 | True | 1 | ROZPOCET
4 | K | 132311401 | Hloubená vykopávka pod základy v hornině třídy těžitelnosti I skupiny 4 ručně | m3 | 0.96 |  | 0 |  |  | základní |  | 0 | 0 | 0 | 0 | 0 | 4 | K | 2 |  |  |  | ROZPOCET | 0 | 0 | 0 | 0 | 0 | 1 | 0 | 4 | 1841001663
| PP |  | Hloubená vykopávka pod základy ručně s přehozením výkopku na vzdálenost 3 m nebo s naložením na dopravní prostředek v hornině třídy těžitelnosti II skupiny 4 | [14 empty] | PP | 2
| VV |  | "podbetonování základů" 2,0*0,4*0,6*2 |  | 0.96 | [12 empty] | VV | 2 | 2 | True | 1 | ROZPOCET
5 | K | 139001101 | Příplatek za ztížení vykopávky v blízkosti podzemního vedení | m3 | 102.1 |  | 0 |  |  | základní |  | 0 | 0 | 0 | 0 | 0 | 4 | K | 2 |  |  |  | ROZPOCET | 0 | 0 | 0 | 0 | 0 | 1 | 0 | 4 | 656379943
| PP |  | Příplatek k cenám hloubených vykopávek za ztížení vykopávky v blízkosti podzemního vedení nebo výbušnin pro jakoukoliv třídu horniny | [14 empty] | PP | 2
| VV |  | 16,0+86,1 |  | 102.1 | [12 empty] | VV | 2 | 2 | True | 1 | ROZPOCET
6 | K | 139712111 | Vykopávky v uzavřených prostorech v hornině třídy těžitelnosti II skupiny 4 až 5 ručně | m3 | 2.604 |  | 0 |  |  | základní |  | 0 | 0 | 0 | 0 | 0 | 4 | K | 2 |  |  |  | ROZPOCET | 0 | 0 | 0 | 0 | 0 | 1 | 0 | 4 | 233143762
| PP |  | Vykopávka v uzavřených prostorech ručně v hornině třídy těžitelnosti II skupiny 4 a 5 | [14 empty] | PP | 2
| VV |  | "1.PP" 3,1*1,4*0,6 |  | 2.604 | [12 empty] | VV | 2 | 2 | True | 1 | ROZPOCET
7 | K | 151101101 | Zřízení příložného pažení a rozepření stěn rýh hl do 2 m | m2 | 104 |  | 0 |  |  | základní |  | 0 | 0.00084 | 0.08736 | 0 | 0 | 4 | K | 2 |  |  |  | ROZPOCET | 0 | 0 | 0 | 0 | 0 | 1 | 0 | 4 | -1909206840
| PP |  | Zřízení pažení a rozepření stěn rýh pro podzemní vedení příložné pro jakoukoliv mezerovitost, hloubky do 2 m | [14 empty] | PP | 2
| VV |  | "ZTI" 2,0*2*26,0 |  | 104 | [12 empty] | VV | 2 | 2 | True | 1 | ROZPOCET
8 | K | 151101111 | Odstranění příložného pažení a rozepření stěn rýh hl do 2 m | m2 | 104 |  | 0 |  |  | základní |  | 0 | 0 | 0 | 0 | 0 | 4 | K | 2 |  |  |  | ROZPOCET | 0 | 0 | 0 | 0 | 0 | 1 | 0 | 4 | -1347371885
| PP |  | Odstranění pažení a rozepření stěn rýh pro podzemní vedení s uložením materiálu na vzdálenost do 3 m od kraje výkopu příložné, hloubky do 2 m | [14 empty] | PP | 2
9 | K | 162211321 | Vodorovné přemístění výkopku z horniny třídy těžitelnosti II skupiny 4 a 5 stavebním kolečkem do 10 m | m3 | 3.564 |  | 0 |  |  | základní |  | 0 | 0 | 0 | 0 | 0 | 4 | K | 2 |  |  |  | ROZPOCET | 0 | 0 | 0 | 0 | 0 | 1 | 0 | 4 | 893489675
| PP |  | Vodorovné přemístění výkopku nebo sypaniny stavebním kolečkem s vyprázdněním kolečka na hromady nebo do dopravního prostředku na vzdálenost do 10 m z horniny třídy těžitelnosti II, skupiny 4 a 5 | [14 empty] | PP | 2
| VV |  | "podbetonování základů" 2,0*0,4*0,6*2 |  | 0.96 | [12 empty] | VV | 2 | 2 | True | 0 | ROZPOCET
| VV |  | "1.PP" 3,1*1,4*0,6 |  | 2.604 | [12 empty] | VV | 2 | 2 | True | 0 | ROZPOCET
| VV |  | Součet |  | 3.564 | [12 empty] | VV | 2 | 4 | True | 1 | ROZPOCET
10 | K | 162211329 | Příplatek k vodorovnému přemístění výkopku z horniny třídy těžitelnosti II skupiny 4 a 5 stavebním kolečkem za každých dalších 10 m | m3 | 3.564 |  | 0 |  |  | základní |  | 0 | 0 | 0 | 0 | 0 | 4 | K | 2 |  |  |  | ROZPOCET | 0 | 0 | 0 | 0 | 0 | 1 | 0 | 4 | -1417316908
| PP |  | Vodorovné přemístění výkopku nebo sypaniny stavebním kolečkem s vyprázdněním kolečka na hromady nebo do dopravního prostředku na vzdálenost do 10 m Příplatek za každých dalších 10 m k ceně -1321 | [14 empty] | PP | 2
11 | K | 162751137 | Vodorovné přemístění přes 9 000 do 10000 m výkopku/sypaniny z horniny třídy těžitelnosti II skupiny 4 a 5 | m3 | 112.614 |  | 0 |  |  | základní |  | 0 | 0 | 0 | 0 | 0 | 4 | K | 2 |  |  |  | ROZPOCET | 0 | 0 | 0 | 0 | 0 | 1 | 0 | 4 | 401779598
| PP |  | Vodorovné přemístění výkopku nebo sypaniny po suchu na obvyklém dopravním prostředku, bez naložení výkopku, avšak se složením bez rozhrnutí z horniny třídy těžitelnosti II skupiny 4 a 5 na vzdálenost přes 9 000 do 10 000 m | [14 empty] | PP | 2
| VV |  | 89,25+16,0+86,1+0,96+2,604-82,3 |  | 112.614 | [12 empty] | VV | 2 | 2 | True | 1 | ROZPOCET
12 | K | 162751139 | Příplatek k vodorovnému přemístění výkopku/sypaniny z horniny třídy těžitelnosti II skupiny 4 a 5 ZKD 1000 m přes 10000 m | m3 | 3491.034 |  | 0 |  |  | základní |  | 0 | 0 | 0 | 0 | 0 | 4 | K | 2 |  |  |  | ROZPOCET | 0 | 0 | 0 | 0 | 0 | 1 | 0 | 4 | -1492490492
| PP |  | Vodorovné přemístění výkopku nebo sypaniny po suchu na obvyklém dopravním prostředku, bez naložení výkopku, avšak se složením bez rozhrnutí z horniny třídy těžitelnosti II skupiny 4 a 5 na vzdálenost Příplatek k ceně za každých dalších i započatých 1 000 m | [14 empty] | PP | 2
| VV |  | 112,614*31 |  | 3491.034 | [12 empty] | VV | 2 | 2 | True | 1 | ROZPOCET
13 | K | 171201231 | Poplatek za uložení zeminy a kamení na recyklační skládce (skládkovné) kód odpadu 17 05 04 | t | 202.705 |  | 0 |  |  | základní |  | 0 | 0 | 0 | 0 | 0 | 4 | K | 2 |  |  |  | ROZPOCET | 0 | 0 | 0 | 0 | 0 | 1 | 0 | 4 | -2084728361
| PP |  | Poplatek za uložení stavebního odpadu na recyklační skládce (skládkovné) zeminy a kamení zatříděného do Katalogu odpadů pod kódem 17 05 04 | [14 empty] | PP | 2
| VV |  | 112,614*1,8 |  | 202.705 | [12 empty] | VV | 2 | 2 | True | 1 | ROZPOCET
14 | K | 174151101 | Zásyp jam, šachet rýh nebo kolem objektů sypaninou se zhutněním | m3 | 82.3 |  | 0 |  |  | základní |  | 0 | 0 | 0 | 0 | 0 | 4 | K | 2 |  |  |  | ROZPOCET | 0 | 0 | 0 | 0 | 0 | 1 | 0 | 4 | -1464386624
| PP |  | Zásyp sypaninou z jakékoliv horniny strojně s uložením výkopku ve vrstvách se zhutněním jam, šachet, rýh nebo kolem objektů v těchto vykopávkách | [14 empty] | PP | 2
| VV |  | "hromosvod, zateplení" 20,0*0,8*1,0 |  | 16 | [12 empty] | VV | 2 | 2 | True | 0 | ROZPOCET
| VV |  | "ZTI" 1,5*1,7*26,0 |  | 66.3 | [12 empty] | VV | 2 | 2 | True | 0 | ROZPOCET
| VV |  | Součet |  | 82.3 | [12 empty] | VV | 2 | 4 | True | 1 | ROZPOCET
15 | K | 175111101 | Obsypání potrubí ručně sypaninou bez prohození, uloženou do 3 m | m3 | 11.7 |  | 0 |  |  | základní |  | 0 | 0 | 0 | 0 | 0 | 4 | K | 2 |  |  |  | ROZPOCET | 0 | 0 | 0 | 0 | 0 | 1 | 0 | 4 | -157886412
| PP |  | Obsypání potrubí ručně sypaninou z vhodných hornin třídy těžitelnosti I a II, skupiny 1 až 4 nebo materiálem připraveným podél výkopu ve vzdálenosti do 3 m od jeho kraje pro jakoukoliv hloubku výkopu a míru zhutnění bez prohození sypaniny | [14 empty] | PP | 2
| VV |  | "ZTI" 1,5*0,3*26,0 |  | 11.7 | [12 empty] | VV | 2 | 2 | True | 1 | ROZPOCET
| D | 2 | Zakládání |  |  |  | 0 |  |  |  |  | 0 |  | 32.7335 |  | 0 | 1 | D | 1 |  |  |  | ROZPOCET | [6 empty] | 0
16 | K | 271532212 | Podsyp pod základové konstrukce se zhutněním z hrubého kameniva frakce 16 až 32 mm | m3 | 1.464 |  | 0 |  |  | základní |  | 0 | 2.16 | 3.1622 | 0 | 0 | 4 | K | 2 |  |  |  | ROZPOCET | 0 | 0 | 0 | 0 | 0 | 1 | 0 | 4 | -742289192
| PP |  | Podsyp pod základové konstrukce se zhutněním a urovnáním povrchu z kameniva hrubého, frakce 16 - 32 mm | [14 empty] | PP | 2
| VV |  | "BD001" 6,1*2,4*0,1 |  | 1.464 | [12 empty] | VV | 2 | 2 | True | 1 | ROZPOCET
17 | K | 274321411 | Základové pasy ze ŽB bez zvýšených nároků na prostředí tř. C 20/25 | m3 | 8.1 |  | 0 |  |  | základní |  | 0 | 2.5019 | 20.2651 | 0 | 0 | 4 | K | 2 |  |  |  | ROZPOCET | 0 | 0 | 0 | 0 | 0 | 1 | 0 | 4 | 630923548
| PP |  | Základy z betonu železového (bez výztuže) pasy z betonu bez zvláštních nároků na prostředí tř. C 20/25 | [14 empty] | PP | 2
| VV |  | "dvůr" (7,5*0,9*1,2) |  | 8.1 | [12 empty] | VV | 2 | 2 | True | 1 | ROZPOCET
18 | K | 274322511 | Základové pasy ze ŽB se zvýšenými nároky na prostředí tř. C 25/30 | m3 | 2.604 |  | 0 |  |  | základní |  | 0 | 2.5019 | 6.5149 | 0 | 0 | 4 | K | 2 |  |  |  | ROZPOCET | 0 | 0 | 0 | 0 | 0 | 1 | 0 | 4 | -1263821142
| PP |  | Základy z betonu železového (bez výztuže) pasy z betonu se zvýšenými nároky na prostředí tř. C 25/30 | [14 empty] | PP | 2
| VV |  | "1.PP" 3,1*1,4*0,6 |  | 2.604 | [12 empty] | VV | 2 | 2 | True | 1 | ROZPOCET
19 | K | 274351121 | Zřízení bednění základových pasů rovného | m2 | 23.32 |  | 0 |  |  | základní |  | 0 | 0.00269 | 0.062731 | 0 | 0 | 4 | K | 2 |  |  |  | ROZPOCET | 0 | 0 | 0 | 0 | 0 | 1 | 0 | 4 | 1438293503
| PP |  | Bednění základů pasů rovné zřízení | [14 empty] | PP | 2
| VV |  | "1.PP" 3,1*0,6*2 |  | 3.72 | [12 empty] | VV | 2 | 2 | True | 0 | ROZPOCET
| VV |  | "dvůr" 7,5*1,2*2 |  | 18 | [12 empty] | VV | 2 | 2 | True | 0 | ROZPOCET
| VV |  | "podbetonování základů" 2,0*0,4*2 |  | 1.6 | [12 empty] | VV | 2 | 2 | True | 0 | ROZPOCET
| VV |  | Součet |  | 23.32 | [12 empty] | VV | 2 | 4 | True | 1 | ROZPOCET
20 | K | 274351122 | Odstranění bednění základových pasů rovného | m2 | 23.32 |  | 0 |  |  | základní |  | 0 | 0 | 0 | 0 | 0 | 4 | K | 2 |  |  |  | ROZPOCET | 0 | 0 | 0 | 0 | 0 | 1 | 0 | 4 | 880783519
| PP |  | Bednění základů pasů rovné odstranění | [14 empty] | PP | 2
21 | K | 274361821 | Výztuž základových pasů betonářskou ocelí 10 505 (R) | t | 0.308 |  | 0 |  |  | základní |  | 0 | 1.0606 | 0.32667 | 0 | 0 | 4 | K | 2 |  |  |  | ROZPOCET | 0 | 0 | 0 | 0 | 0 | 1 | 0 | 4 | 2098862514
| PP |  | Výztuž základů pasů z betonářské oceli 10 505 (R) nebo BSt 500 | [14 empty] | PP | 2
| VV |  | "1.PP" 3,1*1,4*0,6*0,1 |  | 0.26 | [12 empty] | VV | 2 | 2 | True | 0 | ROZPOCET
| VV |  | "podbetonování základů" 2,0*0,4*0,6*2*0,05 |  | 0.048 | [12 empty] | VV | 2 | 2 | True | 0 | ROZPOCET
| VV |  | Součet |  | 0.308 | [12 empty] | VV | 2 | 4 | True | 1 | ROZPOCET
22 | K | 279311115 | Postupné podbetonování základového zdiva prostým betonem tř. C 20/25 | m3 | 0.96 |  | 0 |  |  | základní |  | 0 | 2.5019 | 2.4018 | 0 | 0 | 4 | K | 2 |  |  |  | ROZPOCET | 0 | 0 | 0 | 0 | 0 | 1 | 0 | 4 | 434330788
| PP |  | Postupné podbetonování základového zdiva jakékoliv tloušťky, bez výkopu, bez zapažení a bednění, prostým betonem tř. C 20/25 | [14 empty] | PP | 2
| VV |  | "podbetonování základů" 2,0*0,4*0,6*2 |  | 0.96 | [12 empty] | VV | 2 | 2 | True | 1 | ROZPOCET
| D | 3 | Svislé a kompletní konstrukce |  |  |  | 0 |  |  |  |  | 0 |  | 115.7969 |  | 0 | 1 | D | 1 |  |  |  | ROZPOCET | [6 empty] | 0
23 | K | 310238211 | Zazdívka otvorů pl přes 0,25 do 1 m2 ve zdivu nadzákladovém cihlami pálenými na MVC | m3 | 5 |  | 0 |  |  | základní |  | 0 | 1.8775 | 9.3875 | 0 | 0 | 4 | K | 2 |  |  |  | ROZPOCET | 0 | 0 | 0 | 0 | 0 | 1 | 0 | 4 | 1620973964
| PP |  | Zazdívka otvorů ve zdivu nadzákladovém cihlami pálenými plochy přes 0,25 m2 do 1 m2 na maltu vápenocementovou | [14 empty] | PP | 2
| VV |  | "ostatní drobné dozdívky" 5,0 |  | 5 | [12 empty] | VV | 2 | 2 | True | 1 | ROZPOCET
24 | K | 310239211 | Zazdívka otvorů pl přes 1 do 4 m2 ve zdivu nadzákladovém cihlami pálenými na MVC | m3 | 8.121 |  | 0 |  |  | základní |  | 0 | 1.8775 | 15.2472 | 0 | 0 | 4 | K | 2 |  |  |  | ROZPOCET | 0 | 0 | 0 | 0 | 0 | 1 | 0 | 4 | 2032402763
| PP |  | Zazdívka otvorů ve zdivu nadzákladovém cihlami pálenými plochy přes 1 m2 do 4 m2 na maltu vápenocementovou | [14 empty] | PP | 2
| VV |  | "1.NP" (1,4*0,6*3,4)+(1,3*0,3*2,5) |  | 3.831 | [12 empty] | VV | 2 | 2 | True | 0 | ROZPOCET
| VV |  | "2.NP" (1,5*0,7*2,2) |  | 2.31 | [12 empty] | VV | 2 | 2 | True | 0 | ROZPOCET
| VV |  | "3.NP" (1,5*0,6*2,2) |  | 1.98 | [12 empty] | VV | 2 | 2 | True | 0 | ROZPOCET
| VV |  | Součet |  | 8.121 | [12 empty] | VV | 2 | 4 | True | 1 | ROZPOCET
25 | K | 311231126 | Zdivo nosné z cihel dl 290 mm P20 až 25 na MC 5 nebo MC 10 | m3 | 22.236 |  | 0 |  |  | základní |  | 0 | 1.7864 | 39.7215 | 0 | 0 | 4 | K | 2 |  |  |  | ROZPOCET | 0 | 0 | 0 | 0 | 0 | 1 | 0 | 4 | 93996079
| PP |  | Zdivo z cihel pálených nosné z cihel plných dl. 290 mm P 20 až 25, na maltu MC-5 nebo MC-10 | [14 empty] | PP | 2
| VV |  | "1.PP" (1,0+2,2)*0,5*3,1*0,8+(1,0*0,8*1,7) |  | 5.328 | [12 empty] | VV | 2 | 2 | True | 0 | ROZPOCET
| VV |  | "dvůr" (1,8*0,65*3,8)*2 |  | 8.892 | [12 empty] | VV | 2 | 2 | True | 0 | ROZPOCET
| VV |  | "2.NP" (1,8*0,8*3,0) |  | 4.32 | [12 empty] | VV | 2 | 2 | True | 0 | ROZPOCET
| VV |  | "4.NP" 5,6*0,6*1,1 |  | 3.696 | [12 empty] | VV | 2 | 2 | True | 0 | ROZPOCET
| VV |  | Součet |  | 22.236 | [12 empty] | VV | 2 | 4 | True | 1 | ROZPOCET
26 | K | 311234261 | Zdivo jednovrstvé z cihel děrovaných přes P10 do P15 na maltu M10 tl 300 mm | m2 | 12.3 |  | 0 |  |  | základní |  | 0 | 0.33555 | 4.1273 | 0 | 0 | 4 | K | 2 |  |  |  | ROZPOCET | 0 | 0 | 0 | 0 | 0 | 1 | 0 | 4 | -2120540868
| PP |  | Zdivo jednovrstvé z cihel děrovaných nebroušených klasických spojených na pero a drážku na maltu M10, pevnost cihel přes P10 do P15, tl. zdiva 300 mm | [14 empty] | PP | 2
| VV |  | "3.NP" 4,1*3,0 |  | 12.3 | [12 empty] | VV | 2 | 2 | True | 1 | ROZPOCET
27 | K | 311311951 | Nosná zeď z betonu prostého tř. C 20/25 | m3 | 0.684 |  | 0 |  |  | základní |  | 0 | 2.5019 | 1.7113 | 0 | 0 | 4 | K | 2 |  |  |  | ROZPOCET | 0 | 0 | 0 | 0 | 0 | 1 | 0 | 4 | -653525994
| PP |  | Nadzákladové zdi z betonu prostého nosné bez zvláštních nároků na vliv prostředí tř. C 20/25 | [14 empty] | PP | 2
| VV |  | "roznášecí vrstva" (0,2*0,3*0,1)*20+(0,2*0,6*0,1)*26+(0,2*0,9*0,1)*14 |  | 0.684 | [12 empty] | VV | 2 | 2 | True | 1 | ROZPOCET
28 | K | 311321511 | Nosná zeď ze ŽB tř. C 20/25 bez výztuže | m3 | 0.342 |  | 0 |  |  | základní |  | 0 | 2.5019 | 0.85564 | 0 | 0 | 4 | K | 2 |  |  |  | ROZPOCET | 0 | 0 | 0 | 0 | 0 | 1 | 0 | 4 | -1143299418
| PP |  | Nadzákladové zdi z betonu železového (bez výztuže) nosné bez zvláštních nároků na vliv prostředí tř. C 20/25 | [14 empty] | PP | 2
| VV |  | "betonová hlava" (1,9*0,9*0,1)*2 |  | 0.342 | [12 empty] | VV | 2 | 2 | True | 1 | ROZPOCET
29 | K | 311351121 | Zřízení oboustranného bednění nosných nadzákladových zdí | m2 | 1.88 |  | 0 |  |  | základní |  | 0 | 0.00275 | 0.00517 | 0 | 0 | 4 | K | 2 |  |  |  | ROZPOCET | 0 | 0 | 0 | 0 | 0 | 1 | 0 | 4 | -1384497506
| PP |  | Bednění nadzákladových zdí nosných rovné oboustranné za každou stranu zřízení | [14 empty] | PP | 2
| VV |  | "betonová hlava" (1,9+0,9+1,9)*0,2*2 |  | 1.88 | [12 empty] | VV | 2 | 2 | True | 1 | ROZPOCET
30 | K | 311351122 | Odstranění oboustranného bednění nosných nadzákladových zdí | m2 | 1.88 |  | 0 |  |  | základní |  | 0 | 0 | 0 | 0 | 0 | 4 | K | 2 |  |  |  | ROZPOCET | 0 | 0 | 0 | 0 | 0 | 1 | 0 | 4 | 472795813
| PP |  | Bednění nadzákladových zdí nosných rovné oboustranné za každou stranu odstranění | [14 empty] | PP | 2
31 | K | 311351311 | Zřízení jednostranného bednění nosných nadzákladových zdí | m2 | 5.82 |  | 0 |  |  | základní |  | 0 | 0.00346 | 0.020137 | 0 | 0 | 4 | K | 2 |  |  |  | ROZPOCET | 0 | 0 | 0 | 0 | 0 | 1 | 0 | 4 | -1395708482
| PP |  | Bednění nadzákladových zdí nosných rovné jednostranné zřízení | [14 empty] | PP | 2
| VV |  | "roznášecí vrstva" (0,2+0,3+0,2)*0,1*20+(0,2+0,6+0,2)*0,1*26+(0,2+0,9+0,2)*0,1*14 |  | 5.82 | [12 empty] | VV | 2 | 2 | True | 1 | ROZPOCET
32 | K | 311351312 | Odstranění jednostranného bednění nosných nadzákladových zdí | m2 | 5.82 |  | 0 |  |  | základní |  | 0 | 0 | 0 | 0 | 0 | 4 | K | 2 |  |  |  | ROZPOCET | 0 | 0 | 0 | 0 | 0 | 1 | 0 | 4 | -51880853
| PP |  | Bednění nadzákladových zdí nosných rovné jednostranné odstranění | [14 empty] | PP | 2
33 | K | 311362021 | Výztuž nosných zdí svařovanými sítěmi Kari | t | 0.017 |  | 0 |  |  | základní |  | 0 | 1.0628 | 0.018067 | 0 | 0 | 4 | K | 2 |  |  |  | ROZPOCET | 0 | 0 | 0 | 0 | 0 | 1 | 0 | 4 | -1586256494
| PP |  | Výztuž nadzákladových zdí nosných svislých nebo odkloněných od svislice, rovných nebo oblých ze svařovaných sítí z drátů typu KARI | [14 empty] | PP | 2
| VV |  | "betonová hlava" (1,9*0,9*0,005)*2 |  | 0.017 | [12 empty] | VV | 2 | 2 | True | 1 | ROZPOCET
34 | K | 312311911 | Výplňová zeď z betonu prostého tř. C 16/20 | m3 | 2 |  | 0 |  |  | základní |  | 0 | 2.301 | 4.602 | 0 | 0 | 4 | K | 2 |  |  |  | ROZPOCET | 0 | 0 | 0 | 0 | 0 | 1 | 0 | 4 | 838168316
| PP |  | Nadzákladové zdi z betonu prostého výplňové bez zvláštních nároků na vliv prostředí tř. C 16/20 | [14 empty] | PP | 2
| VV |  | "ostatní drobné dobetonovávky" 2,0 |  | 2 | [12 empty] | VV | 2 | 2 | True | 1 | ROZPOCET
35 | K | 317142420 | Překlad nenosný pórobetonový š 100 mm v do 250 mm na tenkovrstvou maltu dl do 1000 mm | kus | 5 |  | 0 |  |  | základní |  | 0 | 0.02228 | 0.1114 | 0 | 0 | 4 | K | 2 |  |  |  | ROZPOCET | 0 | 0 | 0 | 0 | 0 | 1 | 0 | 4 | -1228189072
| PP |  | Překlady nenosné z pórobetonu osazené do tenkého maltového lože, výšky do 250 mm, šířky překladu 100 mm, délky překladu do 1000 mm | [14 empty] | PP | 2
36 | K | 317142422 | Překlad nenosný pórobetonový š 100 mm v do 250 mm na tenkovrstvou maltu dl přes 1000 do 1250 mm | kus | 4 |  | 0 |  |  | základní |  | 0 | 0.02628 | 0.10512 | 0 | 0 | 4 | K | 2 |  |  |  | ROZPOCET | 0 | 0 | 0 | 0 | 0 | 1 | 0 | 4 | 93425153
| PP |  | Překlady nenosné z pórobetonu osazené do tenkého maltového lože, výšky do 250 mm, šířky překladu 100 mm, délky překladu přes 1000 do 1250 mm | [14 empty] | PP | 2
37 | K | 317168022 | Překlad keramický plochý š 145 mm dl 1250 mm | kus | 4 |  | 0 |  |  | základní |  | 0 | 0.02693 | 0.10772 | 0 | 0 | 4 | K | 2 |  |  |  | ROZPOCET | 0 | 0 | 0 | 0 | 0 | 1 | 0 | 4 | -137014591
| PP |  | Překlady keramické ploché osazené do maltového lože, výšky překladu 71 mm šířky 145 mm, délky 1250 mm | [14 empty] | PP | 2
38 | K | 317168024 | Překlad keramický plochý š 145 mm dl 1750 mm | kus | 4 |  | 0 |  |  | základní |  | 0 | 0.03698 | 0.14792 | 0 | 0 | 4 | K | 2 |  |  |  | ROZPOCET | 0 | 0 | 0 | 0 | 0 | 1 | 0 | 4 | -90201849
| PP |  | Překlady keramické ploché osazené do maltového lože, výšky překladu 71 mm šířky 145 mm, délky 1750 mm | [14 empty] | PP | 2
39 | K | 317168025 | Překlad keramický plochý š 145 mm dl 2000 mm | kus | 1 |  | 0 |  |  | základní |  | 0 | 0.042 | 0.042 | 0 | 0 | 4 | K | 2 |  |  |  | ROZPOCET | 0 | 0 | 0 | 0 | 0 | 1 | 0 | 4 | -209393550
| PP |  | Překlady keramické ploché osazené do maltového lože, výšky překladu 71 mm šířky 145 mm, délky 2000 mm | [14 empty] | PP | 2
40 | K | 3172316R | Zdivo klenbových pásů z porobetonového zdiva | m3 | 0.486 |  | 0 |  |  | základní |  | 0 | 1.8999 | 0.92333 | 0 | 0 | 4 | K | 2 |  |  |  | ROZPOCET | 0 | 0 | 0 | 0 | 0 | 1 | 0 | 4 | -544640352
| VV |  | 1,8*0,6*0,15*3 |  | 0.486 | [12 empty] | VV | 2 | 2 | True | 1 | ROZPOCET
41 | K | 317234410 | Vyzdívka mezi nosníky z cihel pálených na MC | m3 | 4.997 |  | 0 |  |  | základní |  | 0 | 1.943 | 9.7093 | 0 | 0 | 4 | K | 2 |  |  |  | ROZPOCET | 0 | 0 | 0 | 0 | 0 | 1 | 0 | 4 | 1504662641
| PP |  | Vyzdívka mezi nosníky cihlami pálenými na maltu cementovou | [14 empty] | PP | 2
| VV |  | "L50x50x5" (1,0*0,3*0,1)+(0,7*0,3*0,1)*6 |  | 0.156 | [12 empty] | VV | 2 | 2 | True | 0 | ROZPOCET
| VV |  | "IPE 80" (0,75*0,9*0,08)+(1,1*0,6*0,08) |  | 0.107 | [12 empty] | VV | 2 | 2 | True | 0 | ROZPOCET
| VV |  | "IPE 120" (0,9*0,9*0,12) |  | 0.097 | [12 empty] | VV | 2 | 2 | True | 0 | ROZPOCET
| VV |  | "IPE 140" (2,1*0,6*0,14*2)+(1,6*0,6*0,14*2)+(1,9*0,6*0,14)+(2,2*0,6*0,14*2)+(2,4*0,6*0,14*2)+(1,9*0,8*0,14) |  | 1.767 | [12 empty] | VV | 2 | 2 | True | 0 | ROZPOCET
| VV |  | "IPE 160" (1,5*0,8*0,16)+(2,2*0,8*0,16*3) |  | 1.037 | [12 empty] | VV | 2 | 2 | True | 0 | ROZPOCET
| VV |  | "IPE 180" (1,7*1,0*0,18)+(1,7*0,3*0,18)+(1,9*0,9*0,18) |  | 0.706 | [12 empty] | VV | 2 | 2 | True | 0 | ROZPOCET
| VV |  | "IPE 200" (2,0*0,8*0,2*2)+(2,2*0,8*0,2)+(2,25*0,3*0,2) |  | 1.127 | [12 empty] | VV | 2 | 2 | True | 0 | ROZPOCET
| VV |  | Součet |  | 4.997 | [12 empty] | VV | 2 | 4 | True | 1 | ROZPOCET
42 | K | 317944321 | Válcované nosníky do č.12 dodatečně osazované do připravených otvorů | t | 0.723 |  | 0 |  |  | základní |  | 0 | 1.09 | 0.78807 | 0 | 0 | 4 | K | 2 |  |  |  | ROZPOCET | 0 | 0 | 0 | 0 | 0 | 1 | 0 | 4 | -761429396
| PP |  | Válcované nosníky dodatečně osazované do připravených otvorů bez zazdění hlav do č. 12 | [14 empty] | PP | 2
| VV |  | "L50x50x5" (1,0*0,004*2)+(0,7*0,004*2)*6 |  | 0.042 | [12 empty] | VV | 2 | 2 | True | 0 | ROZPOCET
| VV |  | "IPE 80" (0,75*0,006*4)+(1,1*0,006*4) |  | 0.044 | [12 empty] | VV | 2 | 2 | True | 0 | ROZPOCET
| VV |  | "IPE 120" (0,9*0,0104*4) |  | 0.037 | [12 empty] | VV | 2 | 2 | True | 0 | ROZPOCET
| VV |  | "ostatní drobné překlady" 0,5 |  | 0.5 | [12 empty] | VV | 2 | 2 | True | 0 | ROZPOCET
| VV |  | "pásovina pro svaření překladů" 0,1 |  | 0.1 | [12 empty] | VV | 2 | 2 | True | 0 | ROZPOCET
| VV |  | Součet |  | 0.723 | [12 empty] | VV | 2 | 4 | True | 1 | ROZPOCET
43 | K | 317944323 | Válcované nosníky č.14 až 22 dodatečně osazované do připravených otvorů | t | 4.194 |  | 0 |  |  | základní |  | 0 | 1.09 | 4.5715 | 0 | 0 | 4 | K | 2 |  |  |  | ROZPOCET | 0 | 0 | 0 | 0 | 0 | 1 | 0 | 4 | -59927867
| PP |  | Válcované nosníky dodatečně osazované do připravených otvorů bez zazdění hlav č. 14 až 22 | [14 empty] | PP | 2
| VV |  | "IPE 140" (2,1*0,0143*4*2)+(1,6*0,0143*4*2)+(1,9*0,0143*4)+(2,2*0,143*3*2)+(2,4*0,0143*3*2)+(1,9*0,0143*4) |  | 2.734 | [12 empty] | VV | 2 | 2 | True | 0 | ROZPOCET
| VV |  | "IPE 160" (1,5*0,0158*4)+(2,2*0,0158*4*3) |  | 0.512 | [12 empty] | VV | 2 | 2 | True | 0 | ROZPOCET
| VV |  | "IPE 180" (1,7*0,0188*4)+(1,7*0,0188*2) |  | 0.192 | [12 empty] | VV | 2 | 2 | True | 0 | ROZPOCET
| VV |  | "IPE 200" (2,0*0,0224*4*2)+(2,2*0,0224*4)+(2,25*0,0224*2) |  | 0.656 | [12 empty] | VV | 2 | 2 | True | 0 | ROZPOCET
| VV |  | "pásovina pro svaření překladů" 0,1 |  | 0.1 | [12 empty] | VV | 2 | 2 | True | 0 | ROZPOCET
| VV |  | Součet |  | 4.194 | [12 empty] | VV | 2 | 4 | True | 1 | ROZPOCET
44 | K | 342272225 | Příčka z pórobetonových hladkých tvárnic na tenkovrstvou maltu tl 100 mm | m2 | 83.82 |  | 0 |  |  | základní |  | 0 | 0.06172 | 5.1734 | 0 | 0 | 4 | K | 2 |  |  |  | ROZPOCET | 0 | 0 | 0 | 0 | 0 | 1 | 0 | 4 | -1173883590
| PP |  | Příčky z pórobetonových tvárnic hladkých na tenké maltové lože objemová hmotnost do 500 kg/m3, tloušťka příčky 100 mm | [14 empty] | PP | 2
| VV |  | "1.NP" (2,0+3,6+1,6+2,3+1,9+5,0+1,6+1,6+0,6+1,5+1,5+1,5+0,7)*3,3 |  | 83.82 | [12 empty] | VV | 2 | 2 | True | 1 | ROZPOCET
45 | K | 342272245 | Příčka z pórobetonových hladkých tvárnic na tenkovrstvou maltu tl 150 mm | m2 | 85.98 |  | 0 |  |  | základní |  | 0 | 0.07921 | 6.8105 | 0 | 0 | 4 | K | 2 |  |  |  | ROZPOCET | 0 | 0 | 0 | 0 | 0 | 1 | 0 | 4 | 572290504
| PP |  | Příčky z pórobetonových tvárnic hladkých na tenké maltové lože objemová hmotnost do 500 kg/m3, tloušťka příčky 150 mm | [14 empty] | PP | 2
| VV |  | "1.NP" (3,9+3,9+3,1+2,1)*3,3 |  | 42.9 | [12 empty] | VV | 2 | 2 | True | 0 | ROZPOCET
| VV |  | "obezdění sloupů" (0,35*4*3,4*3)+(0,3*4*3,0*4)+(0,3*4*3,0*4) |  | 43.08 | [12 empty] | VV | 2 | 2 | True | 0 | ROZPOCET
| VV |  | Součet |  | 85.98 | [12 empty] | VV | 2 | 4 | True | 1 | ROZPOCET
46 | K | 346234344 | Zazdívka rýh pro ventilační průduchy 450x300 mm z cihel s vytvořením dvou průduchů plastovou troubou | m | 2.8 |  | 0 |  |  | základní |  | 0 | 0.22143 | 0.62 | 0 | 0 | 4 | K | 2 |  |  |  | ROZPOCET | 0 | 0 | 0 | 0 | 0 | 1 | 0 | 4 | -135008823
| PP |  | Zazdívka rýh pro ventilační průduchy cihlami P 20, na maltu vápenocementovou MVC 25, průřezu 450x300 mm s vytvořením dvou průduchů plastovou troubou | [14 empty] | PP | 2
| VV |  | "1.NP" 2,8 |  | 2.8 | [12 empty] | VV | 2 | 2 | True | 1 | ROZPOCET
47 | K | 349231811 | Přizdívka ostění s ozubem z cihel tl přes 80 do 150 mm | m2 | 3.88 |  | 0 |  |  | základní |  | 0 | 0.26723 | 1.0369 | 0 | 0 | 4 | K | 2 |  |  |  | ROZPOCET | 0 | 0 | 0 | 0 | 0 | 1 | 0 | 4 | -650376292
| PP |  | Přizdívka z cihel ostění s ozubem ve vybouraných otvorech, s vysekáním kapes pro zavázaní přes 80 do 150 mm | [14 empty] | PP | 2
| VV |  | "1.NP" 0,2*2,0*2 |  | 0.8 | [12 empty] | VV | 2 | 2 | True | 0 | ROZPOCET
| VV |  | "2.NP" (0,8*2,2)+(0,2*2,2) |  | 2.2 | [12 empty] | VV | 2 | 2 | True | 0 | ROZPOCET
| VV |  | "3.NP" (0,2*2,2*2) |  | 0.88 | [12 empty] | VV | 2 | 2 | True | 0 | ROZPOCET
| VV |  | Součet |  | 3.88 | [12 empty] | VV | 2 | 4 | True | 1 | ROZPOCET
48 | K | 349231821 | Přizdívka ostění s ozubem z cihel tl přes 150 do 300 mm | m2 | 21.91 |  | 0 |  |  | základní |  | 0 | 0.45432 | 9.9542 | 0 | 0 | 4 | K | 2 |  |  |  | ROZPOCET | 0 | 0 | 0 | 0 | 0 | 1 | 0 | 4 | 574027308
| PP |  | Přizdívka z cihel ostění s ozubem ve vybouraných otvorech, s vysekáním kapes pro zavázaní přes 150 do 300 mm | [14 empty] | PP | 2
| VV |  | "1.NP" (0,9*2,3)+(0,6*2,2*4)+(0,2*2,4*4) |  | 9.27 | [12 empty] | VV | 2 | 2 | True | 0 | ROZPOCET
| VV |  | "2.NP" (0,8*1,5*2)+(0,7*2,2*2)+(0,15*2,2*2) |  | 6.14 | [12 empty] | VV | 2 | 2 | True | 0 | ROZPOCET
| VV |  | "3.NP" (0,6*2,2*2)+(0,5*2,1*2)+(0,8*2,2) |  | 6.5 | [12 empty] | VV | 2 | 2 | True | 0 | ROZPOCET
| VV |  | Součet |  | 21.91 | [12 empty] | VV | 2 | 4 | True | 1 | ROZPOCET
| D | 4 | Vodorovné konstrukce |  |  |  | 0 |  |  |  |  | 0 |  | 254.9972 |  | 0 | 1 | D | 1 |  |  |  | ROZPOCET | [6 empty] | 0
49 | K | 04 101 | Vyčištění stávající kamenné klenby, vyklínkování a vyspravení prasklin a vyplnění spár MVC | m2 | 252.54 |  | 0 |  |  | základní |  | 0 | 0 | 0 | 0 | 0 | 4 | K | 2 |  |  |  | ROZPOCET | 0 | 0 | 0 | 0 | 0 | 1 | 0 | 4 | 11609110
| VV |  | "OK001" (5,8*9,0)-(2,4*1,7) |  | 48.12 | [12 empty] | VV | 2 | 2 | True | 0 | ROZPOCET
| VV |  | "OK002" 3,9*9,0 |  | 35.1 | [12 empty] | VV | 2 | 2 | True | 0 | ROZPOCET
| VV |  | "OK003" (6,9*8,9) |  | 61.41 | [12 empty] | VV | 2 | 2 | True | 0 | ROZPOCET
| VV |  | "OK004" (7,7*5,2) |  | 40.04 | [12 empty] | VV | 2 | 2 | True | 0 | ROZPOCET
| VV |  | "OK005" (11,9*2,3) |  | 27.37 | [12 empty] | VV | 2 | 2 | True | 0 | ROZPOCET
| VV |  | "OK006" (7,5*5,4) |  | 40.5 | [12 empty] | VV | 2 | 2 | True | 0 | ROZPOCET
| VV |  | Součet |  | 252.54 | [12 empty] | VV | 2 | 4 | True | 1 | ROZPOCET
50 | K | 04 102 | Vyčištění stávající cihelné klenby, vyklínkování a vyspravení prasklin a vyplnění spár MVC | m2 | 219.65 |  | 0 |  |  | základní |  | 0 | 0 | 0 | 0 | 0 | 4 | K | 2 |  |  |  | ROZPOCET | 0 | 0 | 0 | 0 | 0 | 1 | 0 | 4 | 444127864
| VV |  | "OK101" (5,9*9,2)-(2,6*1,7) |  | 49.86 | [12 empty] | VV | 2 | 2 | True | 0 | ROZPOCET
| VV |  | "OK102" (4,0*5,6) |  | 22.4 | [12 empty] | VV | 2 | 2 | True | 0 | ROZPOCET
| VV |  | "OK103" (7,1*9,0) |  | 63.9 | [12 empty] | VV | 2 | 2 | True | 0 | ROZPOCET
| VV |  | "OK104" (4,0*3,7) |  | 14.8 | [12 empty] | VV | 2 | 2 | True | 0 | ROZPOCET
| VV |  | "OK105" (5,5*8,0) |  | 44 | [12 empty] | VV | 2 | 2 | True | 0 | ROZPOCET
| VV |  | "OK106" (3,9*2,1) |  | 8.19 | [12 empty] | VV | 2 | 2 | True | 0 | ROZPOCET
| VV |  | "OK107" (7,5*2,2) |  | 16.5 | [12 empty] | VV | 2 | 2 | True | 0 | ROZPOCET
| VV |  | Součet |  | 219.65 | [12 empty] | VV | 2 | 4 | True | 1 | ROZPOCET
51 | K | 4112392-R | Zazdívka otvorů pl přes 1 do 4 m2 v klenbách z kamene tl přes 150 do 300 mm | m2 | 1.4 |  | 0 |  |  | základní |  | 0 | 0.53922 | 0.75491 | 0 | 0 | 4 | K | 2 |  |  |  | ROZPOCET | 0 | 0 | 0 | 0 | 0 | 1 | 0 | 4 | -1560815847
| VV |  | "1.PP" 1,4 |  | 1.4 | [12 empty] | VV | 2 | 2 | True | 1 | ROZPOCET
52 | K | 411311811 | Klenby z betonu prostého tř. C 25/30 | m3 | 28.331 |  | 0 |  |  | základní |  | 0 | 2.5021 | 70.8864 | 0 | 0 | 4 | K | 2 |  |  |  | ROZPOCET | 0 | 0 | 0 | 0 | 0 | 1 | 0 | 4 | 944415205
| PP |  | Klenby z betonu prostého jakéhokoliv tvaru a tloušťky tř. C 25/30 | [14 empty] | PP | 2
| VV |  | "OK001" ((5,8*9,0)-(2,4*1,7))*0,06 |  | 2.887 | [12 empty] | VV | 2 | 2 | True | 0 | ROZPOCET
| VV |  | "OK002" (3,9*9,0)*0,06 |  | 2.106 | [12 empty] | VV | 2 | 2 | True | 0 | ROZPOCET
| VV |  | "OK003" (6,9*8,9)*0,06 |  | 3.685 | [12 empty] | VV | 2 | 2 | True | 0 | ROZPOCET
| VV |  | "OK004" (7,7*5,2)*0,06 |  | 2.402 | [12 empty] | VV | 2 | 2 | True | 0 | ROZPOCET
| VV |  | "OK005" (11,9*2,3)*0,06 |  | 1.642 | [12 empty] | VV | 2 | 2 | True | 0 | ROZPOCET
| VV |  | "OK006" (7,5*5,4)*0,06 |  | 2.43 | [12 empty] | VV | 2 | 2 | True | 0 | ROZPOCET
| VV |  | "OK101" ((5,9*9,2)-(2,6*1,7))*0,06 |  | 2.992 | [12 empty] | VV | 2 | 2 | True | 0 | ROZPOCET
| VV |  | "OK102" (4,0*5,6)*0,06 |  | 1.344 | [12 empty] | VV | 2 | 2 | True | 0 | ROZPOCET
| VV |  | "OK103" (7,1*9,0)*0,06 |  | 3.834 | [12 empty] | VV | 2 | 2 | True | 0 | ROZPOCET
| VV |  | "OK104" (4,0*3,7)*0,06 |  | 0.888 | [12 empty] | VV | 2 | 2 | True | 0 | ROZPOCET
| VV |  | "OK105" (5,5*8,0)*0,06 |  | 2.64 | [12 empty] | VV | 2 | 2 | True | 0 | ROZPOCET
| VV |  | "OK106" (3,9*2,1)*0,06 |  | 0.491 | [12 empty] | VV | 2 | 2 | True | 0 | ROZPOCET
| VV |  | "OK107" (7,5*2,2)*0,06 |  | 0.99 | [12 empty] | VV | 2 | 2 | True | 0 | ROZPOCET
| VV |  | Součet |  | 28.331 | [12 empty] | VV | 2 | 4 | True | 1 | ROZPOCET
53 | K | 411321414 | Stropy deskové ze ŽB tř. C 25/30 | m3 | 47.219 |  | 0 |  |  | základní |  | 0 | 2.502 | 118.1424 | 0 | 0 | 4 | K | 2 |  |  |  | ROZPOCET | 0 | 0 | 0 | 0 | 0 | 1 | 0 | 4 | 1422556540
| PP |  | Stropy z betonu železového (bez výztuže) stropů deskových, plochých střech, desek balkonových, desek hřibových stropů včetně hlavic hřibových sloupů tř. C 25/30 | [14 empty] | PP | 2
| VV |  | "OK001" ((5,8*9,0)-(2,4*1,7))*0,1 |  | 4.812 | [12 empty] | VV | 2 | 2 | True | 0 | ROZPOCET
| VV |  | "OK002" (3,9*9,0)*0,1 |  | 3.51 | [12 empty] | VV | 2 | 2 | True | 0 | ROZPOCET
| VV |  | "OK003" (6,9*8,9)*0,1 |  | 6.141 | [12 empty] | VV | 2 | 2 | True | 0 | ROZPOCET
| VV |  | "OK004" (7,7*5,2)*0,1 |  | 4.004 | [12 empty] | VV | 2 | 2 | True | 0 | ROZPOCET
| VV |  | "OK005" (11,9*2,3)*0,1 |  | 2.737 | [12 empty] | VV | 2 | 2 | True | 0 | ROZPOCET
| VV |  | "OK006" (7,5*5,4)*0,1 |  | 4.05 | [12 empty] | VV | 2 | 2 | True | 0 | ROZPOCET
| VV |  | "OK101" ((5,9*9,2)-(2,6*1,7))*0,1 |  | 4.986 | [12 empty] | VV | 2 | 2 | True | 0 | ROZPOCET
| VV |  | "OK102" (4,0*5,6)*0,1 |  | 2.24 | [12 empty] | VV | 2 | 2 | True | 0 | ROZPOCET
| VV |  | "OK103" (7,1*9,0)*0,1 |  | 6.39 | [12 empty] | VV | 2 | 2 | True | 0 | ROZPOCET
| VV |  | "OK104" (4,0*3,7)*0,1 |  | 1.48 | [12 empty] | VV | 2 | 2 | True | 0 | ROZPOCET
| VV |  | "OK105" (5,5*8,0)*0,1 |  | 4.4 | [12 empty] | VV | 2 | 2 | True | 0 | ROZPOCET
| VV |  | "OK106" (3,9*2,1)*0,1 |  | 0.819 | [12 empty] | VV | 2 | 2 | True | 0 | ROZPOCET
| VV |  | "OK107" (7,5*2,2)*0,1 |  | 1.65 | [12 empty] | VV | 2 | 2 | True | 0 | ROZPOCET
| VV |  | Součet |  | 47.219 | [12 empty] | VV | 2 | 4 | True | 1 | ROZPOCET
54 | K | 411362021 | Výztuž stropů svařovanými sítěmi Kari | t | 4.758 |  | 0 |  |  | základní |  | 0 | 1.0628 | 5.0567 | 0 | 0 | 4 | K | 2 |  |  |  | ROZPOCET | 0 | 0 | 0 | 0 | 0 | 1 | 0 | 4 | 1670352547
| PP |  | Výztuž stropů prostě uložených, vetknutých, spojitých, deskových, trámových (žebrových, kazetových), s keramickými a jinými vložkami, konsolových nebo balkonových, hřibových včetně hlavic hřibových sloupů, plochých střech a pro zavěšení železobetonových podhledů ze svařovaných sítí z drátů typu KARI | [14 empty] | PP | 2
| VV |  | "OK001" ((5,8*9,0)-(2,4*1,7))*0,008*1,3 |  | 0.5 | [12 empty] | VV | 2 | 2 | True | 0 | ROZPOCET
| VV |  | "OK002" (3,9*9,0)*0,008*1,3 |  | 0.365 | [12 empty] | VV | 2 | 2 | True | 0 | ROZPOCET
| VV |  | "OK003" (6,9*8,9)*0,008*1,3 |  | 0.639 | [12 empty] | VV | 2 | 2 | True | 0 | ROZPOCET
| VV |  | "OK004" (7,7*5,2)*0,008*1,3 |  | 0.416 | [12 empty] | VV | 2 | 2 | True | 0 | ROZPOCET
| VV |  | "OK005" (11,9*2,3)*0,008*1,3 |  | 0.285 | [12 empty] | VV | 2 | 2 | True | 0 | ROZPOCET
| VV |  | "OK006" (7,5*5,4)*0,008*1,3 |  | 0.421 | [12 empty] | VV | 2 | 2 | True | 0 | ROZPOCET
| VV |  | "OK101" ((5,9*9,2)-(2,6*1,7))*0,008*1,3 |  | 0.519 | [12 empty] | VV | 2 | 2 | True | 0 | ROZPOCET
| VV |  | "OK102" (4,0*5,6)*0,008*1,3 |  | 0.233 | [12 empty] | VV | 2 | 2 | True | 0 | ROZPOCET
| VV |  | "OK103" (7,1*9,0)*0,008*1,3 |  | 0.665 | [12 empty] | VV | 2 | 2 | True | 0 | ROZPOCET
| VV |  | "OK104" (4,0*3,7)*0,*0,008*1,3 |  | 0 | [12 empty] | VV | 2 | 2 | True | 0 | ROZPOCET
| VV |  | "OK105" (5,5*8,0)*0,008*1,3 |  | 0.458 | [12 empty] | VV | 2 | 2 | True | 0 | ROZPOCET
| VV |  | "OK106" (3,9*2,1)*0,008*1,3 |  | 0.085 | [12 empty] | VV | 2 | 2 | True | 0 | ROZPOCET
| VV |  | "OK107" (7,5*2,2)*0,008*1,3 |  | 0.172 | [12 empty] | VV | 2 | 2 | True | 0 | ROZPOCET
| VV |  | Součet |  | 4.758 | [12 empty] | VV | 2 | 4 | True | 1 | ROZPOCET
55 | K | 411386611 | Zabetonování prostupů v instalačních šachtách ze suchých směsí pl do 0,09 m2 ve stropech | kus | 15 |  | 0 |  |  | základní |  | 0 | 0.0197 | 0.2955 | 0 | 0 | 4 | K | 2 |  |  |  | ROZPOCET | 0 | 0 | 0 | 0 | 0 | 1 | 0 | 4 | 204105539
| PP |  | Zabetonování prostupů v instalačních šachtách ve stropech železobetonových ze suchých směsí, včetně bednění, odbednění, výztuže a zajištění potrubí skelnou vatou s folií (materiál v ceně), plochy do 0,09 m2 | [14 empty] | PP | 2
56 | K | 411386621 | Zabetonování prostupů v instalačních šachtách ze suchých směsí pl přes 0,09 do 0,25 m2 ve stropech | kus | 10 |  | 0 |  |  | základní |  | 0 | 0.05351 | 0.5351 | 0 | 0 | 4 | K | 2 |  |  |  | ROZPOCET | 0 | 0 | 0 | 0 | 0 | 1 | 0 | 4 | 322909587
| PP |  | Zabetonování prostupů v instalačních šachtách ve stropech železobetonových ze suchých směsí, včetně bednění, odbednění, výztuže a zajištění potrubí skelnou vatou s folií (materiál v ceně), plochy přes 0,09 do 0,25 m2 | [14 empty] | PP | 2
57 | K | 411388531 | Zabetonování otvorů pl do 1 m2 ve stropech | m3 | 1.736 |  | 0 |  |  | základní |  | 0 | 2.4098 | 4.1834 | 0 | 0 | 4 | K | 2 |  |  |  | ROZPOCET | 0 | 0 | 0 | 0 | 0 | 1 | 0 | 4 | 231214928
| PP |  | Zabetonování otvorů ve stropech nebo v klenbách včetně lešení, bednění, odbednění a výztuže (materiál v ceně) ve stropech železobetonových, tvárnicových a prefabrikovaných | [14 empty] | PP | 2
| VV |  | (1,4*0,8*0,15*2)+(0,8*0,5) |  | 0.736 | [12 empty] | VV | 2 | 2 | True | 0 | ROZPOCET
| VV |  | "ostatní drobné dobetonovávky" 1,0 |  | 1 | [12 empty] | VV | 2 | 2 | True | 0 | ROZPOCET
| VV |  | Součet |  | 1.736 | [12 empty] | VV | 2 | 4 | True | 1 | ROZPOCET
| D | 43 | Schodišťové konstrukce a rampy |  |  |  | 0 |  |  |  |  | 0 |  | 55.1428 |  | 0 | 1 | D | 2 |  |  |  | ROZPOCET | [6 empty] | 0
58 | K | 430321414 | Schodišťová konstrukce a rampa ze ŽB tř. C 25/30 | m3 | 14.478 |  | 0 |  |  | základní |  | 0 | 2.5019 | 36.2232 | 0 | 0 | 4 | K | 3 |  |  |  | ROZPOCET | 0 | 0 | 0 | 0 | 0 | 1 | 0 | 4 | 1299604569
| PP |  | Schodišťové konstrukce a rampy z betonu železového (bez výztuže) stupně, schodnice, ramena, podesty s nosníky tř. C 25/30 | [14 empty] | PP | 3
| VV |  | "BD001" (2,4*1,2*0,15)+(1,6*1,5*0,15)+(1,6*3,5*0,15) |  | 1.632 | [12 empty] | VV | 3 | 2 | True | 0 | ROZPOCET
| VV |  | "SCH101, SCH102" (4,8*1,9*0,15)+(4,1*2,1*0,15)+(3,0*1,9*0,15)+(1,9*1,9*0,15) |  | 4.056 | [12 empty] | VV | 3 | 2 | True | 0 | ROZPOCET
| VV |  | "SCH201, SCH202" (4,9*2,0*0,15)+(4,4*2,2*0,15)+(2,8*2,0*0,15)+(2,0*1,9*0,15) |  | 4.332 | [12 empty] | VV | 3 | 2 | True | 0 | ROZPOCET
| VV |  | "SCH301, SCH302" (4,5*2,0*0,15)+(4,4*2,8*0,15)+(3,0*2,0*0,15)+(1,2*2,0*0,15) |  | 4.458 | [12 empty] | VV | 3 | 2 | True | 0 | ROZPOCET
| VV |  | Součet |  | 14.478 | [12 empty] | VV | 3 | 4 | True | 1 | ROZPOCET
59 | K | 430361821 | Výztuž schodišťové konstrukce a rampy betonářskou ocelí 10 505 | t | 1.448 |  | 0 |  |  | základní |  | 0 | 1.0493 | 1.5193 | 0 | 0 | 4 | K | 3 |  |  |  | ROZPOCET | 0 | 0 | 0 | 0 | 0 | 1 | 0 | 4 | -1242921609
| PP |  | Výztuž schodišťových konstrukcí a ramp stupňů, schodnic, ramen, podest s nosníky z betonářské oceli 10 505 (R) nebo BSt 500 | [14 empty] | PP | 3
| VV |  | 14,478*0,1 |  | 1.448 | [12 empty] | VV | 3 | 2 | True | 1 | ROZPOCET
60 | K | 431351121 | Zřízení bednění podest schodišť a ramp přímočarých v do 4 m | m2 | 96.52 |  | 0 |  |  | základní |  | 0 | 0.01282 | 1.2374 | 0 | 0 | 4 | K | 3 |  |  |  | ROZPOCET | 0 | 0 | 0 | 0 | 0 | 1 | 0 | 4 | 1579278014
| PP |  | Bednění podest, podstupňových desek a ramp včetně podpěrné konstrukce výšky do 4 m půdorysně přímočarých zřízení | [14 empty] | PP | 3
| VV |  | "BD001" (2,4*1,2)+(1,6*1,5)+(1,6*3,5) |  | 10.88 | [12 empty] | VV | 3 | 2 | True | 0 | ROZPOCET
| VV |  | "SCH101, SCH102" (4,8*1,9)+(4,1*2,1)+(3,0*1,9)+(1,9*1,9) |  | 27.04 | [12 empty] | VV | 3 | 2 | True | 0 | ROZPOCET
| VV |  | "SCH201, SCH202" (4,9*2,0)+(4,4*2,2)+(2,8*2,0)+(2,0*1,9) |  | 28.88 | [12 empty] | VV | 3 | 2 | True | 0 | ROZPOCET
| VV |  | "SCH301, SCH302" (4,5*2,0)+(4,4*2,8)+(3,0*2,0)+(1,2*2,0) |  | 29.72 | [12 empty] | VV | 3 | 2 | True | 0 | ROZPOCET
| VV |  | Součet |  | 96.52 | [12 empty] | VV | 3 | 4 | True | 1 | ROZPOCET
61 | K | 431351122 | Odstranění bednění podest schodišť a ramp přímočarých v do 4 m | m2 | 96.52 |  | 0 |  |  | základní |  | 0 | 0 | 0 | 0 | 0 | 4 | K | 3 |  |  |  | ROZPOCET | 0 | 0 | 0 | 0 | 0 | 1 | 0 | 4 | 5159485
| PP |  | Bednění podest, podstupňových desek a ramp včetně podpěrné konstrukce výšky do 4 m půdorysně přímočarých odstranění | [14 empty] | PP | 3
62 | K | 434311115 | Schodišťové stupně dusané na terén z betonu tř. C 20/25 bez potěru | m | 144.6 |  | 0 |  |  | základní |  | 0 | 0.11046 | 15.9725 | 0 | 0 | 4 | K | 3 |  |  |  | ROZPOCET | 0 | 0 | 0 | 0 | 0 | 1 | 0 | 4 | 737214652
| PP |  | Stupně dusané z betonu prostého nebo prokládaného kamenem na terén nebo na desku bez potěru, se zahlazením povrchu tř. C 20/25 | [14 empty] | PP | 3
| VV |  | (5,0*1,8)+(1,9*15)+(1,9*9)+(2,0*15)+(2,0*8)+(2,0*14)+(2,0*8) |  | 144.6 | [12 empty] | VV | 3 | 2 | True | 1 | ROZPOCET
63 | K | 434351141 | Zřízení bednění stupňů přímočarých schodišť | m2 | 28.92 |  | 0 |  |  | základní |  | 0 | 0.00658 | 0.19029 | 0 | 0 | 4 | K | 3 |  |  |  | ROZPOCET | 0 | 0 | 0 | 0 | 0 | 1 | 0 | 4 | 2051065203
| PP |  | Bednění stupňů betonovaných na podstupňové desce nebo na terénu půdorysně přímočarých zřízení | [14 empty] | PP | 3
| VV |  | ((1,8*5)+(1,9*15)+(1,9*9)+(2,0*15)+(2,0*8)+(2,0*14)+(2,0*8))*0,2 |  | 28.92 | [12 empty] | VV | 3 | 2 | True | 1 | ROZPOCET
64 | K | 434351142 | Odstranění bednění stupňů přímočarých schodišť | m2 | 28.92 |  | 0 |  |  | základní |  | 0 | 0 | 0 | 0 | 0 | 4 | K | 3 |  |  |  | ROZPOCET | 0 | 0 | 0 | 0 | 0 | 1 | 0 | 4 | -1409134454
| PP |  | Bednění stupňů betonovaných na podstupňové desce nebo na terénu půdorysně přímočarých odstranění | [14 empty] | PP | 3
| D | 5 | Komunikace pozemní |  |  |  | 0 |  |  |  |  | 0 |  | 57.6127 |  | 0 | 1 | D | 1 |  |  |  | ROZPOCET | [6 empty] | 0
65 | K | 564730001 | Podklad z kameniva hrubého drceného vel. 8-16 mm plochy do 100 m2 tl 100 mm | m2 | 178.5 |  | 0 |  |  | základní |  | 0 | 0 | 0 | 0 | 0 | 4 | K | 2 |  |  |  | ROZPOCET | 0 | 0 | 0 | 0 | 0 | 1 | 0 | 4 | 1771878127
| PP |  | Podklad nebo kryt z kameniva hrubého drceného vel. 8-16 mm s rozprostřením a zhutněním plochy jednotlivě do 100 m2, po zhutnění tl. 100 mm | [14 empty] | PP | 2
| VV |  | 21,0*8,5 |  | 178.5 | [12 empty] | VV | 2 | 2 | True | 1 | ROZPOCET
66 | K | 564730101 | Podklad z kameniva hrubého drceného vel. 16-32 mm plochy do 100 m2 tl 100 mm | m2 | 178.5 |  | 0 |  |  | základní |  | 0 | 0 | 0 | 0 | 0 | 4 | K | 2 |  |  |  | ROZPOCET | 0 | 0 | 0 | 0 | 0 | 1 | 0 | 4 | -1117496485
| PP |  | Podklad nebo kryt z kameniva hrubého drceného vel. 16-32 mm s rozprostřením a zhutněním plochy jednotlivě do 100 m2, po zhutnění tl. 100 mm | [14 empty] | PP | 2
| VV |  | 21,0*8,5 |  | 178.5 | [12 empty] | VV | 2 | 2 | True | 1 | ROZPOCET
67 | K | 564861011 | Podklad ze štěrkodrtě ŠD vel. 0-63 mm plochy do 100 m2 tl 200 mm | m2 | 178.5 |  | 0 |  |  | základní |  | 0 | 0 | 0 | 0 | 0 | 4 | K | 2 |  |  |  | ROZPOCET | 0 | 0 | 0 | 0 | 0 | 1 | 0 | 4 | 1488295709
| PP |  | Podklad ze štěrkodrti ŠD s rozprostřením a zhutněním plochy jednotlivě do 100 m2, po zhutnění tl. 200 mm | [14 empty] | PP | 2
| VV |  | 21,0*8,5 |  | 178.5 | [12 empty] | VV | 2 | 2 | True | 1 | ROZPOCET
68 | K | 596212222 | Kladení zámkové dlažby pozemních komunikací ručně tl 80 mm skupiny B pl přes 100 do 300 m2 | m2 | 178.5 |  | 0 |  |  | základní |  | 0 | 0.11162 | 19.9242 | 0 | 0 | 4 | K | 2 |  |  |  | ROZPOCET | 0 | 0 | 0 | 0 | 0 | 1 | 0 | 4 | 1713606111
| PP |  | Kladení dlažby z betonových zámkových dlaždic pozemních komunikací ručně s ložem z kameniva těženého nebo drceného tl. do 50 mm, s vyplněním spár, s dvojitým hutněním vibrováním a se smetením přebytečného materiálu na krajnici tl. 80 mm skupiny B, pro plochy přes 100 do 300 m2 | [14 empty] | PP | 2
| VV |  | 21,0*8,5 |  | 178.5 | [12 empty] | VV | 2 | 2 | True | 1 | ROZPOCET
69 | M | 59245R | dlažba betonová probarvená, shodná s dlažbou v zadní části dvora, přesná spc. viz výkres č. D.1.1.12, pol. M02 | m2 | 182.07 |  | 0 |  |  | základní |  | 0 | 0.207 | 37.6885 | 0 | 0 | 128 | M | 2 |  |  |  | ROZPOCET | 0 | 0 | 0 | 0 | 0 | 1 | 0 | 128 | 1207479561
| VV |  | 21,0*8,5 |  | 178.5 | [12 empty] | VV | 2 | 2 | True | 1 | ROZPOCET
| VV |  | 178,5*1,02 'Přepočtené koeficientem množství |  | 182.07 | [12 empty] | VV | 2 | 2 | False | 1 | ROZPOCET
| D | 61 | Úprava povrchů vnitřních |  |  |  | 0 |  |  |  |  | 0 |  | 83.982 |  | 0 | 1 | D | 1 |  |  |  | ROZPOCET | [6 empty] | 0
70 | K | 611131125 | Penetrační disperzní nátěr vnitřních schodišťových konstrukcí nanášený ručně | m2 | 68.82 |  | 0 |  |  | základní |  | 0 | 0.00026 | 0.017893 | 0 | 0 | 4 | K | 2 |  |  |  | ROZPOCET | 0 | 0 | 0 | 0 | 0 | 1 | 0 | 4 | -502811718
| PP |  | Podkladní a spojovací vrstva vnitřních omítaných ploch penetrace disperzní nanášená ručně schodišťových konstrukcí | [14 empty] | PP | 2
| VV |  | "C1" (4,5*1,6)+(1,5*1,6) |  | 9.6 | [12 empty] | VV | 2 | 2 | True | 0 | ROZPOCET
| VV |  | "C2" (2,0+3,0+1,5)*1,8+(4,8+1,8)*1,8+(2,2+3,0+1,3)*1,8+(4,5+2,3)*1,8+(2,5+3,0+1,0)*1,8 |  | 59.22 | [12 empty] | VV | 2 | 2 | True | 0 | ROZPOCET
| VV |  | Součet |  | 68.82 | [12 empty] | VV | 2 | 4 | True | 1 | ROZPOCET
71 | K | 611142001 | Potažení vnitřních stropů sklovláknitým pletivem vtlačeným do tenkovrstvé hmoty | m2 | 19.2 |  | 0 |  |  | základní |  | 0 | 0.00438 | 0.084096 | 0 | 0 | 4 | K | 2 |  |  |  | ROZPOCET | 0 | 0 | 0 | 0 | 0 | 1 | 0 | 4 | -275772488
| PP |  | Potažení vnitřních ploch pletivem v ploše nebo pruzích, na plném podkladu sklovláknitým vtlačením do tmelu stropů | [14 empty] | PP | 2
| VV |  | "C1" ((4,5*1,6)+(1,5*1,6))*2 |  | 19.2 | [12 empty] | VV | 2 | 2 | True | 1 | ROZPOCET
72 | K | 612142001 | Potažení vnitřních stěn sklovláknitým pletivem vtlačeným do tenkovrstvé hmoty | m2 | 366.36 |  | 0 |  |  | základní |  | 0 | 0.00438 | 1.6047 | 0 | 0 | 4 | K | 2 |  |  |  | ROZPOCET | 0 | 0 | 0 | 0 | 0 | 1 | 0 | 4 | 925430134
| PP |  | Potažení vnitřních ploch pletivem v ploše nebo pruzích, na plném podkladu sklovláknitým vtlačením do tmelu stěn | [14 empty] | PP | 2
| VV |  | "styk různých materiálů" 65 |  | 65 | [12 empty] | VV | 2 | 2 | True | 0 | ROZPOCET
| VV |  | "příčky porobeton" (71,2+79,48)*2 |  | 301.36 | [12 empty] | VV | 2 | 2 | True | 0 | ROZPOCET
| VV |  | Součet |  | 366.36 | [12 empty] | VV | 2 | 4 | True | 1 | ROZPOCET
73 | K | 611321145 | Vápenocementová omítka štuková dvouvrstvá vnitřních schodišťových konstrukcí nanášená ručně | m2 | 59.22 |  | 0 |  |  | základní |  | 0 | 0.01838 | 1.0885 | 0 | 0 | 4 | K | 2 |  |  |  | ROZPOCET | 0 | 0 | 0 | 0 | 0 | 1 | 0 | 4 | -1543379492
| PP |  | Omítka vápenocementová vnitřních ploch nanášená ručně dvouvrstvá, tloušťky jádrové omítky do 10 mm a tloušťky štuku do 3 mm štuková schodišťových konstrukcí stropů, stěn, ramen nebo nosníků | [14 empty] | PP | 2
| VV |  | "C2" (2,0+3,0+1,5)*1,8+(4,8+1,8)*1,8+(2,2+3,0+1,3)*1,8+(4,5+2,3)*1,8+(2,5+3,0+1,0)*1,8 |  | 59.22 | [12 empty] | VV | 2 | 2 | True | 1 | ROZPOCET
74 | K | 611325417 | Oprava vnitřní vápenocementové hladké omítky stropů v rozsahu plochy přes 10 do 30 % s celoplošným přeštukováním | m2 | 318.22 |  | 0 |  |  | základní |  | 0 | 0.021 | 6.6826 | 0 | 0 | 4 | K | 2 |  |  |  | ROZPOCET | 0 | 0 | 0 | 0 | 0 | 1 | 0 | 4 | 5885096
| PP |  | Oprava vápenocementové omítky vnitřních ploch hladké, tloušťky do 20 mm, s celoplošným přeštukováním, tloušťky štuku 3 mm stropů, v rozsahu opravované plochy přes 10 do 30% | [14 empty] | PP | 2
| VV |  | "klenby" (48,6+35,6+57,4+18,7+41,2+18,9)*1,3 |  | 286.52 | [12 empty] | VV | 2 | 2 | True | 0 | ROZPOCET
| VV |  | "č.p.141" 31,7 |  | 31.7 | [12 empty] | VV | 2 | 2 | True | 0 | ROZPOCET
| VV |  | Součet |  | 318.22 | [12 empty] | VV | 2 | 4 | True | 1 | ROZPOCET
75 | K | 611324313 | Sanační omítka podkladní vnitřních kleneb nebo skořepin nanášená strojně | m2 | 327.536 |  | 0 |  |  | základní |  | 0 | 0.012 | 3.9304 | 0 | 0 | 4 | K | 2 |  |  |  | ROZPOCET | 0 | 0 | 0 | 0 | 0 | 1 | 0 | 4 | -1847205596
| PP |  | Omítka sanační vnitřních ploch podkladní (vyrovnávací) Příplatek k cenám podkladní sanační omítky nanášené ručně nanášená strojně vodorovných konstrukcí kleneb nebo skořepin | [14 empty] | PP | 2
| VV |  | 1.PP | [14 empty] | VV | 2 | 1 | True | 0 | ROZPOCET
| VV |  | "Klenby" (37,7+33,9+50,9+4,1+25,2+21,6+16,0+24,9)*1,4 |  | 300.02 | [12 empty] | VV | 2 | 2 | True | 0 | ROZPOCET
| VV |  | "ostění okna" ((1,3*1,0*7)+(1,0*1,0)+(2,2*0,7))*1,4 |  | 16.296 | [12 empty] | VV | 2 | 2 | True | 0 | ROZPOCET
| VV |  | "ostění průchody" ((1,0*1,2*4)+(0,7*1,4)*4+(0,7*0,9))*1,2 |  | 11.22 | [12 empty] | VV | 2 | 2 | True | 0 | ROZPOCET
| VV |  | Součet |  | 327.536 | [12 empty] | VV | 2 | 4 | True | 1 | ROZPOCET
76 | K | 611324391 | Příplatek k sanační podkladní omítce vnitřních stropů za každých dalších 5 mm tloušťky přes 10 mm strojně | m2 | 327.536 |  | 0 |  |  | základní |  | 0 | 0.006 | 1.9652 | 0 | 0 | 4 | K | 2 |  |  |  | ROZPOCET | 0 | 0 | 0 | 0 | 0 | 1 | 0 | 4 | -387914258
| PP |  | Omítka sanační vnitřních ploch podkladní (vyrovnávací) Příplatek k cenám podkladní sanační omítky nanášené strojně za každých dalších i započatých 5 mm tloušťky omítky přes 10 mm stropů | [14 empty] | PP | 2
| VV |  | 1.PP | [14 empty] | VV | 2 | 1 | True | 0 | ROZPOCET
| VV |  | "Klenby" (37,7+33,9+50,9+4,1+25,2+21,6+16,0+24,9)*1,4 |  | 300.02 | [12 empty] | VV | 2 | 2 | True | 0 | ROZPOCET
| VV |  | "ostění okna" ((1,3*1,0*7)+(1,0*1,0)+(2,2*0,7))*1,4 |  | 16.296 | [12 empty] | VV | 2 | 2 | True | 0 | ROZPOCET
| VV |  | "ostění průchody" ((1,0*1,2*4)+(0,7*1,4)*4+(0,7*0,9))*1,2 |  | 11.22 | [12 empty] | VV | 2 | 2 | True | 0 | ROZPOCET
| VV |  | Součet |  | 327.536 | [12 empty] | VV | 2 | 4 | True | 1 | ROZPOCET
77 | K | 611325323 | Omítka sanační jádrová vnitřních kleneb nebo skořepin nanášená strojně | m2 | 327.536 |  | 0 |  |  | základní |  | 0 | 0.0162 | 5.3061 | 0 | 0 | 4 | K | 2 |  |  |  | ROZPOCET | 0 | 0 | 0 | 0 | 0 | 1 | 0 | 4 | -1552297577
| PP |  | Omítka sanační vnitřních ploch jádrová Příplatek k cenám nanášená strojně vodorovných konstrukcí kleneb nebo skořepin | [14 empty] | PP | 2
| VV |  | 1.PP | [14 empty] | VV | 2 | 1 | True | 0 | ROZPOCET
| VV |  | "Klenby" (37,7+33,9+50,9+4,1+25,2+21,6+16,0+24,9)*1,4 |  | 300.02 | [12 empty] | VV | 2 | 2 | True | 0 | ROZPOCET
| VV |  | "ostění okna" ((1,3*1,0*7)+(1,0*1,0)+(2,2*0,7))*1,4 |  | 16.296 | [12 empty] | VV | 2 | 2 | True | 0 | ROZPOCET
| VV |  | "ostění průchody" ((1,0*1,2*4)+(0,7*1,4)*4+(0,7*0,9))*1,2 |  | 11.22 | [12 empty] | VV | 2 | 2 | True | 0 | ROZPOCET
| VV |  | Součet |  | 327.536 | [12 empty] | VV | 2 | 4 | True | 1 | ROZPOCET
78 | K | 611325391 | Příplatek k sanační jádrové omítce vnitřních stropů za každých dalších 5 mm tloušťky přes 15 mm strojně | m2 | 327.536 |  | 0 |  |  | základní |  | 0 | 0.0054 | 1.7687 | 0 | 0 | 4 | K | 2 |  |  |  | ROZPOCET | 0 | 0 | 0 | 0 | 0 | 1 | 0 | 4 | -65232867
| PP |  | Omítka sanační vnitřních ploch jádrová Příplatek k cenám za každých dalších i započatých 5 mm tloušťky omítky přes 15 mm stropů | [14 empty] | PP | 2
| VV |  | 1.PP | [14 empty] | VV | 2 | 1 | True | 0 | ROZPOCET
| VV |  | "Klenby" (37,7+33,9+50,9+4,1+25,2+21,6+16,0+24,9)*1,4 |  | 300.02 | [12 empty] | VV | 2 | 2 | True | 0 | ROZPOCET
| VV |  | "ostění okna" ((1,3*1,0*7)+(1,0*1,0)+(2,2*0,7))*1,4 |  | 16.296 | [12 empty] | VV | 2 | 2 | True | 0 | ROZPOCET
| VV |  | "ostění průchody" ((1,0*1,2*4)+(0,7*1,4)*4+(0,7*0,9))*1,2 |  | 11.22 | [12 empty] | VV | 2 | 2 | True | 0 | ROZPOCET
| VV |  | Součet |  | 327.536 | [12 empty] | VV | 2 | 4 | True | 1 | ROZPOCET
79 | K | 611328133 | Potažení vnitřních kleneb nebo skořepin sanačním štukem tloušťky do 3 mm | m2 | 327.536 |  | 0 |  |  | základní |  | 0 | 0.004 | 1.3101 | 0 | 0 | 4 | K | 2 |  |  |  | ROZPOCET | 0 | 0 | 0 | 0 | 0 | 1 | 0 | 4 | -2023614341
| PP |  | Potažení vnitřních ploch sanačním štukem tloušťky do 3 mm vodorovných konstrukcí kleneb nebo skořepin | [14 empty] | PP | 2
| VV |  | 1.PP | [14 empty] | VV | 2 | 1 | True | 0 | ROZPOCET
| VV |  | "Klenby" (37,7+33,9+50,9+4,1+25,2+21,6+16,0+24,9)*1,4 |  | 300.02 | [12 empty] | VV | 2 | 2 | True | 0 | ROZPOCET
| VV |  | "ostění okna" ((1,3*1,0*7)+(1,0*1,0)+(2,2*0,7))*1,4 |  | 16.296 | [12 empty] | VV | 2 | 2 | True | 0 | ROZPOCET
| VV |  | "ostění průchody" ((1,0*1,2*4)+(0,7*1,4)*4+(0,7*0,9))*1,2 |  | 11.22 | [12 empty] | VV | 2 | 2 | True | 0 | ROZPOCET
| VV |  | Součet |  | 327.536 | [12 empty] | VV | 2 | 4 | True | 1 | ROZPOCET
80 | K | 612321121 | Vápenocementová omítka hladká jednovrstvá vnitřních stěn nanášená ručně | m2 | 143.705 |  | 0 |  |  | základní |  | 0 | 0.0154 | 2.2131 | 0 | 0 | 4 | K | 2 |  |  |  | ROZPOCET | 0 | 0 | 0 | 0 | 0 | 1 | 0 | 4 | 872896873
| PP |  | Omítka vápenocementová vnitřních ploch nanášená ručně jednovrstvá, tloušťky do 10 mm hladká svislých konstrukcí stěn | [14 empty] | PP | 2
| VV |  | "m 1.09" (2,2+1,8)*2*2,25+(1,8*0,7*2)-(0,9*2,0) |  | 18.72 | [12 empty] | VV | 2 | 2 | True | 0 | ROZPOCET
| VV |  | "m 1.10" (2,1+3,8+1,4+0,9+1,4+0,9+1,4+0,9)*2*2,25+(1,3*0,7*2)-(0,8*2,0)-(0,7*2,0*6) |  | 49.42 | [12 empty] | VV | 2 | 2 | True | 0 | ROZPOCET
| VV |  | "m 1.11" (2,0+3,8+1,6+0,9+1,7+2,4)*2*2,25+(1,8*0,7*2)+(1,3*0,7*2)-(0,8*2,0)-(0,7*2,0*4) |  | 52.94 | [12 empty] | VV | 2 | 2 | True | 0 | ROZPOCET
| VV |  | "m 1.12" (1,6+1,5)*2*2,25-(0,8*2,0) |  | 12.35 | [12 empty] | VV | 2 | 2 | True | 0 | ROZPOCET
| VV |  | "m 1.13" (0,7+1,5+2,9+1,5+0,9)*2,25-(0,8*2,0*3)-(0,9*2,0) |  | 10.275 | [12 empty] | VV | 2 | 2 | True | 0 | ROZPOCET
| VV |  | Součet |  | 143.705 | [12 empty] | VV | 2 | 4 | True | 1 | ROZPOCET
81 | K | 612321141 | Vápenocementová omítka štuková dvouvrstvá vnitřních stěn nanášená ručně | m2 | 212.56 |  | 0 |  |  | základní |  | 0 | 0.01838 | 3.9069 | 0 | 0 | 4 | K | 2 |  |  |  | ROZPOCET | 0 | 0 | 0 | 0 | 0 | 1 | 0 | 4 | -154889671
| PP |  | Omítka vápenocementová vnitřních ploch nanášená ručně dvouvrstvá, tloušťky jádrové omítky do 10 mm a tloušťky štuku do 3 mm štuková svislých konstrukcí stěn | [14 empty] | PP | 2
| VV |  | "m 1.09" (2,2+1,8)*2*0,6 |  | 4.8 | [12 empty] | VV | 2 | 2 | True | 0 | ROZPOCET
| VV |  | "m 1.10" (2,1+3,8+1,4+0,9+1,4+0,9+1,4+0,9)*2*0,6 |  | 15.36 | [12 empty] | VV | 2 | 2 | True | 0 | ROZPOCET
| VV |  | "m 1.11" (2,0+3,8+1,6+0,9+1,7+2,4)*2*0,6 |  | 14.88 | [12 empty] | VV | 2 | 2 | True | 0 | ROZPOCET
| VV |  | "m 1.12" (1,6+1,5)*2*0,6 |  | 3.72 | [12 empty] | VV | 2 | 2 | True | 0 | ROZPOCET
| VV |  | "m 1.13" (0,7+1,5+2,9+1,5+0,9)*0,6 |  | 4.5 | [12 empty] | VV | 2 | 2 | True | 0 | ROZPOCET
| VV |  | "m 1.14" (1,2+1,1)*2*3,8 |  | 17.48 | [12 empty] | VV | 2 | 2 | True | 0 | ROZPOCET
| VV |  | "m 3.07" (4,1*3,3) |  | 13.53 | [12 empty] | VV | 2 | 2 | True | 0 | ROZPOCET
| VV |  | "m 3.08" (4,1*3,3) |  | 13.53 | [12 empty] | VV | 2 | 2 | True | 0 | ROZPOCET
| VV |  | "podkroví" (7,7+19,0+19,0+17,7+7,7)*0,5+(11,5*3,2*0,5)+(18,6*5,1*0,5)+(2,4+2,2+2,4)*3,7-(1,2*2,1) |  | 124.76 | [12 empty] | VV | 2 | 2 | True | 0 | ROZPOCET
| VV |  | Součet |  | 212.56 | [12 empty] | VV | 2 | 4 | True | 1 | ROZPOCET
82 | K | 612324311 | Sanační omítka podkladní vnitřních stěn nanášená strojně | m2 | 390.537 |  | 0 |  |  | základní |  | 0 | 0.012 | 4.6864 | 0 | 0 | 4 | K | 2 |  |  |  | ROZPOCET | 0 | 0 | 0 | 0 | 0 | 1 | 0 | 4 | -857151427
| PP |  | Omítka sanační vnitřních ploch podkladní (vyrovnávací) Příplatek k cenám podkladní sanační omítky nanášené ručně nanášená strojně svislých konstrukcí stěn | [14 empty] | PP | 2
| VV |  | 1.PP | [14 empty] | VV | 2 | 1 | True | 0 | ROZPOCET
| VV |  | "m 0.01" (8,8*1,0*2)+(1,0+2,1)*0,5*4,5*2 |  | 31.55 | [12 empty] | VV | 2 | 2 | True | 0 | ROZPOCET
| VV |  | "m 0.02" (8,8*1,1*2)+(1,1+2,1)*0,5*3,7*2 |  | 31.2 | [12 empty] | VV | 2 | 2 | True | 0 | ROZPOCET
| VV |  | "m 0.03" (8,8*0,9*2)+(0,9*2,1)*0,5*6,3*2 |  | 27.747 | [12 empty] | VV | 2 | 2 | True | 0 | ROZPOCET
| VV |  | "m 0.04" (1,5*1,8*2)+(1,8+2,1)*0,5*2,8*2 |  | 16.32 | [12 empty] | VV | 2 | 2 | True | 0 | ROZPOCET
| VV |  | "m 0.05" (5,0*1,6*2) |  | 16 | [12 empty] | VV | 2 | 2 | True | 0 | ROZPOCET
| VV |  | "m 0.06" (10,8*2,0*2)+(2,0+2,2)*05*2,2*2 |  | 135.6 | [12 empty] | VV | 2 | 2 | True | 0 | ROZPOCET
| VV |  | "m 0.07" (5,1*1,0*2)+(1,0+2,2)*0,5*4,1*2 |  | 23.32 | [12 empty] | VV | 2 | 2 | True | 0 | ROZPOCET
| VV |  | "m 0.08" (5,5*0,8*2)+(0,8+2,0)*0,5*3,0*2 |  | 17.2 | [12 empty] | VV | 2 | 2 | True | 0 | ROZPOCET
| VV |  | "m 0.09" (7,8*1,0*2)+(1,0+2,2)*0,5*3,2*2+(1,1+1,4+1,1)*2,1*2 |  | 40.96 | [12 empty] | VV | 2 | 2 | True | 0 | ROZPOCET
| VV |  | "okna" (1,3*1,2*2)*7+(1,0*1,0*2)+(2,2*0,5*2) |  | 26.04 | [12 empty] | VV | 2 | 2 | True | 0 | ROZPOCET
| VV |  | "průchody" (1,0*1,5*2)*4+(0,7*1,8*2)*5 |  | 24.6 | [12 empty] | VV | 2 | 2 | True | 0 | ROZPOCET
| VV |  | Součet |  | 390.537 | [12 empty] | VV | 2 | 4 | True | 1 | ROZPOCET
83 | K | 612324391 | Příplatek k sanační omítce vnitřních stěn za každých dalších 5 mm tloušťky přes 10 mm strojně | m2 | 390.537 |  | 0 |  |  | základní |  | 0 | 0.006 | 2.3432 | 0 | 0 | 4 | K | 2 |  |  |  | ROZPOCET | 0 | 0 | 0 | 0 | 0 | 1 | 0 | 4 | -1934922091
| PP |  | Omítka sanační vnitřních ploch podkladní (vyrovnávací) Příplatek k cenám podkladní sanační omítky nanášené strojně za každých dalších i započatých 5 mm tloušťky omítky přes 10 mm stěn | [14 empty] | PP | 2
| VV |  | 1.PP | [14 empty] | VV | 2 | 1 | True | 0 | ROZPOCET
| VV |  | "m 0.01" (8,8*1,0*2)+(1,0+2,1)*0,5*4,5*2 |  | 31.55 | [12 empty] | VV | 2 | 2 | True | 0 | ROZPOCET
| VV |  | "m 0.02" (8,8*1,1*2)+(1,1+2,1)*0,5*3,7*2 |  | 31.2 | [12 empty] | VV | 2 | 2 | True | 0 | ROZPOCET
| VV |  | "m 0.03" (8,8*0,9*2)+(0,9*2,1)*0,5*6,3*2 |  | 27.747 | [12 empty] | VV | 2 | 2 | True | 0 | ROZPOCET
| VV |  | "m 0.04" (1,5*1,8*2)+(1,8+2,1)*0,5*2,8*2 |  | 16.32 | [12 empty] | VV | 2 | 2 | True | 0 | ROZPOCET
| VV |  | "m 0.05" (5,0*1,6*2) |  | 16 | [12 empty] | VV | 2 | 2 | True | 0 | ROZPOCET
| VV |  | "m 0.06" (10,8*2,0*2)+(2,0+2,2)*05*2,2*2 |  | 135.6 | [12 empty] | VV | 2 | 2 | True | 0 | ROZPOCET
| VV |  | "m 0.07" (5,1*1,0*2)+(1,0+2,2)*0,5*4,1*2 |  | 23.32 | [12 empty] | VV | 2 | 2 | True | 0 | ROZPOCET
| VV |  | "m 0.08" (5,5*0,8*2)+(0,8+2,0)*0,5*3,0*2 |  | 17.2 | [12 empty] | VV | 2 | 2 | True | 0 | ROZPOCET
| VV |  | "m 0.09" (7,8*1,0*2)+(1,0+2,2)*0,5*3,2*2+(1,1+1,4+1,1)*2,1*2 |  | 40.96 | [12 empty] | VV | 2 | 2 | True | 0 | ROZPOCET
| VV |  | "okna" (1,3*1,2*2)*7+(1,0*1,0*2)+(2,2*0,5*2) |  | 26.04 | [12 empty] | VV | 2 | 2 | True | 0 | ROZPOCET
| VV |  | "průchody" (1,0*1,5*2)*4+(0,7*1,8*2)*5 |  | 24.6 | [12 empty] | VV | 2 | 2 | True | 0 | ROZPOCET
| VV |  | Součet |  | 390.537 | [12 empty] | VV | 2 | 4 | True | 1 | ROZPOCET
84 | K | 612325321 | Omítka sanační jádrová vnitřních stěn nanášená strojně | m2 | 390.537 |  | 0 |  |  | základní |  | 0 | 0.0162 | 6.3267 | 0 | 0 | 4 | K | 2 |  |  |  | ROZPOCET | 0 | 0 | 0 | 0 | 0 | 1 | 0 | 4 | -683078599
| PP |  | Omítka sanační vnitřních ploch jádrová Příplatek k cenám nanášená strojně svislých konstrukcí stěn | [14 empty] | PP | 2
| VV |  | 1.PP | [14 empty] | VV | 2 | 1 | True | 0 | ROZPOCET
| VV |  | "m 0.01" (8,8*1,0*2)+(1,0+2,1)*0,5*4,5*2 |  | 31.55 | [12 empty] | VV | 2 | 2 | True | 0 | ROZPOCET
| VV |  | "m 0.02" (8,8*1,1*2)+(1,1+2,1)*0,5*3,7*2 |  | 31.2 | [12 empty] | VV | 2 | 2 | True | 0 | ROZPOCET
| VV |  | "m 0.03" (8,8*0,9*2)+(0,9*2,1)*0,5*6,3*2 |  | 27.747 | [12 empty] | VV | 2 | 2 | True | 0 | ROZPOCET
| VV |  | "m 0.04" (1,5*1,8*2)+(1,8+2,1)*0,5*2,8*2 |  | 16.32 | [12 empty] | VV | 2 | 2 | True | 0 | ROZPOCET
| VV |  | "m 0.05" (5,0*1,6*2) |  | 16 | [12 empty] | VV | 2 | 2 | True | 0 | ROZPOCET
| VV |  | "m 0.06" (10,8*2,0*2)+(2,0+2,2)*05*2,2*2 |  | 135.6 | [12 empty] | VV | 2 | 2 | True | 0 | ROZPOCET
| VV |  | "m 0.07" (5,1*1,0*2)+(1,0+2,2)*0,5*4,1*2 |  | 23.32 | [12 empty] | VV | 2 | 2 | True | 0 | ROZPOCET
| VV |  | "m 0.08" (5,5*0,8*2)+(0,8+2,0)*0,5*3,0*2 |  | 17.2 | [12 empty] | VV | 2 | 2 | True | 0 | ROZPOCET
| VV |  | "m 0.09" (7,8*1,0*2)+(1,0+2,2)*0,5*3,2*2+(1,1+1,4+1,1)*2,1*2 |  | 40.96 | [12 empty] | VV | 2 | 2 | True | 0 | ROZPOCET
| VV |  | "okna" (1,3*1,2*2)*7+(1,0*1,0*2)+(2,2*0,5*2) |  | 26.04 | [12 empty] | VV | 2 | 2 | True | 0 | ROZPOCET
| VV |  | "průchody" (1,0*1,5*2)*4+(0,7*1,8*2)*5 |  | 24.6 | [12 empty] | VV | 2 | 2 | True | 0 | ROZPOCET
| VV |  | Součet |  | 390.537 | [12 empty] | VV | 2 | 4 | True | 1 | ROZPOCET
85 | K | 612325391 | Příplatek k sanační jádrové omítce vnitřních stěn za každých dalších 5 mm tloušťky přes 15 mm strojně | m2 | 390.537 |  | 0 |  |  | základní |  | 0 | 0.0054 | 2.1089 | 0 | 0 | 4 | K | 2 |  |  |  | ROZPOCET | 0 | 0 | 0 | 0 | 0 | 1 | 0 | 4 | 586945964
| PP |  | Omítka sanační vnitřních ploch jádrová Příplatek k cenám za každých dalších i započatých 5 mm tloušťky omítky přes 15 mm stěn | [14 empty] | PP | 2
| VV |  | 1.PP | [14 empty] | VV | 2 | 1 | True | 0 | ROZPOCET
| VV |  | "m 0.01" (8,8*1,0*2)+(1,0+2,1)*0,5*4,5*2 |  | 31.55 | [12 empty] | VV | 2 | 2 | True | 0 | ROZPOCET
| VV |  | "m 0.02" (8,8*1,1*2)+(1,1+2,1)*0,5*3,7*2 |  | 31.2 | [12 empty] | VV | 2 | 2 | True | 0 | ROZPOCET
| VV |  | "m 0.03" (8,8*0,9*2)+(0,9*2,1)*0,5*6,3*2 |  | 27.747 | [12 empty] | VV | 2 | 2 | True | 0 | ROZPOCET
| VV |  | "m 0.04" (1,5*1,8*2)+(1,8+2,1)*0,5*2,8*2 |  | 16.32 | [12 empty] | VV | 2 | 2 | True | 0 | ROZPOCET
| VV |  | "m 0.05" (5,0*1,6*2) |  | 16 | [12 empty] | VV | 2 | 2 | True | 0 | ROZPOCET
| VV |  | "m 0.06" (10,8*2,0*2)+(2,0+2,2)*05*2,2*2 |  | 135.6 | [12 empty] | VV | 2 | 2 | True | 0 | ROZPOCET
| VV |  | "m 0.07" (5,1*1,0*2)+(1,0+2,2)*0,5*4,1*2 |  | 23.32 | [12 empty] | VV | 2 | 2 | True | 0 | ROZPOCET
| VV |  | "m 0.08" (5,5*0,8*2)+(0,8+2,0)*0,5*3,0*2 |  | 17.2 | [12 empty] | VV | 2 | 2 | True | 0 | ROZPOCET
| VV |  | "m 0.09" (7,8*1,0*2)+(1,0+2,2)*0,5*3,2*2+(1,1+1,4+1,1)*2,1*2 |  | 40.96 | [12 empty] | VV | 2 | 2 | True | 0 | ROZPOCET
| VV |  | "okna" (1,3*1,2*2)*7+(1,0*1,0*2)+(2,2*0,5*2) |  | 26.04 | [12 empty] | VV | 2 | 2 | True | 0 | ROZPOCET
| VV |  | "průchody" (1,0*1,5*2)*4+(0,7*1,8*2)*5 |  | 24.6 | [12 empty] | VV | 2 | 2 | True | 0 | ROZPOCET
| VV |  | Součet |  | 390.537 | [12 empty] | VV | 2 | 4 | True | 1 | ROZPOCET
86 | K | 612325417 | Oprava vnitřní vápenocementové hladké omítky stěn v rozsahu plochy přes 10 do 30 % s celoplošným přeštukováním | m2 | 1840.97 |  | 0 |  |  | základní |  | 0 | 0.0197 | 36.2671 | 0 | 0 | 4 | K | 2 |  |  |  | ROZPOCET | 0 | 0 | 0 | 0 | 0 | 1 | 0 | 4 | 1479933582
| PP |  | Oprava vápenocementové omítky vnitřních ploch hladké, tloušťky do 20 mm, s celoplošným přeštukováním, tloušťky štuku 3 mm stěn, v rozsahu opravované plochy přes 10 do 30% | [14 empty] | PP | 2
| VV |  | "m 1.01" (9,0*2,4*2)+(2,4+3,2)*0,5*6,0*2+(1,8+1,0+1,8)*1,0*2+(1,8+1,8+1,8)*1,0-(1,1*1,8*1)-(1,8*1,8)-(1,5*2,0*2)-(0,9*2,0) |  | 78.38 | [12 empty] | VV | 2 | 2 | True | 0 | ROZPOCET
| VV |  | "m 1.02" (9,0*2,4*2)+(2,4+3,2)*0,5*4,0*2+(1,8+2,2+1,8)*1,0+(2,2+1,5+2,2)*0,9*2-(2,1*1,8)-(1,5*2,2*2) |  | 71.64 | [12 empty] | VV | 2 | 2 | True | 0 | ROZPOCET
| VV |  | "m 1.03" (8,7*2,4*2)+(2,4+3,2)*0,5*6,4*2+(1,8+1,0+1,8)*1,0*4+(2,5+1,8+2,5)*1,0-(1,0*1,8*4)-(1,8*2,3)-(1,4*2,0) |  | 88.66 | [12 empty] | VV | 2 | 2 | True | 0 | ROZPOCET
| VV |  | "m 1.04, 1.06" (13,0*2,9*2)+(2,9+3,1)*0,5*2,3*2+(2,0*3*0,8)+(2,0+1,2+2,0)*0,9+(6,8+1,8+6,8)*3,6-(1,4*2,0*2)-(1,8*2,2)-(1,0*2,2)-(1,6*3,0*2) |  | 132.76 | [12 empty] | VV | 2 | 2 | True | 0 | ROZPOCET
| VV |  | "m 1.05" (7,6*3,0*2)+(5,2*3,5*2)+(1,5+1,9+1,8)*1,0+(2,0+1,4+2,0)*1,0-(1,5*2,0*2)-(0,9*2,0)-(1,8*1,5) |  | 82.1 | [12 empty] | VV | 2 | 2 | True | 0 | ROZPOCET
| VV |  | "m 1.07" (6,4+4,0+6,4+5,2+0,6+5,2)*3,8 |  | 105.64 | [12 empty] | VV | 2 | 2 | True | 0 | ROZPOCET
| VV |  | "m 2.01" (5,8+9,2)*2*3,4+(1,8+1,2+1,8)*1,0*3+(1,4+2,0+1,4)*1,0*3-(1,2*1,8*3)-(1,4*2,0*3) |  | 115.92 | [12 empty] | VV | 2 | 2 | True | 0 | ROZPOCET
| VV |  | "m 2.02" (5,5+4,0)*2*3,4+(1,8+2,1+1,8)*1,0-(2,1*1,8)-(0,8*2,0) |  | 64.92 | [12 empty] | VV | 2 | 2 | True | 0 | ROZPOCET
| VV |  | "m 2.03" (9,0+7,0)*2*3,4+(1,8+1,2+1,8)*6+(2,1+1,4+2,1)*0,7*2-(1,2*1,8*6)-(1,4*2,1*2) |  | 126.6 | [12 empty] | VV | 2 | 2 | True | 0 | ROZPOCET
| VV |  | "m 2.04" (3,6+4,0)*2*3,4-(1,4*2,1*2)-(0,8*2,0) |  | 44.2 | [12 empty] | VV | 2 | 2 | True | 0 | ROZPOCET
| VV |  | "m 2.05" (7,9+5,3)*2*3,4+(1,5*3*1,0)-(1,5*1,5)-(1,5*2,0*3) |  | 83.01 | [12 empty] | VV | 2 | 2 | True | 0 | ROZPOCET
| VV |  | "m 2.06, 2.07" (8,4+4,1)*2*3,7+(4,5+0,6)*2*3,7-(1,1*1,5*2)-(1,6*2,2*2) |  | 119.9 | [12 empty] | VV | 2 | 2 | True | 0 | ROZPOCET
| VV |  | "m 2.08" (7,8+8,5)*2*3,4+(1,8+1,2+1,8)*1,0*3+(1,5+1,2+1,5)*1,0*2-(1,2*1,8*3)-(1,2*1,5*2)-(1,2*2,0)-(1,6*2,1) |  | 117.8 | [12 empty] | VV | 2 | 2 | True | 0 | ROZPOCET
| VV |  | "m 3.01" (9,5+6,0)*2*3,3+(1,7+1,2+1,7)*0,5*3+(2,1+1,4+2,1)*0,6*2-(1,2*1,7*3)-(1,3*2,1*2)-(1,5*2,1) |  | 101.19 | [12 empty] | VV | 2 | 2 | True | 0 | ROZPOCET
| VV |  | "m 3.02" (5,8+4,0)*2*3,3+(1,8+2,2+1,8)*0,5-(2,1*1,7)-(1,4*2,1*2)-(1,1*2,0) |  | 55.93 | [12 empty] | VV | 2 | 2 | True | 0 | ROZPOCET
| VV |  | "m 3.03" (9,3+7,3)*2*3,3+(1,7+1,2+1,7)*0,5*6+(2,1+1,4+2,1)*0,5*2-(1,2*1,7*6)-(1,3*2,1*2) |  | 111.26 | [12 empty] | VV | 2 | 2 | True | 0 | ROZPOCET
| VV |  | "m 3.04" (8,2+5,8)*2*3,3+(1,5*3*0,5)+(1,5+1,2+1,5)*0,5-(1,3*2,0)-(1,6*2,1)-(1,5*1,5)-(1,5*1,2) |  | 86.74 | [12 empty] | VV | 2 | 2 | True | 0 | ROZPOCET
| VV |  | "m 3.05" (8,0+8,5)*2*3,3+(1,7+1,2+1,7)*0,5*3+(1,5+1,2+1,5)*0,5*2-(1,6*2,1)-(1,2*2,0)-(1,2*1,7*3)-(1,2*1,5*2) |  | 104.52 | [12 empty] | VV | 2 | 2 | True | 0 | ROZPOCET
| VV |  | "m 3.06, 3.07" (8,5+4,1+8,5)*3,6+(4,8+0,6)*2*3,6+(1,5+1,2+1,5)*0,5*2+(2,1+1,6+2,1)*0,5*2-(1,6*2,0*2)-(1,2*1,5*2) |  | 114.84 | [12 empty] | VV | 2 | 2 | True | 0 | ROZPOCET
| VV |  | "m 3.08" (3,6+4,0+3,6)*3,3-(1,0*2,0) |  | 34.96 | [12 empty] | VV | 2 | 2 | True | 0 | ROZPOCET
| VV |  | Součet |  | 1840.97 | [12 empty] | VV | 2 | 4 | True | 1 | ROZPOCET
87 | K | 612328131 | Potažení vnitřních stěn sanačním štukem tloušťky do 3 mm | m2 | 390.537 |  | 0 |  |  | základní |  | 0 | 0.004 | 1.5621 | 0 | 0 | 4 | K | 2 |  |  |  | ROZPOCET | 0 | 0 | 0 | 0 | 0 | 1 | 0 | 4 | 1654266200
| PP |  | Potažení vnitřních ploch sanačním štukem tloušťky do 3 mm svislých konstrukcí stěn | [14 empty] | PP | 2
| VV |  | 1.PP | [14 empty] | VV | 2 | 1 | True | 0 | ROZPOCET
| VV |  | "m 0.01" (8,8*1,0*2)+(1,0+2,1)*0,5*4,5*2 |  | 31.55 | [12 empty] | VV | 2 | 2 | True | 0 | ROZPOCET
| VV |  | "m 0.02" (8,8*1,1*2)+(1,1+2,1)*0,5*3,7*2 |  | 31.2 | [12 empty] | VV | 2 | 2 | True | 0 | ROZPOCET
| VV |  | "m 0.03" (8,8*0,9*2)+(0,9*2,1)*0,5*6,3*2 |  | 27.747 | [12 empty] | VV | 2 | 2 | True | 0 | ROZPOCET
| VV |  | "m 0.04" (1,5*1,8*2)+(1,8+2,1)*0,5*2,8*2 |  | 16.32 | [12 empty] | VV | 2 | 2 | True | 0 | ROZPOCET
| VV |  | "m 0.05" (5,0*1,6*2) |  | 16 | [12 empty] | VV | 2 | 2 | True | 0 | ROZPOCET
| VV |  | "m 0.06" (10,8*2,0*2)+(2,0+2,2)*05*2,2*2 |  | 135.6 | [12 empty] | VV | 2 | 2 | True | 0 | ROZPOCET
| VV |  | "m 0.07" (5,1*1,0*2)+(1,0+2,2)*0,5*4,1*2 |  | 23.32 | [12 empty] | VV | 2 | 2 | True | 0 | ROZPOCET
| VV |  | "m 0.08" (5,5*0,8*2)+(0,8+2,0)*0,5*3,0*2 |  | 17.2 | [12 empty] | VV | 2 | 2 | True | 0 | ROZPOCET
| VV |  | "m 0.09" (7,8*1,0*2)+(1,0+2,2)*0,5*3,2*2+(1,1+1,4+1,1)*2,1*2 |  | 40.96 | [12 empty] | VV | 2 | 2 | True | 0 | ROZPOCET
| VV |  | "okna" (1,3*1,2*2)*7+(1,0*1,0*2)+(2,2*0,5*2) |  | 26.04 | [12 empty] | VV | 2 | 2 | True | 0 | ROZPOCET
| VV |  | "průchody" (1,0*1,5*2)*4+(0,7*1,8*2)*5 |  | 24.6 | [12 empty] | VV | 2 | 2 | True | 0 | ROZPOCET
| VV |  | Součet |  | 390.537 | [12 empty] | VV | 2 | 4 | True | 1 | ROZPOCET
88 | K | 613321141 | Vápenocementová omítka štuková dvouvrstvá vnitřních pilířů nebo sloupů nanášená ručně | m2 | 43.08 |  | 0 |  |  | základní |  | 0 | 0.01838 | 0.79181 | 0 | 0 | 4 | K | 2 |  |  |  | ROZPOCET | 0 | 0 | 0 | 0 | 0 | 1 | 0 | 4 | 179318573
| PP |  | Omítka vápenocementová vnitřních ploch nanášená ručně dvouvrstvá, tloušťky jádrové omítky do 10 mm a tloušťky štuku do 3 mm štuková svislých konstrukcí pilířů nebo sloupů | [14 empty] | PP | 2
| VV |  | "sloupů" (0,35*4*3,4*3)+(0,3*4*3,0*4)+(0,3*4*3,0*4) |  | 43.08 | [12 empty] | VV | 2 | 2 | True | 1 | ROZPOCET
89 | K | 621521002 | Tenkovrstvá silikátová zatíraná omítka zrnitost 1,0 mm vnějších podhledů | m2 | 9.6 |  | 0 |  |  | základní |  | 0 | 0.00182 | 0.017472 | 0 | 0 | 4 | K | 2 |  |  |  | ROZPOCET | 0 | 0 | 0 | 0 | 0 | 1 | 0 | 4 | -1806339116
| PP |  | Omítka tenkovrstvá silikátová vnějších ploch probarvená bez penetrace zatíraná (škrábaná ), zrnitost 1,0 mm podhledů | [14 empty] | PP | 2
| VV |  | "C1" (4,5*1,6)+(1,5*1,6) |  | 9.6 | [12 empty] | VV | 2 | 2 | True | 1 | ROZPOCET
| D | 62 | Úprava povrchů vnější |  |  |  | 0 |  |  |  |  | 0 |  | 10.6462 |  | 0 | 1 | D | 1 |  |  |  | ROZPOCET | [6 empty] | 0
90 | K | 062 101 | Dodávka a montáž bosáže z polystyrenových prvků - přesná spc viz PD skladba W1 | m2 | 0.5 |  | 0 |  |  | základní |  | 0 | 0 | 0 | 0 | 0 | 4 | K | 2 |  |  |  | ROZPOCET | 0 | 0 | 0 | 0 | 0 | 1 | 0 | 4 | 1171021794
| VV |  | 0,5*1,0 |  | 0.5 | [12 empty] | VV | 2 | 2 | True | 0 | ROZPOCET
91 | K | 062 102 | Dodávka a montáž střední římsy z polystyrenových prvků - přesná spc viz PD skladba W1 | m | 41.6 |  | 0 |  |  | základní |  | 0 | 0 | 0 | 0 | 0 | 4 | K | 2 |  |  |  | ROZPOCET | 0 | 0 | 0 | 0 | 0 | 1 | 0 | 4 | -1788574951
| VV |  | "ze dvora" 20,8*2 |  | 41.6 | [12 empty] | VV | 2 | 2 | True | 0 | ROZPOCET
92 | K | 062 103 | Dodávka a montáž šambrán kolem oken z polystyrenových prvků - přesná spc viz PD skladba W1 | m | 88.8 |  | 0 |  |  | základní |  | 0 | 0 | 0 | 0 | 0 | 4 | K | 2 |  |  |  | ROZPOCET | 0 | 0 | 0 | 0 | 0 | 1 | 0 | 4 | -14195051
| VV |  | "dvůr" (1,8+1,5)*2+(2,2+1,2+2,2)*2+(1,2+1,3)*2*2+(1,5*4*2)+(1,2+1,5)*2*8+(1,5+1,4)*2 |  | 88.8 | [12 empty] | VV | 2 | 2 | True | 0 | ROZPOCET
93 | K | 622131321 | Penetrační nátěr vnějších stěn nanášený strojně | m2 | 292.86 |  | 0 |  |  | základní |  | 0 | 0.00026 | 0.076144 | 0 | 0 | 4 | K | 2 |  |  |  | ROZPOCET | 0 | 0 | 0 | 0 | 0 | 1 | 0 | 4 | 291750918
| PP |  | Podkladní a spojovací vrstva vnějších omítaných ploch penetrace nanášená strojně stěn | [14 empty] | PP | 2
| VV |  | "W1" (20,8*12,7)+(13,5*6,4*0,5)-(1,8*1,5)-(1,2*2,2*2)-(1,2*1,3*2)-(1,5*1,5*2)-(1,2*1,5*8)-(1,5*1,4) |  | 275.26 | [12 empty] | VV | 2 | 2 | True | 0 | ROZPOCET
| VV |  | "W2" (20,0*1,0)-(1,2*1,0*2) |  | 17.6 | [12 empty] | VV | 2 | 2 | True | 0 | ROZPOCET
| VV |  | Součet |  | 292.86 | [12 empty] | VV | 2 | 4 | True | 1 | ROZPOCET
94 | K | 622142001 | Potažení vnějších stěn sklovláknitým pletivem vtlačeným do tenkovrstvé hmoty | m2 | 60.12 |  | 0 |  |  | základní |  | 0 | 0.00438 | 0.26333 | 0 | 0 | 4 | K | 2 |  |  |  | ROZPOCET | 0 | 0 | 0 | 0 | 0 | 1 | 0 | 4 | -1205255738
| PP |  | Potažení vnějších ploch pletivem v ploše nebo pruzích, na plném podkladu sklovláknitým vtlačením do tmelu stěn | [14 empty] | PP | 2
| VV |  | "bosáž" 1,0 |  | 1 | [12 empty] | VV | 2 | 2 | True | 0 | ROZPOCET
| VV |  | "římsy" 41,6*0,3 |  | 12.48 | [12 empty] | VV | 2 | 2 | True | 0 | ROZPOCET
| VV |  | "šambrány" 88,8*0,3 |  | 26.64 | [12 empty] | VV | 2 | 2 | True | 0 | ROZPOCET
| VV |  | "W2" (20,0*1,0) |  | 20 | [12 empty] | VV | 2 | 2 | True | 0 | ROZPOCET
| VV |  | Součet |  | 60.12 | [12 empty] | VV | 2 | 4 | True | 1 | ROZPOCET
95 | K | 622211021 | Montáž kontaktního zateplení vnějších stěn lepením a mechanickým kotvením polystyrénových desek do betonu a zdiva tl přes 80 do 120 mm | m2 | 275.26 |  | 0 |  |  | základní |  | 0 | 0.00852 | 2.3452 | 0 | 0 | 4 | K | 2 |  |  |  | ROZPOCET | 0 | 0 | 0 | 0 | 0 | 1 | 0 | 4 | -1590410498
| PP |  | Montáž kontaktního zateplení lepením a mechanickým kotvením z polystyrenových desek na vnější stěny, na podklad betonový nebo z lehčeného betonu, z tvárnic keramických nebo vápenopískových, tloušťky desek přes 80 do 120 mm | [14 empty] | PP | 2
| VV |  | "W1" (20,8*12,7)+(13,5*6,4*0,5)-(1,8*1,5)-(1,2*2,2*2)-(1,2*1,3*2)-(1,5*1,5*2)-(1,2*1,5*8)-(1,5*1,4) |  | 275.26 | [12 empty] | VV | 2 | 2 | True | 1 | ROZPOCET
96 | M | 28375938 | deska EPS 70 fasádní λ=0,039 tl 100mm | m2 | 289.023 |  | 0 |  |  | základní |  | 0 | 0.0017 | 0.49134 | 0 | 0 | 8 | M | 2 |  |  |  | ROZPOCET | 0 | 0 | 0 | 0 | 0 | 1 | 0 | 4 | 1265194504
| PP |  | deska EPS 70 fasádní λ=0,039 tl 100mm | [14 empty] | PP | 2
| VV |  | "W1" (20,8*12,7)+(13,5*6,4*0,5)-(1,8*1,5)-(1,2*2,2*2)-(1,2*1,3*2)-(1,5*1,5*2)-(1,2*1,5*8)-(1,5*1,4) |  | 275.26 | [12 empty] | VV | 2 | 2 | True | 1 | ROZPOCET
| VV |  | 275,26*1,05 'Přepočtené koeficientem množství |  | 289.023 | [12 empty] | VV | 2 | 2 | False | 1 | ROZPOCET
97 | K | 622211001 | Montáž kontaktního zateplení vnějších stěn lepením a mechanickým kotvením polystyrénových desek do betonu a zdiva tl do 40 mm | m2 | 12 |  | 0 |  |  | základní |  | 0 | 0.00835 | 0.1002 | 0 | 0 | 4 | K | 2 |  |  |  | ROZPOCET | 0 | 0 | 0 | 0 | 0 | 1 | 0 | 4 | -189915119
| PP |  | Montáž kontaktního zateplení lepením a mechanickým kotvením z polystyrenových desek na vnější stěny, na podklad betonový nebo z lehčeného betonu, z tvárnic keramických nebo vápenopískových, tloušťky desek do 40 mm | [14 empty] | PP | 2
| VV |  | "W2" (20,0*0,6) |  | 12 | [12 empty] | VV | 2 | 2 | True | 1 | ROZPOCET
98 | M | 28376416 | deska XPS hrana polodrážková a hladký povrch 300kPA tl 40mm | m2 | 12.6 |  | 0 |  |  | základní |  | 0 | 0.0012 | 0.01512 | 0 | 0 | 8 | M | 2 |  |  |  | ROZPOCET | 0 | 0 | 0 | 0 | 0 | 1 | 0 | 4 | -801018755
| PP |  | deska XPS hrana polodrážková a hladký povrch 300kPA tl 40mm | [14 empty] | PP | 2
| VV |  | "W2" (20,0*0,6) |  | 12 | [12 empty] | VV | 2 | 2 | True | 1 | ROZPOCET
| VV |  | 12*1,05 'Přepočtené koeficientem množství |  | 12.6 | [12 empty] | VV | 2 | 2 | False | 1 | ROZPOCET
99 | K | 622221101 | Montáž kontaktního zateplení vnějších stěn lepením a mechanickým kotvením desek z minerální vlny s kolmou orientací do zdiva a betonu tl do 40 mm | m2 | 16 |  | 0 |  |  | základní |  | 0 | 0.01243 | 0.19888 | 0 | 0 | 4 | K | 2 |  |  |  | ROZPOCET | 0 | 0 | 0 | 0 | 0 | 1 | 0 | 4 | -439407190
| PP |  | Montáž kontaktního zateplení lepením a mechanickým kotvením z desek z minerální vlny s kolmou orientací vláken na vnější stěny, na podklad betonový nebo z lehčeného betonu, z tvárnic keramických nebo vápenopískových, tloušťky desek do 40 mm | [14 empty] | PP | 2
| VV |  | "W2" (20,0*0,8) |  | 16 | [12 empty] | VV | 2 | 2 | True | 1 | ROZPOCET
100 | M | 63151507 | deska tepelně izolační minerální kontaktních fasád kolmé vlákno λ=0,040-0,041 tl 40mm | m2 | 16.8 |  | 0 |  |  | základní |  | 0 | 0.004 | 0.0672 | 0 | 0 | 8 | M | 2 |  |  |  | ROZPOCET | 0 | 0 | 0 | 0 | 0 | 1 | 0 | 4 | -289289082
| PP |  | deska tepelně izolační minerální kontaktních fasád kolmé vlákno λ=0,040-0,041 tl 40mm | [14 empty] | PP | 2
| VV |  | "W2" (20,0*0,8) |  | 16 | [12 empty] | VV | 2 | 2 | True | 1 | ROZPOCET
| VV |  | 16*1,05 'Přepočtené koeficientem množství |  | 16.8 | [12 empty] | VV | 2 | 2 | False | 1 | ROZPOCET
101 | K | 622212001 | Montáž kontaktního zateplení vnějšího ostění, nadpraží nebo parapetu hl. špalety do 200 mm lepením desek z polystyrenu tl do 40 mm | m | 73.8 |  | 0 |  |  | základní |  | 0 | 0.00176 | 0.12989 | 0 | 0 | 4 | K | 2 |  |  |  | ROZPOCET | 0 | 0 | 0 | 0 | 0 | 1 | 0 | 4 | 1164909315
| PP |  | Montáž kontaktního zateplení vnějšího ostění, nadpraží nebo parapetu lepením z polystyrenových desek hloubky špalet do 200 mm, tloušťky desek do 40 mm | [14 empty] | PP | 2
| VV |  | "W1" (1,8+1,5+1,8)+(2,2+1,2+2,2)*2+(1,3+1,2+1,3)*2+(1,5*4*2)+(1,5+1,2+1,5)*8+(1,4+1,5+1,4) |  | 73.8 | [12 empty] | VV | 2 | 2 | True | 1 | ROZPOCET
102 | M | 28375932 | deska EPS 70 fasádní λ=0,039 tl 40mm | m2 | 15.498 |  | 0 |  |  | základní |  | 0 | 0.00068 | 0.010539 | 0 | 0 | 128 | M | 2 |  |  |  | ROZPOCET | 0 | 0 | 0 | 0 | 0 | 1 | 0 | 128 | -1117102880
| PP |  | deska EPS 70 fasádní λ=0,039 tl 40mm | [14 empty] | PP | 2
| VV |  | "W1" ((1,8+1,5+1,8)+(2,2+1,2+2,2)*2+(1,3+1,2+1,3)*2+(1,5*4*2)+(1,5+1,2+1,5)*8+(1,4+1,5+1,4))*0,2 |  | 14.76 | [12 empty] | VV | 2 | 2 | True | 1 | ROZPOCET
| VV |  | 14,76*1,05 'Přepočtené koeficientem množství |  | 15.498 | [12 empty] | VV | 2 | 2 | False | 1 | ROZPOCET
103 | K | 622252001 | Montáž profilů kontaktního zateplení připevněných mechanicky | m | 20.8 |  | 0 |  |  | základní |  | 0 | 3e-05 | 0.000624 | 0 | 0 | 4 | K | 2 |  |  |  | ROZPOCET | 0 | 0 | 0 | 0 | 0 | 1 | 0 | 4 | -1889067620
| PP |  | Montáž profilů kontaktního zateplení zakládacích soklových připevněných hmoždinkami | [14 empty] | PP | 2
| VV |  | 20,8 |  | 20.8 | [12 empty] | VV | 2 | 2 | True | 1 | ROZPOCET
104 | M | 59051647 | profil zakládací Al tl 0,7mm pro ETICS pro izolant tl 100mm | m | 21.84 |  | 0 |  |  | základní |  | 0 | 0.00032 | 0.0069888 | 0 | 0 | 8 | M | 2 |  |  |  | ROZPOCET | 0 | 0 | 0 | 0 | 0 | 1 | 0 | 4 | 2108392522
| PP |  | profil zakládací Al tl 0,7mm pro ETICS pro izolant tl 100mm | [14 empty] | PP | 2
| VV |  | 20,8*1,05 'Přepočtené koeficientem množství |  | 21.84 | [12 empty] | VV | 2 | 2 | False | 1 | ROZPOCET
105 | K | 622252002 | Montáž ostatních lišt kontaktního zateplení | m | 223.1 |  | 0 |  |  | základní |  | 0 | 0.00025 | 0.055775 | 0 | 0 | 4 | K | 2 |  |  |  | ROZPOCET | 0 | 0 | 0 | 0 | 0 | 1 | 0 | 4 | 1151912780
| PP |  | Montáž lišt kontaktního zateplení ostatních stěnových, dilatačních apod. lepených do tmelu | [14 empty] | PP | 2
| VV |  | rohová lišta vnější | [14 empty] | VV | 2 | 1 | True | 0 | ROZPOCET
| VV |  | 9,0+12,0 |  | 21 | [12 empty] | VV | 2 | 2 | True | 0 | ROZPOCET
| VV |  | (1,8+1,5)*2+(2,2+1,2+2,2)*2+(1,2+1,3)*2*2+(1,5*4*2)+(1,2+1,5)*2*8+(1,5+1,4)*2 |  | 88.8 | [12 empty] | VV | 2 | 2 | True | 0 | ROZPOCET
| VV |  | rohová lišta vnitřní | [14 empty] | VV | 2 | 1 | True | 0 | ROZPOCET
| VV |  | 3,8 |  | 3.8 | [12 empty] | VV | 2 | 2 | True | 0 | ROZPOCET
| VV |  | okenní začišťovací lišta | [14 empty] | VV | 2 | 1 | True | 0 | ROZPOCET
| VV |  | (1,5+1,8+1,5)+(2,2+1,2+2,2)*2+(1,3+1,2+1,3)*2+(1,5*3*2)+(1,5+1,2+1,5)*8+(1,4+1,5+1,4) |  | 70.5 | [12 empty] | VV | 2 | 2 | True | 0 | ROZPOCET
| VV |  | nadpražní lišta | [14 empty] | VV | 2 | 1 | True | 0 | ROZPOCET
| VV |  | (1,8)+(1,2)*2+(1,2)*2+(1,5*2)+(1,2)*8+(1,5) |  | 20.7 | [12 empty] | VV | 2 | 2 | True | 0 | ROZPOCET
| VV |  | parapetní lišta | [14 empty] | VV | 2 | 1 | True | 0 | ROZPOCET
| VV |  | (1,8)+(1,2)*2+(1,5*2)+(1,2)*8+(1,5) |  | 18.3 | [12 empty] | VV | 2 | 2 | True | 0 | ROZPOCET
| VV |  | Součet |  | 223.1 | [12 empty] | VV | 2 | 4 | True | 1 | ROZPOCET
106 | M | 5905148R | lišta rohová vnější s tkaninou ETICS | m | 115.29 |  | 0 |  |  | základní |  | 0 | 3e-05 | 0.0034587 | 0 | 0 | 8 | M | 2 |  |  |  | ROZPOCET | 0 | 0 | 0 | 0 | 0 | 1 | 0 | 4 | -978480253
| VV |  | 9,0+12,0+(1,8+1,5)*2+(2,2+1,2+2,2)*2+(1,2+1,3)*2*2+(1,5*4*2)+(1,2+1,5)*2*8+(1,5+1,4)*2 |  | 109.8 | [12 empty] | VV | 2 | 2 | True | 1 | ROZPOCET
| VV |  | 109,8*1,05 'Přepočtené koeficientem množství |  | 115.29 | [12 empty] | VV | 2 | 2 | False | 1 | ROZPOCET
107 | M | 5905149R | lišta rohová vnitřní s tkaninou ETICS | m | 3.99 |  | 0 |  |  | základní |  | 0 | 3e-05 | 0.0001197 | 0 | 0 | 8 | M | 2 |  |  |  | ROZPOCET | 0 | 0 | 0 | 0 | 0 | 1 | 0 | 4 | 1379589415
| VV |  | 3,8 |  | 3.8 | [12 empty] | VV | 2 | 2 | True | 1 | ROZPOCET
| VV |  | 3,8*1,05 'Přepočtené koeficientem množství |  | 3.99 | [12 empty] | VV | 2 | 2 | False | 1 | ROZPOCET
108 | M | 59051476 | profil okenní začišťovací se sklovláknitou armovací tkaninou 9 mm/2,4 m | m | 74.025 |  | 0 |  |  | základní |  | 0 | 4e-05 | 0.002961 | 0 | 0 | 128 | M | 2 |  |  |  | ROZPOCET | 0 | 0 | 0 | 0 | 0 | 1 | 0 | 128 | -132948922
| VV |  | (1,5+1,8+1,5)+(2,2+1,2+2,2)*2+(1,3+1,2+1,3)*2+(1,5*3*2)+(1,5+1,2+1,5)*8+(1,4+1,5+1,4) |  | 70.5 | [12 empty] | VV | 2 | 2 | True | 1 | ROZPOCET
| VV |  | 70,5*1,05 'Přepočtené koeficientem množství |  | 74.025 | [12 empty] | VV | 2 | 2 | False | 1 | ROZPOCET
109 | M | 5905151R | nadpražní lišta s okapničkou ETICS | m | 21.735 |  | 0 |  |  | základní |  | 0 | 0.0003 | 0.0065205 | 0 | 0 | 128 | M | 2 |  |  |  | ROZPOCET | 0 | 0 | 0 | 0 | 0 | 1 | 0 | 128 | 1533848848
| VV |  | (1,8)+(1,2)*2+(1,2)*2+(1,5*2)+(1,2)*8+(1,5) |  | 20.7 | [12 empty] | VV | 2 | 2 | True | 1 | ROZPOCET
| VV |  | 20,7*1,05 'Přepočtené koeficientem množství |  | 21.735 | [12 empty] | VV | 2 | 2 | False | 1 | ROZPOCET
110 | M | 5905151 | profil parapetní se sklovláknitou armovací tkaninou PVC 2 m | m | 19.215 |  | 0 |  |  | základní |  | 0 | 0.0002 | 0.003843 | 0 | 0 | 128 | M | 2 |  |  |  | ROZPOCET | 0 | 0 | 0 | 0 | 0 | 1 | 0 | 128 | -1959302243
| VV |  | (1,8)+(1,2)*2+(1,5*2)+(1,2)*8+(1,5) |  | 18.3 | [12 empty] | VV | 2 | 2 | True | 1 | ROZPOCET
| VV |  | 18,3*1,05 'Přepočtené koeficientem množství |  | 19.215 | [12 empty] | VV | 2 | 2 | False | 1 | ROZPOCET
111 | K | 622321141 | Vápenocementová omítka štuková dvouvrstvá vnějších stěn nanášená ručně | m2 | 18.06 |  | 0 |  |  | základní |  | 0 | 0.02636 | 0.47606 | 0 | 0 | 4 | K | 2 |  |  |  | ROZPOCET | 0 | 0 | 0 | 0 | 0 | 1 | 0 | 4 | 770109714
| PP |  | Omítka vápenocementová vnějších ploch nanášená ručně dvouvrstvá, tloušťky jádrové omítky do 15 mm a tloušťky štuku do 3 mm štuková stěn | [14 empty] | PP | 2
| VV |  | "oplocení" (1,8+0,7+1,8)*4,2 |  | 18.06 | [12 empty] | VV | 2 | 2 | True | 1 | ROZPOCET
112 | K | 622325103 | Oprava vnější vápenocementové hladké omítky složitosti 1 stěn v rozsahu přes 30 do 50 % | m2 | 292.86 |  | 0 |  |  | základní |  | 0 | 0.01899 | 5.5614 | 0 | 0 | 4 | K | 2 |  |  |  | ROZPOCET | 0 | 0 | 0 | 0 | 0 | 1 | 0 | 4 | 1527594850
| PP |  | Oprava vápenocementové omítky vnějších ploch stupně členitosti 1 hladké stěn, v rozsahu opravované plochy přes 30 do 50% | [14 empty] | PP | 2
| VV |  | "W1" (20,8*12,7)+(13,5*6,4*0,5)-(1,8*1,5)-(1,2*2,2*2)-(1,2*1,3*2)-(1,5*1,5*2)-(1,2*1,5*8)-(1,5*1,4) |  | 275.26 | [12 empty] | VV | 2 | 2 | True | 0 | ROZPOCET
| VV |  | "W2" (20,0*1,0)-(1,2*1,0*2) |  | 17.6 | [12 empty] | VV | 2 | 2 | True | 0 | ROZPOCET
| VV |  | Součet |  | 292.86 | [12 empty] | VV | 2 | 4 | True | 1 | ROZPOCET
113 | K | 622521012 | Tenkovrstvá silikátová zatíraná omítka zrnitost 1,5 mm vnějších stěn | m2 | 307.62 |  | 0 |  |  | základní |  | 0 | 0.0027 | 0.83057 | 0 | 0 | 4 | K | 2 |  |  |  | ROZPOCET | 0 | 0 | 0 | 0 | 0 | 1 | 0 | 4 | 1161355660
| PP |  | Omítka tenkovrstvá silikátová vnějších ploch probarvená bez penetrace zatíraná (škrábaná ), zrnitost 1,5 mm stěn | [14 empty] | PP | 2
| VV |  | "W1 plocha" (20,8*12,7)+(13,5*6,4*0,5)-(1,8*1,5)-(1,2*2,2*2)-(1,2*1,3*2)-(1,5*1,5*2)-(1,2*1,5*8)-(1,5*1,4) |  | 275.26 | [12 empty] | VV | 2 | 2 | True | 0 | ROZPOCET
| VV |  | "W1 ostění" ((1,8+1,5+1,8)+(2,2+1,2+2,2)*2+(1,3+1,2+1,3)*2+(1,5*4*2)+(1,5+1,2+1,5)*8+(1,4+1,5+1,4))*0,2 |  | 14.76 | [12 empty] | VV | 2 | 2 | True | 0 | ROZPOCET
| VV |  | "W2" (20,0*1,0)-(1,2*1,0*2) |  | 17.6 | [12 empty] | VV | 2 | 2 | True | 0 | ROZPOCET
| VV |  | Součet |  | 307.62 | [12 empty] | VV | 2 | 4 | True | 1 | ROZPOCET
114 | K | 629991011 | Zakrytí výplní otvorů a svislých ploch fólií přilepenou lepící páskou | m2 | 73.8 |  | 0 |  |  | základní |  | 0 | 0 | 0 | 0 | 0 | 4 | K | 2 |  |  |  | ROZPOCET | 0 | 0 | 0 | 0 | 0 | 1 | 0 | 4 | -223894015
| PP |  | Zakrytí vnějších ploch před znečištěním včetně pozdějšího odkrytí výplní otvorů a svislých ploch fólií přilepenou lepící páskou | [14 empty] | PP | 2
| VV |  | "W1" (1,8+1,5+1,8)+(2,2+1,2+2,2)*2+(1,3+1,2+1,3)*2+(1,5*4*2)+(1,5+1,2+1,5)*8+(1,4+1,5+1,4) |  | 73.8 | [12 empty] | VV | 2 | 2 | True | 1 | ROZPOCET
| D | 63 | Podlahy a podlahové konstrukce |  |  |  | 0 |  |  |  |  | 0 |  | 224.9477 |  | 0 | 1 | D | 1 |  |  |  | ROZPOCET | [6 empty] | 0
115 | K | 631311115 | Mazanina tl přes 50 do 80 mm z betonu prostého bez zvýšených nároků na prostředí tř. C 20/25 | m3 | 33.666 |  | 0 |  |  | základní |  | 0 | 2.5019 | 84.228 | 0 | 0 | 4 | K | 2 |  |  |  | ROZPOCET | 0 | 0 | 0 | 0 | 0 | 1 | 0 | 4 | -932476869
| PP |  | Mazanina z betonu prostého bez zvýšených nároků na prostředí tl. přes 50 do 80 mm tř. C 20/25 | [14 empty] | PP | 2
| VV |  | "C4" (48,6+35,6+57,4+18,7+41,2+18,9+4,0+12,6+13,1+2,3+4,7+1,3)*0,06 |  | 15.504 | [12 empty] | VV | 2 | 2 | True | 0 | ROZPOCET
| VV |  | "C5" (51,7+24,1+63,1+15,2+44,2+80+24,4)*0,06 |  | 18.162 | [12 empty] | VV | 2 | 2 | True | 0 | ROZPOCET
| VV |  | Součet |  | 33.666 | [12 empty] | VV | 2 | 4 | True | 1 | ROZPOCET
116 | K | 631311125 | Mazanina tl přes 80 do 120 mm z betonu prostého bez zvýšených nároků na prostředí tř. C 20/25 | m3 | 0.323 |  | 0 |  |  | základní |  | 0 | 2.5019 | 0.8081 | 0 | 0 | 4 | K | 2 |  |  |  | ROZPOCET | 0 | 0 | 0 | 0 | 0 | 1 | 0 | 4 | -459106269
| PP |  | Mazanina z betonu prostého bez zvýšených nároků na prostředí tl. přes 80 do 120 mm tř. C 20/25 | [14 empty] | PP | 2
| VV |  | "rušená šachta 1.PP" 1,9*1,7*0,1 |  | 0.323 | [12 empty] | VV | 2 | 2 | True | 1 | ROZPOCET
117 | K | 631319195 | Příplatek k mazanině tl přes 50 do 80 mm za plochu do 5 m2 | m3 | 0.812 |  | 0 |  |  | základní |  | 0 | 0 | 0 | 0 | 0 | 4 | K | 2 |  |  |  | ROZPOCET | 0 | 0 | 0 | 0 | 0 | 1 | 0 | 4 | -1038961875
| PP |  | Příplatek k cenám mazanin za malou plochu do 5 m2 jednotlivě mazanina tl. přes 50 do 80 mm | [14 empty] | PP | 2
| VV |  | "C4" (4,0+2,3+4,7+1,3)*0,06 |  | 0.738 | [12 empty] | VV | 2 | 2 | True | 1 | ROZPOCET
| VV |  | 0,738*1,1 'Přepočtené koeficientem množství |  | 0.812 | [12 empty] | VV | 2 | 2 | False | 1 | ROZPOCET
118 | K | 631362021 | Výztuž mazanin svařovanými sítěmi Kari | t | 3.265 |  | 0 |  |  | základní |  | 0 | 1.0628 | 3.4699 | 0 | 0 | 4 | K | 2 |  |  |  | ROZPOCET | 0 | 0 | 0 | 0 | 0 | 1 | 0 | 4 | -1775513813
| PP |  | Výztuž mazanin ze svařovaných sítí z drátů typu KARI | [14 empty] | PP | 2
| VV |  | "rušená šachta 1.PP" 1,9*1,7*0,05 |  | 0.162 | [12 empty] | VV | 2 | 2 | True | 0 | ROZPOCET
| VV |  | "C4" (48,6+35,6+57,4+18,7+41,2+18,9+4,0+12,6+13,1+2,3+4,7+1,3)*0,005 |  | 1.292 | [12 empty] | VV | 2 | 2 | True | 0 | ROZPOCET
| VV |  | "C5" (51,7+24,1+63,1+15,2+44,2+80+24,4)*0,005 |  | 1.514 | [12 empty] | VV | 2 | 2 | True | 0 | ROZPOCET
| VV |  | Součet |  | 2.968 | [12 empty] | VV | 2 | 4 | True | 1 | ROZPOCET
| VV |  | 2,968*1,1 'Přepočtené koeficientem množství |  | 3.265 | [12 empty] | VV | 2 | 2 | False | 1 | ROZPOCET
119 | K | 632902111 | Příprava zatvrdlého povrchu betonových mazanin pro cementový potěr cementovým mlékem | m2 | 464.135 |  | 0 |  |  | základní |  | 0 | 0.004 | 1.8565 | 0 | 0 | 4 | K | 2 |  |  |  | ROZPOCET | 0 | 0 | 0 | 0 | 0 | 1 | 0 | 4 | -760280593
| PP |  | Příprava zatvrdlého povrchu betonových mazanin pro cementový potěr cementovým mlékem | [14 empty] | PP | 2
| VV |  | "OK001" (5,8*9,0)-(2,4*1,7) |  | 48.12 | [12 empty] | VV | 2 | 2 | True | 0 | ROZPOCET
| VV |  | "OK002" 3,9*9,0 |  | 35.1 | [12 empty] | VV | 2 | 2 | True | 0 | ROZPOCET
| VV |  | "OK003" (6,9+6,0)*0,5*8,9 |  | 57.405 | [12 empty] | VV | 2 | 2 | True | 0 | ROZPOCET
| VV |  | "OK004" (7,7*5,2) |  | 40.04 | [12 empty] | VV | 2 | 2 | True | 0 | ROZPOCET
| VV |  | "OK005" (11,9*2,3) |  | 27.37 | [12 empty] | VV | 2 | 2 | True | 0 | ROZPOCET
| VV |  | "OK006" (7,5*5,4) |  | 40.5 | [12 empty] | VV | 2 | 2 | True | 0 | ROZPOCET
| VV |  | "OK101" (5,9*9,2)-(2,6*1,7) |  | 49.86 | [12 empty] | VV | 2 | 2 | True | 0 | ROZPOCET
| VV |  | "OK102" (4,0*5,6) |  | 22.4 | [12 empty] | VV | 2 | 2 | True | 0 | ROZPOCET
| VV |  | "OK103" (7,1+6,2)*0,5*9,0 |  | 59.85 | [12 empty] | VV | 2 | 2 | True | 0 | ROZPOCET
| VV |  | "OK104" (4,0*3,7) |  | 14.8 | [12 empty] | VV | 2 | 2 | True | 0 | ROZPOCET
| VV |  | "OK105" (5,5*8,0) |  | 44 | [12 empty] | VV | 2 | 2 | True | 0 | ROZPOCET
| VV |  | "OK106" (3,9*2,1) |  | 8.19 | [12 empty] | VV | 2 | 2 | True | 0 | ROZPOCET
| VV |  | "OK107" (7,5*2,2) |  | 16.5 | [12 empty] | VV | 2 | 2 | True | 0 | ROZPOCET
| VV |  | Součet |  | 464.135 | [12 empty] | VV | 2 | 4 | True | 1 | ROZPOCET
120 | K | 632481215 | Separační vrstva z geotextilie | m2 | 464.135 |  | 0 |  |  | základní |  | 0 | 0.00033 | 0.15316 | 0 | 0 | 4 | K | 2 |  |  |  | ROZPOCET | 0 | 0 | 0 | 0 | 0 | 1 | 0 | 4 | 390965255
| PP |  | Separační vrstva k oddělení podlahových vrstev z geotextilie | [14 empty] | PP | 2
| VV |  | "OK001" ((5,8*9,0)-(2,4*1,7)) |  | 48.12 | [12 empty] | VV | 2 | 2 | True | 0 | ROZPOCET
| VV |  | "OK002" (3,9*9,0) |  | 35.1 | [12 empty] | VV | 2 | 2 | True | 0 | ROZPOCET
| VV |  | "OK003" (6,9+6,0)*0,5*8,9 |  | 57.405 | [12 empty] | VV | 2 | 2 | True | 0 | ROZPOCET
| VV |  | "OK004" (7,7*5,2) |  | 40.04 | [12 empty] | VV | 2 | 2 | True | 0 | ROZPOCET
| VV |  | "OK005" (11,9*2,3) |  | 27.37 | [12 empty] | VV | 2 | 2 | True | 0 | ROZPOCET
| VV |  | "OK006" (7,5*5,4) |  | 40.5 | [12 empty] | VV | 2 | 2 | True | 0 | ROZPOCET
| VV |  | "OK101" (5,9*9,2)-(2,6*1,7) |  | 49.86 | [12 empty] | VV | 2 | 2 | True | 0 | ROZPOCET
| VV |  | "OK102" (4,0*5,6) |  | 22.4 | [12 empty] | VV | 2 | 2 | True | 0 | ROZPOCET
| VV |  | "OK103" (7,1+6,2)*0,5*9,0 |  | 59.85 | [12 empty] | VV | 2 | 2 | True | 0 | ROZPOCET
| VV |  | "OK104" (4,0*3,7) |  | 14.8 | [12 empty] | VV | 2 | 2 | True | 0 | ROZPOCET
| VV |  | "OK105" (5,5*8,0) |  | 44 | [12 empty] | VV | 2 | 2 | True | 0 | ROZPOCET
| VV |  | "OK106" (3,9*2,1) |  | 8.19 | [12 empty] | VV | 2 | 2 | True | 0 | ROZPOCET
| VV |  | "OK107" (7,5*2,2) |  | 16.5 | [12 empty] | VV | 2 | 2 | True | 0 | ROZPOCET
| VV |  | Součet |  | 464.135 | [12 empty] | VV | 2 | 4 | True | 1 | ROZPOCET
121 | K | 634112113 | Obvodová dilatace podlahovým páskem z pěnového PE mezi stěnou a mazaninou nebo potěrem v 80 mm | m | 491.44 |  | 0 |  |  | základní |  | 0 | 2e-05 | 0.0098288 | 0 | 0 | 4 | K | 2 |  |  |  | ROZPOCET | 0 | 0 | 0 | 0 | 0 | 1 | 0 | 4 | 1340217448
| PP |  | Obvodová dilatace mezi stěnou a mazaninou nebo potěrem podlahovým páskem z pěnového PE tl. do 10 mm, výšky 80 mm | [14 empty] | PP | 2
| VV |  | "m 1.01" (9,0+5,9)*2 |  | 29.8 | [12 empty] | VV | 2 | 2 | True | 0 | ROZPOCET
| VV |  | "m 1.02" (9,0+3,9)*2 |  | 25.8 | [12 empty] | VV | 2 | 2 | True | 0 | ROZPOCET
| VV |  | "m 1.03" (8,7+7,0)*2 |  | 31.4 | [12 empty] | VV | 2 | 2 | True | 0 | ROZPOCET
| VV |  | "m 1.04, 1.06" (13,0+5,5)*2 |  | 37 | [12 empty] | VV | 2 | 2 | True | 0 | ROZPOCET
| VV |  | "m 1.05" (7,6+5,0+1,3+2,0)*2 |  | 31.8 | [12 empty] | VV | 2 | 2 | True | 0 | ROZPOCET
| VV |  | "m 1.07" (6,4+4,0+6,4+5,2+0,6+5,2)*3,8 |  | 105.64 | [12 empty] | VV | 2 | 2 | True | 0 | ROZPOCET
| VV |  | "m 1.09" (2,2+1,8)*2 |  | 8 | [12 empty] | VV | 2 | 2 | True | 0 | ROZPOCET
| VV |  | "m 1.10" (2,1+3,8+1,4+0,9+1,4+0,9+1,4+0,9)*2 |  | 25.6 | [12 empty] | VV | 2 | 2 | True | 0 | ROZPOCET
| VV |  | "m 1.11" (2,0+3,8+1,6+0,9+1,7+2,4)*2 |  | 24.8 | [12 empty] | VV | 2 | 2 | True | 0 | ROZPOCET
| VV |  | "m 1.12" (1,6+1,5)*2 |  | 6.2 | [12 empty] | VV | 2 | 2 | True | 0 | ROZPOCET
| VV |  | "m 1.13" (0,7+1,5+2,9+1,5+0,9) |  | 7.5 | [12 empty] | VV | 2 | 2 | True | 0 | ROZPOCET
| VV |  | "m 1.14" (1,2+1,1)*2 |  | 4.6 | [12 empty] | VV | 2 | 2 | True | 0 | ROZPOCET
| VV |  | "m 2.01" (9,2+5,9)*2 |  | 30.2 | [12 empty] | VV | 2 | 2 | True | 0 | ROZPOCET
| VV |  | "m 2.02" (5,5+4,0)*2 |  | 19 | [12 empty] | VV | 2 | 2 | True | 0 | ROZPOCET
| VV |  | "m 2.03" (9,0+7,0)*2 |  | 32 | [12 empty] | VV | 2 | 2 | True | 0 | ROZPOCET
| VV |  | "m 2.04" (3,6+4,0)*2 |  | 15.2 | [12 empty] | VV | 2 | 2 | True | 0 | ROZPOCET
| VV |  | "m 2.05" (7,9+5,3)*2 |  | 26.4 | [12 empty] | VV | 2 | 2 | True | 0 | ROZPOCET
| VV |  | "m 2.07" (4,5+4,0)*2 |  | 17 | [12 empty] | VV | 2 | 2 | True | 0 | ROZPOCET
| VV |  | "m 2.08" (3,0+7,5+3,0) |  | 13.5 | [12 empty] | VV | 2 | 2 | True | 0 | ROZPOCET
| VV |  | Součet |  | 491.44 | [12 empty] | VV | 2 | 4 | True | 1 | ROZPOCET
122 | K | 634663111 | Výplň dilatačních spar šířky do 10 mm v mazaninách polyuretovou samonivelační hmotou | m | 89.1 |  | 0 |  |  | základní |  | 0 | 0.00023 | 0.020493 | 0 | 0 | 4 | K | 2 |  |  |  | ROZPOCET | 0 | 0 | 0 | 0 | 0 | 1 | 0 | 4 | -1384198142
| PP |  | Výplň dilatačních spar mazanin polyuretanovou samonivelační hmotou, šířka spáry do 10 mm | [14 empty] | PP | 2
| VV |  | 6,0+4,0+6,5+5,5+2,3+2,3+7,0+6,5+5,5+8,5+6,0+7,0+5,5+8,0+8,5 |  | 89.1 | [12 empty] | VV | 2 | 2 | True | 1 | ROZPOCET
123 | K | 634911113 | Řezání dilatačních spár š 5 mm hl přes 20 do 50 mm v čerstvé betonové mazanině | m | 89.1 |  | 0 |  |  | základní |  | 0 | 1e-05 | 0.000891 | 0 | 0 | 4 | K | 2 |  |  |  | ROZPOCET | 0 | 0 | 0 | 0 | 0 | 1 | 0 | 4 | 370132281
| PP |  | Řezání dilatačních nebo smršťovacích spár v čerstvé betonové mazanině nebo potěru šířky do 5 mm, hloubky přes 20 do 50 mm | [14 empty] | PP | 2
| VV |  | 6,0+4,0+6,5+5,5+2,3+2,3+7,0+6,5+5,5+8,5+6,0+7,0+5,5+8,0+8,5 |  | 89.1 | [12 empty] | VV | 2 | 2 | True | 1 | ROZPOCET
124 | K | 635111141 | Násyp pod podlahy z hrubého kameniva 8-16 s udusáním | m3 | 0.9 |  | 0 |  |  | základní |  | 0 | 1.837 | 1.6533 | 0 | 0 | 4 | K | 2 |  |  |  | ROZPOCET | 0 | 0 | 0 | 0 | 0 | 1 | 0 | 4 | 1575719730
| PP |  | Násyp ze štěrkopísku, písku nebo kameniva pod podlahy s udusáním a urovnáním povrchu z kameniva hrubého 8-16 | [14 empty] | PP | 2
| VV |  | "rušená šachta 1.PP" 1,0*1,8*0,5 |  | 0.9 | [12 empty] | VV | 2 | 2 | True | 1 | ROZPOCET
125 | K | 635211221 | Násyp tl do 20 mm pod plovoucí nebo tepelně izolační vrstvy podlah z keramzitu | m2 | 639 |  | 0 |  |  | základní |  | 0 | 0.00945 | 6.0385 | 0 | 0 | 4 | K | 2 |  |  |  | ROZPOCET | 0 | 0 | 0 | 0 | 0 | 1 | 0 | 4 | -1994414463
| PP |  | Násyp lehký pod podlahy pod plovoucí nebo tepelně izolační vrstvy podlah o tl. do 20 mm (lože) z keramzitu | [14 empty] | PP | 2
| VV |  | "4.NP" (26,4+32,9+7,3+80,7+24,1+6,2+8,0+7,3+20,1)*3 |  | 639 | [12 empty] | VV | 2 | 2 | True | 1 | ROZPOCET
126 | K | 635211121 | Násyp pod podlahy z keramzitu | m3 | 301.688 |  | 0 |  |  | základní |  | 0 | 0.42 | 126.709 | 0 | 0 | 4 | K | 2 |  |  |  | ROZPOCET | 0 | 0 | 0 | 0 | 0 | 1 | 0 | 4 | 1247258188
| PP |  | Násyp lehký pod podlahy s udusáním a urovnáním povrchu z keramzitu | [14 empty] | PP | 2
| VV |  | "1.NP" (1,0+0,3)*0,5*248,535 |  | 161.548 | [12 empty] | VV | 2 | 2 | True | 0 | ROZPOCET
| VV |  | "2.NP" (0,3+1,0)*0,5*215,6 |  | 140.14 | [12 empty] | VV | 2 | 2 | True | 0 | ROZPOCET
| VV |  | Součet |  | 301.688 | [12 empty] | VV | 2 | 4 | True | 1 | ROZPOCET
| D | 8 | Trubní vedení |  |  |  | 0 |  |  |  |  | 0 |  | 2.9656 |  | 0 | 1 | D | 1 |  |  |  | ROZPOCET | [6 empty] | 0
127 | K | 871181141 | Montáž potrubí z PE100 SDR 11 otevřený výkop svařovaných na tupo D 50 x 4,6 mm | m | 10 |  | 0 |  |  | základní |  | 0 | 0 | 0 | 0 | 0 | 4 | K | 2 |  |  |  | ROZPOCET | 0 | 0 | 0 | 0 | 0 | 1 | 0 | 4 | -1217086292
| PP |  | Montáž vodovodního potrubí z plastů v otevřeném výkopu z polyetylenu PE 100 svařovaných na tupo SDR 11/PN16 D 50 x 4,6 mm | [14 empty] | PP | 2
128 | M | 28613172 | trubka vodovodní PE100 SDR11 se signalizační vrstvou 50x4,6mm | m | 10.15 |  | 0 |  |  | základní |  | 0 | 0.00067 | 0.0068005 | 0 | 0 | 8 | M | 2 |  |  |  | ROZPOCET | 0 | 0 | 0 | 0 | 0 | 1 | 0 | 4 | -22940890
| PP |  | trubka vodovodní PE100 SDR11 se signalizační vrstvou 50x4,6mm | [14 empty] | PP | 2
| VV |  | 10*1,015 'Přepočtené koeficientem množství |  | 10.15 | [12 empty] | VV | 2 | 2 | False | 1 | ROZPOCET
129 | K | 894215111 | Šachtice domovní kanalizační obestavěný prostor do 1,3 m3 se stěnami z betonu s poklopem | m3 | 1.755 |  | 0 |  |  | základní |  | 0 | 1.6854 | 2.9579 | 0 | 0 | 4 | K | 2 |  |  |  | ROZPOCET | 0 | 0 | 0 | 0 | 0 | 1 | 0 | 4 | 525383798
| PP |  | Šachtice domovní kanalizační (revizní) se stěnami z betonu se základovou deskou (dnem) z betonu, s vyspravením s nerovností, obetonováním potrubí ve stěnách a nade dnem, s cementovým potěrem ve spádu k čisticí vložce, s dodáním a osazením poklopu vel. 500x500 mm obestavěného prostoru do 1,30 m3 | [14 empty] | PP | 2
| VV |  | "1.PP" 0,9*1,5*0,65*2 |  | 1.755 | [12 empty] | VV | 2 | 2 | True | 1 | ROZPOCET
130 | K | 8997221R | Krytí potrubí z plastů výstražnou fólií z PVC 34cm - modrá | m | 10 |  | 0 |  |  | základní |  | 0 | 9e-05 | 0.0009 | 0 | 0 | 4 | K | 2 |  |  |  | ROZPOCET | 0 | 0 | 0 | 0 | 0 | 1 | 0 | 4 | -342864321
| D | 94 | Lešení a stavební výtahy |  |  |  | 0 |  |  |  |  | 0 |  | 0.14256 |  | 0 | 1 | D | 1 |  |  |  | ROZPOCET | [6 empty] | 0
131 | K | 941111121 | Montáž lešení řadového trubkového lehkého s podlahami zatížení do 200 kg/m2 š od 0,9 do 1,2 m v do 10 m | m2 | 279 |  | 0 |  |  | základní |  | 0 | 0 | 0 | 0 | 0 | 4 | K | 2 |  |  |  | ROZPOCET | 0 | 0 | 0 | 0 | 0 | 1 | 0 | 4 | -455283128
| PP |  | Montáž lešení řadového trubkového lehkého pracovního s podlahami s provozním zatížením tř. 3 do 200 kg/m2 šířky tř. W09 od 0,9 do 1,2 m, výšky do 10 m | [14 empty] | PP | 2
| VV |  | (22,0*12,0)+(15,0*2,0*0,5) |  | 279 | [12 empty] | VV | 2 | 2 | True | 1 | ROZPOCET
132 | K | 941111221 | Příplatek k lešení řadovému trubkovému lehkému s podlahami š 1,2 m v 10 m za první a ZKD den použití | m2 | 16740 |  | 0 |  |  | základní |  | 0 | 0 | 0 | 0 | 0 | 4 | K | 2 |  |  |  | ROZPOCET | 0 | 0 | 0 | 0 | 0 | 1 | 0 | 4 | -2073520812
| PP |  | Montáž lešení řadového trubkového lehkého pracovního s podlahami s provozním zatížením tř. 3 do 200 kg/m2 Příplatek za první a každý další den použití lešení k ceně -1121 | [14 empty] | PP | 2
| VV |  | 279,0*60 |  | 16740 | [12 empty] | VV | 2 | 2 | True | 1 | ROZPOCET
133 | K | 941111821 | Demontáž lešení řadového trubkového lehkého s podlahami zatížení do 200 kg/m2 š od 0,9 do 1,2 m v do 10 m | m2 | 279 |  | 0 |  |  | základní |  | 0 | 0 | 0 | 0 | 0 | 4 | K | 2 |  |  |  | ROZPOCET | 0 | 0 | 0 | 0 | 0 | 1 | 0 | 4 | -78635484
| PP |  | Demontáž lešení řadového trubkového lehkého pracovního s podlahami s provozním zatížením tř. 3 do 200 kg/m2 šířky tř. W09 od 0,9 do 1,2 m, výšky do 10 m | [14 empty] | PP | 2
134 | K | 944511111 | Montáž ochranné sítě z textilie z umělých vláken | m2 | 279 |  | 0 |  |  | základní |  | 0 | 0 | 0 | 0 | 0 | 4 | K | 2 |  |  |  | ROZPOCET | 0 | 0 | 0 | 0 | 0 | 1 | 0 | 4 | -184107892
| PP |  | Montáž ochranné sítě zavěšené na konstrukci lešení z textilie z umělých vláken | [14 empty] | PP | 2
| VV |  | (22,0*12,0)+(15,0*2,0*0,5) |  | 279 | [12 empty] | VV | 2 | 2 | True | 1 | ROZPOCET
135 | K | 944511211 | Příplatek k ochranné síti za první a ZKD den použití | m2 | 16740 |  | 0 |  |  | základní |  | 0 | 0 | 0 | 0 | 0 | 4 | K | 2 |  |  |  | ROZPOCET | 0 | 0 | 0 | 0 | 0 | 1 | 0 | 4 | 45779440
| PP |  | Montáž ochranné sítě Příplatek za první a každý další den použití sítě k ceně -1111 | [14 empty] | PP | 2
| VV |  | 279,0*60 |  | 16740 | [12 empty] | VV | 2 | 2 | True | 1 | ROZPOCET
136 | K | 944511811 | Demontáž ochranné sítě z textilie z umělých vláken | m2 | 279 |  | 0 |  |  | základní |  | 0 | 0 | 0 | 0 | 0 | 4 | K | 2 |  |  |  | ROZPOCET | 0 | 0 | 0 | 0 | 0 | 1 | 0 | 4 | 1445417246
| PP |  | Demontáž ochranné sítě zavěšené na konstrukci lešení z textilie z umělých vláken | [14 empty] | PP | 2
137 | K | 949101111 | Lešení pomocné pro objekty pozemních staveb s lešeňovou podlahou v do 1,9 m zatížení do 150 kg/m2 | m2 | 1096.6 |  | 0 |  |  | základní |  | 0 | 0.00013 | 0.14256 | 0 | 0 | 4 | K | 2 |  |  |  | ROZPOCET | 0 | 0 | 0 | 0 | 0 | 1 | 0 | 4 | 82888245
| PP |  | Lešení pomocné pracovní pro objekty pozemních staveb pro zatížení do 150 kg/m2, o výšce lešeňové podlahy do 1,9 m | [14 empty] | PP | 2
| VV |  | 48,6+35,6+57,4+18,7+41,2+18,9+20,2+4,0+12,6+13,1+2,3+4,7+1,3 |  | 278.6 | [12 empty] | VV | 2 | 2 | True | 0 | ROZPOCET
| VV |  | 51,7+24,1+63,1+15,2+44,2+20,1+12,2+66,0 |  | 296.6 | [12 empty] | VV | 2 | 2 | True | 0 | ROZPOCET
| VV |  | 53,9+24,5+67,5+47,3+68,5+18,3+13,5+14,9 |  | 308.4 | [12 empty] | VV | 2 | 2 | True | 0 | ROZPOCET
| VV |  | 26,4+32,9+7,3+80,7+24,1+6,2+8,0+7,3+20,1 |  | 213 | [12 empty] | VV | 2 | 2 | True | 0 | ROZPOCET
| VV |  | Součet |  | 1096.6 | [12 empty] | VV | 2 | 4 | True | 1 | ROZPOCET
| D | 95 | Různé dokončovací konstrukce a práce pozemních staveb |  |  |  | 0 |  |  |  |  | 0 |  | 0.18599 |  | 0 | 1 | D | 1 |  |  |  | ROZPOCET | [6 empty] | 0
138 | K | 952901111 | Vyčištění budov bytové a občanské výstavby při výšce podlaží do 4 m | m2 | 1829.7 |  | 0 |  |  | základní |  | 0 | 4e-05 | 0.073188 | 0 | 0 | 4 | K | 2 |  |  |  | ROZPOCET | 0 | 0 | 0 | 0 | 0 | 1 | 0 | 4 | -53109143
| PP |  | Vyčištění budov nebo objektů před předáním do užívání budov bytové nebo občanské výstavby, světlé výšky podlaží do 4 m | [14 empty] | PP | 2
| VV |  | "1.PP" 37,7+33,9+50,9+4,1+7,4+25,2+21,6+16,0+24,9 |  | 221.7 | [12 empty] | VV | 2 | 2 | True | 0 | ROZPOCET
| VV |  | "1.NP-4.NP" (19,3+20,7)*0,5*20,1*4 |  | 1608 | [12 empty] | VV | 2 | 2 | True | 0 | ROZPOCET
| VV |  | Součet |  | 1829.7 | [12 empty] | VV | 2 | 4 | True | 1 | ROZPOCET
139 | K | 953961113 | Kotvy chemickým tmelem M 12 hl 110 mm do betonu, ŽB nebo kamene s vyvrtáním otvoru | kus | 1680.5 |  | 0 |  |  | základní |  | 0 | 1e-05 | 0.016805 | 0 | 0 | 4 | K | 2 |  |  |  | ROZPOCET | 0 | 0 | 0 | 0 | 0 | 1 | 0 | 4 | 423052129
| PP |  | Kotvy chemické s vyvrtáním otvoru do betonu, železobetonu nebo tvrdého kamene tmel, velikost M 12, hloubka 110 mm | [14 empty] | PP | 2
| VV |  | Kotevní trny | [14 empty] | VV | 2 | 1 | True | 0 | ROZPOCET
| VV |  | "OK001" (5,8+9,0)*2*5 |  | 148 | [12 empty] | VV | 2 | 2 | True | 0 | ROZPOCET
| VV |  | "OK002" (3,9+9,0)*2*5 |  | 129 | [12 empty] | VV | 2 | 2 | True | 0 | ROZPOCET
| VV |  | "OK003" (6,9+8,9)*2*5 |  | 158 | [12 empty] | VV | 2 | 2 | True | 0 | ROZPOCET
| VV |  | "OK004" (7,7+5,2)*2*5 |  | 129 | [12 empty] | VV | 2 | 2 | True | 0 | ROZPOCET
| VV |  | "OK005" (11,9+2,3)*2*5 |  | 142 | [12 empty] | VV | 2 | 2 | True | 0 | ROZPOCET
| VV |  | "OK006" (7,5+5,4)*2*5 |  | 129 | [12 empty] | VV | 2 | 2 | True | 0 | ROZPOCET
| VV |  | "OK101" (5,9+9,2)*2*5 |  | 151 | [12 empty] | VV | 2 | 2 | True | 0 | ROZPOCET
| VV |  | "OK102" (4,0+5,6)*2*5 |  | 96 | [12 empty] | VV | 2 | 2 | True | 0 | ROZPOCET
| VV |  | "OK103" (7,1+9,0)*2*5 |  | 161 | [12 empty] | VV | 2 | 2 | True | 0 | ROZPOCET
| VV |  | "OK104" (4,0+3,7)*2*5 |  | 77 | [12 empty] | VV | 2 | 2 | True | 0 | ROZPOCET
| VV |  | "OK105" (5,5+8,0)*2*5 |  | 135 | [12 empty] | VV | 2 | 2 | True | 0 | ROZPOCET
| VV |  | "OK106" (3,9+2,1)*2*5 |  | 60 | [12 empty] | VV | 2 | 2 | True | 0 | ROZPOCET
| VV |  | "OK107" (7,5+2,2)*2*5 |  | 97 | [12 empty] | VV | 2 | 2 | True | 0 | ROZPOCET
| VV |  | "BD001" (6,1+2,3+5,3)*5 |  | 68.5 | [12 empty] | VV | 2 | 2 | True | 0 | ROZPOCET
| VV |  | Součet |  | 1680.5 | [12 empty] | VV | 2 | 4 | True | 1 | ROZPOCET
140 | K | 953993311 | Osazení bezpečnostní, orientační nebo informační tabulky samolepicí | kus | 40 |  | 0 |  |  | základní |  | 0 | 0 | 0 | 0 | 0 | 4 | K | 2 |  |  |  | ROZPOCET | 0 | 0 | 0 | 0 | 0 | 1 | 0 | 4 | -803094303
| PP |  | Osazení bezpečnostní, orientační nebo informační tabulky samolepicí | [14 empty] | PP | 2
141 | M | 73534562 | tabulka bezpečnostní fotoluminiscenční 200x87mm samolepící | kus | 30 |  | 0 |  |  | základní |  | 0 | 0 | 0 | 0 | 0 | 8 | M | 2 |  |  |  | ROZPOCET | 0 | 0 | 0 | 0 | 0 | 1 | 0 | 4 | -1104021766
| PP |  | tabulka bezpečnostní fotoluminiscenční 200x87mm samolepící | [14 empty] | PP | 2
142 | M | 73534561 | tabulka bezpečnostní fotoluminiscenční 148x148mm samolepící | kus | 10 |  | 0 |  |  | základní |  | 0 | 0 | 0 | 0 | 0 | 128 | M | 2 |  |  |  | ROZPOCET | 0 | 0 | 0 | 0 | 0 | 1 | 0 | 128 | -1720151404
| PP |  | tabulka bezpečnostní fotoluminiscenční 148x148mm samolepící | [14 empty] | PP | 2
821 | K | 95399332-R | Osazení ručních hasicích přístrojů | kus | 8 |  | 0 |  |  | základní |  | 0 | 0 | 0 | 0 | 0 | 4 | K | 2 |  |  |  | ROZPOCET | 0 | 0 | 0 | 0 | 0 | 1 | 0 | 4 | -2063588731
| PP |  | Osazení bezpečnostní, orientační nebo informační tabulky samolepicí | [14 empty] | PP | 2
143 | M | 44932114 | přístroj hasicí ruční práškový PG 6 LE | kus | 8 |  | 0 |  |  | základní |  | 0 | 0.012 | 0.096 | 0 | 0 | 128 | M | 2 |  |  |  | ROZPOCET | 0 | 0 | 0 | 0 | 0 | 1 | 0 | 128 | 208880036
| PP |  | přístroj hasicí ruční práškový PG 6 LE | [14 empty] | PP | 2
| D | 96 | Bourání konstrukcí |  |  |  | 0 |  |  |  |  | 0 |  | 0.21602 |  | 956.6159 | 1 | D | 1 |  |  |  | ROZPOCET | [6 empty] | 0
144 | K | 890211811 | Bourání šachet z prostého betonu ručně obestavěného prostoru do 1,5 m3 | m3 | 1.755 |  | 0 |  |  | základní |  | 0 | 0 | 0 | 1.76 | 3.0888 | 4 | K | 2 |  |  |  | ROZPOCET | 0 | 0 | 0 | 0 | 0 | 1 | 0 | 4 | -527535160
| PP |  | Bourání šachet a jímek ručně velikosti obestavěného prostoru do 1,5 m3 z prostého betonu | [14 empty] | PP | 2
| VV |  | "1.PP" 0,9*1,5*0,65*2 |  | 1.755 | [12 empty] | VV | 2 | 2 | True | 1 | ROZPOCET
145 | K | 961044111 | Bourání základů z betonu prostého | m3 | 12.42 |  | 0 |  |  | základní |  | 0 | 0 | 0 | 2 | 24.84 | 4 | K | 2 |  |  |  | ROZPOCET | 0 | 0 | 0 | 0 | 0 | 1 | 0 | 4 | -1838390608
| PP |  | Bourání základů z betonu prostého | [14 empty] | PP | 2
| VV |  | "přístavek" (2,2*0,5*1,0*2)+(3,4*0,8*1,0) |  | 4.92 | [12 empty] | VV | 2 | 2 | True | 0 | ROZPOCET
| VV |  | "stěna do dvora" (7,5*1,0*1,0) |  | 7.5 | [12 empty] | VV | 2 | 2 | True | 0 | ROZPOCET
| VV |  | Součet |  | 12.42 | [12 empty] | VV | 2 | 4 | True | 1 | ROZPOCET
146 | K | 962031132 | Bourání příček z cihel pálených na MVC tl do 100 mm | m2 | 62.86 |  | 0 |  |  | základní |  | 0 | 0 | 0 | 0.131 | 8.2347 | 4 | K | 2 |  |  |  | ROZPOCET | 0 | 0 | 0 | 0 | 0 | 1 | 0 | 4 | -513727808
| PP |  | Bourání příček z cihel, tvárnic nebo příčkovek z cihel pálených, plných nebo dutých na maltu vápennou nebo vápenocementovou, tl. do 100 mm | [14 empty] | PP | 2
| VV |  | "přístavek" (2,8+1,3+1,3)*4,2+(2,7+1,5+2,2+0,6+0,6)*3,0 |  | 45.48 | [12 empty] | VV | 2 | 2 | True | 0 | ROZPOCET
| VV |  | "1.NP" (4,4*3,3) |  | 14.52 | [12 empty] | VV | 2 | 2 | True | 0 | ROZPOCET
| VV |  | "2.NP" (1,3*2,2) |  | 2.86 | [12 empty] | VV | 2 | 2 | True | 0 | ROZPOCET
| VV |  | Součet |  | 62.86 | [12 empty] | VV | 2 | 4 | True | 1 | ROZPOCET
147 | K | 962032231 | Bourání zdiva z cihel pálených nebo vápenopískových na MV nebo MVC přes 1 m3 | m3 | 37.246 |  | 0 |  |  | základní |  | 0 | 0 | 0 | 1.8 | 67.0428 | 4 | K | 2 |  |  |  | ROZPOCET | 0 | 0 | 0 | 0 | 0 | 1 | 0 | 4 | 1762011097
| PP |  | Bourání zdiva nadzákladového z cihel nebo tvárnic z cihel pálených nebo vápenopískových, na maltu vápennou nebo vápenocementovou, objemu přes 1 m3 | [14 empty] | PP | 2
| VV |  | "přístavek" (2,2*0,4*7,8*2)+(3,4*0,5*7,8)-(1,0*0,45*2,0)-(0,4*0,35*0,5*8) |  | 25.528 | [12 empty] | VV | 2 | 2 | True | 0 | ROZPOCET
| VV |  | "1.NP" (5,3*0,2*3,3)+(3,8*0,2*3,3) |  | 6.006 | [12 empty] | VV | 2 | 2 | True | 0 | ROZPOCET
| VV |  | "stěna do dvora" (1,7*0,7*2,4*2) |  | 5.712 | [12 empty] | VV | 2 | 2 | True | 0 | ROZPOCET
| VV |  | Součet |  | 37.246 | [12 empty] | VV | 2 | 4 | True | 1 | ROZPOCET
148 | K | 963013530 | Bourání stropů s keramickou výplní | m3 | 4.14 |  | 0 |  |  | základní |  | 0 | 0 | 0 | 1.7 | 7.038 | 4 | K | 2 |  |  |  | ROZPOCET | 0 | 0 | 0 | 0 | 0 | 1 | 0 | 4 | -623727187
| PP |  | Bourání stropů s keramickou výplní jakékoliv tloušťky | [14 empty] | PP | 2
| VV |  | hurdis | [14 empty] | VV | 2 | 1 | True | 0 | ROZPOCET
| VV |  | "přístavek" (3,4*2,7*0,1*2) |  | 1.836 | [12 empty] | VV | 2 | 2 | True | 0 | ROZPOCET
| VV |  | "strop" (6,4*1,8)*0,1*2 |  | 2.304 | [12 empty] | VV | 2 | 2 | True | 0 | ROZPOCET
| VV |  | Součet |  | 4.14 | [12 empty] | VV | 2 | 4 | True | 1 | ROZPOCET
149 | K | 963031432 | Bourání cihelných kleneb na MV nebo MVC tl do 150 mm | m2 | 30.72 |  | 0 |  |  | základní |  | 0 | 0 | 0 | 0.279 | 8.5709 | 4 | K | 2 |  |  |  | ROZPOCET | 0 | 0 | 0 | 0 | 0 | 1 | 0 | 4 | 228999958
| PP |  | Bourání cihelných kleneb na maltu vápennou nebo vápenocementovou, tl. do 150 mm | [14 empty] | PP | 2
| VV |  | "schodiště" (5,0*1,6)*2 |  | 16 | [12 empty] | VV | 2 | 2 | True | 0 | ROZPOCET
| VV |  | "strop" (1,0+6,2+2,0)*1,6 |  | 14.72 | [12 empty] | VV | 2 | 2 | True | 0 | ROZPOCET
| VV |  | Součet |  | 30.72 | [12 empty] | VV | 2 | 4 | True | 1 | ROZPOCET
150 | K | 964072221 | Vybourání válcovaných nosníků ze zdiva smíšeného dl do 4 m hmotnosti do 20 kg/m | t | 1.36 |  | 0 |  |  | základní |  | 0 | 0 | 0 | 1.258 | 1.7109 | 4 | K | 2 |  |  |  | ROZPOCET | 0 | 0 | 0 | 0 | 0 | 1 | 0 | 4 | 1098401881
| PP |  | Vybourání válcovaných nosníků uložených ve zdivu smíšeném nebo kamenném délky do 4 m, hmotnosti do 20 kg/m | [14 empty] | PP | 2
| VV |  | "přístavek" (3,1*3*0,02*2) |  | 0.372 | [12 empty] | VV | 2 | 2 | True | 0 | ROZPOCET
| VV |  | "strop" (2,5*7*0,02*2) |  | 0.7 | [12 empty] | VV | 2 | 2 | True | 0 | ROZPOCET
| VV |  | "překlady" (1,9*4*0,0179)+(1,7*5*0,0179) |  | 0.288 | [12 empty] | VV | 2 | 2 | True | 0 | ROZPOCET
| VV |  | Součet |  | 1.36 | [12 empty] | VV | 2 | 4 | True | 1 | ROZPOCET
151 | K | 965042131 | Bourání podkladů pod dlažby nebo mazanin betonových nebo z litého asfaltu tl do 100 mm pl do 4 m2 | m3 | 1.836 |  | 0 |  |  | základní |  | 0 | 0 | 0 | 2.2 | 4.0392 | 4 | K | 2 |  |  |  | ROZPOCET | 0 | 0 | 0 | 0 | 0 | 1 | 0 | 4 | -627579689
| PP |  | Bourání mazanin betonových nebo z litého asfaltu tl. do 100 mm, plochy do 4 m2 | [14 empty] | PP | 2
| VV |  | "přístavek" (3,4*2,7*0,1*2) |  | 1.836 | [12 empty] | VV | 2 | 2 | True | 1 | ROZPOCET
152 | K | 965042231 | Bourání podkladů pod dlažby nebo mazanin betonových nebo z litého asfaltu tl přes 100 mm pl do 4 m2 | m3 | 1.064 |  | 0 |  |  | základní |  | 0 | 0 | 0 | 2.2 | 2.3408 | 4 | K | 2 |  |  |  | ROZPOCET | 0 | 0 | 0 | 0 | 0 | 1 | 0 | 4 | -1605614482
| PP |  | Bourání mazanin betonových nebo z litého asfaltu tl. přes 100 mm, plochy do 4 m2 | [14 empty] | PP | 2
| VV |  | "1.PP základ" 3,1*1,4*0,15 |  | 0.651 | [12 empty] | VV | 2 | 2 | True | 0 | ROZPOCET
| VV |  | "rušená šachta 1.PP" (1,9+1,7+1,9)*0,5*0,15 |  | 0.413 | [12 empty] | VV | 2 | 2 | True | 0 | ROZPOCET
| VV |  | Součet |  | 1.064 | [12 empty] | VV | 2 | 4 | True | 1 | ROZPOCET
153 | K | 965042241 | Bourání podkladů pod dlažby nebo mazanin betonových nebo z litého asfaltu tl přes 100 mm pl přes 4 m2 | m3 | 76.005 |  | 0 |  |  | základní |  | 0 | 0 | 0 | 2.2 | 167.211 | 4 | K | 2 |  |  |  | ROZPOCET | 0 | 0 | 0 | 0 | 0 | 1 | 0 | 4 | 200050288
| PP |  | Bourání mazanin betonových nebo z litého asfaltu tl. přes 100 mm, plochy přes 4 m2 | [14 empty] | PP | 2
| VV |  | "1.NP" (51,9+13,1+53,1+39,2+35,9+9,3+13,9+16,2)*0,15 |  | 34.89 | [12 empty] | VV | 2 | 2 | True | 0 | ROZPOCET
| VV |  | "2.NP" (53,1+21,3+59,2+14,1+42,8+18,7+64,9)*0,15 |  | 41.115 | [12 empty] | VV | 2 | 2 | True | 0 | ROZPOCET
| VV |  | Součet |  | 76.005 | [12 empty] | VV | 2 | 4 | True | 1 | ROZPOCET
154 | K | 965049112 | Příplatek k bourání betonových mazanin za bourání mazanin se svařovanou sítí tl přes 100 mm | m3 | 76.005 |  | 0 |  |  | základní |  | 0 | 0 | 0 | 0.029 | 2.2041 | 4 | K | 2 |  |  |  | ROZPOCET | 0 | 0 | 0 | 0 | 0 | 1 | 0 | 4 | 1112260331
| PP |  | Bourání mazanin Příplatek k cenám za bourání mazanin betonových se svařovanou sítí, tl. přes 100 mm | [14 empty] | PP | 2
| VV |  | "1.NP" (51,9+13,1+53,1+39,2+35,9+9,3+13,9+16,2)*0,15 |  | 34.89 | [12 empty] | VV | 2 | 2 | True | 0 | ROZPOCET
| VV |  | "2.NP" (53,1+21,3+59,2+14,1+42,8+18,7+64,9)*0,15 |  | 41.115 | [12 empty] | VV | 2 | 2 | True | 0 | ROZPOCET
| VV |  | Součet |  | 76.005 | [12 empty] | VV | 2 | 4 | True | 1 | ROZPOCET
155 | K | 965081223 | Bourání podlah z dlaždic keramických nebo xylolitových tl přes 10 mm plochy přes 1 m2 | m2 | 817.9 |  | 0 |  |  | základní |  | 0 | 0 | 0 | 0.057 | 46.6203 | 4 | K | 2 |  |  |  | ROZPOCET | 0 | 0 | 0 | 0 | 0 | 1 | 0 | 4 | 1239363717
| PP |  | Bourání podlah z dlaždic bez podkladního lože nebo mazaniny, s jakoukoliv výplní spár keramických nebo xylolitových tl. přes 10 mm plochy přes 1 m2 | [14 empty] | PP | 2
| VV |  | "1.NP" 51,9+13,1+53,1+39,2+35,9+20,8+9,3+13,9+16,2+3,9+1,4+2,1 |  | 260.8 | [12 empty] | VV | 2 | 2 | True | 0 | ROZPOCET
| VV |  | "2.NP" 53,1+21,3+59,2+14,1+42,8+18,7+64,9 |  | 274.1 | [12 empty] | VV | 2 | 2 | True | 0 | ROZPOCET
| VV |  | "3.NP" 55,4+21,5+58,1+46,8+66,1+35,1 |  | 283 | [12 empty] | VV | 2 | 2 | True | 0 | ROZPOCET
| VV |  | Součet |  | 817.9 | [12 empty] | VV | 2 | 4 | True | 1 | ROZPOCET
156 | K | 965082923 | Odstranění násypů pod podlahami tl do 100 mm pl přes 2 m2 | m3 | 1.836 |  | 0 |  |  | základní |  | 0 | 0 | 0 | 1.4 | 2.5704 | 4 | K | 2 |  |  |  | ROZPOCET | 0 | 0 | 0 | 0 | 0 | 1 | 0 | 4 | -644977184
| PP |  | Odstranění násypu pod podlahami nebo ochranného násypu na střechách tl. do 100 mm, plochy přes 2 m2 | [14 empty] | PP | 2
| VV |  | "přístavek" (3,4*2,7*0,1*2) |  | 1.836 | [12 empty] | VV | 2 | 2 | True | 1 | ROZPOCET
157 | K | 965082941 | Odstranění násypů pod podlahami tl přes 200 mm | m3 | 329.355 |  | 0 |  |  | základní |  | 0 | 0 | 0 | 1.4 | 461.097 | 4 | K | 2 |  |  |  | ROZPOCET | 0 | 0 | 0 | 0 | 0 | 1 | 0 | 4 | 740694351
| PP |  | Odstranění násypu pod podlahami nebo ochranného násypu na střechách tl. přes 200 mm jakékoliv plochy | [14 empty] | PP | 2
| VV |  | "1.NP" (1,0+0,3)*0,5*(51,9+13,1+53,1+39,2+35,9+9,3+13,9+16,2) |  | 151.19 | [12 empty] | VV | 2 | 2 | True | 0 | ROZPOCET
| VV |  | "2.NP" (1,0+0,3)*0,5*(53,1+21,3+59,2+14,1+42,8+18,7+64,9) |  | 178.165 | [12 empty] | VV | 2 | 2 | True | 0 | ROZPOCET
| VV |  | Součet |  | 329.355 | [12 empty] | VV | 2 | 4 | True | 1 | ROZPOCET
158 | K | 967021112 | Přisekání rovných ostění ve zdivu kamenném nebo smíšeném | m2 | 3.52 |  | 0 |  |  | základní |  | 0 | 0 | 0 | 0.075 | 0.264 | 4 | K | 2 |  |  |  | ROZPOCET | 0 | 0 | 0 | 0 | 0 | 1 | 0 | 4 | -1627990110
| PP |  | Přisekání (špicování) rovných ostění bez odstupu po hrubém vybourání otvorů ve zdivu kamenném nebo smíšeném | [14 empty] | PP | 2
| VV |  | "2.NP" (0,8*2,2*2) |  | 3.52 | [12 empty] | VV | 2 | 2 | True | 1 | ROZPOCET
159 | K | 968072455 | Vybourání kovových dveřních zárubní pl do 2 m2 | m2 | 12.8 |  | 0 |  |  | základní |  | 0 | 0 | 0 | 0.076 | 0.9728 | 4 | K | 2 |  |  |  | ROZPOCET | 0 | 0 | 0 | 0 | 0 | 1 | 0 | 4 | 69005351
| PP |  | Vybourání kovových rámů oken s křídly, dveřních zárubní, vrat, stěn, ostění nebo obkladů dveřních zárubní, plochy do 2 m2 | [14 empty] | PP | 2
| VV |  | "1.NP" 1,0*2,0*2 |  | 4 | [12 empty] | VV | 2 | 2 | True | 0 | ROZPOCET
| VV |  | "2.NP" (0,6*2,0*6)+(0,8*2,0) |  | 8.8 | [12 empty] | VV | 2 | 2 | True | 0 | ROZPOCET
| VV |  | Součet |  | 12.8 | [12 empty] | VV | 2 | 4 | True | 1 | ROZPOCET
160 | K | 968072456 | Vybourání kovových dveřních zárubní pl přes 2 m2 | m2 | 29 |  | 0 |  |  | základní |  | 0 | 0 | 0 | 0.063 | 1.827 | 4 | K | 2 |  |  |  | ROZPOCET | 0 | 0 | 0 | 0 | 0 | 1 | 0 | 4 | -1583474876
| PP |  | Vybourání kovových rámů oken s křídly, dveřních zárubní, vrat, stěn, ostění nebo obkladů dveřních zárubní, plochy přes 2 m2 | [14 empty] | PP | 2
| VV |  | "1.NP" (1,4*2,0)+(1,2*2,2*5) |  | 16 | [12 empty] | VV | 2 | 2 | True | 0 | ROZPOCET
| VV |  | "2.NP" 1,3*2,0*2 |  | 5.2 | [12 empty] | VV | 2 | 2 | True | 0 | ROZPOCET
| VV |  | "3.NP" 1,3*2,0*3 |  | 7.8 | [12 empty] | VV | 2 | 2 | True | 0 | ROZPOCET
| VV |  | Součet |  | 29 | [12 empty] | VV | 2 | 4 | True | 1 | ROZPOCET
161 | K | 971024581 | Vybourání otvorů ve zdivu kamenném pl do 1 m2 na MV nebo MVC tl do 900 mm | m3 | 4.044 |  | 0 |  |  | základní |  | 0 | 0 | 0 | 2.5 | 10.11 | 4 | K | 2 |  |  |  | ROZPOCET | 0 | 0 | 0 | 0 | 0 | 1 | 0 | 4 | -447422509
| PP |  | Vybourání otvorů ve zdivu základovém nebo nadzákladovém kamenném, smíšeném kamenném, na maltu vápennou nebo vápenocementovou, plochy do 1 m2, tl. do 900 mm | [14 empty] | PP | 2
| VV |  | "1.NP VZT" (0,9*0,8*1,1)+(0,7*0,8*0,5) |  | 1.072 | [12 empty] | VV | 2 | 2 | True | 0 | ROZPOCET
| VV |  | "3.NP VZT" (1,0*0,6*1,1) |  | 0.66 | [12 empty] | VV | 2 | 2 | True | 0 | ROZPOCET
| VV |  | "okno" (1,7*0,8*1,7) |  | 2.312 | [12 empty] | VV | 2 | 2 | True | 0 | ROZPOCET
| VV |  | Součet |  | 4.044 | [12 empty] | VV | 2 | 4 | True | 1 | ROZPOCET
162 | K | 971024681 | Vybourání otvorů ve zdivu kamenném pl do 4 m2 na MV nebo MVC tl do 900 mm | m3 | 16.656 |  | 0 |  |  | základní |  | 0 | 0 | 0 | 2.5 | 41.64 | 4 | K | 2 |  |  |  | ROZPOCET | 0 | 0 | 0 | 0 | 0 | 1 | 0 | 4 | 879592557
| PP |  | Vybourání otvorů ve zdivu základovém nebo nadzákladovém kamenném, smíšeném kamenném, na maltu vápennou nebo vápenocementovou, plochy do 4 m2, tl. do 900 mm | [14 empty] | PP | 2
| VV |  | "1.NP" 1,9*0,9*2,4*2 |  | 8.208 | [12 empty] | VV | 2 | 2 | True | 0 | ROZPOCET
| VV |  | "2.NP" 2,0*0,7*2,4 |  | 3.36 | [12 empty] | VV | 2 | 2 | True | 0 | ROZPOCET
| VV |  | "3.NP" (2,2*0,6*2,4)+(1,6*0,5*2,4) |  | 5.088 | [12 empty] | VV | 2 | 2 | True | 0 | ROZPOCET
| VV |  | Součet |  | 16.656 | [12 empty] | VV | 2 | 4 | True | 1 | ROZPOCET
163 | K | 971033561 | Vybourání otvorů ve zdivu cihelném pl do 1 m2 na MVC nebo MV tl do 600 mm | m3 | 1.188 |  | 0 |  |  | základní |  | 0 | 0 | 0 | 1.8 | 2.1384 | 4 | K | 2 |  |  |  | ROZPOCET | 0 | 0 | 0 | 0 | 0 | 1 | 0 | 4 | 190048923
| PP |  | Vybourání otvorů ve zdivu základovém nebo nadzákladovém z cihel, tvárnic, příčkovek z cihel pálených na maltu vápennou nebo vápenocementovou plochy do 1 m2, tl. do 600 mm | [14 empty] | PP | 2
| VV |  | "nadpraží" (2,2*0,6*0,3*3) |  | 1.188 | [12 empty] | VV | 2 | 2 | True | 1 | ROZPOCET
164 | K | 971033581 | Vybourání otvorů ve zdivu cihelném pl do 1 m2 na MVC nebo MV tl do 900 mm | m3 | 0.513 |  | 0 |  |  | základní |  | 0 | 0 | 0 | 1.8 | 0.9234 | 4 | K | 2 |  |  |  | ROZPOCET | 0 | 0 | 0 | 0 | 0 | 1 | 0 | 4 | 1511652146
| PP |  | Vybourání otvorů ve zdivu základovém nebo nadzákladovém z cihel, tvárnic, příčkovek z cihel pálených na maltu vápennou nebo vápenocementovou plochy do 1 m2, tl. do 900 mm | [14 empty] | PP | 2
| VV |  | "nadpraží" (1,9*0,9*0,3) |  | 0.513 | [12 empty] | VV | 2 | 2 | True | 1 | ROZPOCET
165 | K | 971033641 | Vybourání otvorů ve zdivu cihelném pl do 4 m2 na MVC nebo MV tl do 300 mm | m3 | 0.936 |  | 0 |  |  | základní |  | 0 | 0 | 0 | 1.8 | 1.6848 | 4 | K | 2 |  |  |  | ROZPOCET | 0 | 0 | 0 | 0 | 0 | 1 | 0 | 4 | -1473441613
| PP |  | Vybourání otvorů ve zdivu základovém nebo nadzákladovém z cihel, tvárnic, příčkovek z cihel pálených na maltu vápennou nebo vápenocementovou plochy do 4 m2, tl. do 300 mm | [14 empty] | PP | 2
| VV |  | "1.NP" (1,3*0,3*2,4) |  | 0.936 | [12 empty] | VV | 2 | 2 | True | 1 | ROZPOCET
166 | K | 972044431 | Vybourání otvorů ve stropech nebo klenbách z dutých tvárnic pl do 1 m2 tl do 100 mm | m3 | 0.21 |  | 0 |  |  | základní |  | 0 | 0 | 0 | 1.7 | 0.357 | 4 | K | 2 |  |  |  | ROZPOCET | 0 | 0 | 0 | 0 | 0 | 1 | 0 | 4 | -290043115
| PP |  | Vybourání otvorů ve stropech nebo klenbách z dutých tvárnic bez odstranění podlahy a násypu, plochy do 1 m2, tl. do 100 mm | [14 empty] | PP | 2
| VV |  | "pro VZT" 0,7*1,0*0,1*3 |  | 0.21 | [12 empty] | VV | 2 | 2 | True | 1 | ROZPOCET
167 | K | 973021511 | Vysekání výklenků ve zdivu z kamene pl přes 0,25 m2 | m3 | 1.266 |  | 0 |  |  | základní |  | 0 | 0 | 0 | 2.5 | 3.165 | 4 | K | 2 |  |  |  | ROZPOCET | 0 | 0 | 0 | 0 | 0 | 1 | 0 | 4 | 919394745
| PP |  | Vysekání výklenků nebo kapes ve zdivu z kamene výklenků, pohledové plochy přes 0,25 m2 | [14 empty] | PP | 2
| VV |  | "nika 1" 2,0*1,2*0,3 |  | 0.72 | [12 empty] | VV | 2 | 2 | True | 0 | ROZPOCET
| VV |  | "nika 4" 0,9*0,9*0,2 |  | 0.162 | [12 empty] | VV | 2 | 2 | True | 0 | ROZPOCET
| VV |  | "nika 6" (0,4*0,8*0,2)*6 |  | 0.384 | [12 empty] | VV | 2 | 2 | True | 0 | ROZPOCET
| VV |  | Součet |  | 1.266 | [12 empty] | VV | 2 | 4 | True | 1 | ROZPOCET
168 | K | 973028121 | Vysekání kapes ve zdivu z kamene pro zavázání příček nebo zdí tl do 100 mm | m | 25.2 |  | 0 |  |  | základní |  | 0 | 0 | 0 | 0.009 | 0.2268 | 4 | K | 2 |  |  |  | ROZPOCET | 0 | 0 | 0 | 0 | 0 | 1 | 0 | 4 | -91845256
| PP |  | Vysekání výklenků nebo kapes ve zdivu z kamene kapes pro zavázání nových příček a zdí, tl. do 100 mm | [14 empty] | PP | 2
| VV |  | 2,8*9 |  | 25.2 | [12 empty] | VV | 2 | 2 | True | 1 | ROZPOCET
169 | K | 973028131 | Vysekání kapes ve zdivu z kamene pro zavázání příček nebo zdí tl do 150 mm | m | 14 |  | 0 |  |  | základní |  | 0 | 0 | 0 | 0.011 | 0.154 | 4 | K | 2 |  |  |  | ROZPOCET | 0 | 0 | 0 | 0 | 0 | 1 | 0 | 4 | 1456010523
| PP |  | Vysekání výklenků nebo kapes ve zdivu z kamene kapes pro zavázání nových příček a zdí, tl. do 150 mm | [14 empty] | PP | 2
| VV |  | 2,8*5 |  | 14 | [12 empty] | VV | 2 | 2 | True | 1 | ROZPOCET
170 | K | 973028141 | Vysekání kapes ve zdivu z kamene pro zavázání příček nebo zdí tl do 300 mm | m | 30 |  | 0 |  |  | základní |  | 0 | 0 | 0 | 0.013 | 0.39 | 4 | K | 2 |  |  |  | ROZPOCET | 0 | 0 | 0 | 0 | 0 | 1 | 0 | 4 | 1457010179
| PP |  | Vysekání výklenků nebo kapes ve zdivu z kamene kapes pro zavázání nových příček a zdí, tl. do 300 mm | [14 empty] | PP | 2
| VV |  | 3,0*10 |  | 30 | [12 empty] | VV | 2 | 2 | True | 1 | ROZPOCET
171 | K | 973028161 | Vysekání kapes ve zdivu z kamene pro zavázání příček nebo zdí tl do 600 mm | m | 54 |  | 0 |  |  | základní |  | 0 | 0 | 0 | 0.026 | 1.404 | 4 | K | 2 |  |  |  | ROZPOCET | 0 | 0 | 0 | 0 | 0 | 1 | 0 | 4 | -1778158664
| PP |  | Vysekání výklenků nebo kapes ve zdivu z kamene kapes pro zavázání nových příček a zdí, tl. do 600 mm | [14 empty] | PP | 2
| VV |  | 3,0*18 |  | 54 | [12 empty] | VV | 2 | 2 | True | 1 | ROZPOCET
172 | K | 974029164 | Vysekání rýh ve zdivu kamenném hl do 150 mm š do 150 mm | m | 150.4 |  | 0 |  |  | základní |  | 0 | 0 | 0 | 0.052 | 7.8208 | 4 | K | 2 |  |  |  | ROZPOCET | 0 | 0 | 0 | 0 | 0 | 1 | 0 | 4 | -857234456
| PP |  | Vysekání rýh ve zdivu kamenném do hl. 150 mm a šířky do 150 mm | [14 empty] | PP | 2
| VV |  | "BD001" 6,2*2 |  | 12.4 | [12 empty] | VV | 2 | 2 | True | 0 | ROZPOCET
| VV |  | "SCH101, SCH102" 6,3+4,2+6,3+5,2+0,6+5,2 |  | 27.8 | [12 empty] | VV | 2 | 2 | True | 0 | ROZPOCET
| VV |  | "SCH201, SCH202" 6,5+4,2+6,5+4,5+0,6+4,5 |  | 26.8 | [12 empty] | VV | 2 | 2 | True | 0 | ROZPOCET
| VV |  | "SCH301, SCH302" 6,6+4,4+6,6+4,6+0,6+4,6 |  | 27.4 | [12 empty] | VV | 2 | 2 | True | 0 | ROZPOCET
| VV |  | "kanalizace" 56 |  | 56 | [12 empty] | VV | 2 | 2 | True | 0 | ROZPOCET
| VV |  | Součet |  | 150.4 | [12 empty] | VV | 2 | 4 | True | 1 | ROZPOCET
173 | K | 974029187 | Vysekání rýh ve zdivu kamenném hl do 300 mm š do 300 mm | m | 19.5 |  | 0 |  |  | základní |  | 0 | 0 | 0 | 0.131 | 2.5545 | 4 | K | 2 |  |  |  | ROZPOCET | 0 | 0 | 0 | 0 | 0 | 1 | 0 | 4 | -388466280
| PP |  | Vysekání rýh ve zdivu kamenném do hl. 300 mm a šířky do 300 mm | [14 empty] | PP | 2
| VV |  | "ÚT" 11,5+8,0 |  | 19.5 | [12 empty] | VV | 2 | 2 | True | 1 | ROZPOCET
174 | K | 974029389 | Vysekání rýh ve zdivu kamenném pro komínové nebo ventilační průduchy hl do 300 mm š do 450 mm | m | 3.3 |  | 0 |  |  | základní |  | 0 | 0 | 0 | 0.256 | 0.8448 | 4 | K | 2 |  |  |  | ROZPOCET | 0 | 0 | 0 | 0 | 0 | 1 | 0 | 4 | 1692654665
| PP |  | Vysekání rýh ve zdivu kamenném pro komínové nebo ventilační průduchy do hl. 300 mm a šířky do 450 mm | [14 empty] | PP | 2
| VV |  | "1.NP VZT" 3,3 |  | 3.3 | [12 empty] | VV | 2 | 2 | True | 1 | ROZPOCET
175 | K | 974029664 | Vysekání rýh ve zdivu kamenném pro vtahování nosníků hl do 150 mm v do 150 mm | m | 83.4 |  | 0 |  |  | základní |  | 0 | 0 | 0 | 0.047 | 3.9198 | 4 | K | 2 |  |  |  | ROZPOCET | 0 | 0 | 0 | 0 | 0 | 1 | 0 | 4 | -1072950693
| PP |  | Vysekání rýh ve zdivu kamenném pro vtahování nosníků, před vybouráním otvoru do hl. 150 mm, při výšce nosníku do 150 mm | [14 empty] | PP | 2
| VV |  | "IPE 80" (0,75*4)+(1,1*4) |  | 7.4 | [12 empty] | VV | 2 | 2 | True | 0 | ROZPOCET
| VV |  | "IPE 120" (0,9*4) |  | 3.6 | [12 empty] | VV | 2 | 2 | True | 0 | ROZPOCET
| VV |  | "IPE 140" (2,1*4*2)+(1,6*4*2)+(1,9*4)+(2,2*3*2)+(2,4*3*2)+(1,9*4) |  | 72.4 | [12 empty] | VV | 2 | 2 | True | 0 | ROZPOCET
| VV |  | Součet |  | 83.4 | [12 empty] | VV | 2 | 4 | True | 1 | ROZPOCET
176 | K | 974029666 | Vysekání rýh ve zdivu kamenném pro vtahování nosníků hl do 150 mm v do 250 mm | m | 67.4 |  | 0 |  |  | základní |  | 0 | 0 | 0 | 0.072 | 4.8528 | 4 | K | 2 |  |  |  | ROZPOCET | 0 | 0 | 0 | 0 | 0 | 1 | 0 | 4 | -985297633
| PP |  | Vysekání rýh ve zdivu kamenném pro vtahování nosníků, před vybouráním otvoru do hl. 150 mm, při výšce nosníku do 250 mm | [14 empty] | PP | 2
| VV |  | "IPE 160" (1,5*4)+(2,2*4*3) |  | 32.4 | [12 empty] | VV | 2 | 2 | True | 0 | ROZPOCET
| VV |  | "IPE 180" (1,7*4)+(1,7*2) |  | 10.2 | [12 empty] | VV | 2 | 2 | True | 0 | ROZPOCET
| VV |  | "IPE 200" (2,0*4*2)+(2,2*4) |  | 24.8 | [12 empty] | VV | 2 | 2 | True | 0 | ROZPOCET
| VV |  | Součet |  | 67.4 | [12 empty] | VV | 2 | 4 | True | 1 | ROZPOCET
177 | K | 977151113 | Jádrové vrty diamantovými korunkami do stavebních materiálů D přes 40 do 50 mm | m | 136 |  | 0 |  |  | základní |  | 0 | 0.00097 | 0.13192 | 0.0043 | 0.5848 | 4 | K | 2 |  |  |  | ROZPOCET | 0 | 0 | 0 | 0 | 0 | 1 | 0 | 4 | 590804485
| PP |  | Jádrové vrty diamantovými korunkami do stavebních materiálů (železobetonu, betonu, cihel, obkladů, dlažeb, kamene) průměru přes 40 do 50 mm | [14 empty] | PP | 2
| VV |  | "ÚT" 136 |  | 136 | [12 empty] | VV | 2 | 2 | True | 1 | ROZPOCET
178 | K | 977151122 | Jádrové vrty diamantovými korunkami do stavebních materiálů D přes 120 do 130 mm | m | 2.4 |  | 0 |  |  | základní |  | 0 | 0.00137 | 0.003288 | 0.029 | 0.0696 | 4 | K | 2 |  |  |  | ROZPOCET | 0 | 0 | 0 | 0 | 0 | 1 | 0 | 4 | 539892967
| PP |  | Jádrové vrty diamantovými korunkami do stavebních materiálů (železobetonu, betonu, cihel, obkladů, dlažeb, kamene) průměru přes 120 do 130 mm | [14 empty] | PP | 2
| VV |  | "1.PP" 2,4 |  | 2.4 | [12 empty] | VV | 2 | 2 | True | 1 | ROZPOCET
179 | K | 977151123 | Jádrové vrty diamantovými korunkami do stavebních materiálů D přes 130 do 150 mm | m | 40.7 |  | 0 |  |  | základní |  | 0 | 0.00147 | 0.059829 | 0.039 | 1.5873 | 4 | K | 2 |  |  |  | ROZPOCET | 0 | 0 | 0 | 0 | 0 | 1 | 0 | 4 | -499748349
| PP |  | Jádrové vrty diamantovými korunkami do stavebních materiálů (železobetonu, betonu, cihel, obkladů, dlažeb, kamene) průměru přes 130 do 150 mm | [14 empty] | PP | 2
| VV |  | "1.PP" 1,3+1,0+2,4 |  | 4.7 | [12 empty] | VV | 2 | 2 | True | 0 | ROZPOCET
| VV |  | "ÚT" 16 |  | 16 | [12 empty] | VV | 2 | 2 | True | 0 | ROZPOCET
| VV |  | "ZTI" 20 |  | 20 | [12 empty] | VV | 2 | 2 | True | 0 | ROZPOCET
| VV |  | Součet |  | 40.7 | [12 empty] | VV | 2 | 4 | True | 1 | ROZPOCET
180 | K | 977151125 | Jádrové vrty diamantovými korunkami do stavebních materiálů D přes 180 do 200 mm | m | 1 |  | 0 |  |  | základní |  | 0 | 0.00316 | 0.00316 | 0.069 | 0.069 | 4 | K | 2 |  |  |  | ROZPOCET | 0 | 0 | 0 | 0 | 0 | 1 | 0 | 4 | 1372828297
| PP |  | Jádrové vrty diamantovými korunkami do stavebních materiálů (železobetonu, betonu, cihel, obkladů, dlažeb, kamene) průměru přes 180 do 200 mm | [14 empty] | PP | 2
| VV |  | "1.PP" 1,0 |  | 1 | [12 empty] | VV | 2 | 2 | True | 1 | ROZPOCET
181 | K | 977151127 | Jádrové vrty diamantovými korunkami do stavebních materiálů D přes 225 do 250 mm | m | 3.8 |  | 0 |  |  | základní |  | 0 | 0.00365 | 0.01387 | 0.11 | 0.418 | 4 | K | 2 |  |  |  | ROZPOCET | 0 | 0 | 0 | 0 | 0 | 1 | 0 | 4 | 278986080
| PP |  | Jádrové vrty diamantovými korunkami do stavebních materiálů (železobetonu, betonu, cihel, obkladů, dlažeb, kamene) průměru přes 225 do 250 mm | [14 empty] | PP | 2
| VV |  | "1.PP" 1,4+2,4 |  | 3.8 | [12 empty] | VV | 2 | 2 | True | 1 | ROZPOCET
182 | K | 977151128 | Jádrové vrty diamantovými korunkami do stavebních materiálů D přes 250 do 300 mm | m | 1 |  | 0 |  |  | základní |  | 0 | 0.00395 | 0.00395 | 0.16 | 0.16 | 4 | K | 2 |  |  |  | ROZPOCET | 0 | 0 | 0 | 0 | 0 | 1 | 0 | 4 | 1166217611
| PP |  | Jádrové vrty diamantovými korunkami do stavebních materiálů (železobetonu, betonu, cihel, obkladů, dlažeb, kamene) průměru přes 250 do 300 mm | [14 empty] | PP | 2
| VV |  | "1.NP" 1,0 |  | 1 | [12 empty] | VV | 2 | 2 | True | 1 | ROZPOCET
183 | K | 977311113 | Řezání stávajících betonových mazanin nevyztužených hl do 150 mm | m | 6.43 |  | 0 |  |  | základní |  | 0 | 0 | 0 | 0 | 0 | 4 | K | 2 |  |  |  | ROZPOCET | 0 | 0 | 0 | 0 | 0 | 1 | 0 | 4 | 68900956
| PP |  | Řezání stávajících betonových mazanin bez vyztužení hloubky přes 100 do 150 mm | [14 empty] | PP | 2
| VV |  | "1.PP základ" 3,1*0,15*2 |  | 0.93 | [12 empty] | VV | 2 | 2 | True | 0 | ROZPOCET
| VV |  | "1.PP rušená šachta" 1,9+1,7+1,9 |  | 5.5 | [12 empty] | VV | 2 | 2 | True | 0 | ROZPOCET
| VV |  | Součet |  | 6.43 | [12 empty] | VV | 2 | 4 | True | 1 | ROZPOCET
184 | K | 978011141 | Otlučení (osekání) vnitřní vápenné nebo vápenocementové omítky stropů v rozsahu přes 10 do 30 % | m2 | 286.52 |  | 0 |  |  | základní |  | 0 | 0 | 0 | 0.01 | 2.8652 | 4 | K | 2 |  |  |  | ROZPOCET | 0 | 0 | 0 | 0 | 0 | 1 | 0 | 4 | -1483391550
| PP |  | Otlučení vápenných nebo vápenocementových omítek vnitřních ploch stropů, v rozsahu přes 10 do 30 % | [14 empty] | PP | 2
| VV |  | "klenby" (48,6+35,6+57,4+18,7+41,2+18,9)*1,3 |  | 286.52 | [12 empty] | VV | 2 | 2 | True | 1 | ROZPOCET
185 | K | 978011191 | Otlučení (osekání) vnitřní vápenné nebo vápenocementové omítky stropů v rozsahu přes 50 do 100 % | m2 | 327.536 |  | 0 |  |  | základní |  | 0 | 0 | 0 | 0.05 | 16.3768 | 4 | K | 2 |  |  |  | ROZPOCET | 0 | 0 | 0 | 0 | 0 | 1 | 0 | 4 | 399266325
| PP |  | Otlučení vápenných nebo vápenocementových omítek vnitřních ploch stropů, v rozsahu přes 50 do 100 % | [14 empty] | PP | 2
| VV |  | 1.PP | [14 empty] | VV | 2 | 1 | True | 0 | ROZPOCET
| VV |  | "Klenby" (37,7+33,9+50,9+4,1+25,2+21,6+16,0+24,9)*1,4 |  | 300.02 | [12 empty] | VV | 2 | 2 | True | 0 | ROZPOCET
| VV |  | "okna" ((1,3*1,0*7)+(1,0*1,0)+(2,2*0,7))*1,4 |  | 16.296 | [12 empty] | VV | 2 | 2 | True | 0 | ROZPOCET
| VV |  | "průchody" ((1,0*1,2*4)+(0,7*1,4)*4+(0,7*0,9))*1,2 |  | 11.22 | [12 empty] | VV | 2 | 2 | True | 0 | ROZPOCET
| VV |  | Součet |  | 327.536 | [12 empty] | VV | 2 | 4 | True | 1 | ROZPOCET
186 | K | 978013141 | Otlučení (osekání) vnitřní vápenné nebo vápenocementové omítky stěn v rozsahu přes 10 do 30 % | m2 | 1827.29 |  | 0 |  |  | základní |  | 0 | 0 | 0 | 0.01 | 18.2729 | 4 | K | 2 |  |  |  | ROZPOCET | 0 | 0 | 0 | 0 | 0 | 1 | 0 | 4 | 1928369087
| PP |  | Otlučení vápenných nebo vápenocementových omítek vnitřních ploch stěn s vyškrabáním spar, s očištěním zdiva, v rozsahu přes 10 do 30 % | [14 empty] | PP | 2
| VV |  | "m 1.01" (9,0*2,4*2)+(2,4+3,2)*0,5*6,0*2+(2,0+4,0+2,0)*1,0-(4,0*2,0)-(1,5*2,0)-(2,0*2,2) |  | 69.4 | [12 empty] | VV | 2 | 2 | True | 0 | ROZPOCET
| VV |  | "m 1.02, 1.07" (9,0*2,4*2)+(2,4+3,2)*0,5*4,0*2+(1,9+2,2+1,9)*1,0+(2,2+1,5+2,2)*0,9-(2,1*1,8)-(1,2*2,2) |  | 70.49 | [12 empty] | VV | 2 | 2 | True | 0 | ROZPOCET
| VV |  | "m 1.03" (8,7*2,4*2)+(2,4+3,2)*0,5*6,4*2+(1,8+1,0+1,8)*1,0*4+(2,5+1,8+2,5)*1,0-(1,0*1,8*4)-(1,8*2,3)-(1,8*2,2) |  | 87.5 | [12 empty] | VV | 2 | 2 | True | 0 | ROZPOCET
| VV |  | "m 1.04" (7,6*2,5*2)+(2,5+3,2)*0,5*5,1*2+(1,5+1,8+1,5)*1,0+(2,0+1,4+2,0)*1,0-(1,8*1,5)-(1,3*2,0) |  | 71.97 | [12 empty] | VV | 2 | 2 | True | 0 | ROZPOCET
| VV |  | "m 1.05" (6,2+4,0+6,2+5,0+0,6+5,0)*4,0-(1,2*2,4*2) |  | 102.24 | [12 empty] | VV | 2 | 2 | True | 0 | ROZPOCET
| VV |  | "m 1.06" (11,7+2,2)*2*3,0-(1,8*2,3)-(1,8*2,2)-(1,2*2,2)-(1,4*2,0)-(1,5*3,0*2)-(1,2*2,0) |  | 58.46 | [12 empty] | VV | 2 | 2 | True | 0 | ROZPOCET
| VV |  | "m 2.01" (5,8+9,2)*3,4*2+(1,8+1,2+1,8)*1,0*3+(1,4+2,0+1,4)*1,0*2-(1,2*1,8*3)-(2,5*2,1)-(1,4*2,0*2) |  | 108.67 | [12 empty] | VV | 2 | 2 | True | 0 | ROZPOCET
| VV |  | "m 2.02" (5,5+4,0)*3,4*2+(1,8+2,1+1,8)*1,0-(2,1*1,8)-(0,8*2,0) |  | 64.92 | [12 empty] | VV | 2 | 2 | True | 0 | ROZPOCET
| VV |  | "m 2.03" (9,0+7,0)*3,4*2+(1,8+1,2+1,8)*6+(2,1+1,4+2,1)*0,7*2-(1,2*1,8*6)-(1,4*2,1*2) |  | 126.6 | [12 empty] | VV | 2 | 2 | True | 0 | ROZPOCET
| VV |  | "m 2.04" (3,6+4,0)*3,4*2-(1,4*2,1*2)-(0,8*2,0) |  | 44.2 | [12 empty] | VV | 2 | 2 | True | 0 | ROZPOCET
| VV |  | "m 2.05" (7,9+5,3)*3,4*2+(1,5*3*1,0)-(1,5*1,5)-(1,5*2,0*2) |  | 86.01 | [12 empty] | VV | 2 | 2 | True | 0 | ROZPOCET
| VV |  | "m 2.06, 2.07" (8,3+4,0)*2*3,4+(4,5+0,6)*2*3,4-(1,1*1,5*2)-(1,2*2,0*2) |  | 110.22 | [12 empty] | VV | 2 | 2 | True | 0 | ROZPOCET
| VV |  | "m 2.08" (7,6+8,5)*3,4*2+(1,8+1,2+1,8)*1,0*3+(1,5+1,2+1,5)*1,0-(1,2*1,8*3)-(1,2*1,5)-(1,3*2,0*2) |  | 114.6 | [12 empty] | VV | 2 | 2 | True | 0 | ROZPOCET
| VV |  | "m 3.01" (9,5+6,0)*3,3*2+(1,8+1,2+1,8)*0,5*3+(2,1+1,4+2,1)*0,5-(1,2*1,8*3)-(1,4*2,1*2)-(1,5*2,1) |  | 96.79 | [12 empty] | VV | 2 | 2 | True | 0 | ROZPOCET
| VV |  | "m 3.02" (5,7+4,0)*3,3*2+(1,8+2,2+1,8)*0,5+(2,1+1,4+2,1)*0,5*2-(1,8*2,2)-(1,4*2,1*2) |  | 62.68 | [12 empty] | VV | 2 | 2 | True | 0 | ROZPOCET
| VV |  | "m 3.03" (9,3+7,3)*3,3*2+(1,8+1,2+1,8)*0,5*6-(1,2*1,8*6)-(1,4*2,1*2) |  | 105.12 | [12 empty] | VV | 2 | 2 | True | 0 | ROZPOCET
| VV |  | "m 3.04" (8,2+5,7)*3,3*2+(1,5*3*0,5)+(1,5+1,2+1,5)*0,5-(1,4*2,1*2)-(1,5*1,5)-(1,5*1,2) |  | 86.16 | [12 empty] | VV | 2 | 2 | True | 0 | ROZPOCET
| VV |  | "m 3.05" (7,9+6,4)*3,3*2+(2,1+1,4+2,1)*0,5*2+(1,8+1,2+1,8)*0,5*3+(1,5+1,2+1,5)*0,5*2-(1,4*2,1*2)-(1,2*1,8*3)-(1,2*1,5*2) |  | 95.42 | [12 empty] | VV | 2 | 2 | True | 0 | ROZPOCET
| VV |  | "m 3.06, 3.07" (12,2+4,0+4,5+0,6)*3,3*2+(1,5+1,2+1,5)*0,5*2+(2,0+1,4+2,0)*0,5-(1,4*2,0)-(1,2*1,5*2) |  | 141.08 | [12 empty] | VV | 2 | 2 | True | 0 | ROZPOCET
| VV |  | "podkroví" (7,7+19,0+19,0+17,7+7,7)*0,5+(11,5*3,2*0,5)+(18,6*5,1*0,5)+(2,4+2,2+2,4)*3,7-(1,2*2,1) |  | 124.76 | [12 empty] | VV | 2 | 2 | True | 0 | ROZPOCET
| VV |  | Součet |  | 1827.29 | [12 empty] | VV | 2 | 4 | True | 1 | ROZPOCET
187 | K | 978013191 | Otlučení (osekání) vnitřní vápenné nebo vápenocementové omítky stěn v rozsahu přes 50 do 100 % | m2 | 368.657 |  | 0 |  |  | základní |  | 0 | 0 | 0 | 0.046 | 16.9582 | 4 | K | 2 |  |  |  | ROZPOCET | 0 | 0 | 0 | 0 | 0 | 1 | 0 | 4 | 1511179402
| PP |  | Otlučení vápenných nebo vápenocementových omítek vnitřních ploch stěn s vyškrabáním spar, s očištěním zdiva, v rozsahu přes 50 do 100 % | [14 empty] | PP | 2
| VV |  | 1.PP | [14 empty] | VV | 2 | 1 | True | 0 | ROZPOCET
| VV |  | "m 0.01" (8,8*1,0*2)+(1,0+2,1)*0,5*4,5*2 |  | 31.55 | [12 empty] | VV | 2 | 2 | True | 0 | ROZPOCET
| VV |  | "m 0.02" (8,8*1,1*2)+(1,1+2,1)*0,5*3,7*2 |  | 31.2 | [12 empty] | VV | 2 | 2 | True | 0 | ROZPOCET
| VV |  | "m 0.03" (8,8*0,9*2)+(0,9*2,1)*0,5*6,3*2 |  | 27.747 | [12 empty] | VV | 2 | 2 | True | 0 | ROZPOCET
| VV |  | "m 0.04" (1,5*1,8*2)+(1,8+2,1)*0,5*2,8*2 |  | 16.32 | [12 empty] | VV | 2 | 2 | True | 0 | ROZPOCET
| VV |  | "m 0.05" (5,0*1,6*2) |  | 16 | [12 empty] | VV | 2 | 2 | True | 0 | ROZPOCET
| VV |  | "m 0.06" (10,8*2,0*2)+(2,0+2,2)*0,5*2,2*2 |  | 52.44 | [12 empty] | VV | 2 | 2 | True | 0 | ROZPOCET
| VV |  | "m 0.07" (5,1*1,0*2)+(1,0+2,2)*0,5*4,1*2 |  | 23.32 | [12 empty] | VV | 2 | 2 | True | 0 | ROZPOCET
| VV |  | "m 0.08" (5,5*0,8*2)+(0,8+2,0)*0,5*3,0*2 |  | 17.2 | [12 empty] | VV | 2 | 2 | True | 0 | ROZPOCET
| VV |  | "m 0.09" (7,8*1,0*2)+(1,0+2,2)*0,5*3,2*2 |  | 25.84 | [12 empty] | VV | 2 | 2 | True | 0 | ROZPOCET
| VV |  | "okna" (1,3*1,2*2)*7+(1,0*1,0*2)+(2,2*0,5*2) |  | 26.04 | [12 empty] | VV | 2 | 2 | True | 0 | ROZPOCET
| VV |  | "průchody" (1,0*1,5*2)*4+(0,7*1,8*2)*5 |  | 24.6 | [12 empty] | VV | 2 | 2 | True | 0 | ROZPOCET
| VV |  | "m 1.08 - 1.10" (7,5+5,9)*2*3,2-(1,2*2,2)-(1,2*1,3*2)-(1,0*1,8*2) |  | 76.4 | [12 empty] | VV | 2 | 2 | True | 0 | ROZPOCET
| VV |  | Součet |  | 368.657 | [12 empty] | VV | 2 | 4 | True | 1 | ROZPOCET
188 | K | 978015361 | Otlučení (osekání) vnější vápenné nebo vápenocementové omítky stupně členitosti 1 a 2 v rozsahu přes 40 do 50 % | m2 | 255.01 |  | 0 |  |  | základní |  | 0 | 0 | 0 | 0.029 | 7.3953 | 4 | K | 2 |  |  |  | ROZPOCET | 0 | 0 | 0 | 0 | 0 | 1 | 0 | 4 | 2052506979
| PP |  | Otlučení vápenných nebo vápenocementových omítek vnějších ploch s vyškrabáním spar a s očištěním zdiva stupně členitosti 1 a 2, v rozsahu přes 30 do 50 % | [14 empty] | PP | 2
| VV |  | "dvůr" (20,8*12,7)+(13,5*3,4*0,5)-(1,8*1,5)-(1,2*2,2*2)-(1,2*1,3*2)-(1,5*1,5*2)-(1,2*1,5*8)-(1,5*1,4) |  | 255.01 | [12 empty] | VV | 2 | 2 | True | 1 | ROZPOCET
| D | 997 | Přesun sutě |  |  |  | 0 |  |  |  |  | 0 |  | 0 |  | 0 | 1 | D | 1 |  |  |  | ROZPOCET | [6 empty] | 0
189 | K | 997013151 | Vnitrostaveništní doprava suti a vybouraných hmot pro budovy v do 6 m s omezením mechanizace | t | 986.356 |  | 0 |  |  | základní |  | 0 | 0 | 0 | 0 | 0 | 4 | K | 2 |  |  |  | ROZPOCET | 0 | 0 | 0 | 0 | 0 | 1 | 0 | 4 | -1519061140
| PP |  | Vnitrostaveništní doprava suti a vybouraných hmot vodorovně do 50 m svisle s omezením mechanizace pro budovy a haly výšky do 6 m | [14 empty] | PP | 2
190 | K | 997013311 | Montáž a demontáž shozu suti v do 10 m | m | 9 |  | 0 |  |  | základní |  | 0 | 0 | 0 | 0 | 0 | 4 | K | 2 |  |  |  | ROZPOCET | 0 | 0 | 0 | 0 | 0 | 1 | 0 | 4 | 1107919430
| PP |  | Doprava suti shozem montáž a demontáž shozu výšky do 10 m | [14 empty] | PP | 2
191 | K | 997013321 | Příplatek k shozu suti v do 10 m za první a ZKD den použití | m | 270 |  | 0 |  |  | základní |  | 0 | 0 | 0 | 0 | 0 | 4 | K | 2 |  |  |  | ROZPOCET | 0 | 0 | 0 | 0 | 0 | 1 | 0 | 4 | -965677159
| PP |  | Doprava suti shozem montáž a demontáž shozu výšky Příplatek za první a každý další den použití shozu k ceně -3311 | [14 empty] | PP | 2
| VV |  | 9,0*30 |  | 270 | [12 empty] | VV | 2 | 2 | True | 1 | ROZPOCET
192 | K | 997013501 | Odvoz suti a vybouraných hmot na skládku nebo meziskládku do 1 km se složením | t | 986.356 |  | 0 |  |  | základní |  | 0 | 0 | 0 | 0 | 0 | 4 | K | 2 |  |  |  | ROZPOCET | 0 | 0 | 0 | 0 | 0 | 1 | 0 | 4 | 1955470198
| PP |  | Odvoz suti a vybouraných hmot na skládku nebo meziskládku se složením, na vzdálenost do 1 km | [14 empty] | PP | 2
193 | K | 997013509 | Příplatek k odvozu suti a vybouraných hmot na skládku ZKD 1 km přes 1 km | t | 30577.036 |  | 0 |  |  | základní |  | 0 | 0 | 0 | 0 | 0 | 4 | K | 2 |  |  |  | ROZPOCET | 0 | 0 | 0 | 0 | 0 | 1 | 0 | 4 | -1692649619
| PP |  | Odvoz suti a vybouraných hmot na skládku nebo meziskládku se složením, na vzdálenost Příplatek k ceně za každý další i započatý 1 km přes 1 km | [14 empty] | PP | 2
| VV |  | 986,356*31 |  | 30577.036 | [12 empty] | VV | 2 | 2 | True | 1 | ROZPOCET
194 | K | 997013631 | Poplatek za uložení na skládce (skládkovné) stavebního odpadu směsného kód odpadu 17 09 04 | t | 48.24 |  | 0 |  |  | základní |  | 0 | 0 | 0 | 0 | 0 | 4 | K | 2 |  |  |  | ROZPOCET | 0 | 0 | 0 | 0 | 0 | 1 | 0 | 4 | 1405458414
| PP |  | Poplatek za uložení stavebního odpadu na skládce (skládkovné) směsného stavebního a demoličního zatříděného do Katalogu odpadů pod kódem 17 09 04 | [14 empty] | PP | 2
| VV |  | 46,62+0,042+0,918+0,66 |  | 48.24 | [12 empty] | VV | 2 | 2 | True | 1 | ROZPOCET
195 | K | 997013811 | Poplatek za uložení na skládce (skládkovné) stavebního odpadu dřevěného kód odpadu 17 02 01 | t | 27.916 |  | 0 |  |  | základní |  | 0 | 0 | 0 | 0 | 0 | 4 | K | 2 |  |  |  | ROZPOCET | 0 | 0 | 0 | 0 | 0 | 1 | 0 | 4 | 824591564
| PP |  | Poplatek za uložení stavebního odpadu na skládce (skládkovné) dřevěného zatříděného do Katalogu odpadů pod kódem 17 02 01 | [14 empty] | PP | 2
| VV |  | 27,452+0,464 |  | 27.916 | [12 empty] | VV | 2 | 2 | True | 1 | ROZPOCET
196 | K | 997013861 | Poplatek za uložení stavebního odpadu na recyklační skládce (skládkovné) z prostého betonu kód odpadu 17 01 01 | t | 201.52 |  | 0 |  |  | základní |  | 0 | 0 | 0 | 0 | 0 | 4 | K | 2 |  |  |  | ROZPOCET | 0 | 0 | 0 | 0 | 0 | 1 | 0 | 4 | 501124520
| PP |  | Poplatek za uložení stavebního odpadu na recyklační skládce (skládkovné) z prostého betonu zatříděného do Katalogu odpadů pod kódem 17 01 01 | [14 empty] | PP | 2
| VV |  | 3,089+24,84+4,039+2,341+167,211 |  | 201.52 | [12 empty] | VV | 2 | 2 | True | 1 | ROZPOCET
197 | K | 997013863 | Poplatek za uložení stavebního odpadu na recyklační skládce (skládkovné) cihelného kód odpadu 17 01 02 | t | 157.854 |  | 0 |  |  | základní |  | 0 | 0 | 0 | 0 | 0 | 4 | K | 2 |  |  |  | ROZPOCET | 0 | 0 | 0 | 0 | 0 | 1 | 0 | 4 | 1470992078
| PP |  | Poplatek za uložení stavebního odpadu na recyklační skládce (skládkovné) cihelného zatříděného do Katalogu odpadů pod kódem 17 01 02 | [14 empty] | PP | 2
| VV |  | 8,235+67,043+7,038+8,571+2,138+0,923+1,685+0,357+2,865+16,373+18,273+16,958+7,395 |  | 157.854 | [12 empty] | VV | 2 | 2 | True | 1 | ROZPOCET
198 | K | 997013873 | Poplatek za uložení stavebního odpadu na recyklační skládce (skládkovné) zeminy a kamení zatříděného do Katalogu odpadů pod kódem 17 05 04 | t | 543.904 |  | 0 |  |  | základní |  | 0 | 0 | 0 | 0 | 0 | 4 | K | 2 |  |  |  | ROZPOCET | 0 | 0 | 0 | 0 | 0 | 1 | 0 | 4 | 1720822542
| PP |  | Poplatek za uložení stavebního odpadu na recyklační skládce (skládkovné) zeminy a kamení zatříděného do Katalogu odpadů pod kódem 17 05 04 | [14 empty] | PP | 2
| VV |  | 2,57+461,097+0,264+10,110+41,64+3,165+0,227+0,154+0,39+1,404+7,821+2,555+0,845+3,92+4,853+0,585+0,07+1,587+0,069+0,418+0,16 |  | 543.904 | [12 empty] | VV | 2 | 2 | True | 1 | ROZPOCET
| D | 998 | Přesun hmot |  |  |  | 0 |  |  |  |  | 0 |  | 0 |  | 0 | 1 | D | 1 |  |  |  | ROZPOCET | [6 empty] | 0
199 | K | 998011002 | Přesun hmot pro budovy zděné v přes 6 do 12 m | t | 746.552 |  | 0 |  |  | základní |  | 0 | 0 | 0 | 0 | 0 | 4 | K | 2 |  |  |  | ROZPOCET | 0 | 0 | 0 | 0 | 0 | 1 | 0 | 4 | 1526507058
| PP |  | Přesun hmot pro budovy občanské výstavby, bydlení, výrobu a služby s nosnou svislou konstrukcí zděnou z cihel, tvárnic nebo kamene vodorovná dopravní vzdálenost do 100 m pro budovy výšky přes 6 do 12 m | [14 empty] | PP | 2
| D | PSV | Práce a dodávky PSV |  |  |  | 0 |  |  |  |  | 0 |  | 154.8615 |  | 29.74 | 2 | D | 0 |  |  |  | ROZPOCET | [6 empty] | 0
| D | 711 | Izolace proti vodě, vlhkosti a plynům |  |  |  | 0 |  |  |  |  | 0 |  | 2.4705 |  | 0 | 2 | D | 1 |  |  |  | ROZPOCET | [6 empty] | 0
200 | K | 711111001 | Provedení izolace proti zemní vlhkosti vodorovné za studena nátěrem penetračním | m2 | 284 |  | 0 |  |  | základní |  | 0 | 0 | 0 | 0 | 0 | 16 | K | 2 |  |  |  | ROZPOCET | 0 | 0 | 0 | 0 | 0 | 1 | 0 | 16 | 1175574291
| PP |  | Provedení izolace proti zemní vlhkosti natěradly a tmely za studena na ploše vodorovné V nátěrem penetračním | [14 empty] | PP | 2
| VV |  | "1.PP" 1,1*1,4*2 |  | 3.08 | [12 empty] | VV | 2 | 2 | True | 0 | ROZPOCET
| VV |  | "1.NP" 48,6+35,6+57,2+18,7+41,2+18,9+20,2+4,0+12,6+13,1+2,3+4,7+1,3 |  | 278.4 | [12 empty] | VV | 2 | 2 | True | 0 | ROZPOCET
| VV |  | "stěna dvůr" 1,8*0,7*2 |  | 2.52 | [12 empty] | VV | 2 | 2 | True | 0 | ROZPOCET
| VV |  | Součet |  | 284 | [12 empty] | VV | 2 | 4 | True | 1 | ROZPOCET
201 | K | 711112001 | Provedení izolace proti zemní vlhkosti svislé za studena nátěrem penetračním | m2 | 12 |  | 0 |  |  | základní |  | 0 | 0 | 0 | 0 | 0 | 16 | K | 2 |  |  |  | ROZPOCET | 0 | 0 | 0 | 0 | 0 | 1 | 0 | 16 | 619245699
| PP |  | Provedení izolace proti zemní vlhkosti natěradly a tmely za studena na ploše svislé S nátěrem penetračním | [14 empty] | PP | 2
| VV |  | "prostupy" 2,0*2,0*3 |  | 12 | [12 empty] | VV | 2 | 2 | True | 1 | ROZPOCET
202 | M | 11163150 | lak penetrační asfaltový | t | 0.101 |  | 0 |  |  | základní |  | 0 | 1 | 0.101 | 0 | 0 | 32 | M | 2 |  |  |  | ROZPOCET | 0 | 0 | 0 | 0 | 0 | 1 | 0 | 16 | 291542360
| PP |  | lak penetrační asfaltový | [14 empty] | PP | 2
| VV |  | "vodorovné" 284,0 |  | 284 | [12 empty] | VV | 2 | 2 | True | 0 | ROZPOCET
| VV |  | "svislá" 12,0 |  | 12 | [12 empty] | VV | 2 | 2 | True | 0 | ROZPOCET
| VV |  | Součet |  | 296 | [12 empty] | VV | 2 | 4 | True | 1 | ROZPOCET
| VV |  | 296*0,00034 'Přepočtené koeficientem množství |  | 0.101 | [12 empty] | VV | 2 | 2 | False | 1 | ROZPOCET
203 | K | 711141559 | Provedení izolace proti zemní vlhkosti pásy přitavením vodorovné NAIP | m2 | 284 |  | 0 |  |  | základní |  | 0 | 0.0004 | 0.1136 | 0 | 0 | 16 | K | 2 |  |  |  | ROZPOCET | 0 | 0 | 0 | 0 | 0 | 1 | 0 | 16 | -30228467
| PP |  | Provedení izolace proti zemní vlhkosti pásy přitavením NAIP na ploše vodorovné V | [14 empty] | PP | 2
| VV |  | "1.PP" 1,1*1,4*2 |  | 3.08 | [12 empty] | VV | 2 | 2 | True | 0 | ROZPOCET
| VV |  | "1.NP" 48,6+35,6+57,2+18,7+41,2+18,9+20,2+4,0+12,6+13,1+2,3+4,7+1,3 |  | 278.4 | [12 empty] | VV | 2 | 2 | True | 0 | ROZPOCET
| VV |  | "stěna dvůr" 1,8*0,7*2 |  | 2.52 | [12 empty] | VV | 2 | 2 | True | 0 | ROZPOCET
| VV |  | Součet |  | 284 | [12 empty] | VV | 2 | 4 | True | 1 | ROZPOCET
204 | K | 711142559 | Provedení izolace proti zemní vlhkosti pásy přitavením svislé NAIP | m2 | 12 |  | 0 |  |  | základní |  | 0 | 0.0004 | 0.0048 | 0 | 0 | 16 | K | 2 |  |  |  | ROZPOCET | 0 | 0 | 0 | 0 | 0 | 1 | 0 | 16 | -585325122
| PP |  | Provedení izolace proti zemní vlhkosti pásy přitavením NAIP na ploše svislé S | [14 empty] | PP | 2
| VV |  | "prostupy" 2,0*2,0*3 |  | 12 | [12 empty] | VV | 2 | 2 | True | 1 | ROZPOCET
205 | M | 62853004 | pás asfaltový natavitelný modifikovaný SBS tl 4,0mm s vložkou ze skleněné tkaniny a spalitelnou PE fólií nebo jemnozrnným minerálním posypem na horním povrchu | m2 | 361.416 |  | 0 |  |  | základní |  | 0 | 0.0054 | 1.9516 | 0 | 0 | 32 | M | 2 |  |  |  | ROZPOCET | 0 | 0 | 0 | 0 | 0 | 1 | 0 | 16 | 1612051114
| PP |  | pás asfaltový natavitelný modifikovaný SBS tl 4,0mm s vložkou ze skleněné tkaniny a spalitelnou PE fólií nebo jemnozrnným minerálním posypem na horním povrchu | [14 empty] | PP | 2
| VV |  | "vodorovné" 284,0 |  | 284 | [12 empty] | VV | 2 | 2 | True | 0 | ROZPOCET
| VV |  | "svislá" 12,0 |  | 12 | [12 empty] | VV | 2 | 2 | True | 0 | ROZPOCET
| VV |  | Součet |  | 296 | [12 empty] | VV | 2 | 4 | True | 1 | ROZPOCET
| VV |  | 296*1,221 'Přepočtené koeficientem množství |  | 361.416 | [12 empty] | VV | 2 | 2 | False | 1 | ROZPOCET
206 | K | 711193131 | Izolace proti vlhkosti na svislé ploše těsnicí kaší minerální minerální na bázi cementu a disperze dvousložková | m2 | 85.57 |  | 0 |  |  | základní |  | 0 | 0.0035 | 0.2995 | 0 | 0 | 16 | K | 2 |  |  |  | ROZPOCET | 0 | 0 | 0 | 0 | 0 | 1 | 0 | 16 | -266900749
| PP |  | Izolace proti zemní vlhkosti ostatní těsnicí hmotou dvousložkovou na bázi cementu na ploše svislé S | [14 empty] | PP | 2
| VV |  | "m 1.09" 4,0+(2,2+1,8)*2*0,3 |  | 6.4 | [12 empty] | VV | 2 | 2 | True | 0 | ROZPOCET
| VV |  | "m 1.10" 12,6+(2,1+3,8+1,4+0,9+1,4+0,9+1,4+0,9)*2*0,3 |  | 20.28 | [12 empty] | VV | 2 | 2 | True | 0 | ROZPOCET
| VV |  | "m 1.11" 13,1+(2,0+3,8+1,6+0,9+1,7+2,4)*2*0,3 |  | 20.54 | [12 empty] | VV | 2 | 2 | True | 0 | ROZPOCET
| VV |  | "m 1.12" 2,3+(1,6+1,5)*2*0,3 |  | 4.16 | [12 empty] | VV | 2 | 2 | True | 0 | ROZPOCET
| VV |  | "m 1.13" 4,7+(0,7+1,5+2,9+1,5+0,9)*0,3 |  | 6.95 | [12 empty] | VV | 2 | 2 | True | 0 | ROZPOCET
| VV |  | "m 4.08" 8,0+(2,9+1,7+1,0+1,8+1,0+1,8)*2*0,3 |  | 14.12 | [12 empty] | VV | 2 | 2 | True | 0 | ROZPOCET
| VV |  | "m 4.09" 7,3+(1,8+1,3+1,0+1,8+1,8+2,0)*2*0,3 |  | 13.12 | [12 empty] | VV | 2 | 2 | True | 0 | ROZPOCET
| VV |  | Součet |  | 85.57 | [12 empty] | VV | 2 | 4 | True | 1 | ROZPOCET
207 | K | 998711101 | Přesun hmot tonážní pro izolace proti vodě, vlhkosti a plynům v objektech v do 6 m | t | 2.471 |  | 0 |  |  | základní |  | 0 | 0 | 0 | 0 | 0 | 16 | K | 2 |  |  |  | ROZPOCET | 0 | 0 | 0 | 0 | 0 | 1 | 0 | 16 | -674379278
| PP |  | Přesun hmot pro izolace proti vodě, vlhkosti a plynům stanovený z hmotnosti přesunovaného materiálu vodorovná dopravní vzdálenost do 50 m v objektech výšky do 6 m | [14 empty] | PP | 2
| D | 713 | Izolace tepelné |  |  |  | 0 |  |  |  |  | 0 |  | 10.4933 |  | 0 | 2 | D | 1 |  |  |  | ROZPOCET | [6 empty] | 0
211 | K | 713111111 | Montáž izolace tepelné vrchem stropů volně kladenými rohožemi, pásy, dílci, deskami | m2 | 7.04 |  | 0 |  |  | základní |  | 0 | 0 | 0 | 0 | 0 | 16 | K | 2 |  |  |  | ROZPOCET | 0 | 0 | 0 | 0 | 0 | 1 | 0 | 16 | 320818079
| PP |  | Montáž tepelné izolace stropů rohožemi, pásy, dílci, deskami, bloky (izolační materiál ve specifikaci) vrchem bez překrytí lepenkou kladenými volně | [14 empty] | PP | 2
| VV |  | "C10 strop" (3,2*2,2) |  | 7.04 | [12 empty] | VV | 2 | 2 | True | 1 | ROZPOCET
212 | M | 63141192 | deska tepelně izolační minerální do šikmých střech a stěn λ=0,035-0,038 tl 140mm | m2 | 7.392 |  | 0 |  |  | základní |  | 0 | 0.007 | 0.051744 | 0 | 0 | 128 | M | 2 |  |  |  | ROZPOCET | 0 | 0 | 0 | 0 | 0 | 1 | 0 | 128 | 258439529
| PP |  | deska tepelně izolační minerální do šikmých střech a stěn λ=0,035-0,038 tl 140mm | [14 empty] | PP | 2
| VV |  | "C10 strop" (3,2*2,2) |  | 7.04 | [12 empty] | VV | 2 | 2 | True | 1 | ROZPOCET
| VV |  | 7,04*1,05 'Přepočtené koeficientem množství |  | 7.392 | [12 empty] | VV | 2 | 2 | False | 1 | ROZPOCET
213 | M | 63141194 | deska tepelně izolační minerální do šikmých střech a stěn λ=0,035-0,038 tl 160mm | m2 | 7.392 |  | 0 |  |  | základní |  | 0 | 0.008 | 0.059136 | 0 | 0 | 32 | M | 2 |  |  |  | ROZPOCET | 0 | 0 | 0 | 0 | 0 | 1 | 0 | 16 | 1298630627
| PP |  | deska tepelně izolační minerální do šikmých střech a stěn λ=0,035-0,038 tl 160mm | [14 empty] | PP | 2
| VV |  | "C10 strop" (3,2*2,2) |  | 7.04 | [12 empty] | VV | 2 | 2 | True | 1 | ROZPOCET
| VV |  | 7,04*1,05 'Přepočtené koeficientem množství |  | 7.392 | [12 empty] | VV | 2 | 2 | False | 1 | ROZPOCET
214 | K | 713111128 | Montáž izolace tepelné spodem stropů lepením celoplošně s mechanickým kotvením rohoží, pásů, dílců, desek | m2 | 9.6 |  | 0 |  |  | základní |  | 0 | 0.00603 | 0.057888 | 0 | 0 | 16 | K | 2 |  |  |  | ROZPOCET | 0 | 0 | 0 | 0 | 0 | 1 | 0 | 16 | -1802074416
| PP |  | Montáž tepelné izolace stropů rohožemi, pásy, dílci, deskami, bloky (izolační materiál ve specifikaci) rovných spodem lepením celoplošně s mechanickým kotvením | [14 empty] | PP | 2
| VV |  | "C1" (4,5*1,6)+(1,5*1,6) |  | 9.6 | [12 empty] | VV | 2 | 2 | True | 1 | ROZPOCET
215 | M | 63151513 | deska tepelně izolační minerální kontaktních fasád kolmé vlákno λ=0,040-0,041 tl 100mm | m2 | 10.08 |  | 0 |  |  | základní |  | 0 | 0.01 | 0.1008 | 0 | 0 | 128 | M | 2 |  |  |  | ROZPOCET | 0 | 0 | 0 | 0 | 0 | 1 | 0 | 128 | 1233975784
| PP |  | deska tepelně izolační minerální kontaktních fasád kolmé vlákno λ=0,040-0,041 tl 100mm | [14 empty] | PP | 2
| VV |  | "C1" (4,5*1,6)+(1,5*1,6) |  | 9.6 | [12 empty] | VV | 2 | 2 | True | 1 | ROZPOCET
| VV |  | 9,6*1,05 'Přepočtené koeficientem množství |  | 10.08 | [12 empty] | VV | 2 | 2 | False | 1 | ROZPOCET
216 | K | 713121111 | Montáž izolace tepelné podlah volně kladenými rohožemi, pásy, dílci, deskami 1 vrstva | m2 | 213 |  | 0 |  |  | základní |  | 0 | 0 | 0 | 0 | 0 | 16 | K | 2 |  |  |  | ROZPOCET | 0 | 0 | 0 | 0 | 0 | 1 | 0 | 16 | -1821450597
| PP |  | Montáž tepelné izolace podlah rohožemi, pásy, deskami, dílci, bloky (izolační materiál ve specifikaci) kladenými volně jednovrstvá | [14 empty] | PP | 2
| VV |  | "C7" 26,4+32,9+7,3+80,7+24,1+6,2+8,0+7,3+20,1 |  | 213 | [12 empty] | VV | 2 | 2 | True | 1 | ROZPOCET
217 | M | 63141430 | deska tepelně izolační minerální plovoucích podlah λ=0,033-0,035 tl 20mm | m2 | 223.65 |  | 0 |  |  | základní |  | 0 | 0.002 | 0.4473 | 0 | 0 | 128 | M | 2 |  |  |  | ROZPOCET | 0 | 0 | 0 | 0 | 0 | 1 | 0 | 128 | 521008412
| PP |  | deska tepelně izolační minerální plovoucích podlah λ=0,033-0,035 tl 20mm | [14 empty] | PP | 2
| VV |  | "C7" 26,4+32,9+7,3+80,7+24,1+6,2+8,0+7,3+20,1 |  | 213 | [12 empty] | VV | 2 | 2 | True | 1 | ROZPOCET
| VV |  | 213*1,05 'Přepočtené koeficientem množství |  | 223.65 | [12 empty] | VV | 2 | 2 | False | 1 | ROZPOCET
218 | K | 713131141 | Montáž izolace tepelné stěn a základů lepením celoplošně rohoží, pásů, dílců, desek | m2 | 13 |  | 0 |  |  | základní |  | 0 | 0.006 | 0.078 | 0 | 0 | 16 | K | 2 |  |  |  | ROZPOCET | 0 | 0 | 0 | 0 | 0 | 1 | 0 | 16 | -2061056984
| PP |  | Montáž tepelné izolace stěn rohožemi, pásy, deskami, dílci, bloky (izolační materiál ve specifikaci) lepením celoplošně | [14 empty] | PP | 2
| VV |  | "C10 stěna" (1,9*2,0)+(3,5+2,2+3,5)*1,0 |  | 13 | [12 empty] | VV | 2 | 2 | True | 1 | ROZPOCET
219 | M | 63141192 | deska tepelně izolační minerální do šikmých střech a stěn λ=0,035-0,038 tl 140mm | m2 | 13.65 |  | 0 |  |  | základní |  | 0 | 0.007 | 0.09555 | 0 | 0 | 128 | M | 2 |  |  |  | ROZPOCET | 0 | 0 | 0 | 0 | 0 | 1 | 0 | 128 | -324649514
| PP |  | deska tepelně izolační minerální do šikmých střech a stěn λ=0,035-0,038 tl 140mm | [14 empty] | PP | 2
| VV |  | "C10 stěna" (1,9*2,0)+(3,5+2,2+3,5)*1,0 |  | 13 | [12 empty] | VV | 2 | 2 | True | 1 | ROZPOCET
| VV |  | 13*1,05 'Přepočtené koeficientem množství |  | 13.65 | [12 empty] | VV | 2 | 2 | False | 1 | ROZPOCET
220 | M | 63141194 | deska tepelně izolační minerální do šikmých střech a stěn λ=0,035-0,038 tl 160mm | m2 | 13.65 |  | 0 |  |  | základní |  | 0 | 0.008 | 0.1092 | 0 | 0 | 32 | M | 2 |  |  |  | ROZPOCET | 0 | 0 | 0 | 0 | 0 | 1 | 0 | 16 | 1117808966
| PP |  | deska tepelně izolační minerální do šikmých střech a stěn λ=0,035-0,038 tl 160mm | [14 empty] | PP | 2
| VV |  | "C10 stěna" (1,9*2,0)+(3,5+2,2+3,5)*1,0 |  | 13 | [12 empty] | VV | 2 | 2 | True | 1 | ROZPOCET
| VV |  | 13*1,05 'Přepočtené koeficientem množství |  | 13.65 | [12 empty] | VV | 2 | 2 | False | 1 | ROZPOCET
221 | K | 713131151 | Montáž izolace tepelné stěn a základů volně vloženými rohožemi, pásy, dílci, deskami 1 vrstva | m2 | 12.6 |  | 0 |  |  | základní |  | 0 | 0 | 0 | 0 | 0 | 16 | K | 2 |  |  |  | ROZPOCET | 0 | 0 | 0 | 0 | 0 | 1 | 0 | 16 | -1842891629
| PP |  | Montáž tepelné izolace stěn rohožemi, pásy, deskami, dílci, bloky (izolační materiál ve specifikaci) vložením jednovrstvě | [14 empty] | PP | 2
| VV |  | "W4" (3,0*1,4*0,5*2*3) |  | 12.6 | [12 empty] | VV | 2 | 2 | True | 1 | ROZPOCET
222 | M | 63148162 | deska tepelně izolační minerální provětrávaných fasád λ=0,034-0,035 tl 120mm | m2 | 13.23 |  | 0 |  |  | základní |  | 0 | 0.006 | 0.07938 | 0 | 0 | 32 | M | 2 |  |  |  | ROZPOCET | 0 | 0 | 0 | 0 | 0 | 1 | 0 | 16 | -759361857
| PP |  | deska tepelně izolační minerální provětrávaných fasád λ=0,034-0,035 tl 120mm | [14 empty] | PP | 2
| VV |  | "W4" (3,0*1,4*0,5*2*3) |  | 12.6 | [12 empty] | VV | 2 | 2 | True | 1 | ROZPOCET
| VV |  | 12,6*1,05 'Přepočtené koeficientem množství |  | 13.23 | [12 empty] | VV | 2 | 2 | False | 1 | ROZPOCET
223 | K | 713132311 | Montáž izolace tepelné do roštu jednosměrného svislého výšky do 6 m | m2 | 90.78 |  | 0 |  |  | základní |  | 0 | 0.00024 | 0.021787 | 0 | 0 | 16 | K | 2 |  |  |  | ROZPOCET | 0 | 0 | 0 | 0 | 0 | 1 | 0 | 16 | -1948822521
| PP |  | Montáž tepelné izolace stěn do roštu jednosměrného svislého výšky do 6 m | [14 empty] | PP | 2
| VV |  | "W3" (1,0+0,8+1,0+0,8+2,8+0,8+1,0+0,8+2,8+0,8+1,0+0,8+5,8+7,4+0,9+3,0+0,9+6,0+7,0)*1,5+(4,2*2,4) |  | 78.18 | [12 empty] | VV | 2 | 2 | True | 0 | ROZPOCET
| VV |  | "W4" (3,0*1,4*0,5*2*3) |  | 12.6 | [12 empty] | VV | 2 | 2 | True | 0 | ROZPOCET
| VV |  | Součet |  | 90.78 | [12 empty] | VV | 2 | 4 | True | 1 | ROZPOCET
224 | M | 63148142 | deska tepelně izolační minerální provětrávaných fasád λ=0,034-0,035 tl 40mm | m2 | 82.089 |  | 0 |  |  | základní |  | 0 | 0.002 | 0.16418 | 0 | 0 | 32 | M | 2 |  |  |  | ROZPOCET | 0 | 0 | 0 | 0 | 0 | 1 | 0 | 16 | -1002688705
| PP |  | deska tepelně izolační minerální provětrávaných fasád λ=0,034-0,035 tl 40mm | [14 empty] | PP | 2
| VV |  | "W3" (1,0+0,8+1,0+0,8+2,8+0,8+1,0+0,8+2,8+0,8+1,0+0,8+5,8+7,4+0,9+3,0+0,9+6,0+7,0)*1,5+(4,2*2,4) |  | 78.18 | [12 empty] | VV | 2 | 2 | True | 1 | ROZPOCET
| VV |  | 78,18*1,05 'Přepočtené koeficientem množství |  | 82.089 | [12 empty] | VV | 2 | 2 | False | 1 | ROZPOCET
225 | M | 63148159 | deska tepelně izolační minerální provětrávaných fasád λ=0,034-0,035 tl 60mm | m2 | 13.23 |  | 0 |  |  | základní |  | 0 | 0.003 | 0.03969 | 0 | 0 | 32 | M | 2 |  |  |  | ROZPOCET | 0 | 0 | 0 | 0 | 0 | 1 | 0 | 16 | -2129867987
| PP |  | deska tepelně izolační minerální provětrávaných fasád λ=0,034-0,035 tl 60mm | [14 empty] | PP | 2
| VV |  | 12,6*1,05 'Přepočtené koeficientem množství |  | 13.23 | [12 empty] | VV | 2 | 2 | False | 1 | ROZPOCET
226 | K | 713151111 | Montáž izolace tepelné střech šikmých kladené volně mezi krokve rohoží, pásů, desek | m2 | 588.25 |  | 0 |  |  | základní |  | 0 | 0 | 0 | 0 | 0 | 16 | K | 2 |  |  |  | ROZPOCET | 0 | 0 | 0 | 0 | 0 | 1 | 0 | 16 | 1410143831
| PP |  | Montáž tepelné izolace střech šikmých rohožemi, pásy, deskami (izolační materiál ve specifikaci) kladenými volně mezi krokve | [14 empty] | PP | 2
| VV |  | "R1, R2" (7,5*20,8)+(7,5*20,1)+(7,5*19,4) |  | 452.25 | [12 empty] | VV | 2 | 2 | True | 0 | ROZPOCET
| VV |  | "R3" (2,0*1,0*3) |  | 6 | [12 empty] | VV | 2 | 2 | True | 0 | ROZPOCET
| VV |  | "C9" (10,0*13,0) |  | 130 | [12 empty] | VV | 2 | 2 | True | 0 | ROZPOCET
| VV |  | Součet |  | 588.25 | [12 empty] | VV | 2 | 4 | True | 1 | ROZPOCET
227 | M | 63141188 | deska tepelně izolační minerální do šikmých střech a stěn λ=0,035-0,038 tl 100mm | m2 | 596.663 |  | 0 |  |  | základní |  | 0 | 0.005 | 2.9833 | 0 | 0 | 32 | M | 2 |  |  |  | ROZPOCET | 0 | 0 | 0 | 0 | 0 | 1 | 0 | 16 | -568379947
| PP |  | deska tepelně izolační minerální do šikmých střech a stěn λ=0,035-0,038 tl 100mm | [14 empty] | PP | 2
| VV |  | "R1, R2" (7,5*20,8)+(7,5*20,1)+(7,5*19,4) |  | 452.25 | [12 empty] | VV | 2 | 2 | True | 0 | ROZPOCET
| VV |  | "R3" (2,0*1,0*3) |  | 6 | [12 empty] | VV | 2 | 2 | True | 0 | ROZPOCET
| VV |  | "C9" (10,0*11,0) |  | 110 | [12 empty] | VV | 2 | 2 | True | 0 | ROZPOCET
| VV |  | Součet |  | 568.25 | [12 empty] | VV | 2 | 4 | True | 1 | ROZPOCET
| VV |  | 568,25*1,05 'Přepočtené koeficientem množství |  | 596.663 | [12 empty] | VV | 2 | 2 | False | 1 | ROZPOCET
228 | M | 63141190 | deska tepelně izolační minerální do šikmých střech a stěn λ=0,035-0,038 tl 120mm | m2 | 596.663 |  | 0 |  |  | základní |  | 0 | 0.006 | 3.58 | 0 | 0 | 128 | M | 2 |  |  |  | ROZPOCET | 0 | 0 | 0 | 0 | 0 | 1 | 0 | 128 | 1686034366
| PP |  | deska tepelně izolační minerální do šikmých střech a stěn λ=0,035-0,038 tl 120mm | [14 empty] | PP | 2
| VV |  | "R1, R2" (7,5*20,8)+(7,5*20,1)+(7,5*19,4) |  | 452.25 | [12 empty] | VV | 2 | 2 | True | 0 | ROZPOCET
| VV |  | "R3" (2,0*1,0*3) |  | 6 | [12 empty] | VV | 2 | 2 | True | 0 | ROZPOCET
| VV |  | "C9" (10,0*11,0) |  | 110 | [12 empty] | VV | 2 | 2 | True | 0 | ROZPOCET
| VV |  | Součet |  | 568.25 | [12 empty] | VV | 2 | 4 | True | 1 | ROZPOCET
| VV |  | 568,25*1,05 'Přepočtené koeficientem množství |  | 596.663 | [12 empty] | VV | 2 | 2 | False | 1 | ROZPOCET
229 | K | 713151121 | Montáž izolace tepelné střech šikmých kladené volně pod krokve rohoží, pásů, desek | m2 | 568.25 |  | 0 |  |  | základní |  | 0 | 0 | 0 | 0 | 0 | 16 | K | 2 |  |  |  | ROZPOCET | 0 | 0 | 0 | 0 | 0 | 1 | 0 | 16 | -972824226
| PP |  | Montáž tepelné izolace střech šikmých rohožemi, pásy, deskami (izolační materiál ve specifikaci) kladenými volně pod krokve | [14 empty] | PP | 2
| VV |  | "R1, R2" (7,5*20,8)+(7,5*20,1)+(7,5*19,4) |  | 452.25 | [12 empty] | VV | 2 | 2 | True | 0 | ROZPOCET
| VV |  | "R3" (2,0*1,0*3) |  | 6 | [12 empty] | VV | 2 | 2 | True | 0 | ROZPOCET
| VV |  | "C9" (10,0*11,0) |  | 110 | [12 empty] | VV | 2 | 2 | True | 0 | ROZPOCET
| VV |  | Součet |  | 568.25 | [12 empty] | VV | 2 | 4 | True | 1 | ROZPOCET
230 | M | 63148150 | deska tepelně izolační minerální univerzální λ=0,033-0,035 tl 40mm | m2 | 596.663 |  | 0 |  |  | základní |  | 0 | 0.0014 | 0.83533 | 0 | 0 | 32 | M | 2 |  |  |  | ROZPOCET | 0 | 0 | 0 | 0 | 0 | 1 | 0 | 16 | 1095714141
| PP |  | deska tepelně izolační minerální univerzální λ=0,033-0,035 tl 40mm | [14 empty] | PP | 2
| VV |  | "R1, R2" (7,5*20,8)+(7,5*20,1)+(7,5*19,4) |  | 452.25 | [12 empty] | VV | 2 | 2 | True | 0 | ROZPOCET
| VV |  | "R3" (2,0*1,0*3) |  | 6 | [12 empty] | VV | 2 | 2 | True | 0 | ROZPOCET
| VV |  | "C9" (10,0*11,0) |  | 110 | [12 empty] | VV | 2 | 2 | True | 0 | ROZPOCET
| VV |  | Součet |  | 568.25 | [12 empty] | VV | 2 | 4 | True | 1 | ROZPOCET
| VV |  | 568,25*1,05 'Přepočtené koeficientem množství |  | 596.663 | [12 empty] | VV | 2 | 2 | False | 1 | ROZPOCET
231 | M | 63148152 | deska tepelně izolační minerální univerzální λ=0,035 tl 60mm | m2 | 596.663 |  | 0 |  |  | základní |  | 0 | 0.003 | 1.79 | 0 | 0 | 128 | M | 2 |  |  |  | ROZPOCET | 0 | 0 | 0 | 0 | 0 | 1 | 0 | 128 | -723375560
| PP |  | deska tepelně izolační minerální univerzální λ=0,035 tl 60mm | [14 empty] | PP | 2
| VV |  | "R1, R2" (7,5*20,8)+(7,5*20,1)+(7,5*19,4) |  | 452.25 | [12 empty] | VV | 2 | 2 | True | 0 | ROZPOCET
| VV |  | "R3" (2,0*1,0*3) |  | 6 | [12 empty] | VV | 2 | 2 | True | 0 | ROZPOCET
| VV |  | "C9" (10,0*11,0) |  | 110 | [12 empty] | VV | 2 | 2 | True | 0 | ROZPOCET
| VV |  | Součet |  | 568.25 | [12 empty] | VV | 2 | 4 | True | 1 | ROZPOCET
| VV |  | 568,25*1,05 'Přepočtené koeficientem množství |  | 596.663 | [12 empty] | VV | 2 | 2 | False | 1 | ROZPOCET
232 | K | 998713102 | Přesun hmot tonážní pro izolace tepelné v objektech v přes 6 do 12 m | t | 4.428 |  | 0 |  |  | základní |  | 0 | 0 | 0 | 0 | 0 | 16 | K | 2 |  |  |  | ROZPOCET | 0 | 0 | 0 | 0 | 0 | 1 | 0 | 16 | 690165654
| PP |  | Přesun hmot pro izolace tepelné stanovený z hmotnosti přesunovaného materiálu vodorovná dopravní vzdálenost do 50 m v objektech výšky přes 6 m do 12 m | [14 empty] | PP | 2
| D | 721 | Zdravotechnika - vnitřní kanalizace |  |  |  | 0 |  |  |  |  | 0 |  | 0.82636 |  | 0.04226 | 2 | D | 1 |  |  |  | ROZPOCET | [6 empty] | 0
233 | K | 721 101 | Dodávka a montáž zvukové návlekové izolace z PE - DN 50 | m | 30 |  | 0 |  |  | základní |  | 0 | 0 | 0 | 0 | 0 | 16 | K | 2 |  |  |  | ROZPOCET | 0 | 0 | 0 | 0 | 0 | 1 | 0 | 16 | 1189953135
| PP |  | Dodávka a montáž zvukové návlekové izolace z PE - DN 50 | [14 empty] | PP | 2
234 | K | 721 102 | Dodávka a montáž zvukové návlekové izolace z PE - DN 70 | m | 30 |  | 0 |  |  | základní |  | 0 | 0 | 0 | 0 | 0 | 16 | K | 2 |  |  |  | ROZPOCET | 0 | 0 | 0 | 0 | 0 | 1 | 0 | 16 | -1703013167
| PP |  | Dodávka a montáž zvukové návlekové izolace z PE - DN 50 | [14 empty] | PP | 2
235 | K | 721 103 | Dodávka a montáž zvukové návlekové izolace z PE - DN 100 | m | 50 |  | 0 |  |  | základní |  | 0 | 0 | 0 | 0 | 0 | 16 | K | 2 |  |  |  | ROZPOCET | 0 | 0 | 0 | 0 | 0 | 1 | 0 | 16 | -1500149229
| PP |  | Dodávka a montáž zvukové návlekové izolace z PE - DN 50 | [14 empty] | PP | 2
236 | K | 721 104 | Dodávka a montáž zvukové návlekové izolace z PE - DN 125 | m | 45 |  | 0 |  |  | základní |  | 0 | 0 | 0 | 0 | 0 | 16 | K | 2 |  |  |  | ROZPOCET | 0 | 0 | 0 | 0 | 0 | 1 | 0 | 16 | -135225497
| PP |  | Dodávka a montáž zvukové návlekové izolace z PE - DN 50 | [14 empty] | PP | 2
237 | K | 721 105 | nenasák. tep. izol. z extrud. PE tl. 20 mm se samolepící vrstvou (izolace v pásech, šedočerná barva), včetně přísl. lep. a izol. pásek a komponentů pro zaizolování veškerého kan. potrubí - od kce střechy do vzd. cca 2 m - zamezení rosení kan. potrubí | m2 | 2.5 |  | 0 |  |  | základní |  | 0 | 0 | 0 | 0 | 0 | 16 | K | 2 |  |  |  | ROZPOCET | 0 | 0 | 0 | 0 | 0 | 1 | 0 | 16 | 1759595106
| PP |  | nenasák. tep. izol. z extrud. PE tl. 20 mm se samolepící vrstvou (izolace v pásech, šedočerná barva), včetně přísl. lep. a izol. pásek a komponentů pro zaizolování veškerého kan. potrubí - od kce střechy do vzd. cca 2 m - zamezení rosení kan. potrubí | [14 empty] | PP | 2
238 | K | 721 106 | vstupní kanalizační šachta (RŠ-N) - prefabrikovaná, vstupní část kruhová vnitřního průměru 1000 mm, včetně lit. poklopu průměru 600 mm (B125) a ocel. stupadel, šachtové dno prefabrikované vnitřního průměru 1000 mm a výšky 700 mm / hloubka šachty (od poklo | ks | 1 |  | 0 |  |  | základní |  | 0 | 0 | 0 | 0 | 0 | 16 | K | 2 |  |  |  | ROZPOCET | 0 | 0 | 0 | 0 | 0 | 1 | 0 | 16 | -1428199439
| PP |  | vstupní kanalizační šachta (RŠ-N) - prefabrikovaná, vstupní část kruhová vnitřního průměru 1000 mm, včetně lit. poklopu průměru 600 mm (B125) a ocel. stupadel, šachtové dno prefabrikované vnitřního průměru 1000 mm a výšky 700 mm / hloubka šachty (od poklopu ke dnu) = 2,4 m | [14 empty] | PP | 2
239 | K | 721 107 | dvorní vpusť (DV-N) - bet. prefabrikovaná DN 300 s vtokovou litinovou mříží (tř. zatížení B125) rozměru 300x300 mm, včetně vyrovnávacího prstence, kalového pozinkovaného koše v. 420 mm, přípojného dílu se zápachovým uzávěrem, dna s kalovou prohlubní a od | ks | 2 |  | 0 |  |  | základní |  | 0 | 0 | 0 | 0 | 0 | 16 | K | 2 |  |  |  | ROZPOCET | 0 | 0 | 0 | 0 | 0 | 1 | 0 | 16 | 1204459149
| PP |  | dvorní vpusť (DV-N) - bet. prefabrikovaná DN 300 s vtokovou litinovou mříží (tř. zatížení B125) rozměru 300x300 mm, včetně vyrovnávacího prstence, kalového pozinkovaného koše v. 420 mm, přípojného dílu se zápachovým uzávěrem, dna s kalovou prohlubní a odtokem DN 150, hloubka vpusti od mříže ke dnu odtoku = 1,15 m, celková hloubka ke dnu s kalovou prohlubní = ~1,42 m | [14 empty] | PP | 2
240 | K | 721 108 | celková dodávka a montáž konzol, objímek a veškerého upevňovacího materiálu | Kč | 1 |  | 0 |  |  | základní |  | 0 | 0 | 0 | 0 | 0 | 16 | K | 2 |  |  |  | ROZPOCET | 0 | 0 | 0 | 0 | 0 | 1 | 0 | 16 | -1709217096
| PP |  | celková dodávka a montáž konzol, objímek a veškerého upevňovacího materiálu | [14 empty] | PP | 2
241 | K | 721 109 | ostatní pomocný materiál celkem | Kč | 1 |  | 0 |  |  | základní |  | 0 | 0 | 0 | 0 | 0 | 16 | K | 2 |  |  |  | ROZPOCET | 0 | 0 | 0 | 0 | 0 | 1 | 0 | 16 | -1092683693
| PP |  | ostatní pomocný materiál celkem | [14 empty] | PP | 2
242 | K | 721 110 | utěsnění prostupů kanalizace požárně dělícími konstrukcemi - dle požární zprávy | ks | 10 |  | 0 |  |  | základní |  | 0 | 0 | 0 | 0 | 0 | 16 | K | 2 |  |  |  | ROZPOCET | 0 | 0 | 0 | 0 | 0 | 1 | 0 | 16 | -1210432238
| PP |  | utěsnění prostupů kanalizace požárně dělícími konstrukcemi - dle požární zprávy | [14 empty] | PP | 2
243 | K | 721 111 | stavební přípomoce (vrtání prostupů a jejich následné začištění,….) celkem z ceny kapitoly | Kč | 1 |  | 0 |  |  | základní |  | 0 | 0 | 0 | 0 | 0 | 16 | K | 2 |  |  |  | ROZPOCET | 0 | 0 | 0 | 0 | 0 | 1 | 0 | 16 | 1920500263
| PP |  | stavební přípomoce (vrtání prostupů a jejich následné začištění,….) celkem z ceny kapitoly | [14 empty] | PP | 2
244 | K | 721 115 | Demontáž a likvidace rušené dvorní vpusti | ks | 1 |  | 0 |  |  | základní |  | 0 | 0 | 0 | 0 | 0 | 16 | K | 2 |  |  |  | ROZPOCET | 0 | 0 | 0 | 0 | 0 | 1 | 0 | 16 | -2026295182
| PP |  | stavební přípomoce (vrtání prostupů a jejich následné začištění,….) celkem z ceny kapitoly | [14 empty] | PP | 2
828 | K | 721 120 | Dodávka a montáž vybavení kanalizační šachty v místnosti 0.06, přesná spc viz výkres D.1.4.1.2 | ks | 1 |  | 0 |  |  | základní |  | 0 | 0 | 0 | 0 | 0 | 16 | K | 2 |  |  |  | ROZPOCET | 0 | 0 | 0 | 0 | 0 | 1 | 0 | 16 | 71547962
| PP |  | Dodávka a montáž vybavení kanalizační šachty v místnosti 0.06, přesná spc viz výkres D.1.4.1.2 | [14 empty] | PP | 2
829 | K | 721 121 | Dodávka a montáž vybavení kanalizační šachty v místnosti 0.09, přesná spc viz výkres D.1.4.1.2 | ks | 1 |  | 0 |  |  | základní |  | 0 | 0 | 0 | 0 | 0 | 16 | K | 2 |  |  |  | ROZPOCET | 0 | 0 | 0 | 0 | 0 | 1 | 0 | 16 | 2024006550
| PP |  | Dodávka a montáž vybavení kanalizační šachty v místnosti 0.09, přesná spc viz výkres D.1.4.1.2 | [14 empty] | PP | 2
245 | K | 721173402 | Potrubí kanalizační z PVC SN 4 svodné DN 125 | m | 25 |  | 0 |  |  | základní |  | 0 | 0.00744 | 0.186 | 0 | 0 | 16 | K | 2 |  |  |  | ROZPOCET | 0 | 0 | 0 | 0 | 0 | 1 | 0 | 16 | 1335828341
| PP |  | Potrubí z trub PVC SN4 svodné (ležaté) DN 125 | [14 empty] | PP | 2
246 | K | 721173403 | Potrubí kanalizační z PVC SN 4 svodné DN 160 | m | 15 |  | 0 |  |  | základní |  | 0 | 0.01232 | 0.1848 | 0 | 0 | 16 | K | 2 |  |  |  | ROZPOCET | 0 | 0 | 0 | 0 | 0 | 1 | 0 | 16 | -1287641917
| PP |  | Potrubí z trub PVC SN4 svodné (ležaté) DN 160 | [14 empty] | PP | 2
247 | K | 721173404 | Potrubí kanalizační z PVC SN 4 svodné DN 200 | m | 10 |  | 0 |  |  | základní |  | 0 | 0.01975 | 0.1975 | 0 | 0 | 16 | K | 2 |  |  |  | ROZPOCET | 0 | 0 | 0 | 0 | 0 | 1 | 0 | 16 | 383673935
| PP |  | Potrubí z trub PVC SN4 svodné (ležaté) DN 200 | [14 empty] | PP | 2
248 | K | 721175201 | Potrubí kanalizační z PP připojovací odhlučněné třívrstvé DN 32 | m | 25 |  | 0 |  |  | základní |  | 0 | 0.00038 | 0.0095 | 0 | 0 | 16 | K | 2 |  |  |  | ROZPOCET | 0 | 0 | 0 | 0 | 0 | 1 | 0 | 16 | -430079623
| PP |  | Plastové potrubí odhlučněné třívrstvé připojovací DN 32 | [14 empty] | PP | 2
249 | K | 721175203 | Potrubí kanalizační z PP připojovací odhlučněné třívrstvé DN 50 | m | 30 |  | 0 |  |  | základní |  | 0 | 0.00055 | 0.0165 | 0 | 0 | 16 | K | 2 |  |  |  | ROZPOCET | 0 | 0 | 0 | 0 | 0 | 1 | 0 | 16 | 565356176
| PP |  | Plastové potrubí odhlučněné třívrstvé připojovací DN 50 | [14 empty] | PP | 2
250 | K | 721175211 | Potrubí kanalizační z PP odpadní odhlučněné třívrstvé DN 75 | m | 30 |  | 0 |  |  | základní |  | 0 | 0.00093 | 0.0279 | 0 | 0 | 16 | K | 2 |  |  |  | ROZPOCET | 0 | 0 | 0 | 0 | 0 | 1 | 0 | 16 | -1147164040
| PP |  | Plastové potrubí odhlučněné třívrstvé odpadní (svislé) DN 75 | [14 empty] | PP | 2
251 | K | 721175212 | Potrubí kanalizační z PP odpadní odhlučněné třívrstvé DN 110 | m | 50 |  | 0 |  |  | základní |  | 0 | 0.00177 | 0.0885 | 0 | 0 | 16 | K | 2 |  |  |  | ROZPOCET | 0 | 0 | 0 | 0 | 0 | 1 | 0 | 16 | 595619217
| PP |  | Plastové potrubí odhlučněné třívrstvé odpadní (svislé) DN 110 | [14 empty] | PP | 2
252 | K | 721175213 | Potrubí kanalizační z PP odpadní odhlučněné třívrstvé DN 125 | m | 45 |  | 0 |  |  | základní |  | 0 | 0.00233 | 0.10485 | 0 | 0 | 16 | K | 2 |  |  |  | ROZPOCET | 0 | 0 | 0 | 0 | 0 | 1 | 0 | 16 | -1691188818
| PP |  | Plastové potrubí odhlučněné třívrstvé odpadní (svislé) DN 125 | [14 empty] | PP | 2
253 | K | 721226511 | Zápachová uzávěrka podomítková pro pračku a myčku DN 40 | kus | 10 |  | 0 |  |  | základní |  | 0 | 0.00034 | 0.0034 | 0 | 0 | 16 | K | 2 |  |  |  | ROZPOCET | 0 | 0 | 0 | 0 | 0 | 1 | 0 | 16 | 1423572566
| PP |  | Zápachové uzávěrky podomítkové (Pe) s krycí deskou pro pračku a myčku DN 40 | [14 empty] | PP | 2
254 | K | 721242105 | Lapač střešních splavenin z PP se zápachovou klapkou a lapacím košem DN 110 | kus | 1 |  | 0 |  |  | základní |  | 0 | 0.0015 | 0.0015 | 0 | 0 | 16 | K | 2 |  |  |  | ROZPOCET | 0 | 0 | 0 | 0 | 0 | 1 | 0 | 16 | -1777793871
| PP |  | Lapače střešních splavenin polypropylenové (PP) se svislým odtokem DN 110 | [14 empty] | PP | 2
255 | K | 721242803 | Demontáž lapače střešních splavenin DN 110 | kus | 2 |  | 0 |  |  | základní |  | 0 | 0 | 0 | 0.02113 | 0.04226 | 16 | K | 2 |  |  |  | ROZPOCET | 0 | 0 | 0 | 0 | 0 | 1 | 0 | 16 | 786076574
| PP |  | Demontáž lapačů střešních splavenin DN 110 | [14 empty] | PP | 2
256 | K | 721273153 | Hlavice ventilační polypropylen PP DN 110 | kus | 3 |  | 0 |  |  | základní |  | 0 | 0.00029 | 0.00087 | 0 | 0 | 16 | K | 2 |  |  |  | ROZPOCET | 0 | 0 | 0 | 0 | 0 | 1 | 0 | 16 | -921054868
| PP |  | Ventilační hlavice z polypropylenu (PP) DN 110 | [14 empty] | PP | 2
257 | K | 721274123 | Přivzdušňovací ventil vnitřní odpadních potrubí DN 100 | kus | 3 |  | 0 |  |  | základní |  | 0 | 0.00018 | 0.00054 | 0 | 0 | 16 | K | 2 |  |  |  | ROZPOCET | 0 | 0 | 0 | 0 | 0 | 1 | 0 | 16 | 1665046228
| PP |  | Ventily přivzdušňovací odpadních potrubí vnitřní DN 100 | [14 empty] | PP | 2
258 | K | 721290111 | Zkouška těsnosti potrubí kanalizace vodou DN do 125 | m | 205 |  | 0 |  |  | základní |  | 0 | 0 | 0 | 0 | 0 | 16 | K | 2 |  |  |  | ROZPOCET | 0 | 0 | 0 | 0 | 0 | 1 | 0 | 16 | -894291038
| PP |  | Zkouška těsnosti kanalizace v objektech vodou do DN 125 | [14 empty] | PP | 2
259 | K | 721290112 | Zkouška těsnosti potrubí kanalizace vodou DN 150/DN 200 | m | 25 |  | 0 |  |  | základní |  | 0 | 0 | 0 | 0 | 0 | 16 | K | 2 |  |  |  | ROZPOCET | 0 | 0 | 0 | 0 | 0 | 1 | 0 | 16 | -1829089717
| PP |  | Zkouška těsnosti kanalizace v objektech vodou DN 150 nebo DN 200 | [14 empty] | PP | 2
260 | K | 899722113 | Krytí potrubí z plastů výstražnou fólií z PVC 34cm | m | 50 |  | 0 |  |  | základní |  | 0 | 9e-05 | 0.0045 | 0 | 0 | 4 | K | 2 |  |  |  | ROZPOCET | 0 | 0 | 0 | 0 | 0 | 1 | 0 | 4 | 2142066420
| PP |  | Krytí potrubí z plastů výstražnou fólií z PVC šířky 34 cm | [14 empty] | PP | 2
261 | K | 998721101 | Přesun hmot tonážní pro vnitřní kanalizace v objektech v do 6 m | t | 0.822 |  | 0 |  |  | základní |  | 0 | 0 | 0 | 0 | 0 | 16 | K | 2 |  |  |  | ROZPOCET | 0 | 0 | 0 | 0 | 0 | 1 | 0 | 16 | 950306014
| PP |  | Přesun hmot pro vnitřní kanalizace stanovený z hmotnosti přesunovaného materiálu vodorovná dopravní vzdálenost do 50 m v objektech výšky do 6 m | [14 empty] | PP | 2
| D | 722 | Zdravotechnika - vnitřní vodovod |  |  |  | 0 |  |  |  |  | 0 |  | 0.71029 |  | 0 | 2 | D | 1 |  |  |  | ROZPOCET | [6 empty] | 0
262 | K | 713411141 | Montáž izolace tepelné potrubí pásy nebo rohožemi s Al fólií staženými Al páskou 1x | m2 | 5 |  | 0 |  |  | základní |  | 0 | 0.00036 | 0.0018 | 0 | 0 | 16 | K | 2 |  |  |  | ROZPOCET | 0 | 0 | 0 | 0 | 0 | 1 | 0 | 16 | -928312938
| PP |  | Montáž izolace tepelné potrubí a ohybů pásy nebo rohožemi s povrchovou úpravou hliníkovou fólií připevněnými samolepící hliníkovou páskou potrubí jednovrstvá | [14 empty] | PP | 2
263 | M | 63154002 | pouzdro izolační potrubní z minerální vlny s Al fólií max. 250/100°C 15/20mm | m | 5.25 |  | 0 |  |  | základní |  | 0 | 0.00023 | 0.0012075 | 0 | 0 | 128 | M | 2 |  |  |  | ROZPOCET | 0 | 0 | 0 | 0 | 0 | 1 | 0 | 128 | 1901139688
| PP |  | pouzdro izolační potrubní z minerální vlny s Al fólií max. 250/100°C 15/20mm | [14 empty] | PP | 2
| VV |  | 5,0 |  | 5 | [12 empty] | VV | 2 | 2 | True | 1 | ROZPOCET
| VV |  | 5*1,05 'Přepočtené koeficientem množství |  | 5.25 | [12 empty] | VV | 2 | 2 | False | 1 | ROZPOCET
264 | K | 722 114 | Odstranění rušené vodovodní přípojky vč. armatur + utěsnění potrubí | ks | 1 |  | 0 |  |  | základní |  | 0 | 0 | 0 | 0 | 0 | 16 | K | 2 |  |  |  | ROZPOCET | 0 | 0 | 0 | 0 | 0 | 1 | 0 | 16 | -654438149
| PP |  | stavební přípomoce (sekání drářek, vrtání prostupů a jejich následné začištění,….) celkem | [14 empty] | PP | 2
265 | K | 722130232 | Potrubí vodovodní ocelové závitové pozinkované svařované běžné DN 20 | m | 10 |  | 0 |  |  | základní |  | 0 | 0.00245 | 0.0245 | 0 | 0 | 16 | K | 2 |  |  |  | ROZPOCET | 0 | 0 | 0 | 0 | 0 | 1 | 0 | 16 | 1600798204
| PP |  | Potrubí z ocelových trubek pozinkovaných závitových svařovaných běžných DN 20 | [14 empty] | PP | 2
266 | K | 722130233 | Potrubí vodovodní ocelové závitové pozinkované svařované běžné DN 25 | m | 10 |  | 0 |  |  | základní |  | 0 | 0.00309 | 0.0309 | 0 | 0 | 16 | K | 2 |  |  |  | ROZPOCET | 0 | 0 | 0 | 0 | 0 | 1 | 0 | 16 | 1169141784
| PP |  | Potrubí z ocelových trubek pozinkovaných závitových svařovaných běžných DN 25 | [14 empty] | PP | 2
267 | K | 722130234 | Potrubí vodovodní ocelové závitové pozinkované svařované běžné DN 32 | m | 35 |  | 0 |  |  | základní |  | 0 | 0.00451 | 0.15785 | 0 | 0 | 16 | K | 2 |  |  |  | ROZPOCET | 0 | 0 | 0 | 0 | 0 | 1 | 0 | 16 | -1772418886
| PP |  | Potrubí z ocelových trubek pozinkovaných závitových svařovaných běžných DN 32 | [14 empty] | PP | 2
268 | K | 722174002 | Potrubí vodovodní plastové PPR svar polyfúze PN 16 D 20x2,8 mm | m | 50 |  | 0 |  |  | základní |  | 0 | 0.00084 | 0.042 | 0 | 0 | 4 | K | 2 |  |  |  | ROZPOCET | 0 | 0 | 0 | 0 | 0 | 1 | 0 | 4 | 1120630795
| PP |  | Potrubí z plastových trubek z polypropylenu PPR svařovaných polyfúzně PN 16 (SDR 7,4) D 20 x 2,8 | [14 empty] | PP | 2
269 | K | 722174003 | Potrubí vodovodní plastové PPR svar polyfúze PN 16 D 25x3,5 mm | m | 110 |  | 0 |  |  | základní |  | 0 | 0.00116 | 0.1276 | 0 | 0 | 16 | K | 2 |  |  |  | ROZPOCET | 0 | 0 | 0 | 0 | 0 | 1 | 0 | 16 | 613734952
| PP |  | Potrubí z plastových trubek z polypropylenu PPR svařovaných polyfúzně PN 16 (SDR 7,4) D 25 x 3,5 | [14 empty] | PP | 2
270 | K | 722174004 | Potrubí vodovodní plastové PPR svar polyfúze PN 16 D 32x4,4 mm | m | 60 |  | 0 |  |  | základní |  | 0 | 0.00144 | 0.0864 | 0 | 0 | 16 | K | 2 |  |  |  | ROZPOCET | 0 | 0 | 0 | 0 | 0 | 1 | 0 | 16 | 1259410122
| PP |  | Potrubí z plastových trubek z polypropylenu PPR svařovaných polyfúzně PN 16 (SDR 7,4) D 32 x 4,4 | [14 empty] | PP | 2
271 | K | 722181211 | Ochrana vodovodního potrubí přilepenými termoizolačními trubicemi z PE tl do 6 mm DN do 22 mm | m | 45 |  | 0 |  |  | základní |  | 0 | 4e-05 | 0.0018 | 0 | 0 | 16 | K | 2 |  |  |  | ROZPOCET | 0 | 0 | 0 | 0 | 0 | 1 | 0 | 16 | -1358378957
| PP |  | Ochrana potrubí termoizolačními trubicemi z pěnového polyetylenu PE přilepenými v příčných a podélných spojích, tloušťky izolace do 6 mm, vnitřního průměru izolace DN do 22 mm | [14 empty] | PP | 2
| VV |  | 35+10 |  | 45 | [12 empty] | VV | 2 | 2 | True | 1 | ROZPOCET
272 | K | 722181212 | Ochrana vodovodního potrubí přilepenými termoizolačními trubicemi z PE tl do 6 mm DN přes 22 do 32 mm | m | 80 |  | 0 |  |  | základní |  | 0 | 4e-05 | 0.0032 | 0 | 0 | 16 | K | 2 |  |  |  | ROZPOCET | 0 | 0 | 0 | 0 | 0 | 1 | 0 | 16 | -1689585200
| PP |  | Ochrana potrubí termoizolačními trubicemi z pěnového polyetylenu PE přilepenými v příčných a podélných spojích, tloušťky izolace do 6 mm, vnitřního průměru izolace DN přes 22 do 32 mm | [14 empty] | PP | 2
| VV |  | 70+10 |  | 80 | [12 empty] | VV | 2 | 2 | True | 1 | ROZPOCET
273 | K | 722181213 | Ochrana vodovodního potrubí přilepenými termoizolačními trubicemi z PE tl do 6 mm DN přes 32 mm | m | 95 |  | 0 |  |  | základní |  | 0 | 4e-05 | 0.0038 | 0 | 0 | 16 | K | 2 |  |  |  | ROZPOCET | 0 | 0 | 0 | 0 | 0 | 1 | 0 | 16 | 685204637
| PP |  | Ochrana potrubí termoizolačními trubicemi z pěnového polyetylenu PE přilepenými v příčných a podélných spojích, tloušťky izolace do 6 mm, vnitřního průměru izolace DN přes 32 mm | [14 empty] | PP | 2
| VV |  | 60+35 |  | 95 | [12 empty] | VV | 2 | 2 | True | 1 | ROZPOCET
274 | K | 722181241 | Ochrana vodovodního potrubí přilepenými termoizolačními trubicemi z PE tl přes 13 do 20 mm DN do 22 mm | m | 15 |  | 0 |  |  | základní |  | 0 | 0.00012 | 0.0018 | 0 | 0 | 16 | K | 2 |  |  |  | ROZPOCET | 0 | 0 | 0 | 0 | 0 | 1 | 0 | 16 | 703005683
| PP |  | Ochrana potrubí termoizolačními trubicemi z pěnového polyetylenu PE přilepenými v příčných a podélných spojích, tloušťky izolace přes 13 do 20 mm, vnitřního průměru izolace DN do 22 mm | [14 empty] | PP | 2
275 | K | 7221812R | Ochrana vodovodního potrubí přilepenými termoizolačními trubicemi z PE tl přes 25 mm DN přes 22 do 45 mm | m | 35 |  | 0 |  |  | základní |  | 0 | 0.00024 | 0.0084 | 0 | 0 | 16 | K | 2 |  |  |  | ROZPOCET | 0 | 0 | 0 | 0 | 0 | 1 | 0 | 16 | -337865577
| PP |  | Ochrana potrubí termoizolačními trubicemi z pěnového polyetylenu PE přilepenými v příčných a podélných spojích, tloušťky izolace přes 20 do 25 mm, vnitřního průměru izolace DN přes 22 do 45 mm | [14 empty] | PP | 2
276 | K | 722224115 | Kohout plnicí nebo vypouštěcí G 1/2" PN 10 s jedním závitem | kus | 6 |  | 0 |  |  | základní |  | 0 | 0.00022 | 0.00132 | 0 | 0 | 16 | K | 2 |  |  |  | ROZPOCET | 0 | 0 | 0 | 0 | 0 | 1 | 0 | 16 | 789861046
| PP |  | Armatury s jedním závitem kohouty plnicí a vypouštěcí PN 10 G 1/2" | [14 empty] | PP | 2
277 | K | 722231073 | Ventil zpětný mosazný G 3/4" PN 10 do 110°C se dvěma závity | kus | 2 |  | 0 |  |  | základní |  | 0 | 0.00017 | 0.00034 | 0 | 0 | 16 | K | 2 |  |  |  | ROZPOCET | 0 | 0 | 0 | 0 | 0 | 1 | 0 | 16 | -1650088511
| PP |  | Armatury se dvěma závity ventily zpětné mosazné PN 10 do 110°C G 3/4" | [14 empty] | PP | 2
278 | K | 722231075 | Ventil zpětný mosazný G 5/4" PN 10 do 110°C se dvěma závity | kus | 2 |  | 0 |  |  | základní |  | 0 | 0.00082 | 0.00164 | 0 | 0 | 16 | K | 2 |  |  |  | ROZPOCET | 0 | 0 | 0 | 0 | 0 | 1 | 0 | 16 | 1397931578
| PP |  | Armatury se dvěma závity ventily zpětné mosazné PN 10 do 110°C G 5/4" | [14 empty] | PP | 2
279 | K | 722231141 | Ventil závitový pojistný rohový G 1/2" | kus | 20 |  | 0 |  |  | základní |  | 0 | 0.00029 | 0.0058 | 0 | 0 | 16 | K | 2 |  |  |  | ROZPOCET | 0 | 0 | 0 | 0 | 0 | 1 | 0 | 16 | 1285119683
| PP |  | Armatury se dvěma závity ventily pojistné rohové G 1/2" | [14 empty] | PP | 2
280 | K | 722231142 | Ventil závitový pojistný rohový G 3/4" | kus | 2 |  | 0 |  |  | základní |  | 0 | 0.00041 | 0.00082 | 0 | 0 | 16 | K | 2 |  |  |  | ROZPOCET | 0 | 0 | 0 | 0 | 0 | 1 | 0 | 16 | 959987353
| PP |  | Armatury se dvěma závity ventily pojistné rohové G 3/4" | [14 empty] | PP | 2
281 | K | 722232044 | Kohout kulový přímý G 3/4" PN 42 do 185°C vnitřní závit | kus | 6 |  | 0 |  |  | základní |  | 0 | 0.00034 | 0.00204 | 0 | 0 | 16 | K | 2 |  |  |  | ROZPOCET | 0 | 0 | 0 | 0 | 0 | 1 | 0 | 16 | -1084676329
| PP |  | Armatury se dvěma závity kulové kohouty PN 42 do 185 °C přímé vnitřní závit G 3/4" | [14 empty] | PP | 2
282 | K | 722232045 | Kohout kulový přímý G 1" PN 42 do 185°C vnitřní závit | kus | 2 |  | 0 |  |  | základní |  | 0 | 0.0005 | 0.001 | 0 | 0 | 16 | K | 2 |  |  |  | ROZPOCET | 0 | 0 | 0 | 0 | 0 | 1 | 0 | 16 | 1887181231
| PP |  | Armatury se dvěma závity kulové kohouty PN 42 do 185 °C přímé vnitřní závit G 1" | [14 empty] | PP | 2
283 | K | 722232046 | Kohout kulový přímý G 5/4" PN 42 do 185°C vnitřní závit | kus | 2 |  | 0 |  |  | základní |  | 0 | 0.0007 | 0.0014 | 0 | 0 | 16 | K | 2 |  |  |  | ROZPOCET | 0 | 0 | 0 | 0 | 0 | 1 | 0 | 16 | 2091201509
| PP |  | Armatury se dvěma závity kulové kohouty PN 42 do 185 °C přímé vnitřní závit G 5/4" | [14 empty] | PP | 2
284 | K | 722232047 | Kohout kulový přímý G 6/4" PN 42 do 185°C vnitřní závit | kus | 1 |  | 0 |  |  | základní |  | 0 | 0.00107 | 0.00107 | 0 | 0 | 16 | K | 2 |  |  |  | ROZPOCET | 0 | 0 | 0 | 0 | 0 | 1 | 0 | 16 | -671593171
| PP |  | Armatury se dvěma závity kulové kohouty PN 42 do 185 °C přímé vnitřní závit G 6/4" | [14 empty] | PP | 2
285 | K | 722232064 | Kohout kulový přímý G 5/4" PN 42 do 185°C vnitřní závit s vypouštěním | kus | 2 |  | 0 |  |  | základní |  | 0 | 0.0008 | 0.0016 | 0 | 0 | 16 | K | 2 |  |  |  | ROZPOCET | 0 | 0 | 0 | 0 | 0 | 1 | 0 | 16 | -1515220052
| PP |  | Armatury se dvěma závity kulové kohouty PN 42 do 185 °C přímé vnitřní závit s vypouštěním G 5/4" | [14 empty] | PP | 2
286 | K | 722250133 | Hydrantový systém s tvarově stálou hadicí D 25 x 30 m celoplechový | soubor | 5 |  | 0 |  |  | základní |  | 0 | 0.0292 | 0.146 | 0 | 0 | 16 | K | 2 |  |  |  | ROZPOCET | 0 | 0 | 0 | 0 | 0 | 1 | 0 | 16 | -884893608
| PP |  | Požární příslušenství a armatury hydrantový systém s tvarově stálou hadicí celoplechový D 25 x 30 m | [14 empty] | PP | 2
287 | K | 722 110 | kompletní označení vodovodního rozvodu - cedulky, štítky apod. | ks | 20 |  | 0 |  |  | základní |  | 0 | 0 | 0 | 0 | 0 | 16 | K | 2 |  |  |  | ROZPOCET | 0 | 0 | 0 | 0 | 0 | 1 | 0 | 16 | 99506704
| PP |  | kompletní označení vodovodního rozvodu - cedulky, štítky apod. | [14 empty] | PP | 2
288 | K | 722 111 | celková dodávka a montáž konzol, žlabů, objímek a veškerého upevňovacího materiálu | Kč | 1 |  | 0 |  |  | základní |  | 0 | 0 | 0 | 0 | 0 | 16 | K | 2 |  |  |  | ROZPOCET | 0 | 0 | 0 | 0 | 0 | 1 | 0 | 16 | -1512959991
| PP |  | celková dodávka a montáž konzol, žlabů, objímek a veškerého upevňovacího materiálu | [14 empty] | PP | 2
289 | K | 722 112 | utěsnění prostupů vodovodu požárně dělícími konstrukcemi - dle požární zprávy | ks | 10 |  | 0 |  |  | základní |  | 0 | 0 | 0 | 0 | 0 | 16 | K | 2 |  |  |  | ROZPOCET | 0 | 0 | 0 | 0 | 0 | 1 | 0 | 16 | 2044693256
| PP |  | utěsnění prostupů vodovodu požárně dělícími konstrukcemi - dle požární zprávy | [14 empty] | PP | 2
290 | K | 722 113 | stavební přípomoce (sekání drářek, vrtání prostupů a jejich následné začištění,….) celkem | Kč | 1 |  | 0 |  |  | základní |  | 0 | 0 | 0 | 0 | 0 | 16 | K | 2 |  |  |  | ROZPOCET | 0 | 0 | 0 | 0 | 0 | 1 | 0 | 16 | 90989055
| PP |  | stavební přípomoce (sekání drářek, vrtání prostupů a jejich následné začištění,….) celkem | [14 empty] | PP | 2
291 | K | 722290226 | Zkouška těsnosti vodovodního potrubí závitového DN do 50 | m | 280 |  | 0 |  |  | základní |  | 0 | 0.00019 | 0.0532 | 0 | 0 | 16 | K | 2 |  |  |  | ROZPOCET | 0 | 0 | 0 | 0 | 0 | 1 | 0 | 16 | -291958412
| PP |  | Zkoušky, proplach a desinfekce vodovodního potrubí zkoušky těsnosti vodovodního potrubí závitového do DN 50 | [14 empty] | PP | 2
292 | K | 722290234 | Proplach a dezinfekce vodovodního potrubí DN do 80 | m | 280 |  | 0 |  |  | základní |  | 0 | 1e-05 | 0.0028 | 0 | 0 | 16 | K | 2 |  |  |  | ROZPOCET | 0 | 0 | 0 | 0 | 0 | 1 | 0 | 16 | -1967969294
| PP |  | Zkoušky, proplach a desinfekce vodovodního potrubí proplach a desinfekce vodovodního potrubí do DN 80 | [14 empty] | PP | 2
293 | K | 998722102 | Přesun hmot tonážní pro vnitřní vodovod v objektech v přes 6 do 12 m | t | 0.667 |  | 0 |  |  | základní |  | 0 | 0 | 0 | 0 | 0 | 16 | K | 2 |  |  |  | ROZPOCET | 0 | 0 | 0 | 0 | 0 | 1 | 0 | 16 | -1163647439
| PP |  | Přesun hmot pro vnitřní vodovod stanovený z hmotnosti přesunovaného materiálu vodorovná dopravní vzdálenost do 50 m v objektech výšky přes 6 do 12 m | [14 empty] | PP | 2
| D | 725 | Zdravotechnika - zařizovací předměty |  |  |  | 0 |  |  |  |  | 0 |  | 0.59624 |  | 0.91836 | 2 | D | 1 |  |  |  | ROZPOCET | [6 empty] | 0
294 | K | 725 101 | Pisoárová dělící stěna ze sanitární keramiky 410x660 mm, barva bílá | ks | 1 |  | 0 |  |  | základní |  | 0 | 0 | 0 | 0 | 0 | 16 | K | 2 |  |  |  | ROZPOCET | 0 | 0 | 0 | 0 | 0 | 1 | 0 | 16 | 1405039312
| PP |  | Pisoárová dělící stěna ze sanitární keramiky 410x660 mm, barva bílá | [14 empty] | PP | 2
295 | K | 725 102 | Oddálené pneumatické splachování ruční, bíla barva | ks | 1 |  | 0 |  |  | základní |  | 0 | 0 | 0 | 0 | 0 | 16 | K | 2 |  |  |  | ROZPOCET | 0 | 0 | 0 | 0 | 0 | 1 | 0 | 16 | -1793047818
| PP |  | Pisoárová dělící stěna ze sanitární keramiky 410x660 mm, barva bílá | [14 empty] | PP | 2
296 | K | 725 103 | Sanitární panceřované tlakové hadice pro připojení stojánkových armatur | ks | 20 |  | 0 |  |  | základní |  | 0 | 0 | 0 | 0 | 0 | 16 | K | 2 |  |  |  | ROZPOCET | 0 | 0 | 0 | 0 | 0 | 1 | 0 | 16 | -297915812
| PP |  | Pisoárová dělící stěna ze sanitární keramiky 410x660 mm, barva bílá | [14 empty] | PP | 2
297 | K | 725110811 | Demontáž klozetů splachovací s nádrží | soubor | 3 |  | 0 |  |  | základní |  | 0 | 0 | 0 | 0.01933 | 0.05799 | 16 | K | 2 |  |  |  | ROZPOCET | 0 | 0 | 0 | 0 | 0 | 1 | 0 | 16 | -1433304127
| PP |  | Demontáž klozetů splachovacích s nádrží nebo tlakovým splachovačem | [14 empty] | PP | 2
298 | K | 725111132 | Splachovač nádržkový plastový nízkopoložený nebo vysokopoložený | soubor | 2 |  | 0 |  |  | základní |  | 0 | 0.00376 | 0.00752 | 0 | 0 | 16 | K | 2 |  |  |  | ROZPOCET | 0 | 0 | 0 | 0 | 0 | 1 | 0 | 16 | 190888579
| PP |  | Zařízení záchodů splachovače nádržkové plastové nízkopoložené nebo vysokopoložené | [14 empty] | PP | 2
| VV |  | "pro výlevku" 2 |  | 2 | [12 empty] | VV | 2 | 2 | True | 1 | ROZPOCET
299 | K | 725112022 | Klozet keramický závěsný na nosné stěny s hlubokým splachováním odpad vodorovný | soubor | 7 |  | 0 |  |  | základní |  | 0 | 0.01697 | 0.11879 | 0 | 0 | 16 | K | 2 |  |  |  | ROZPOCET | 0 | 0 | 0 | 0 | 0 | 1 | 0 | 16 | -1118512751
| PP |  | Zařízení záchodů klozety keramické závěsné na nosné stěny s hlubokým splachováním odpad vodorovný | [14 empty] | PP | 2
300 | K | 725214171 | Umyvadlo nerezové automatické o rozměrech 560x480 mm s výtokovým ramínkem a průtokovým ohřívačem pro přívod studené vody připevněné na stěnu | soubor | 1 |  | 0 |  |  | základní |  | 0 | 0.01416 | 0.01416 | 0 | 0 | 16 | K | 2 |  |  |  | ROZPOCET | 0 | 0 | 0 | 0 | 0 | 1 | 0 | 16 | -1957761614
| PP |  | Umyvadla nerezová připevněná na stěnu s výtokovým ramínkem a bezdotykovým ovládáním pro jeden přívod vody (studené nebo předmíchané), rozměry umyvadla s průtokovým elektrickým ohřívačem, rozměry umyvadla 560x480 mm | [14 empty] | PP | 2
301 | K | 725821323 | Baterie dřezová nástěnná klasická s otáčivým kulatým ústím a délkou ramínka 300 mm | soubor | 2 |  | 0 |  |  | základní |  | 0 | 0.00125 | 0.0025 | 0 | 0 | 16 | K | 2 |  |  |  | ROZPOCET | 0 | 0 | 0 | 0 | 0 | 1 | 0 | 16 | 803859311
| PP |  | Baterie dřezové nástěnné klasické s otáčivým kulatým ústím a délkou ramínka 300 mm | [14 empty] | PP | 2
302 | K | 725821331 | Baterie dřezová stojánková klasická s otáčivým kulatým ústím a délkou ramínka 200 mm | soubor | 1 |  | 0 |  |  | základní |  | 0 | 0.001 | 0.001 | 0 | 0 | 16 | K | 2 |  |  |  | ROZPOCET | 0 | 0 | 0 | 0 | 0 | 1 | 0 | 16 | 1446963851
| PP |  | Baterie dřezové stojánkové klasické s otáčivým ústím a délkou ramínka 200 mm | [14 empty] | PP | 2
303 | K | 726111031 | Instalační předstěna - klozet s ovládáním zepředu v 1080 mm závěsný do masivní zděné kce | soubor | 4 |  | 0 |  |  | základní |  | 0 | 0.0092 | 0.0368 | 0 | 0 | 16 | K | 2 |  |  |  | ROZPOCET | 0 | 0 | 0 | 0 | 0 | 1 | 0 | 16 | -647162312
| PP |  | Předstěnové instalační systémy pro zazdění do masivních zděných konstrukcí pro závěsné klozety ovládání zepředu, stavební výška 1080 mm | [14 empty] | PP | 2
304 | K | 726131042 | Instalační předstěna - klozet závěsný v 1120 mm s ovládáním zepředu a odsáváním do stěn s kov kcí | soubor | 3 |  | 0 |  |  | základní |  | 0 | 0.0166 | 0.0498 | 0 | 0 | 16 | K | 2 |  |  |  | ROZPOCET | 0 | 0 | 0 | 0 | 0 | 1 | 0 | 16 | 1832467173
| PP |  | Předstěnové instalační systémy do lehkých stěn s kovovou konstrukcí pro závěsné klozety ovládání zepředu, stavební výšky 1120 mm s připojením na odsávání zápachu | [14 empty] | PP | 2
305 | K | 725112173 | Kombi klozeti s hlubokým splachováním zvýšený odpad svislý | soubor | 1 |  | 0 |  |  | základní |  | 0 | 0.03991 | 0.03991 | 0 | 0 | 16 | K | 2 |  |  |  | ROZPOCET | 0 | 0 | 0 | 0 | 0 | 1 | 0 | 16 | 396814666
| PP |  | Zařízení záchodů kombi klozety s hlubokým splachováním zvýšený 50 cm s odpadem svislým | [14 empty] | PP | 2
306 | K | 725121529 | Pisoárový záchodek automatický s teplotním spínačem | soubor | 4 |  | 0 |  |  | základní |  | 0 | 0.01058 | 0.04232 | 0 | 0 | 16 | K | 2 |  |  |  | ROZPOCET | 0 | 0 | 0 | 0 | 0 | 1 | 0 | 16 | 1941889474
| PP |  | Pisoárové záchodky keramické automatické s teplotním snímačem | [14 empty] | PP | 2
307 | K | 725210821 | Demontáž umyvadel bez výtokových armatur | soubor | 4 |  | 0 |  |  | základní |  | 0 | 0 | 0 | 0.01946 | 0.07784 | 16 | K | 2 |  |  |  | ROZPOCET | 0 | 0 | 0 | 0 | 0 | 1 | 0 | 16 | 376737466
| PP |  | Demontáž umyvadel bez výtokových armatur umyvadel | [14 empty] | PP | 2
308 | K | 725211616 | Umyvadlo keramické bílé šířky 550 mm s krytem na sifon připevněné na stěnu šrouby | soubor | 7 |  | 0 |  |  | základní |  | 0 | 0.02073 | 0.14511 | 0 | 0 | 16 | K | 2 |  |  |  | ROZPOCET | 0 | 0 | 0 | 0 | 0 | 1 | 0 | 16 | 1401984105
| PP |  | Umyvadla keramická bílá bez výtokových armatur připevněná na stěnu šrouby s krytem na sifon (polosloupem), šířka umyvadla 550 mm | [14 empty] | PP | 2
309 | K | 725211681 | Umyvadlo keramické bílé zdravotní šířky 640 mm připevněné na stěnu šrouby | soubor | 1 |  | 0 |  |  | základní |  | 0 | 0.01921 | 0.01921 | 0 | 0 | 16 | K | 2 |  |  |  | ROZPOCET | 0 | 0 | 0 | 0 | 0 | 1 | 0 | 16 | -988628472
| PP |  | Umyvadla keramická bílá bez výtokových armatur připevněná na stěnu šrouby zdravotní, šířka umyvadla 640 mm | [14 empty] | PP | 2
310 | K | 725240812 | Demontáž vaniček sprchových bez výtokových armatur | soubor | 1 |  | 0 |  |  | základní |  | 0 | 0 | 0 | 0.0245 | 0.0245 | 16 | K | 2 |  |  |  | ROZPOCET | 0 | 0 | 0 | 0 | 0 | 1 | 0 | 16 | -1241813664
| PP |  | Demontáž sprchových kabin a vaniček bez výtokových armatur vaniček | [14 empty] | PP | 2
311 | K | 72529170R | Doplňky zařízení koupelen a záchodů nerezové madlo rovné dl 500 mm | soubor | 1 |  | 0 |  |  | základní |  | 0 | 0.0008 | 0.0008 | 0 | 0 | 16 | K | 2 |  |  |  | ROZPOCET | 0 | 0 | 0 | 0 | 0 | 1 | 0 | 16 | 1486403106
| PP |  | Doplňky zařízení koupelen a záchodů smaltované madla rovná, délky 500 mm | [14 empty] | PP | 2
312 | K | 72529171R | Doplňky zařízení koupelen a záchodů nerezové madlo krakorcové dl 834 mm | soubor | 1 |  | 0 |  |  | základní |  | 0 | 0.00085 | 0.00085 | 0 | 0 | 16 | K | 2 |  |  |  | ROZPOCET | 0 | 0 | 0 | 0 | 0 | 1 | 0 | 16 | -1889201720
| PP |  | Doplňky zařízení koupelen a záchodů smaltované madla krakorcová, délky 834 mm | [14 empty] | PP | 2
313 | K | 72529172R | Doplňky zařízení koupelen a záchodů nerezové madlo krakorcové sklopné dl 834 mm | soubor | 1 |  | 0 |  |  | základní |  | 0 | 0.00085 | 0.00085 | 0 | 0 | 16 | K | 2 |  |  |  | ROZPOCET | 0 | 0 | 0 | 0 | 0 | 1 | 0 | 16 | 322144703
| PP |  | Doplňky zařízení koupelen a záchodů smaltované madla krakorcová sklopná, délky 834 mm | [14 empty] | PP | 2
314 | K | 725320821 | Demontáž dřez dvojitý na ocelové konzole bez výtokových armatur | soubor | 1 |  | 0 |  |  | základní |  | 0 | 0 | 0 | 0.0272 | 0.0272 | 16 | K | 2 |  |  |  | ROZPOCET | 0 | 0 | 0 | 0 | 0 | 1 | 0 | 16 | -979414866
| PP |  | Demontáž dřezů dvojitých bez výtokových armatur na konzolách | [14 empty] | PP | 2
315 | K | 725331111 | Výlevka bez výtokových armatur keramická se sklopnou plastovou mřížkou 500 mm | soubor | 2 |  | 0 |  |  | základní |  | 0 | 0.01475 | 0.0295 | 0 | 0 | 16 | K | 2 |  |  |  | ROZPOCET | 0 | 0 | 0 | 0 | 0 | 1 | 0 | 16 | -347782412
| PP |  | Výlevky bez výtokových armatur a splachovací nádrže keramické se sklopnou plastovou mřížkou 425 mm | [14 empty] | PP | 2
316 | K | 725514801 | Demontáž ohřívač průtokový plynový do 5 l za minutu | soubor | 2 |  | 0 |  |  | základní |  | 0 | 0 | 0 | 0.014 | 0.028 | 16 | K | 2 |  |  |  | ROZPOCET | 0 | 0 | 0 | 0 | 0 | 1 | 0 | 16 | 1890987027
| PP |  | Demontáž plynových ohřívačů cirkulačních průtokových do 5 l/min | [14 empty] | PP | 2
317 | K | 725530826 | Demontáž ohřívač elektrický akumulační do 800 l | soubor | 1 |  | 0 |  |  | základní |  | 0 | 0 | 0 | 0.69347 | 0.69347 | 16 | K | 2 |  |  |  | ROZPOCET | 0 | 0 | 0 | 0 | 0 | 1 | 0 | 16 | 2028145980
| PP |  | Demontáž elektrických zásobníkových ohřívačů vody akumulačních do 800 l | [14 empty] | PP | 2
318 | K | 725532114 | Elektrický ohřívač zásobníkový akumulační závěsný svislý 80 l / 3 kW | soubor | 2 |  | 0 |  |  | základní |  | 0 | 0.03634 | 0.07268 | 0 | 0 | 16 | K | 2 |  |  |  | ROZPOCET | 0 | 0 | 0 | 0 | 0 | 1 | 0 | 16 | -989742357
| PP |  | Elektrické ohřívače zásobníkové beztlakové přepadové akumulační s pojistným ventilem závěsné svislé objem nádrže (příkon) 80 l (3,0 kW) rychloohřev 220 V | [14 empty] | PP | 2
319 | K | 725820801 | Demontáž baterie nástěnné do G 3 / 4 | soubor | 6 |  | 0 |  |  | základní |  | 0 | 0 | 0 | 0.00156 | 0.00936 | 16 | K | 2 |  |  |  | ROZPOCET | 0 | 0 | 0 | 0 | 0 | 1 | 0 | 16 | 206350779
| PP |  | Demontáž baterií nástěnných do G 3/4 | [14 empty] | PP | 2
320 | K | 72582261R | Baterie směšovací umyvadlová stojánková páková - provedení chrom, keramické kartuše | soubor | 7 |  | 0 |  |  | základní |  | 0 | 0.0018 | 0.0126 | 0 | 0 | 16 | K | 2 |  |  |  | ROZPOCET | 0 | 0 | 0 | 0 | 0 | 1 | 0 | 16 | -1506784161
| PP |  | Baterie umyvadlové stojánkové pákové bez výpusti | [14 empty] | PP | 2
321 | K | 72582262R | Baterie směšovací umyvadlová stojánková páková, otočné rameno 200 mm dlouhá lékařská ovládací páka - provedení chrom, keramické kartuše | soubor | 1 |  | 0 |  |  | základní |  | 0 | 0.00184 | 0.00184 | 0 | 0 | 16 | K | 2 |  |  |  | ROZPOCET | 0 | 0 | 0 | 0 | 0 | 1 | 0 | 16 | 414799562
| PP |  | Baterie umyvadlové stojánkové pákové s výpustí | [14 empty] | PP | 2
322 | K | 998725102 | Přesun hmot tonážní pro zařizovací předměty v objektech v přes 6 do 12 m | t | 0.596 |  | 0 |  |  | základní |  | 0 | 0 | 0 | 0 | 0 | 16 | K | 2 |  |  |  | ROZPOCET | 0 | 0 | 0 | 0 | 0 | 1 | 0 | 16 | 1984860053
| PP |  | Přesun hmot pro zařizovací předměty stanovený z hmotnosti přesunovaného materiálu vodorovná dopravní vzdálenost do 50 m v objektech výšky přes 6 do 12 m | [14 empty] | PP | 2
| D | 730 | Ústřední vytápění |  |  |  | 0 |  |  |  |  | 0 |  | 0 |  | 0 | 2 | D | 1 |  |  |  | ROZPOCET | [6 empty] | 0
323 | K | 730 101 | tlaková expanzní nádoba s membránou pro uzavřené topné a chladicí soustavy, 6,0 bar, jmenovitý objem: 50 l, využitelný objem 45 l, max. přípustná teplota soustavy: 120 °C, max. dovol. provozní teplota: 70 °C, připojení R 3/4", včetně uzavíracíh+C5:I80o k | ks | 1 |  | 0 |  |  | základní |  | 0 | 0 | 0 | 0 | 0 | 16 | K | 2 |  |  |  | ROZPOCET | 0 | 0 | 0 | 0 | 0 | 1 | 0 | 16 | 1008052356
| PP |  | tlaková expanzní nádoba s membránou pro uzavřené topné a chladicí soustavy, 6,0 bar, jmenovitý objem: 50 l, využitelný objem 45 l, max. přípustná teplota soustavy: 120 °C, max. dovol. provozní teplota: 70 °C, připojení R 3/4", včetně uzavíracího kulového kouhoutu s vypouštěním 3/4" a připojovacího potrubí DN20 | [14 empty] | PP | 2
324 | K | 730 102 | 1 1/2", mokroběžné jednofázové oběhové čerpadlo, čerpadlo a motor tvoří jeden celek, bez hřídelové ucpávky, ložiska jsou mazána čerpanou kapalinou, motor je chlazen vzduchem, jednoduchá upínací spona s jedním šroubem umožňuje snadnou změnu polohy hlavy če | ks | 1 |  | 0 |  |  | základní |  | 0 | 0 | 0 | 0 | 0 | 16 | K | 2 |  |  |  | ROZPOCET | 0 | 0 | 0 | 0 | 0 | 1 | 0 | 16 | -1462254866
| PP |  | 1 1/2", mokroběžné jednofázové oběhové čerpadlo, čerpadlo a motor tvoří jeden celek, bez hřídelové ucpávky, ložiska jsou mazána čerpanou kapalinou, motor je chlazen vzduchem, jednoduchá upínací spona s jedním šroubem umožňuje snadnou změnu polohy hlavy čerpadla, 4-pólový synchronní motor s permanentním magnetem, otáčky čerpadla jsou řízeny integrovaným frekvenčním měničem, řídící jednotka ve svorkovnici, ovládací panel s displejem, zabudovaný snímač diferenčního tlaku a teploty, možnost řízení dle konstantního tlaku či teploty, konstantní křivky (nastavitelné pomocí procent), proporcionálního tlaku s přesným nastavením požadovaného pracovního bodu, konstantního průtoku nebo diferenční teploty, možnosti regulace – nastavení provozního bodu pomocí funkce čerpadla zcela automaticky, bez potřeby manuálního nastavení obsluhou (čerpadlo samo nastavuje aktuální pracovní bod podle hydraulické odezvy nasnímané na vstupu do čerpadla), možnost nastavení maximálního možného průtoku – čerpadlo nedovolí větší průtok než zvolený limit, materiál - litina, 150 dm, 230 V, PN10 | [14 empty] | PP | 2
325 | K | 730 103 | připojení čerpadla včetně elektrického propojení na stávající rozvod | kpl | 1 |  | 0 |  |  | základní |  | 0 | 0 | 0 | 0 | 0 | 16 | K | 2 |  |  |  | ROZPOCET | 0 | 0 | 0 | 0 | 0 | 1 | 0 | 16 | -1484530255
| PP |  | připojení čerpadla včetně elektrického propojení na stávající rozvod | [14 empty] | PP | 2
326 | K | 730 104 | 1", 2-cestný regulační kulový kohout, vnitřní závit, rovnoprocentní pr. charakteristika, vzduchotěsný, poniklované mosazné těleso + nerezová ocel a EPDM O kroužek, max. teplota 120°C, kvs= 6,3 m3/h; PN40 | ks | 1 |  | 0 |  |  | základní |  | 0 | 0 | 0 | 0 | 0 | 16 | K | 2 |  |  |  | ROZPOCET | 0 | 0 | 0 | 0 | 0 | 1 | 0 | 16 | 1685631063
| PP |  | 1", 2-cestný regulační kulový kohout, vnitřní závit, rovnoprocentní pr. charakteristika, vzduchotěsný, poniklované mosazné těleso + nerezová ocel a EPDM O kroužek, max. teplota 120°C, kvs= 6,3 m3/h; PN40 | [14 empty] | PP | 2
327 | K | 730 105 | 1 1/4" vyvažovací ventil, funkce: vyvažování, nastavení s aretací, měření průtoku, tlaků a teploty, uzavírání, s vypouštěním; slitina mosazi, závit, kvs= 14,2 m3/h, PN25 | ks | 1 |  | 0 |  |  | základní |  | 0 | 0 | 0 | 0 | 0 | 16 | K | 2 |  |  |  | ROZPOCET | 0 | 0 | 0 | 0 | 0 | 1 | 0 | 16 | 981773008
| PP |  | 1 1/4" vyvažovací ventil, funkce: vyvažování, nastavení s aretací, měření průtoku, tlaků a teploty, uzavírání, s vypouštěním; slitina mosazi, závit, kvs= 14,2 m3/h, PN25 | [14 empty] | PP | 2
328 | K | 730 106 | 1 1/4" regulátor tlakové diference 20-80 kPa, funkce: regulace tlakové diference, plynule nastavitelná hodnota delta p, měřící vsuvka, uzavírání; slitina mosazi, závit, max. teplota 120°C kv= 8,5 m3/h, PN16 | ks | 1 |  | 0 |  |  | základní |  | 0 | 0 | 0 | 0 | 0 | 16 | K | 2 |  |  |  | ROZPOCET | 0 | 0 | 0 | 0 | 0 | 1 | 0 | 16 | 420485347
| PP |  | 1 1/4" regulátor tlakové diference 20-80 kPa, funkce: regulace tlakové diference, plynule nastavitelná hodnota delta p, měřící vsuvka, uzavírání; slitina mosazi, závit, max. teplota 120°C kv= 8,5 m3/h, PN16 | [14 empty] | PP | 2
329 | K | 730 107 | "deskové otopné těleso se zabudovaným vnitřním propojovacím rozvodem a ventilem se spodními vývody, hladká čelní deska z ocelového plechu, pravé spodní připojení, rozměr 1000/700/157, včetně odvzdušňovací zátky a sady pro upevnění, připojovací rozteč 54 m | ks | 1 |  | 0 |  |  | základní |  | 0 | 0 | 0 | 0 | 0 | 16 | K | 2 |  |  |  | ROZPOCET | 0 | 0 | 0 | 0 | 0 | 1 | 0 | 16 | -1703724056
| PP |  | deskové otopné těleso se zabudovaným vnitřním propojovacím rozvodem a ventilem se spodními vývody, hladká čelní deska z ocelového plechu, pravé spodní připojení, rozměr 1000/700/157, včetně odvzdušňovací zátky a sady pro upevnění, připojovací rozteč 54 mm, nejvyšší přípustná teplota 110°C, nejvyšší přípustný tlak 1,0 Mpa | [14 empty] | PP | 2
330 | K | 730 108 | "deskové otopné těleso se zabudovaným vnitřním propojovacím rozvodem a ventilem se spodními vývody, hladká čelní deska z ocelového plechu, pravé spodní připojení, rozměr 800/700/157, včetně odvzdušňovací zátky a sady pro upevnění, připojovací rozteč 54 mm | ks | 1 |  | 0 |  |  | základní |  | 0 | 0 | 0 | 0 | 0 | 16 | K | 2 |  |  |  | ROZPOCET | 0 | 0 | 0 | 0 | 0 | 1 | 0 | 16 | 1576348030
| PP |  | "deskové otopné těleso se zabudovaným vnitřním propojovacím rozvodem a ventilem se spodními vývody, hladká čelní deska z ocelového plechu, pravé spodní připojení, rozměr 800/700/157, včetně odvzdušňovací zátky a sady pro upevnění, připojovací rozteč 54 mm, nejvyšší přípustná teplota 110°C, nejvyšší přípustný tlak 1,0 Mpa | [14 empty] | PP | 2
331 | K | 730 109 | "deskové otopné těleso se zabudovaným vnitřním propojovacím rozvodem a ventilem se spodními vývody, hladká čelní deska z ocelového plechu, pravé spodní připojení, rozměr 700/700/157, včetně odvzdušňovací zátky a sady pro upevnění, připojovací rozteč 54 mm | ks | 2 |  | 0 |  |  | základní |  | 0 | 0 | 0 | 0 | 0 | 16 | K | 2 |  |  |  | ROZPOCET | 0 | 0 | 0 | 0 | 0 | 1 | 0 | 16 | -1803639656
| PP |  | "deskové otopné těleso se zabudovaným vnitřním propojovacím rozvodem a ventilem se spodními vývody, hladká čelní deska z ocelového plechu, pravé spodní připojení, rozměr 700/700/157, včetně odvzdušňovací zátky a sady pro upevnění, připojovací rozteč 54 mm, nejvyšší přípustná teplota 110°C, nejvyšší přípustný tlak 1,0 Mpa | [14 empty] | PP | 2
332 | K | 730 110 | "deskové otopné těleso se zabudovaným vnitřním propojovacím rozvodem a ventilem se spodními vývody, hladká čelní deska z ocelového plechu, pravé spodní připojení, rozměr 1400/600/157, včetně odvzdušňovací zátky a sady pro upevnění, připojovací rozteč 54 m | ks | 1 |  | 0 |  |  | základní |  | 0 | 0 | 0 | 0 | 0 | 16 | K | 2 |  |  |  | ROZPOCET | 0 | 0 | 0 | 0 | 0 | 1 | 0 | 16 | -1995330674
| PP |  | "deskové otopné těleso se zabudovaným vnitřním propojovacím rozvodem a ventilem se spodními vývody, hladká čelní deska z ocelového plechu, pravé spodní připojení, rozměr 1400/600/157, včetně odvzdušňovací zátky a sady pro upevnění, připojovací rozteč 54 m, nejvyšší přípustná teplota 110°C, nejvyšší přípustný tlak 1,0 Mpa | [14 empty] | PP | 2
333 | K | 730 111 | "deskové otopné těleso se zabudovaným vnitřním propojovacím rozvodem a ventilem se spodními vývody, hladká čelní deska z ocelového plechu, pravé spodní připojení, rozměr 1200/600/157, včetně odvzdušňovací zátky a sady pro upevnění, připojovací rozteč 54 m | ks | 2 |  | 0 |  |  | základní |  | 0 | 0 | 0 | 0 | 0 | 16 | K | 2 |  |  |  | ROZPOCET | 0 | 0 | 0 | 0 | 0 | 1 | 0 | 16 | 2048906984
| PP |  | "deskové otopné těleso se zabudovaným vnitřním propojovacím rozvodem a ventilem se spodními vývody, hladká čelní deska z ocelového plechu, pravé spodní připojení, rozměr 1200/600/157, včetně odvzdušňovací zátky a sady pro upevnění, připojovací rozteč 54 m, nejvyšší přípustná teplota 110°C, nejvyšší přípustný tlak 1,0 Mpa | [14 empty] | PP | 2
334 | K | 730 112 | "deskové otopné těleso se zabudovaným vnitřním propojovacím rozvodem a ventilem se spodními vývody, hladká čelní deska z ocelového plechu, pravé spodní připojení, rozměr 1600/400/157, včetně odvzdušňovací zátky a sady pro upevnění, připojovací rozteč 54 m | ks | 1 |  | 0 |  |  | základní |  | 0 | 0 | 0 | 0 | 0 | 16 | K | 2 |  |  |  | ROZPOCET | 0 | 0 | 0 | 0 | 0 | 1 | 0 | 16 | 515401475
| PP |  | "deskové otopné těleso se zabudovaným vnitřním propojovacím rozvodem a ventilem se spodními vývody, hladká čelní deska z ocelového plechu, pravé spodní připojení, rozměr 1600/400/157, včetně odvzdušňovací zátky a sady pro upevnění, připojovací rozteč 54 m, nejvyšší přípustná teplota 110°C, nejvyšší přípustný tlak 1,0 Mpa | [14 empty] | PP | 2
335 | K | 730 113 | "deskové otopné těleso se zabudovaným vnitřním propojovacím rozvodem a ventilem se spodními vývody, hladká čelní deska z ocelového plechu, pravé spodní připojení, rozměr 1800/300/157, včetně odvzdušňovací zátky a sady pro upevnění, připojovací rozteč 54 m | ks | 1 |  | 0 |  |  | základní |  | 0 | 0 | 0 | 0 | 0 | 16 | K | 2 |  |  |  | ROZPOCET | 0 | 0 | 0 | 0 | 0 | 1 | 0 | 16 | -292495123
| PP |  | "deskové otopné těleso se zabudovaným vnitřním propojovacím rozvodem a ventilem se spodními vývody, hladká čelní deska z ocelového plechu, pravé spodní připojení, rozměr 1800/300/157, včetně odvzdušňovací zátky a sady pro upevnění, připojovací rozteč 54 m, nejvyšší přípustná teplota 110°C, nejvyšší přípustný tlak 1,0 Mpa | [14 empty] | PP | 2
336 | K | 730 114 | "deskové otopné těleso se zabudovaným vnitřním propojovacím rozvodem a ventilem se spodními vývody, hladká čelní deska z ocelového plechu, pravé spodní připojení, rozměr 1600/300/157, včetně odvzdušňovací zátky a sady pro upevnění, připojovací rozteč 54 m | ks | 1 |  | 0 |  |  | základní |  | 0 | 0 | 0 | 0 | 0 | 16 | K | 2 |  |  |  | ROZPOCET | 0 | 0 | 0 | 0 | 0 | 1 | 0 | 16 | 2108790862
| PP |  | "deskové otopné těleso se zabudovaným vnitřním propojovacím rozvodem a ventilem se spodními vývody, hladká čelní deska z ocelového plechu, pravé spodní připojení, rozměr 1600/300/157, včetně odvzdušňovací zátky a sady pro upevnění, připojovací rozteč 54 m, nejvyšší přípustná teplota 110°C, nejvyšší přípustný tlak 1,0 Mpa | [14 empty] | PP | 2
337 | K | 730 115 | "deskové otopné těleso se zabudovaným vnitřním propojovacím rozvodem a ventilem se spodními vývody, hladká čelní deska z ocelového plechu, pravé spodní připojení, rozměr 1200/300/157, včetně odvzdušňovací zátky a sady pro upevnění, připojovací rozteč 54 m | ks | 2 |  | 0 |  |  | základní |  | 0 | 0 | 0 | 0 | 0 | 16 | K | 2 |  |  |  | ROZPOCET | 0 | 0 | 0 | 0 | 0 | 1 | 0 | 16 | -2101397249
| PP |  | "deskové otopné těleso se zabudovaným vnitřním propojovacím rozvodem a ventilem se spodními vývody, hladká čelní deska z ocelového plechu, pravé spodní připojení, rozměr 1200/300/157, včetně odvzdušňovací zátky a sady pro upevnění, připojovací rozteč 54 m, nejvyšší přípustná teplota 110°C, nejvyšší přípustný tlak 1,0 Mpa | [14 empty] | PP | 2
338 | K | 730 116 | "deskové otopné těleso se zabudovaným vnitřním propojovacím rozvodem a ventilem se spodními vývody, hladká čelní deska z ocelového plechu, pravé spodní připojení, rozměr 1100/300/157, včetně odvzdušňovací zátky a sady pro upevnění, připojovací rozteč 54 m | ks | 2 |  | 0 |  |  | základní |  | 0 | 0 | 0 | 0 | 0 | 16 | K | 2 |  |  |  | ROZPOCET | 0 | 0 | 0 | 0 | 0 | 1 | 0 | 16 | 343478752
| PP |  | "deskové otopné těleso se zabudovaným vnitřním propojovacím rozvodem a ventilem se spodními vývody, hladká čelní deska z ocelového plechu, pravé spodní připojení, rozměr 1100/300/157, včetně odvzdušňovací zátky a sady pro upevnění, připojovací rozteč 54 m, nejvyšší přípustná teplota 110°C, nejvyšší přípustný tlak 1,0 Mpa | [14 empty] | PP | 2
339 | K | 730 117 | "deskové otopné těleso se zabudovaným vnitřním propojovacím rozvodem a ventilem se spodními vývody, hladká čelní deska z ocelového plechu, pravé spodní připojení, rozměr 1400/900/102, včetně odvzdušňovací zátky a sady pro upevnění, připojovací rozteč 54 m | ks | 1 |  | 0 |  |  | základní |  | 0 | 0 | 0 | 0 | 0 | 16 | K | 2 |  |  |  | ROZPOCET | 0 | 0 | 0 | 0 | 0 | 1 | 0 | 16 | 857954096
| PP |  | "deskové otopné těleso se zabudovaným vnitřním propojovacím rozvodem a ventilem se spodními vývody, hladká čelní deska z ocelového plechu, pravé spodní připojení, rozměr 1400/900/102, včetně odvzdušňovací zátky a sady pro upevnění, připojovací rozteč 54 m, nejvyšší přípustná teplota 110°C, nejvyšší přípustný tlak 1,0 Mpa | [14 empty] | PP | 2
340 | K | 730 118 | "deskové otopné těleso se zabudovaným vnitřním propojovacím rozvodem a ventilem se spodními vývody, hladká čelní deska z ocelového plechu, pravé spodní připojení, rozměr 1000/600/102, včetně odvzdušňovací zátky a sady pro upevnění, připojovací rozteč 54 m | ks | 1 |  | 0 |  |  | základní |  | 0 | 0 | 0 | 0 | 0 | 16 | K | 2 |  |  |  | ROZPOCET | 0 | 0 | 0 | 0 | 0 | 1 | 0 | 16 | -297763716
| PP |  | "deskové otopné těleso se zabudovaným vnitřním propojovacím rozvodem a ventilem se spodními vývody, hladká čelní deska z ocelového plechu, pravé spodní připojení, rozměr 1000/600/102, včetně odvzdušňovací zátky a sady pro upevnění, připojovací rozteč 54 m, nejvyšší přípustná teplota 110°C, nejvyšší přípustný tlak 1,0 Mpa | [14 empty] | PP | 2
341 | K | 730 119 | "deskové otopné těleso se zabudovaným vnitřním propojovacím rozvodem a ventilem se spodními vývody, hladká čelní deska z ocelového plechu, pravé spodní připojení, rozměr 800/600/102, včetně odvzdušňovací zátky a sady pro upevnění, připojovací rozteč 54 mm | ks | 1 |  | 0 |  |  | základní |  | 0 | 0 | 0 | 0 | 0 | 16 | K | 2 |  |  |  | ROZPOCET | 0 | 0 | 0 | 0 | 0 | 1 | 0 | 16 | -1891659468
| PP |  | "deskové otopné těleso se zabudovaným vnitřním propojovacím rozvodem a ventilem se spodními vývody, hladká čelní deska z ocelového plechu, pravé spodní připojení, rozměr 800/600/102, včetně odvzdušňovací zátky a sady pro upevnění, připojovací rozteč 54 mm, nejvyšší přípustná teplota 110°C, nejvyšší přípustný tlak 1,0 Mpa | [14 empty] | PP | 2
342 | K | 730 120 | "deskové otopné těleso se zabudovaným vnitřním propojovacím rozvodem a ventilem se spodními vývody, hladká čelní deska z ocelového plechu, pravé spodní připojení, rozměr 1400/500/102, včetně odvzdušňovací zátky a sady pro upevnění, připojovací rozteč 54 m | ks | 2 |  | 0 |  |  | základní |  | 0 | 0 | 0 | 0 | 0 | 16 | K | 2 |  |  |  | ROZPOCET | 0 | 0 | 0 | 0 | 0 | 1 | 0 | 16 | -439210249
| PP |  | "deskové otopné těleso se zabudovaným vnitřním propojovacím rozvodem a ventilem se spodními vývody, hladká čelní deska z ocelového plechu, pravé spodní připojení, rozměr 1400/500/102, včetně odvzdušňovací zátky a sady pro upevnění, připojovací rozteč 54 m, nejvyšší přípustná teplota 110°C, nejvyšší přípustný tlak 1,0 Mpa | [14 empty] | PP | 2
343 | K | 730 121 | "deskové otopné těleso se zabudovaným vnitřním propojovacím rozvodem a ventilem se spodními vývody, hladká čelní deska z ocelového plechu, pravé spodní připojení, rozměr 1200/500/102, včetně odvzdušňovací zátky a sady pro upevnění, připojovací rozteč 54 m | ks | 2 |  | 0 |  |  | základní |  | 0 | 0 | 0 | 0 | 0 | 16 | K | 2 |  |  |  | ROZPOCET | 0 | 0 | 0 | 0 | 0 | 1 | 0 | 16 | 547475865
| PP |  | "deskové otopné těleso se zabudovaným vnitřním propojovacím rozvodem a ventilem se spodními vývody, hladká čelní deska z ocelového plechu, pravé spodní připojení, rozměr 1200/500/102, včetně odvzdušňovací zátky a sady pro upevnění, připojovací rozteč 54 m, nejvyšší přípustná teplota 110°C, nejvyšší přípustný tlak 1,0 Mpa | [14 empty] | PP | 2
344 | K | 730 122 | "deskové otopné těleso se zabudovaným vnitřním propojovacím rozvodem a ventilem se spodními vývody, hladká čelní deska z ocelového plechu, pravé spodní připojení, rozměr 1000/500/102, včetně odvzdušňovací zátky a sady pro upevnění, připojovací rozteč 54 m | ks | 6 |  | 0 |  |  | základní |  | 0 | 0 | 0 | 0 | 0 | 16 | K | 2 |  |  |  | ROZPOCET | 0 | 0 | 0 | 0 | 0 | 1 | 0 | 16 | 578221824
| PP |  | "deskové otopné těleso se zabudovaným vnitřním propojovacím rozvodem a ventilem se spodními vývody, hladká čelní deska z ocelového plechu, pravé spodní připojení, rozměr 1000/500/102, včetně odvzdušňovací zátky a sady pro upevnění, připojovací rozteč 54 m, nejvyšší přípustná teplota 110°C, nejvyšší přípustný tlak 1,0 Mpa | [14 empty] | PP | 2
345 | K | 730 123 | "deskové otopné těleso se zabudovaným vnitřním propojovacím rozvodem a ventilem se spodními vývody, hladká čelní deska z ocelového plechu, pravé spodní připojení, rozměr 600/500/102, včetně odvzdušňovací zátky a sady pro upevnění, připojovací rozteč 54 mm | ks | 1 |  | 0 |  |  | základní |  | 0 | 0 | 0 | 0 | 0 | 16 | K | 2 |  |  |  | ROZPOCET | 0 | 0 | 0 | 0 | 0 | 1 | 0 | 16 | 1694015423
| PP |  | "deskové otopné těleso se zabudovaným vnitřním propojovacím rozvodem a ventilem se spodními vývody, hladká čelní deska z ocelového plechu, pravé spodní připojení, rozměr 600/500/102, včetně odvzdušňovací zátky a sady pro upevnění, připojovací rozteč 54 mm, nejvyšší přípustná teplota 110°C, nejvyšší přípustný tlak 1,0 Mpa | [14 empty] | PP | 2
346 | K | 730 124 | "deskové otopné těleso se zabudovaným vnitřním propojovacím rozvodem a ventilem se spodními vývody, hladká čelní deska z ocelového plechu, pravé spodní připojení, rozměr 1000/300/102, včetně odvzdušňovací zátky a sady pro upevnění, připojovací rozteč 54 m | ks | 3 |  | 0 |  |  | základní |  | 0 | 0 | 0 | 0 | 0 | 16 | K | 2 |  |  |  | ROZPOCET | 0 | 0 | 0 | 0 | 0 | 1 | 0 | 16 | -1369966451
| PP |  | "deskové otopné těleso se zabudovaným vnitřním propojovacím rozvodem a ventilem se spodními vývody, hladká čelní deska z ocelového plechu, pravé spodní připojení, rozměr 1000/300/102, včetně odvzdušňovací zátky a sady pro upevnění, připojovací rozteč 54 m, nejvyšší přípustná teplota 110°C, nejvyšší přípustný tlak 1,0 Mpa | [14 empty] | PP | 2
347 | K | 730 125 | "deskové otopné těleso se zabudovaným vnitřním propojovacím rozvodem a ventilem se spodními vývody, hladká čelní deska z ocelového plechu, pravé spodní připojení, rozměr 900/300/102, včetně odvzdušňovací zátky a sady pro upevnění, připojovací rozteč 54 mm | ks | 1 |  | 0 |  |  | základní |  | 0 | 0 | 0 | 0 | 0 | 16 | K | 2 |  |  |  | ROZPOCET | 0 | 0 | 0 | 0 | 0 | 1 | 0 | 16 | -1066076407
| PP |  | "deskové otopné těleso se zabudovaným vnitřním propojovacím rozvodem a ventilem se spodními vývody, hladká čelní deska z ocelového plechu, pravé spodní připojení, rozměr 900/300/102, včetně odvzdušňovací zátky a sady pro upevnění, připojovací rozteč 54 mm, nejvyšší přípustná teplota 110°C, nejvyšší přípustný tlak 1,0 Mpa | [14 empty] | PP | 2
348 | K | 730 126 | "deskové otopné těleso se zabudovaným vnitřním propojovacím rozvodem a ventilem se spodními vývody, hladká čelní deska z ocelového plechu, pravé spodní připojení, rozměr 900/900/65, včetně odvzdušňovací zátky a sady pro upevnění, připojovací rozteč 54 mm, | ks | 1 |  | 0 |  |  | základní |  | 0 | 0 | 0 | 0 | 0 | 16 | K | 2 |  |  |  | ROZPOCET | 0 | 0 | 0 | 0 | 0 | 1 | 0 | 16 | -1186391388
| PP |  | "deskové otopné těleso se zabudovaným vnitřním propojovacím rozvodem a ventilem se spodními vývody, hladká čelní deska z ocelového plechu, pravé spodní připojení, rozměr 900/900/65, včetně odvzdušňovací zátky a sady pro upevnění, připojovací rozteč 54 mm, nejvyšší přípustná teplota 110°C, nejvyšší přípustný tlak 1,0 Mpa | [14 empty] | PP | 2
349 | K | 730 127 | "deskové otopné těleso se zabudovaným vnitřním propojovacím rozvodem a ventilem se spodními vývody, hladká čelní deska z ocelového plechu, pravé spodní připojení, rozměr 900/700/65, včetně odvzdušňovací zátky a sady pro upevnění, připojovací rozteč 54 mm, | ks | 3 |  | 0 |  |  | základní |  | 0 | 0 | 0 | 0 | 0 | 16 | K | 2 |  |  |  | ROZPOCET | 0 | 0 | 0 | 0 | 0 | 1 | 0 | 16 | 476663500
| PP |  | "deskové otopné těleso se zabudovaným vnitřním propojovacím rozvodem a ventilem se spodními vývody, hladká čelní deska z ocelového plechu, pravé spodní připojení, rozměr 900/700/65, včetně odvzdušňovací zátky a sady pro upevnění, připojovací rozteč 54 mm, nejvyšší přípustná teplota 110°C, nejvyšší přípustný tlak 1,0 Mpa | [14 empty] | PP | 2
350 | K | 730 128 | "deskové otopné těleso se zabudovaným vnitřním propojovacím rozvodem a ventilem se spodními vývody, hladká čelní deska z ocelového plechu, pravé spodní připojení, rozměr 800/600/65, včetně odvzdušňovací zátky a sady pro upevnění, připojovací rozteč 54 mm, | ks | 5 |  | 0 |  |  | základní |  | 0 | 0 | 0 | 0 | 0 | 16 | K | 2 |  |  |  | ROZPOCET | 0 | 0 | 0 | 0 | 0 | 1 | 0 | 16 | 1429234094
| PP |  | "deskové otopné těleso se zabudovaným vnitřním propojovacím rozvodem a ventilem se spodními vývody, hladká čelní deska z ocelového plechu, pravé spodní připojení, rozměr 800/600/65, včetně odvzdušňovací zátky a sady pro upevnění, připojovací rozteč 54 mm, nejvyšší přípustná teplota 110°C, nejvyšší přípustný tlak 1,0 Mpa | [14 empty] | PP | 2
351 | K | 730 129 | "deskové otopné těleso se zabudovaným vnitřním propojovacím rozvodem a ventilem se spodními vývody, hladká čelní deska z ocelového plechu, pravé spodní připojení, rozměr 900/500/65, včetně odvzdušňovací zátky a sady pro upevnění, připojovací rozteč 54 mm, | ks | 24 |  | 0 |  |  | základní |  | 0 | 0 | 0 | 0 | 0 | 16 | K | 2 |  |  |  | ROZPOCET | 0 | 0 | 0 | 0 | 0 | 1 | 0 | 16 | 1287040461
| PP |  | "deskové otopné těleso se zabudovaným vnitřním propojovacím rozvodem a ventilem se spodními vývody, hladká čelní deska z ocelového plechu, pravé spodní připojení, rozměr 900/500/65, včetně odvzdušňovací zátky a sady pro upevnění, připojovací rozteč 54 mm, nejvyšší přípustná teplota 110°C, nejvyšší přípustný tlak 1,0 Mpa | [14 empty] | PP | 2
352 | K | 730 130 | 1/2" uzavírací šroubení pro dvoutrubkové soustavy s vypouštěním, pro otopná tělesa s integrovanou ventilovou vložkou, přímé | ks | 65 |  | 0 |  |  | základní |  | 0 | 0 | 0 | 0 | 0 | 16 | K | 2 |  |  |  | ROZPOCET | 0 | 0 | 0 | 0 | 0 | 1 | 0 | 16 | -811815763
| PP |  | 1/2" uzavírací šroubení pro dvoutrubkové soustavy s vypouštěním, pro otopná tělesa s integrovanou ventilovou vložkou, přímé | [14 empty] | PP | 2
353 | K | 730 131 | termostatická hlavice standardní 6-28°C (1-5),se zabezpečovacím kroužkem proti odcizení, dvě zarážky k zamezení přenastavení min a max teploty, minimální zámrzová teplota 6°C, kapalinová náplň, závit M30x1,5, bílá | ks | 65 |  | 0 |  |  | základní |  | 0 | 0 | 0 | 0 | 0 | 16 | K | 2 |  |  |  | ROZPOCET | 0 | 0 | 0 | 0 | 0 | 1 | 0 | 16 | 1353271760
| PP |  | termostatická hlavice standardní 6-28°C (1-5),se zabezpečovacím kroužkem proti odcizení, dvě zarážky k zamezení přenastavení min a max teploty, minimální zámrzová teplota 6°C, kapalinová náplň, závit M30x1,5, bílá | [14 empty] | PP | 2
354 | K | 730 132 | svěrné šroubení průměr 15x1 pro Cu trubky | ks | 130 |  | 0 |  |  | základní |  | 0 | 0 | 0 | 0 | 0 | 16 | K | 2 |  |  |  | ROZPOCET | 0 | 0 | 0 | 0 | 0 | 1 | 0 | 16 | -1029079111
| PP |  | svěrné šroubení průměr 15x1 pro Cu trubky | [14 empty] | PP | 2
355 | K | 730 133 | opěrné pouzdro průměr15-26 pro CU trubky, mosaz, síla stěny 1 mm | ks | 130 |  | 0 |  |  | základní |  | 0 | 0 | 0 | 0 | 0 | 16 | K | 2 |  |  |  | ROZPOCET | 0 | 0 | 0 | 0 | 0 | 1 | 0 | 16 | 1962339676
| PP |  | opěrné pouzdro průměr15-26 pro CU trubky, mosaz, síla stěny 1 mm | [14 empty] | PP | 2
356 | K | 730 134 | dvojitá růžice, průměr 15, bílá | ks | 65 |  | 0 |  |  | základní |  | 0 | 0 | 0 | 0 | 0 | 16 | K | 2 |  |  |  | ROZPOCET | 0 | 0 | 0 | 0 | 0 | 1 | 0 | 16 | 940980457
| PP |  | dvojitá růžice, průměr 15, bílá | [14 empty] | PP | 2
357 | K | 730 135 | 1"xEK, 4cestný, mosaz, sestava rozdělovač/sběrač zahrnuje: rozdělovač s regulačními šroubeními a průtokoměry 0-5 l/m, sběrač s uzavíracími ventily, upevňovací konzoly, 2 ks kulových uzávěrů se šroubením, 2 ks průchozí mezikus s automatickým odvzdušňovacím | kpl | 1 |  | 0 |  |  | základní |  | 0 | 0 | 0 | 0 | 0 | 16 | K | 2 |  |  |  | ROZPOCET | 0 | 0 | 0 | 0 | 0 | 1 | 0 | 16 | 2130261428
| PP |  | 1"xEK, 4cestný, mosaz, sestava rozdělovač/sběrač zahrnuje: rozdělovač s regulačními šroubeními a průtokoměry 0-5 l/m, sběrač s uzavíracími ventily, upevňovací konzoly, 2 ks kulových uzávěrů se šroubením, 2 ks průchozí mezikus s automatickým odvzdušňovacím ventilem, otočným vypouštěcím ventilem a teploměrem, 2 ks zátka, max. provozní tlak 10 bar, max. teplota +90°C, materiál mosaz CW617N; těsnění EPDM; průtokoměr plast PPA/ABC instalační skříň (pod omítku) o rozměru 530x795x(110-160) | [14 empty] | PP | 2
358 | K | 730 136 | 1"xEK, 2cestný, mosaz, sestava rozdělovač/sběrač zahrnuje: rozdělovač s regulačními šroubeními a průtokoměry 0-5 l/m, sběrač s uzavíracími ventily, upevňovací konzoly, 2 ks kulových uzávěrů se šroubením, 2 ks průchozí mezikus s automatickým odvzdušňovacím | kpl | 6 |  | 0 |  |  | základní |  | 0 | 0 | 0 | 0 | 0 | 16 | K | 2 |  |  |  | ROZPOCET | 0 | 0 | 0 | 0 | 0 | 1 | 0 | 16 | -234351746
| PP |  | 1"xEK, 2cestný, mosaz, sestava rozdělovač/sběrač zahrnuje: rozdělovač s regulačními šroubeními a průtokoměry 0-5 l/m, sběrač s uzavíracími ventily, upevňovací konzoly, 2 ks kulových uzávěrů se šroubením, 2 ks průchozí mezikus s automatickým odvzdušňovacím ventilem, otočným vypouštěcím ventilem a teploměrem, 2 ks zátka, max. provozní tlak 10 bar, max. teplota +90°C, materiál mosaz CW617N; těsnění EPDM; průtokoměr plast PPA/ABC instalační skříň (pod omítku) o rozměru 450x795x(110-160) | [14 empty] | PP | 2
359 | K | 730 137 | svěrné šroubení průměr 15x1 pro Cu trubky | ks | 32 |  | 0 |  |  | základní |  | 0 | 0 | 0 | 0 | 0 | 16 | K | 2 |  |  |  | ROZPOCET | 0 | 0 | 0 | 0 | 0 | 1 | 0 | 16 | 737957354
| PP |  | svěrné šroubení průměr 15x1 pro Cu trubky | [14 empty] | PP | 2
360 | K | 730 138 | 42x1,5 Cu trubka vč. tvarovek a fitinek (lisované spoje) | m | 24 |  | 0 |  |  | základní |  | 0 | 0 | 0 | 0 | 0 | 16 | K | 2 |  |  |  | ROZPOCET | 0 | 0 | 0 | 0 | 0 | 1 | 0 | 16 | 192272822
| PP |  | 42x1,5 Cu trubka vč. tvarovek a fitinek (lisované spoje) | [14 empty] | PP | 2
361 | K | 730 139 | 35x1,5 Cu trubka vč. tvarovek a fitinek (lisované spoje) | m | 47 |  | 0 |  |  | základní |  | 0 | 0 | 0 | 0 | 0 | 16 | K | 2 |  |  |  | ROZPOCET | 0 | 0 | 0 | 0 | 0 | 1 | 0 | 16 | 387924553
| PP |  | 35x1,5 Cu trubka vč. tvarovek a fitinek (lisované spoje) | [14 empty] | PP | 2
362 | K | 730 140 | 28x1,5 Cu trubka vč. tvarovek a fitinek (lisované spoje) | m | 73 |  | 0 |  |  | základní |  | 0 | 0 | 0 | 0 | 0 | 16 | K | 2 |  |  |  | ROZPOCET | 0 | 0 | 0 | 0 | 0 | 1 | 0 | 16 | -986153569
| PP |  | 28x1,5 Cu trubka vč. tvarovek a fitinek (lisované spoje) | [14 empty] | PP | 2
363 | K | 730 141 | 22x1 Cu trubka vč. tvarovek a fitinek (lisované spoje) | m | 24 |  | 0 |  |  | základní |  | 0 | 0 | 0 | 0 | 0 | 16 | K | 2 |  |  |  | ROZPOCET | 0 | 0 | 0 | 0 | 0 | 1 | 0 | 16 | 424615625
| PP |  | 22x1 Cu trubka vč. tvarovek a fitinek (lisované spoje) | [14 empty] | PP | 2
364 | K | 730 142 | 18x1 Cu trubka vč. tvarovek a fitinek (lisované spoje) | m | 140 |  | 0 |  |  | základní |  | 0 | 0 | 0 | 0 | 0 | 16 | K | 2 |  |  |  | ROZPOCET | 0 | 0 | 0 | 0 | 0 | 1 | 0 | 16 | 571515489
| PP |  | 18x1 Cu trubka vč. tvarovek a fitinek (lisované spoje) | [14 empty] | PP | 2
365 | K | 730 143 | 15x1 Cu trubka vč. tvarovek a fitinek (lisované spoje) | m | 946 |  | 0 |  |  | základní |  | 0 | 0 | 0 | 0 | 0 | 16 | K | 2 |  |  |  | ROZPOCET | 0 | 0 | 0 | 0 | 0 | 1 | 0 | 16 | -432827832
| PP |  | 15x1 Cu trubka vč. tvarovek a fitinek (lisované spoje) | [14 empty] | PP | 2
366 | K | 730 144 | průměr 42 x tl. 40 mm potrubní izolační pouzdro s povrchovou úpravou z hliníkové folie, deklarovaný součinitel tepelné vodivosti: λD = 0,037-0,056 W/mK | m | 24 |  | 0 |  |  | základní |  | 0 | 0 | 0 | 0 | 0 | 16 | K | 2 |  |  |  | ROZPOCET | 0 | 0 | 0 | 0 | 0 | 1 | 0 | 16 | -906429632
| PP |  | průměr 42 x tl. 40 mm potrubní izolační pouzdro s povrchovou úpravou z hliníkové folie, deklarovaný součinitel tepelné vodivosti: λD = 0,037-0,056 W/mK | [14 empty] | PP | 2
367 | K | 730 145 | průměr 35 x tl. 40 mm potrubní izolační pouzdro s povrchovou úpravou z hliníkové folie, deklarovaný součinitel tepelné vodivosti: λD = 0,037-0,056 W/mK | m | 47 |  | 0 |  |  | základní |  | 0 | 0 | 0 | 0 | 0 | 16 | K | 2 |  |  |  | ROZPOCET | 0 | 0 | 0 | 0 | 0 | 1 | 0 | 16 | 1119713621
| PP |  | průměr 35 x tl. 40 mm potrubní izolační pouzdro s povrchovou úpravou z hliníkové folie, deklarovaný součinitel tepelné vodivosti: λD = 0,037-0,056 W/mK | [14 empty] | PP | 2
368 | K | 730 146 | průměr 28 x tl. 40 mm potrubní izolační pouzdro s povrchovou úpravou z hliníkové folie, deklarovaný součinitel tepelné vodivosti: λD = 0,037-0,056 W/mK | m | 73 |  | 0 |  |  | základní |  | 0 | 0 | 0 | 0 | 0 | 16 | K | 2 |  |  |  | ROZPOCET | 0 | 0 | 0 | 0 | 0 | 1 | 0 | 16 | -1322595590
| PP |  | průměr 28 x tl. 40 mm potrubní izolační pouzdro s povrchovou úpravou z hliníkové folie, deklarovaný součinitel tepelné vodivosti: λD = 0,037-0,056 W/mK | [14 empty] | PP | 2
369 | K | 730 147 | průměr 22 x tl. 30 mm mm návleková tepelně izolační trubka z pěnového polyetylenu, součinitel tepelné vodivosti: ≤ 0,040 W/(mK) | m | 24 |  | 0 |  |  | základní |  | 0 | 0 | 0 | 0 | 0 | 16 | K | 2 |  |  |  | ROZPOCET | 0 | 0 | 0 | 0 | 0 | 1 | 0 | 16 | -1041749158
| PP |  | průměr 22 x tl. 30 mm mm návleková tepelně izolační trubka z pěnového polyetylenu, součinitel tepelné vodivosti: ≤ 0,040 W/(mK) | [14 empty] | PP | 2
370 | K | 730 148 | průměr 18x tl. 30 mm potrubní izolační pouzdro s povrchovou úpravou z hliníkové folie, deklarovaný součinitel tepelné vodivosti: λD = 0,037-0,056 W/mK | m | 140 |  | 0 |  |  | základní |  | 0 | 0 | 0 | 0 | 0 | 16 | K | 2 |  |  |  | ROZPOCET | 0 | 0 | 0 | 0 | 0 | 1 | 0 | 16 | -259058244
| PP |  | průměr 18x tl. 30 mm potrubní izolační pouzdro s povrchovou úpravou z hliníkové folie, deklarovaný součinitel tepelné vodivosti: λD = 0,037-0,056 W/mK | [14 empty] | PP | 2
371 | K | 730 149 | průměr 15 x tl. 30 mm potrubní izolační pouzdro s povrchovou úpravou z hliníkové folie, deklarovaný součinitel tepelné vodivosti: λD = 0,037-0,056 W/mK | m | 946 |  | 0 |  |  | základní |  | 0 | 0 | 0 | 0 | 0 | 16 | K | 2 |  |  |  | ROZPOCET | 0 | 0 | 0 | 0 | 0 | 1 | 0 | 16 | 2010549019
| PP |  | průměr 15 x tl. 30 mm potrubní izolační pouzdro s povrchovou úpravou z hliníkové folie, deklarovaný součinitel tepelné vodivosti: λD = 0,037-0,056 W/mK | [14 empty] | PP | 2
372 | K | 730 150 | izolační plášť pro armatury, čerpadla, přírubové spoje apod. | ks | 20 |  | 0 |  |  | základní |  | 0 | 0 | 0 | 0 | 0 | 16 | K | 2 |  |  |  | ROZPOCET | 0 | 0 | 0 | 0 | 0 | 1 | 0 | 16 | 1168163536
| PP |  | izolační plášť pro armatury, čerpadla, přírubové spoje apod. | [14 empty] | PP | 2
373 | K | 730 151 | ocelové potrubí - chráničky | m | 10 |  | 0 |  |  | základní |  | 0 | 0 | 0 | 0 | 0 | 16 | K | 2 |  |  |  | ROZPOCET | 0 | 0 | 0 | 0 | 0 | 1 | 0 | 16 | -411662200
| PP |  | ocelové potrubí - chráničky | [14 empty] | PP | 2
374 | K | 730 152 | demontáž a likvidace stávajících zařízení vytápění | ks | 20 |  | 0 |  |  | základní |  | 0 | 0 | 0 | 0 | 0 | 16 | K | 2 |  |  |  | ROZPOCET | 0 | 0 | 0 | 0 | 0 | 1 | 0 | 16 | 1090114842
| PP |  | demontáž a likvidace stávajících zařízení vytápění | [14 empty] | PP | 2
375 | K | 730 153 | stavební výpomoci (vysekání drážek, vybourání prostupů stěnami a stropem pro rozvody potrubí, vč. zpětného začištění) | kpl | 1 |  | 0 |  |  | základní |  | 0 | 0 | 0 | 0 | 0 | 16 | K | 2 |  |  |  | ROZPOCET | 0 | 0 | 0 | 0 | 0 | 1 | 0 | 16 | -1533705949
| PP |  | stavební výpomoci (vysekání drážek, vybourání prostupů stěnami a stropem pro rozvody potrubí, vč. zpětného začištění) | [14 empty] | PP | 2
376 | K | 730 154 | pomocný a drobný materiál (fitinky, tvarovky, úchyty, příruby, atp.) | kpl | 1 |  | 0 |  |  | základní |  | 0 | 0 | 0 | 0 | 0 | 16 | K | 2 |  |  |  | ROZPOCET | 0 | 0 | 0 | 0 | 0 | 1 | 0 | 16 | -1662713933
| PP |  | pomocný a drobný materiál (fitinky, tvarovky, úchyty, příruby, atp.) | [14 empty] | PP | 2
377 | K | 730 155 | vyregulování systému na požadované průtoky, vyvážení a vyčištění soustavy, připojení nových rozvodů | kpl | 1 |  | 0 |  |  | základní |  | 0 | 0 | 0 | 0 | 0 | 16 | K | 2 |  |  |  | ROZPOCET | 0 | 0 | 0 | 0 | 0 | 1 | 0 | 16 | -568416654
| PP |  | vyregulování systému na požadované průtoky, vyvážení a vyčištění soustavy, připojení nových rozvodů | [14 empty] | PP | 2
378 | K | 730 156 | topné a tlakové zkoušky | hod | 48 |  | 0 |  |  | základní |  | 0 | 0 | 0 | 0 | 0 | 16 | K | 2 |  |  |  | ROZPOCET | 0 | 0 | 0 | 0 | 0 | 1 | 0 | 16 | -1596322301
| PP |  | topné a tlakové zkoušky | [14 empty] | PP | 2
| D | 741 | Elektroinstalace - silnoproud |  |  |  | 0 |  |  |  |  | 0 |  | 0 |  | 0 | 2 | D | 1 |  |  |  | ROZPOCET | [6 empty] | 0
| D | 741 1 | Elektroinstalace |  |  |  | 0 |  |  |  |  | 0 |  | 0 |  | 0 | 2 | D | 2 |  |  |  | ROZPOCET | [6 empty] | 0
379 | K | 741 101 | Spínač jednopólový | ks | 9 |  | 0 |  |  | základní |  | 0 | 0 | 0 | 0 | 0 | 16 | K | 3 |  |  |  | ROZPOCET | 0 | 0 | 0 | 0 | 0 | 1 | 0 | 16 | -847878710
| PP |  | Spínač jednopólový | [14 empty] | PP | 3
380 | K | 741 102 | Spínač dvoupólový | ks | 2 |  | 0 |  |  | základní |  | 0 | 0 | 0 | 0 | 0 | 16 | K | 3 |  |  |  | ROZPOCET | 0 | 0 | 0 | 0 | 0 | 1 | 0 | 16 | 1660628626
| PP |  | Spínač dvoupólový | [14 empty] | PP | 3
381 | K | 741 103 | Spínač sériový | ks | 12 |  | 0 |  |  | základní |  | 0 | 0 | 0 | 0 | 0 | 16 | K | 3 |  |  |  | ROZPOCET | 0 | 0 | 0 | 0 | 0 | 1 | 0 | 16 | 1218364640
| PP |  | Spínač sériový | [14 empty] | PP | 3
382 | K | 741 104 | Spínač střídavý | ks | 1 |  | 0 |  |  | základní |  | 0 | 0 | 0 | 0 | 0 | 16 | K | 3 |  |  |  | ROZPOCET | 0 | 0 | 0 | 0 | 0 | 1 | 0 | 16 | 819093057
| PP |  | Spínač střídavý | [14 empty] | PP | 3
383 | K | 741 105 | Dvojitý přepínač střídavý | ks | 36 |  | 0 |  |  | základní |  | 0 | 0 | 0 | 0 | 0 | 16 | K | 3 |  |  |  | ROZPOCET | 0 | 0 | 0 | 0 | 0 | 1 | 0 | 16 | -836299799
| PP |  | Dvojitý přepínač střídavý | [14 empty] | PP | 3
384 | K | 741 106 | Spínač tlačítkový - podsvícený | ks | 38 |  | 0 |  |  | základní |  | 0 | 0 | 0 | 0 | 0 | 16 | K | 3 |  |  |  | ROZPOCET | 0 | 0 | 0 | 0 | 0 | 1 | 0 | 16 | -132560469
| PP |  | Spínač tlačítkový - podsvícený | [14 empty] | PP | 3
385 | K | 741 107 | Spínač jednopólový IP 44 | ks | 12 |  | 0 |  |  | základní |  | 0 | 0 | 0 | 0 | 0 | 16 | K | 3 |  |  |  | ROZPOCET | 0 | 0 | 0 | 0 | 0 | 1 | 0 | 16 | -749197450
| PP |  | Spínač jednopólový IP 44 | [14 empty] | PP | 3
386 | K | 741 108 | Spínač střídavý IP 44 | ks | 2 |  | 0 |  |  | základní |  | 0 | 0 | 0 | 0 | 0 | 16 | K | 3 |  |  |  | ROZPOCET | 0 | 0 | 0 | 0 | 0 | 1 | 0 | 16 | -525662855
| PP |  | Spínač střídavý IP 44 | [14 empty] | PP | 3
387 | K | 741 109 | Zásuvka jednonásobná 230 V/16 A s ochranným kolíkem, s clonkami | ks | 235 |  | 0 |  |  | základní |  | 0 | 0 | 0 | 0 | 0 | 16 | K | 3 |  |  |  | ROZPOCET | 0 | 0 | 0 | 0 | 0 | 1 | 0 | 16 | 1142317739
| PP |  | Zásuvka jednonásobná 230 V/16 A s ochranným kolíkem, s clonkami | [14 empty] | PP | 3
388 | K | 741 110 | Zásuvka jednonásobná 230 V/16 A s ochranným kolíkem, s clonkami do podlahové krabice | ks | 108 |  | 0 |  |  | základní |  | 0 | 0 | 0 | 0 | 0 | 16 | K | 3 |  |  |  | ROZPOCET | 0 | 0 | 0 | 0 | 0 | 1 | 0 | 16 | 1365690405
| PP |  | Zásuvka jednonásobná 230 V/16 A s ochranným kolíkem, s clonkami do podlahové krabice | [14 empty] | PP | 3
389 | K | 741 111 | Zásuvka jednonásobná 230V/16A IP 44, s ochranným kolíkem, s clonkami, s víčkem | ks | 1 |  | 0 |  |  | základní |  | 0 | 0 | 0 | 0 | 0 | 16 | K | 3 |  |  |  | ROZPOCET | 0 | 0 | 0 | 0 | 0 | 1 | 0 | 16 | -937223478
| PP |  | Zásuvka jednonásobná 230V/16A IP 44, s ochranným kolíkem, s clonkami, s víčkem | [14 empty] | PP | 3
390 | K | 741 112 | Spínač automatický se snímačem pohybu, vnitřní s rovinným snímáním, se dvěma relé | ks | 17 |  | 0 |  |  | základní |  | 0 | 0 | 0 | 0 | 0 | 16 | K | 3 |  |  |  | ROZPOCET | 0 | 0 | 0 | 0 | 0 | 1 | 0 | 16 | -11300832
| PP |  | Spínač automatický se snímačem pohybu, vnitřní s rovinným snímáním, se dvěma relé | [14 empty] | PP | 3
391 | K | 741 113 | Prostorový termostat pro ovládání ventilátoru 230 V/16 A | ks | 1 |  | 0 |  |  | základní |  | 0 | 0 | 0 | 0 | 0 | 16 | K | 3 |  |  |  | ROZPOCET | 0 | 0 | 0 | 0 | 0 | 1 | 0 | 16 | -640744296
| PP |  | Prostorový termostat pro ovládání ventilátoru 230 V/16 A | [14 empty] | PP | 3
392 | K | 741 114 | Zásuvka průmyslová IP 44, nástěnná, 3+PE+N/16 A | ks | 1 |  | 0 |  |  | základní |  | 0 | 0 | 0 | 0 | 0 | 16 | K | 3 |  |  |  | ROZPOCET | 0 | 0 | 0 | 0 | 0 | 1 | 0 | 16 | 1656150831
| PP |  | Zásuvka průmyslová IP 44, nástěnná, 3+PE+N/16 A | [14 empty] | PP | 3
393 | K | 741 115 | Elektroinstalační trubka s nízkou mech. odolností 320N/5 cm, vnější pr. 16 mm | m | 100 |  | 0 |  |  | základní |  | 0 | 0 | 0 | 0 | 0 | 16 | K | 3 |  |  |  | ROZPOCET | 0 | 0 | 0 | 0 | 0 | 1 | 0 | 16 | 2005996323
| PP |  | Elektroinstalační trubka s nízkou mech. odolností 320N/5 cm, vnější pr. 16 mm | [14 empty] | PP | 3
394 | K | 741 116 | Elektroinstalační trubka s nízkou mech. odolností 320N/5 cm, vnější pr. 25 mm | m | 100 |  | 0 |  |  | základní |  | 0 | 0 | 0 | 0 | 0 | 16 | K | 3 |  |  |  | ROZPOCET | 0 | 0 | 0 | 0 | 0 | 1 | 0 | 16 | 1119803596
| PP |  | Elektroinstalační trubka s nízkou mech. odolností 320N/5 cm, vnější pr. 25 mm | [14 empty] | PP | 3
395 | K | 741 117 | Elektroinstalační lišta vkládací 11x10 mm | m | 50 |  | 0 |  |  | základní |  | 0 | 0 | 0 | 0 | 0 | 16 | K | 3 |  |  |  | ROZPOCET | 0 | 0 | 0 | 0 | 0 | 1 | 0 | 16 | -1904087143
| PP |  | Elektroinstalační lišta vkládací 11x10 mm | [14 empty] | PP | 3
396 | K | 741 118 | Elektroinstalační lišta vkládací 18x13 mm | m | 50 |  | 0 |  |  | základní |  | 0 | 0 | 0 | 0 | 0 | 16 | K | 3 |  |  |  | ROZPOCET | 0 | 0 | 0 | 0 | 0 | 1 | 0 | 16 | 1312452905
| PP |  | Elektroinstalační lišta vkládací 18x13 mm | [14 empty] | PP | 3
397 | K | 741 119 | Elektroinstalační lišta vkládací 40x15 mm | m | 50 |  | 0 |  |  | základní |  | 0 | 0 | 0 | 0 | 0 | 16 | K | 3 |  |  |  | ROZPOCET | 0 | 0 | 0 | 0 | 0 | 1 | 0 | 16 | 1945056988
| PP |  | Elektroinstalační lišta vkládací 40x15 mm | [14 empty] | PP | 3
398 | K | 741 120 | Rozváděč REM 1 | ks | 1 |  | 0 |  |  | základní |  | 0 | 0 | 0 | 0 | 0 | 16 | K | 3 |  |  |  | ROZPOCET | 0 | 0 | 0 | 0 | 0 | 1 | 0 | 16 | -931282125
| PP |  | Rozváděč REM 1 | [14 empty] | PP | 3
399 | K | 741 121 | Rozváděč RPO 1 | ks | 1 |  | 0 |  |  | základní |  | 0 | 0 | 0 | 0 | 0 | 16 | K | 3 |  |  |  | ROZPOCET | 0 | 0 | 0 | 0 | 0 | 1 | 0 | 16 | 458139224
| PP |  | Rozváděč RPO 1 | [14 empty] | PP | 3
400 | K | 741 122 | Rozváděč RP 1.0 | ks | 1 |  | 0 |  |  | základní |  | 0 | 0 | 0 | 0 | 0 | 16 | K | 3 |  |  |  | ROZPOCET | 0 | 0 | 0 | 0 | 0 | 1 | 0 | 16 | -1271401514
| PP |  | Rozváděč RP 1.0 | [14 empty] | PP | 3
401 | K | 741 123 | Rozváděč RP 1.1 | ks | 1 |  | 0 |  |  | základní |  | 0 | 0 | 0 | 0 | 0 | 16 | K | 3 |  |  |  | ROZPOCET | 0 | 0 | 0 | 0 | 0 | 1 | 0 | 16 | 986320331
| PP |  | Rozváděč RP 1.1 | [14 empty] | PP | 3
402 | K | 741 124 | Rozváděč RP 1.4 | ks | 1 |  | 0 |  |  | základní |  | 0 | 0 | 0 | 0 | 0 | 16 | K | 3 |  |  |  | ROZPOCET | 0 | 0 | 0 | 0 | 0 | 1 | 0 | 16 | -1190918558
| PP |  | Rozváděč RP 1.4 | [14 empty] | PP | 3
403 | K | 741 125 | Přípojková skříň | ks | 1 |  | 0 |  |  | základní |  | 0 | 0 | 0 | 0 | 0 | 16 | K | 3 |  |  |  | ROZPOCET | 0 | 0 | 0 | 0 | 0 | 1 | 0 | 16 | -1784561915
| PP |  | Přípojková skříň | [14 empty] | PP | 3
404 | K | 741 126 | Záložní zdro UPS 15 kVA, 3/3 fáze, vstup pro externí vypnutí | ks | 1 |  | 0 |  |  | základní |  | 0 | 0 | 0 | 0 | 0 | 16 | K | 3 |  |  |  | ROZPOCET | 0 | 0 | 0 | 0 | 0 | 1 | 0 | 16 | 1833509729
| PP |  | Záložní zdro UPS 15 kVA, 3/3 fáze, vstup pro externí vypnutí | [14 empty] | PP | 3
405 | K | 741 127 | Podlahová krabice pro 3 moduly výška cca 55 mm, víko pro dlažbu, ev. parkety 10 mm | ks | 54 |  | 0 |  |  | základní |  | 0 | 0 | 0 | 0 | 0 | 16 | K | 3 |  |  |  | ROZPOCET | 0 | 0 | 0 | 0 | 0 | 1 | 0 | 16 | -1385227827
| PP |  | Podlahová krabice pro 3 moduly výška cca 55 mm, víko pro dlažbu, ev. parkety 10 mm | [14 empty] | PP | 3
406 | K | 741 128 | Instalační kabel CYKY 2-O 1.5 | m | 50 |  | 0 |  |  | základní |  | 0 | 0 | 0 | 0 | 0 | 16 | K | 3 |  |  |  | ROZPOCET | 0 | 0 | 0 | 0 | 0 | 1 | 0 | 16 | -601891688
| PP |  | Instalační kabel CYKY 2-O 1.5 | [14 empty] | PP | 3
407 | K | 741 129 | Instalační kabel CYKY 3-J 1.5 | m | 680 |  | 0 |  |  | základní |  | 0 | 0 | 0 | 0 | 0 | 16 | K | 3 |  |  |  | ROZPOCET | 0 | 0 | 0 | 0 | 0 | 1 | 0 | 16 | -1467618768
| PP |  | Instalační kabel CYKY 3-J 1.5 | [14 empty] | PP | 3
408 | K | 741 130 | Instalační kabel CYKY 3-J 2.5 | m | 930 |  | 0 |  |  | základní |  | 0 | 0 | 0 | 0 | 0 | 16 | K | 3 |  |  |  | ROZPOCET | 0 | 0 | 0 | 0 | 0 | 1 | 0 | 16 | 553705714
| PP |  | Instalační kabel CYKY 3-J 2.5 | [14 empty] | PP | 3
409 | K | 741 131 | Instalační kabel CYKY 3-J 4 | m | 35 |  | 0 |  |  | základní |  | 0 | 0 | 0 | 0 | 0 | 16 | K | 3 |  |  |  | ROZPOCET | 0 | 0 | 0 | 0 | 0 | 1 | 0 | 16 | 1249734568
| PP |  | Instalační kabel CYKY 3-J 4 | [14 empty] | PP | 3
410 | K | 741 132 | Instalační kabel CYKY 4-J 25 | m | 10 |  | 0 |  |  | základní |  | 0 | 0 | 0 | 0 | 0 | 16 | K | 3 |  |  |  | ROZPOCET | 0 | 0 | 0 | 0 | 0 | 1 | 0 | 16 | 1790205106
| PP |  | Instalační kabel CYKY 4-J 25 | [14 empty] | PP | 3
411 | K | 741 133 | Instalační kabel CYKY 4-J 35 | m | 40 |  | 0 |  |  | základní |  | 0 | 0 | 0 | 0 | 0 | 16 | K | 3 |  |  |  | ROZPOCET | 0 | 0 | 0 | 0 | 0 | 1 | 0 | 16 | -1706590022
| PP |  | Instalační kabel CYKY 4-J 35 | [14 empty] | PP | 3
412 | K | 741 134 | Instalační kabel CYKY 3-J 70 + 50 | m | 20 |  | 0 |  |  | základní |  | 0 | 0 | 0 | 0 | 0 | 16 | K | 3 |  |  |  | ROZPOCET | 0 | 0 | 0 | 0 | 0 | 1 | 0 | 16 | 1692235904
| PP |  | Instalační kabel CYKY 3-J 70 + 50 | [14 empty] | PP | 3
413 | K | 741 135 | Instalační kabel CYKY 5J 2.5 | m | 290 |  | 0 |  |  | základní |  | 0 | 0 | 0 | 0 | 0 | 16 | K | 3 |  |  |  | ROZPOCET | 0 | 0 | 0 | 0 | 0 | 1 | 0 | 16 | 415786509
| PP |  | Instalační kabel CYKY 5J 2.5 | [14 empty] | PP | 3
414 | K | 741 136 | Instalační kabel CYKY 5-J 6 | m | 20 |  | 0 |  |  | základní |  | 0 | 0 | 0 | 0 | 0 | 16 | K | 3 |  |  |  | ROZPOCET | 0 | 0 | 0 | 0 | 0 | 1 | 0 | 16 | 1125222602
| PP |  | Instalační kabel CYKY 5-J 6 | [14 empty] | PP | 3
415 | K | 741 137 | Instalační kabel CYKY 5-J 10 | m | 40 |  | 0 |  |  | základní |  | 0 | 0 | 0 | 0 | 0 | 16 | K | 3 |  |  |  | ROZPOCET | 0 | 0 | 0 | 0 | 0 | 1 | 0 | 16 | 21602077
| PP |  | Instalační kabel CYKY 5-J 10 | [14 empty] | PP | 3
416 | K | 741 138 | Bezhalogenový silový kabel 1-CHKE-V 3-J 1,5 | m | 55 |  | 0 |  |  | základní |  | 0 | 0 | 0 | 0 | 0 | 16 | K | 3 |  |  |  | ROZPOCET | 0 | 0 | 0 | 0 | 0 | 1 | 0 | 16 | 1147750802
| PP |  | Bezhalogenový silový kabel 1-CHKE-V 3-J 1,5 | [14 empty] | PP | 3
417 | K | 741 139 | Bezhalogenový silový kabel 1-CHKE-V 3-J 2,5 | m | 40 |  | 0 |  |  | základní |  | 0 | 0 | 0 | 0 | 0 | 16 | K | 3 |  |  |  | ROZPOCET | 0 | 0 | 0 | 0 | 0 | 1 | 0 | 16 | 836311982
| PP |  | Bezhalogenový silový kabel 1-CHKE-V 3-J 2,5 | [14 empty] | PP | 3
418 | K | 741 140 | Bezhalogenový silový kabel 1-CHKE-V 5-J 2,5 | m | 55 |  | 0 |  |  | základní |  | 0 | 0 | 0 | 0 | 0 | 16 | K | 3 |  |  |  | ROZPOCET | 0 | 0 | 0 | 0 | 0 | 1 | 0 | 16 | -224082963
| PP |  | Bezhalogenový silový kabel 1-CHKE-V 5-J 2,5 | [14 empty] | PP | 3
419 | K | 741 141 | Bezhalogenový silový kabel 1-CHKE-V 5-J 4 | m | 40 |  | 0 |  |  | základní |  | 0 | 0 | 0 | 0 | 0 | 16 | K | 3 |  |  |  | ROZPOCET | 0 | 0 | 0 | 0 | 0 | 1 | 0 | 16 | -1925298148
| PP |  | Bezhalogenový silový kabel 1-CHKE-V 5-J 4 | [14 empty] | PP | 3
420 | K | 741 142 | Silový izolovaný vodič H07V-U 4 zž (CY) | m | 40 |  | 0 |  |  | základní |  | 0 | 0 | 0 | 0 | 0 | 16 | K | 3 |  |  |  | ROZPOCET | 0 | 0 | 0 | 0 | 0 | 1 | 0 | 16 | -78699570
| PP |  | Silový izolovaný vodič H07V-U 4 zž (CY) | [14 empty] | PP | 3
421 | K | 741 143 | Silový izolovaný vodič H07V-U 6 zž (CY) | m | 20 |  | 0 |  |  | základní |  | 0 | 0 | 0 | 0 | 0 | 16 | K | 3 |  |  |  | ROZPOCET | 0 | 0 | 0 | 0 | 0 | 1 | 0 | 16 | -1745056549
| PP |  | Silový izolovaný vodič H07V-U 6 zž (CY) | [14 empty] | PP | 3
422 | K | 741 144 | Silový izolovaný vodič H07V-U 10 zž (CY) | m | 30 |  | 0 |  |  | základní |  | 0 | 0 | 0 | 0 | 0 | 16 | K | 3 |  |  |  | ROZPOCET | 0 | 0 | 0 | 0 | 0 | 1 | 0 | 16 | 1157317390
| PP |  | Silový izolovaný vodič H07V-U 10 zž (CY) | [14 empty] | PP | 3
423 | K | 741 145 | Pryžový kabel H05RR-F 3-G 2.5 (CGSG) | m | 30 |  | 0 |  |  | základní |  | 0 | 0 | 0 | 0 | 0 | 16 | K | 3 |  |  |  | ROZPOCET | 0 | 0 | 0 | 0 | 0 | 1 | 0 | 16 | -1854645717
| PP |  | Pryžový kabel H05RR-F 3-G 2.5 (CGSG) | [14 empty] | PP | 3
424 | K | 741 146 | Datový kabel pro sběrnici DALI | m | 150 |  | 0 |  |  | základní |  | 0 | 0 | 0 | 0 | 0 | 16 | K | 3 |  |  |  | ROZPOCET | 0 | 0 | 0 | 0 | 0 | 1 | 0 | 16 | -50802883
| PP |  | Datový kabel pro sběrnici DALI | [14 empty] | PP | 3
425 | K | 741 147 | Instalační krabice pod omítku pr. 73 x 42 | ks | 180 |  | 0 |  |  | základní |  | 0 | 0 | 0 | 0 | 0 | 16 | K | 3 |  |  |  | ROZPOCET | 0 | 0 | 0 | 0 | 0 | 1 | 0 | 16 | -876808144
| PP |  | Instalační krabice pod omítku pr. 73 x 42 | [14 empty] | PP | 3
426 | K | 741 148 | Instalační krabice pod omítku pr. 73 x 42 s víčkem | ks | 55 |  | 0 |  |  | základní |  | 0 | 0 | 0 | 0 | 0 | 16 | K | 3 |  |  |  | ROZPOCET | 0 | 0 | 0 | 0 | 0 | 1 | 0 | 16 | -1264906757
| PP |  | Instalační krabice pod omítku pr. 73 x 42 s víčkem | [14 empty] | PP | 3
427 | K | 741 149 | Instalační krabice pod omítku pr. 73 x 42 s víčkem a svorkovnicí | ks | 40 |  | 0 |  |  | základní |  | 0 | 0 | 0 | 0 | 0 | 16 | K | 3 |  |  |  | ROZPOCET | 0 | 0 | 0 | 0 | 0 | 1 | 0 | 16 | 1276548478
| PP |  | Instalační krabice pod omítku pr. 73 x 42 s víčkem a svorkovnicí | [14 empty] | PP | 3
428 | K | 741 150 | Instalační krabice odbočná s víčkem pod omítku pr. 103 x 50 | ks | 10 |  | 0 |  |  | základní |  | 0 | 0 | 0 | 0 | 0 | 16 | K | 3 |  |  |  | ROZPOCET | 0 | 0 | 0 | 0 | 0 | 1 | 0 | 16 | -1595614452
| PP |  | Instalační krabice odbočná s víčkem pod omítku pr. 103 x 50 | [14 empty] | PP | 3
429 | K | 741 151 | Instalační krabice odbočná s víčkem a svorkovnicí pod omítku pr. 103 x 50 | ks | 10 |  | 0 |  |  | základní |  | 0 | 0 | 0 | 0 | 0 | 16 | K | 3 |  |  |  | ROZPOCET | 0 | 0 | 0 | 0 | 0 | 1 | 0 | 16 | 1739835372
| PP |  | Instalační krabice odbočná s víčkem a svorkovnicí pod omítku pr. 103 x 50 | [14 empty] | PP | 3
430 | K | 741 152 | Instalační krabice přístrojová pod omítku pr. 70 x 45 (pr. 89 včetně spoj. pacek) | ks | 450 |  | 0 |  |  | základní |  | 0 | 0 | 0 | 0 | 0 | 16 | K | 3 |  |  |  | ROZPOCET | 0 | 0 | 0 | 0 | 0 | 1 | 0 | 16 | -145803544
| PP |  | Instalační krabice přístrojová pod omítku pr. 70 x 45 (pr. 89 včetně spoj. pacek) | [14 empty] | PP | 3
431 | K | 741 153 | Instalační krabice pod omítku 234 x 176 x 79 mm s víčkem | ks | 8 |  | 0 |  |  | základní |  | 0 | 0 | 0 | 0 | 0 | 16 | K | 3 |  |  |  | ROZPOCET | 0 | 0 | 0 | 0 | 0 | 1 | 0 | 16 | -1923936702
| PP |  | Instalační krabice pod omítku 234 x 176 x 79 mm s víčkem | [14 empty] | PP | 3
432 | K | 741 154 | Instalační krabice na povrch 82 x 82 x 28 mm | ks | 20 |  | 0 |  |  | základní |  | 0 | 0 | 0 | 0 | 0 | 16 | K | 3 |  |  |  | ROZPOCET | 0 | 0 | 0 | 0 | 0 | 1 | 0 | 16 | 699754531
| PP |  | Instalační krabice na povrch 82 x 82 x 28 mm | [14 empty] | PP | 3
433 | K | 741 155 | Instalační krabice na povrch 81 x 81 x 24,5 s víčkem | ks | 10 |  | 0 |  |  | základní |  | 0 | 0 | 0 | 0 | 0 | 16 | K | 3 |  |  |  | ROZPOCET | 0 | 0 | 0 | 0 | 0 | 1 | 0 | 16 | -524564180
| PP |  | Instalační krabice na povrch 81 x 81 x 24,5 s víčkem | [14 empty] | PP | 3
434 | K | 741 156 | Instalační krabice na povrch 161 x 80 x 28 mm | ks | 15 |  | 0 |  |  | základní |  | 0 | 0 | 0 | 0 | 0 | 16 | K | 3 |  |  |  | ROZPOCET | 0 | 0 | 0 | 0 | 0 | 1 | 0 | 16 | -1428076753
| PP |  | Instalační krabice na povrch 161 x 80 x 28 mm | [14 empty] | PP | 3
435 | K | 741 157 | Instalační krabice na povrch IP 54 (95 x 95 x 50 mm) | ks | 20 |  | 0 |  |  | základní |  | 0 | 0 | 0 | 0 | 0 | 16 | K | 3 |  |  |  | ROZPOCET | 0 | 0 | 0 | 0 | 0 | 1 | 0 | 16 | 1059824123
| PP |  | Instalační krabice na povrch IP 54 (95 x 95 x 50 mm) | [14 empty] | PP | 3
436 | K | 741 158 | Instalační krabice na povrch se svorkovnicí IP 54 (95 x 95 x 50 mm) | ks | 20 |  | 0 |  |  | základní |  | 0 | 0 | 0 | 0 | 0 | 16 | K | 3 |  |  |  | ROZPOCET | 0 | 0 | 0 | 0 | 0 | 1 | 0 | 16 | 46734058
| PP |  | Instalační krabice na povrch se svorkovnicí IP 54 (95 x 95 x 50 mm) | [14 empty] | PP | 3
437 | K | 741 159 | Instalační krabice na povrch se svorkovnicí IP 40 (72 x 72 x 42 mm) | ks | 10 |  | 0 |  |  | základní |  | 0 | 0 | 0 | 0 | 0 | 16 | K | 3 |  |  |  | ROZPOCET | 0 | 0 | 0 | 0 | 0 | 1 | 0 | 16 | -499776391
| PP |  | Instalační krabice na povrch se svorkovnicí IP 40 (72 x 72 x 42 mm) | [14 empty] | PP | 3
438 | K | 741 160 | Elektroinstalační krabice požárně odolná 105 x 105 x 40 s keramickou svorkovnicí - 5x 1,5-6 mm2, IP 54, pro silové kabely | ks | 8 |  | 0 |  |  | základní |  | 0 | 0 | 0 | 0 | 0 | 16 | K | 3 |  |  |  | ROZPOCET | 0 | 0 | 0 | 0 | 0 | 1 | 0 | 16 | -1610537398
| PP |  | Elektroinstalační krabice požárně odolná 105 x 105 x 40 s keramickou svorkovnicí - 5x 1,5-6 mm2, IP 54, pro silové kabely | [14 empty] | PP | 3
439 | K | 741 161 | Ekvipotenciální svorkovnice s krytem - 6 mm2 (2x), 16 mm2 (4x), 95 mm2 (4x), PL30 (1x) | ks | 2 |  | 0 |  |  | základní |  | 0 | 0 | 0 | 0 | 0 | 16 | K | 3 |  |  |  | ROZPOCET | 0 | 0 | 0 | 0 | 0 | 1 | 0 | 16 | -1147518775
| PP |  | Ekvipotenciální svorkovnice s krytem - 6 mm2 (2x), 16 mm2 (4x), 95 mm2 (4x), PL30 (1x) | [14 empty] | PP | 3
441 | K | 741 163 | Osoušeč rukou | ks | 5 |  | 0 |  |  | základní |  | 0 | 0 | 0 | 0 | 0 | 16 | K | 3 |  |  |  | ROZPOCET | 0 | 0 | 0 | 0 | 0 | 1 | 0 | 16 | 1648916358
| PP |  | Osoušeč rukou | [14 empty] | PP | 3
442 | K | 741 164 | Napojení ventilátorů | ks | 6 |  | 0 |  |  | základní |  | 0 | 0 | 0 | 0 | 0 | 16 | K | 3 |  |  |  | ROZPOCET | 0 | 0 | 0 | 0 | 0 | 1 | 0 | 16 | -1120815619
| PP |  | Napojení ventilátorů | [14 empty] | PP | 3
443 | K | 741 165 | Napojení ventilátoru odvětrání CHÚC | ks | 1 |  | 0 |  |  | základní |  | 0 | 0 | 0 | 0 | 0 | 16 | K | 3 |  |  |  | ROZPOCET | 0 | 0 | 0 | 0 | 0 | 1 | 0 | 16 | 635639210
| PP |  | Napojení ventilátoru odvětrání CHÚC | [14 empty] | PP | 3
444 | K | 741 166 | Napojení zásobníkových ohřívačů | ks | 2 |  | 0 |  |  | základní |  | 0 | 0 | 0 | 0 | 0 | 16 | K | 3 |  |  |  | ROZPOCET | 0 | 0 | 0 | 0 | 0 | 1 | 0 | 16 | -688688535
| PP |  | Napojení zásobníkových ohřívačů | [14 empty] | PP | 3
445 | K | 741 167 | Napojení napaječře splachování pisoárů (zdroj + 2 pisoáry) | ks | 2 |  | 0 |  |  | základní |  | 0 | 0 | 0 | 0 | 0 | 16 | K | 3 |  |  |  | ROZPOCET | 0 | 0 | 0 | 0 | 0 | 1 | 0 | 16 | 1120799843
| PP |  | Napojení napaječře splachování pisoárů (zdroj + 2 pisoáry) | [14 empty] | PP | 3
446 | K | 741 168 | Napojení napájení střešního okna | ks | 1 |  | 0 |  |  | základní |  | 0 | 0 | 0 | 0 | 0 | 16 | K | 3 |  |  |  | ROZPOCET | 0 | 0 | 0 | 0 | 0 | 1 | 0 | 16 | 1864011690
| PP |  | Napojení napájení střešního okna | [14 empty] | PP | 3
| D | 741 2 | Uzemňovací a jímací soustava |  |  |  | 0 |  |  |  |  | 0 |  | 0 |  | 0 | 2 | D | 2 |  |  |  | ROZPOCET | [6 empty] | 0
447 | K | 741 201 | Demontáž a následná montáž svodů, ev. oprava | ks | 3 |  | 0 |  |  | základní |  | 0 | 0 | 0 | 0 | 0 | 16 | K | 3 |  |  |  | ROZPOCET | 0 | 0 | 0 | 0 | 0 | 1 | 0 | 16 | 726037665
| PP |  | Demontáž a následná montáž svodů, ev. oprava | [14 empty] | PP | 3
448 | K | 741 202 | Podpěry (držáky) vedení do zateplených zdí pro vodič pr. 8 mm | ks | 50 |  | 0 |  |  | základní |  | 0 | 0 | 0 | 0 | 0 | 16 | K | 3 |  |  |  | ROZPOCET | 0 | 0 | 0 | 0 | 0 | 1 | 0 | 16 | -1222009748
| PP |  | Podpěry (držáky) vedení do zateplených zdí pro vodič pr. 8 mm | [14 empty] | PP | 3
449 | K | 741 203 | Sada zaváděcí tyče/vývodu uzemnění FeZn se zkušební svorkou/objímkou a připojovacími svorkami | ks | 3 |  | 0 |  |  | základní |  | 0 | 0 | 0 | 0 | 0 | 16 | K | 3 |  |  |  | ROZPOCET | 0 | 0 | 0 | 0 | 0 | 1 | 0 | 16 | 79013438
| PP |  | Sada zaváděcí tyče/vývodu uzemnění FeZn se zkušební svorkou/objímkou a připojovacími svorkami | [14 empty] | PP | 3
450 | K | 741 204 | Instalační materiál | Kč | 1 |  | 0 |  |  | základní |  | 0 | 0 | 0 | 0 | 0 | 16 | K | 3 |  |  |  | ROZPOCET | 0 | 0 | 0 | 0 | 0 | 1 | 0 | 16 | -553534778
| PP |  | Instalační materiál | [14 empty] | PP | 3
451 | K | 741 205 | Revize hromosvodu | hod | 5 |  | 0 |  |  | základní |  | 0 | 0 | 0 | 0 | 0 | 16 | K | 3 |  |  |  | ROZPOCET | 0 | 0 | 0 | 0 | 0 | 1 | 0 | 16 | 269891916
| PP |  | Revize hromosvodu | [14 empty] | PP | 3
| D | 741 3 | Svítidla |  |  |  | 0 |  |  |  |  | 0 |  | 0 |  | 0 | 2 | D | 2 |  |  |  | ROZPOCET | [6 empty] | 0
452 | K | 741 301 | Svítidlo *C2 - přesná specifikace v TZ | ks | 16 |  | 0 |  |  | základní |  | 0 | 0 | 0 | 0 | 0 | 16 | K | 3 |  |  |  | ROZPOCET | 0 | 0 | 0 | 0 | 0 | 1 | 0 | 16 | 2115652636
| PP |  | Svítidlo *C2 - přesná specifikace v TZ | [14 empty] | PP | 3
453 | K | 741 302 | Svítidlo *D1 - přesná specifikace v TZ | ks | 19 |  | 0 |  |  | základní |  | 0 | 0 | 0 | 0 | 0 | 16 | K | 3 |  |  |  | ROZPOCET | 0 | 0 | 0 | 0 | 0 | 1 | 0 | 16 | 397804229
| PP |  | Svítidlo *D1 - přesná specifikace v TZ | [14 empty] | PP | 3
454 | K | 741 303 | Svítidlo *D1 - přesná specifikace v TZ | ks | 8 |  | 0 |  |  | základní |  | 0 | 0 | 0 | 0 | 0 | 16 | K | 3 |  |  |  | ROZPOCET | 0 | 0 | 0 | 0 | 0 | 1 | 0 | 16 | -1187499061
| PP |  | Svítidlo *D1 - přesná specifikace v TZ | [14 empty] | PP | 3
455 | K | 741 304 | Svítidlo *D3 - přesná specifikace v TZ | ks | 3 |  | 0 |  |  | základní |  | 0 | 0 | 0 | 0 | 0 | 16 | K | 3 |  |  |  | ROZPOCET | 0 | 0 | 0 | 0 | 0 | 1 | 0 | 16 | 294971270
| PP |  | Svítidlo *D3 - přesná specifikace v TZ | [14 empty] | PP | 3
456 | K | 741 305 | Svítidlo *P - přesná specifikace v TZ | ks | 16 |  | 0 |  |  | základní |  | 0 | 0 | 0 | 0 | 0 | 16 | K | 3 |  |  |  | ROZPOCET | 0 | 0 | 0 | 0 | 0 | 1 | 0 | 16 | 2078799911
| PP |  | Svítidlo *P - přesná specifikace v TZ | [14 empty] | PP | 3
457 | K | 741 306 | Svítidlo *PN - přesná specifikace v TZ | ks | 14 |  | 0 |  |  | základní |  | 0 | 0 | 0 | 0 | 0 | 16 | K | 3 |  |  |  | ROZPOCET | 0 | 0 | 0 | 0 | 0 | 1 | 0 | 16 | -1436619879
| PP |  | Svítidlo *PN - přesná specifikace v TZ | [14 empty] | PP | 3
458 | K | 741 307 | Svítidlo *S2 - přesná specifikace v TZ | ks | 9 |  | 0 |  |  | základní |  | 0 | 0 | 0 | 0 | 0 | 16 | K | 3 |  |  |  | ROZPOCET | 0 | 0 | 0 | 0 | 0 | 1 | 0 | 16 | -742499457
| PP |  | Svítidlo *S2 - přesná specifikace v TZ | [14 empty] | PP | 3
459 | K | 741 308 | Svítidlo *S4 - přesná specifikace v TZ | ks | 3 |  | 0 |  |  | základní |  | 0 | 0 | 0 | 0 | 0 | 16 | K | 3 |  |  |  | ROZPOCET | 0 | 0 | 0 | 0 | 0 | 1 | 0 | 16 | -871085049
| PP |  | Svítidlo *S4 - přesná specifikace v TZ | [14 empty] | PP | 3
460 | K | 741 309 | Svítidlo *X - přesná specifikace v TZ | ks | 6 |  | 0 |  |  | základní |  | 0 | 0 | 0 | 0 | 0 | 16 | K | 3 |  |  |  | ROZPOCET | 0 | 0 | 0 | 0 | 0 | 1 | 0 | 16 | 1371773840
| PP |  | Svítidlo *X - přesná specifikace v TZ | [14 empty] | PP | 3
461 | K | 741 310 | Svítidlo *Z2 - přesná specifikace v TZ | ks | 4 |  | 0 |  |  | základní |  | 0 | 0 | 0 | 0 | 0 | 16 | K | 3 |  |  |  | ROZPOCET | 0 | 0 | 0 | 0 | 0 | 1 | 0 | 16 | -1205559304
| PP |  | Svítidlo *Z2 - přesná specifikace v TZ | [14 empty] | PP | 3
462 | K | 741 311 | Svítidlo *Z3 - přesná specifikace v TZ | ks | 4 |  | 0 |  |  | základní |  | 0 | 0 | 0 | 0 | 0 | 16 | K | 3 |  |  |  | ROZPOCET | 0 | 0 | 0 | 0 | 0 | 1 | 0 | 16 | -1920841654
| PP |  | Svítidlo *Z3 - přesná specifikace v TZ | [14 empty] | PP | 3
463 | K | 741 312 | Svítidlo *Z4 - přesná specifikace v TZ | ks | 2 |  | 0 |  |  | základní |  | 0 | 0 | 0 | 0 | 0 | 16 | K | 3 |  |  |  | ROZPOCET | 0 | 0 | 0 | 0 | 0 | 1 | 0 | 16 | 42429582
| PP |  | Svítidlo *Z4 - přesná specifikace v TZ | [14 empty] | PP | 3
464 | K | 741 313 | Svítidlo *Z5 - přesná specifikace v TZ | ks | 3 |  | 0 |  |  | základní |  | 0 | 0 | 0 | 0 | 0 | 16 | K | 3 |  |  |  | ROZPOCET | 0 | 0 | 0 | 0 | 0 | 1 | 0 | 16 | -390617733
| PP |  | Svítidlo *Z5 - přesná specifikace v TZ | [14 empty] | PP | 3
465 | K | 741 314 | Svítidlo *Z7 - přesná specifikace v TZ | ks | 19 |  | 0 |  |  | základní |  | 0 | 0 | 0 | 0 | 0 | 16 | K | 3 |  |  |  | ROZPOCET | 0 | 0 | 0 | 0 | 0 | 1 | 0 | 16 | -561554188
| PP |  | Svítidlo *Z7 - přesná specifikace v TZ | [14 empty] | PP | 3
| D | 741 4 | Ostatní společné položky |  |  |  | 0 |  |  |  |  | 0 |  | 0 |  | 0 | 2 | D | 2 |  |  |  | ROZPOCET | [6 empty] | 0
467 | K | 741 401 | Protipožární přepážky (prostupy) | ks | 20 |  | 0 |  |  | základní |  | 0 | 0 | 0 | 0 | 0 | 16 | K | 3 |  |  |  | ROZPOCET | 0 | 0 | 0 | 0 | 0 | 1 | 0 | 16 | -1486469293
| PP |  | Protipožární přepážky (prostupy) | [14 empty] | PP | 3
468 | K | 741 402 | Demontáž a likvidace stávající elektroinstalace | Kč | 1 |  | 0 |  |  | základní |  | 0 | 0 | 0 | 0 | 0 | 16 | K | 3 |  |  |  | ROZPOCET | 0 | 0 | 0 | 0 | 0 | 1 | 0 | 16 | 2063011293
| PP |  | Demontáž a likvidace stávající elektroinstalace | [14 empty] | PP | 3
469 | K | 741 403 | Provizorní napojení objektu "C" v průběhu stavby | Kč | 1 |  | 0 |  |  | základní |  | 0 | 0 | 0 | 0 | 0 | 16 | K | 3 |  |  |  | ROZPOCET | 0 | 0 | 0 | 0 | 0 | 1 | 0 | 16 | -1970211595
| PP |  | Provizorní napojení objektu "C" v průběhu stavby | [14 empty] | PP | 3
470 | K | 741 404 | Montáž - připojení el. zařízení | Kč | 1 |  | 0 |  |  | základní |  | 0 | 0 | 0 | 0 | 0 | 16 | K | 3 |  |  |  | ROZPOCET | 0 | 0 | 0 | 0 | 0 | 1 | 0 | 16 | -2000936533
| PP |  | Montáž - připojení el. zařízení | [14 empty] | PP | 3
471 | K | 741 406 | Upevňovací materiál | Kč | 1 |  | 0 |  |  | základní |  | 0 | 0 | 0 | 0 | 0 | 16 | K | 3 |  |  |  | ROZPOCET | 0 | 0 | 0 | 0 | 0 | 1 | 0 | 16 | -740093267
| PP |  | Upevňovací materiál | [14 empty] | PP | 3
472 | K | 741 407 | Pomocné konstrukce | Kč | 1 |  | 0 |  |  | základní |  | 0 | 0 | 0 | 0 | 0 | 16 | K | 3 |  |  |  | ROZPOCET | 0 | 0 | 0 | 0 | 0 | 1 | 0 | 16 | -1063494154
| PP |  | Pomocné konstrukce | [14 empty] | PP | 3
473 | K | 741 408 | Výchozí revize el. zařízení | hod | 20 |  | 0 |  |  | základní |  | 0 | 0 | 0 | 0 | 0 | 16 | K | 3 |  |  |  | ROZPOCET | 0 | 0 | 0 | 0 | 0 | 1 | 0 | 16 | -1849474612
| PP |  | Výchozí revize el. zařízení | [14 empty] | PP | 3
| D | 742 | Elektroinstalace - slaboproud |  |  |  | 0 |  |  |  |  | 0 |  | 0 |  | 0 | 2 | D | 1 |  |  |  | ROZPOCET | [6 empty] | 0
| D | 742 1 | Tel + STK |  |  |  | 0 |  |  |  |  | 0 |  | 0 |  | 0 | 2 | D | 2 |  |  |  | ROZPOCET | [6 empty] | 0
474 | K | 742 101 | Dvojzásuvka datová 2x RJ 45-8 CAT 6 | ks | 26 |  | 0 |  |  | základní |  | 0 | 0 | 0 | 0 | 0 | 16 | K | 3 |  |  |  | ROZPOCET | 0 | 0 | 0 | 0 | 0 | 1 | 0 | 16 | 300806380
| PP |  | Dvojzásuvka datová 2x RJ 45-8 CAT 6 | [14 empty] | PP | 3
475 | K | 742 102 | Jednozásuvka RJ 45 cat 6 do podlahovýé krabice | ks | 54 |  | 0 |  |  | základní |  | 0 | 0 | 0 | 0 | 0 | 16 | K | 3 |  |  |  | ROZPOCET | 0 | 0 | 0 | 0 | 0 | 1 | 0 | 16 | 1331611010
| PP |  | Jednozásuvka RJ 45 cat 6 do podlahovýé krabice | [14 empty] | PP | 3
476 | K | 742 103 | Kabel FTP Cat 6 (metalický) | m | 120 |  | 0 |  |  | základní |  | 0 | 0 | 0 | 0 | 0 | 16 | K | 3 |  |  |  | ROZPOCET | 0 | 0 | 0 | 0 | 0 | 1 | 0 | 16 | 631205140
| PP |  | Kabel FTP Cat 6 (metalický) | [14 empty] | PP | 3
477 | K | 742 104 | Kabel UTP Cat 6 (metalický) | m | 4450 |  | 0 |  |  | základní |  | 0 | 0 | 0 | 0 | 0 | 16 | K | 3 |  |  |  | ROZPOCET | 0 | 0 | 0 | 0 | 0 | 1 | 0 | 16 | 1758039031
| PP |  | Kabel UTP Cat 6 (metalický) | [14 empty] | PP | 3
478 | K | 742 105 | Kabel sdělovací SYKFY | m | 40 |  | 0 |  |  | základní |  | 0 | 0 | 0 | 0 | 0 | 16 | K | 3 |  |  |  | ROZPOCET | 0 | 0 | 0 | 0 | 0 | 1 | 0 | 16 | 1523481035
| PP |  | Kabel sdělovací SYKFY | [14 empty] | PP | 3
479 | K | 742 106 | Kabel sdělovací SYKFY | m | 50 |  | 0 |  |  | základní |  | 0 | 0 | 0 | 0 | 0 | 16 | K | 3 |  |  |  | ROZPOCET | 0 | 0 | 0 | 0 | 0 | 1 | 0 | 16 | 1652901462
| PP |  | Kabel sdělovací SYKFY | [14 empty] | PP | 3
480 | K | 742 107 | Kabel optický | m | 50 |  | 0 |  |  | základní |  | 0 | 0 | 0 | 0 | 0 | 16 | K | 3 |  |  |  | ROZPOCET | 0 | 0 | 0 | 0 | 0 | 1 | 0 | 16 | 1557800199
| PP |  | Kabel optický | [14 empty] | PP | 3
481 | K | 742 108 | propojovací kabel cat 5e UTP 1m modrá | ks | 10 |  | 0 |  |  | základní |  | 0 | 0 | 0 | 0 | 0 | 16 | K | 3 |  |  |  | ROZPOCET | 0 | 0 | 0 | 0 | 0 | 1 | 0 | 16 | 689146524
| PP |  | propojovací kabel cat 5e UTP 1m modrá | [14 empty] | PP | 3
482 | K | 742 109 | propojovací kabel cat 5e UTP 2m modrá | ks | 10 |  | 0 |  |  | základní |  | 0 | 0 | 0 | 0 | 0 | 16 | K | 3 |  |  |  | ROZPOCET | 0 | 0 | 0 | 0 | 0 | 1 | 0 | 16 | -1825441506
| PP |  | propojovací kabel cat 5e UTP 2m modrá | [14 empty] | PP | 3
483 | K | 742 110 | propojovací kabel cat 6 UTP 1m šedý s ochranou Solarix | ks | 25 |  | 0 |  |  | základní |  | 0 | 0 | 0 | 0 | 0 | 16 | K | 3 |  |  |  | ROZPOCET | 0 | 0 | 0 | 0 | 0 | 1 | 0 | 16 | -1839479231
| PP |  | propojovací kabel cat 6 UTP 1m šedý s ochranou Solarix | [14 empty] | PP | 3
484 | K | 742 111 | propojovací kabel cat 6 UTP 2m šedý s ochranou Solarix | ks | 25 |  | 0 |  |  | základní |  | 0 | 0 | 0 | 0 | 0 | 16 | K | 3 |  |  |  | ROZPOCET | 0 | 0 | 0 | 0 | 0 | 1 | 0 | 16 | 1720817465
| PP |  | propojovací kabel cat 6 UTP 2m šedý s ochranou Solarix | [14 empty] | PP | 3
485 | K | 742 112 | 19" rozvaděč 18U trojdílný, hl.600, dv. prosklené | ks | 1 |  | 0 |  |  | základní |  | 0 | 0 | 0 | 0 | 0 | 16 | K | 3 |  |  |  | ROZPOCET | 0 | 0 | 0 | 0 | 0 | 1 | 0 | 16 | -393143315
| PP |  | 19" rozvaděč 18U trojdílný, hl.600, dv. prosklené | [14 empty] | PP | 3
486 | K | 742 113 | pás s kartáči pro kabelový vstup | ks | 1 |  | 0 |  |  | základní |  | 0 | 0 | 0 | 0 | 0 | 16 | K | 3 |  |  |  | ROZPOCET | 0 | 0 | 0 | 0 | 0 | 1 | 0 | 16 | 1993779429
| PP |  | pás s kartáči pro kabelový vstup | [14 empty] | PP | 3
487 | K | 742 114 | napájecí panel | ks | 1 |  | 0 |  |  | základní |  | 0 | 0 | 0 | 0 | 0 | 16 | K | 3 |  |  |  | ROZPOCET | 0 | 0 | 0 | 0 | 0 | 1 | 0 | 16 | 336030129
| PP |  | napájecí panel | [14 empty] | PP | 3
488 | K | 742 115 | vyměnitelný ventilátorový modul | ks | 1 |  | 0 |  |  | základní |  | 0 | 0 | 0 | 0 | 0 | 16 | K | 3 |  |  |  | ROZPOCET | 0 | 0 | 0 | 0 | 0 | 1 | 0 | 16 | -2045015933
| PP |  | vyměnitelný ventilátorový modul | [14 empty] | PP | 3
489 | K | 742 116 | termostat | ks | 1 |  | 0 |  |  | základní |  | 0 | 0 | 0 | 0 | 0 | 16 | K | 3 |  |  |  | ROZPOCET | 0 | 0 | 0 | 0 | 0 | 1 | 0 | 16 | 1575805692
| PP |  | termostat | [14 empty] | PP | 3
490 | K | 742 117 | elektroinstalace ventilátoru | ks | 1 |  | 0 |  |  | základní |  | 0 | 0 | 0 | 0 | 0 | 16 | K | 3 |  |  |  | ROZPOCET | 0 | 0 | 0 | 0 | 0 | 1 | 0 | 16 | 683593289
| PP |  | elektroinstalace ventilátoru | [14 empty] | PP | 3
491 | K | 742 118 | telefonní patch panel 25xRJ45 | ks | 1 |  | 0 |  |  | základní |  | 0 | 0 | 0 | 0 | 0 | 16 | K | 3 |  |  |  | ROZPOCET | 0 | 0 | 0 | 0 | 0 | 1 | 0 | 16 | 1386039646
| PP |  | telefonní patch panel 25xRJ45 | [14 empty] | PP | 3
492 | K | 742 119 | patch panel cat6 stíněný 24xRJ45 | ks | 2 |  | 0 |  |  | základní |  | 0 | 0 | 0 | 0 | 0 | 16 | K | 3 |  |  |  | ROZPOCET | 0 | 0 | 0 | 0 | 0 | 1 | 0 | 16 | -1674883997
| PP |  | patch panel cat6 stíněný 24xRJ45 | [14 empty] | PP | 3
493 | K | 742 120 | Instalační krabice pod omítku pr. 73x42 mm | ks | 15 |  | 0 |  |  | základní |  | 0 | 0 | 0 | 0 | 0 | 16 | K | 3 |  |  |  | ROZPOCET | 0 | 0 | 0 | 0 | 0 | 1 | 0 | 16 | -1022669267
| PP |  | Instalační krabice pod omítku pr. 73x42 mm | [14 empty] | PP | 3
494 | K | 742 121 | Instalační krabice pod omítku pr. 73x42 mm s víčkem | ks | 40 |  | 0 |  |  | základní |  | 0 | 0 | 0 | 0 | 0 | 16 | K | 3 |  |  |  | ROZPOCET | 0 | 0 | 0 | 0 | 0 | 1 | 0 | 16 | 829070822
| PP |  | Instalační krabice pod omítku pr. 73x42 mm s víčkem | [14 empty] | PP | 3
495 | K | 742 122 | Instalační krabice odbočná s víčkem pod omítku pr. 103x50 mm | ks | 10 |  | 0 |  |  | základní |  | 0 | 0 | 0 | 0 | 0 | 16 | K | 3 |  |  |  | ROZPOCET | 0 | 0 | 0 | 0 | 0 | 1 | 0 | 16 | 1435616929
| PP |  | Instalační krabice odbočná s víčkem pod omítku pr. 103x50 mm | [14 empty] | PP | 3
496 | K | 742 123 | Instalační krabice přístrojová s víčkem pod omítku pr. 70x45 mm (pr. 89 vč. spoj.pacek) | ks | 30 |  | 0 |  |  | základní |  | 0 | 0 | 0 | 0 | 0 | 16 | K | 3 |  |  |  | ROZPOCET | 0 | 0 | 0 | 0 | 0 | 1 | 0 | 16 | -1528975709
| PP |  | Instalační krabice přístrojová s víčkem pod omítku pr. 70x45 mm (pr. 89 vč. spoj.pacek) | [14 empty] | PP | 3
497 | K | 742 124 | Instalační krabice pod omítku 132x132x72 mm s víčkem | ks | 5 |  | 0 |  |  | základní |  | 0 | 0 | 0 | 0 | 0 | 16 | K | 3 |  |  |  | ROZPOCET | 0 | 0 | 0 | 0 | 0 | 1 | 0 | 16 | -314644112
| PP |  | Instalační krabice pod omítku 132x132x72 mm s víčkem | [14 empty] | PP | 3
498 | K | 742 125 | Instalační krabice pod omítku 234x176x79 mm s víčkem | ks | 5 |  | 0 |  |  | základní |  | 0 | 0 | 0 | 0 | 0 | 16 | K | 3 |  |  |  | ROZPOCET | 0 | 0 | 0 | 0 | 0 | 1 | 0 | 16 | 286271530
| PP |  | Instalační krabice pod omítku 234x176x79 mm s víčkem | [14 empty] | PP | 3
500 | K | 742 127 | Elektroinstalační trubka s nízkou mech. odolností 320N/5 cm, vnější pr. 16 mm | m | 50 |  | 0 |  |  | základní |  | 0 | 0 | 0 | 0 | 0 | 16 | K | 3 |  |  |  | ROZPOCET | 0 | 0 | 0 | 0 | 0 | 1 | 0 | 16 | 1677999709
| PP |  | Elektroinstalační trubka s nízkou mech. odolností 320N/5 cm, vnější pr. 16 mm | [14 empty] | PP | 3
501 | K | 742 128 | Elektroinstalační trubka s nízkou mech. odolností 320N/5 cm, vnější pr. 20 mm | m | 980 |  | 0 |  |  | základní |  | 0 | 0 | 0 | 0 | 0 | 16 | K | 3 |  |  |  | ROZPOCET | 0 | 0 | 0 | 0 | 0 | 1 | 0 | 16 | 765661129
| PP |  | Elektroinstalační trubka s nízkou mech. odolností 320N/5 cm, vnější pr. 20 mm | [14 empty] | PP | 3
502 | K | 742 129 | Elektroinstalační trubka s nízkou mech. odolností 320N/5 cm, vnější pr. 25 mm | m | 350 |  | 0 |  |  | základní |  | 0 | 0 | 0 | 0 | 0 | 16 | K | 3 |  |  |  | ROZPOCET | 0 | 0 | 0 | 0 | 0 | 1 | 0 | 16 | 185484893
| PP |  | Elektroinstalační trubka s nízkou mech. odolností 320N/5 cm, vnější pr. 25 mm | [14 empty] | PP | 3
503 | K | 742 130 | Elektroinstalační trubka s nízkou mech. odolností 320N/5 cm, vnější pr. 32 mm | m | 100 |  | 0 |  |  | základní |  | 0 | 0 | 0 | 0 | 0 | 16 | K | 3 |  |  |  | ROZPOCET | 0 | 0 | 0 | 0 | 0 | 1 | 0 | 16 | -687807059
| PP |  | Elektroinstalační trubka s nízkou mech. odolností 320N/5 cm, vnější pr. 32 mm | [14 empty] | PP | 3
504 | K | 742 131 | Kabelová chránička bezhalogenová ohebná dvouplášťová korugovaná vnější pr. 110 mm, vnitřní pr. 94 mm | m | 50 |  | 0 |  |  | základní |  | 0 | 0 | 0 | 0 | 0 | 16 | K | 3 |  |  |  | ROZPOCET | 0 | 0 | 0 | 0 | 0 | 1 | 0 | 16 | 333431478
| PP |  | Kabelová chránička bezhalogenová ohebná dvouplášťová korugovaná vnější pr. 110 mm, vnitřní pr. 94 mm | [14 empty] | PP | 3
505 | K | 742 132 | Napojení na stávající rozvody a ústřednu | Kč | 1 |  | 0 |  |  | základní |  | 0 | 0 | 0 | 0 | 0 | 16 | K | 3 |  |  |  | ROZPOCET | 0 | 0 | 0 | 0 | 0 | 1 | 0 | 16 | 224501839
| PP |  | Napojení na stávající rozvody a ústřednu | [14 empty] | PP | 3
506 | K | 742 133 | Instalační a upevňovací materiál | Kč | 1 |  | 0 |  |  | základní |  | 0 | 0 | 0 | 0 | 0 | 16 | K | 3 |  |  |  | ROZPOCET | 0 | 0 | 0 | 0 | 0 | 1 | 0 | 16 | -757748300
| PP |  | Instalační a upevňovací materiál | [14 empty] | PP | 3
507 | K | 742 134 | Pomocné konstrukce | Kč | 1 |  | 0 |  |  | základní |  | 0 | 0 | 0 | 0 | 0 | 16 | K | 3 |  |  |  | ROZPOCET | 0 | 0 | 0 | 0 | 0 | 1 | 0 | 16 | 1660006212
| PP |  | Pomocné konstrukce | [14 empty] | PP | 3
508 | K | 742 135 | Montáž, měření, zkušební provoz, revize | Kč | 1 |  | 0 |  |  | základní |  | 0 | 0 | 0 | 0 | 0 | 16 | K | 3 |  |  |  | ROZPOCET | 0 | 0 | 0 | 0 | 0 | 1 | 0 | 16 | 966757031
| PP |  | Montáž, měření, zkušební provoz, revize | [14 empty] | PP | 3
| D | 742 2 | EZS |  |  |  | 0 |  |  |  |  | 0 |  | 0 |  | 0 | 2 | D | 2 |  |  |  | ROZPOCET | [6 empty] | 0
509 | K | 742 201 | Klávesnice pro DM, plast-světle šedý, bíle podsvětlené klávesy a displej 2x20 znaků, 9x LED, dvířka, tamper proti zdi | ks | 1 |  | 0 |  |  | základní |  | 0 | 0 | 0 | 0 | 0 | 16 | K | 3 |  |  |  | ROZPOCET | 0 | 0 | 0 | 0 | 0 | 1 | 0 | 16 | -1564564854
| PP |  | Klávesnice pro DM, plast-světle šedý, bíle podsvětlené klávesy a displej 2x20 znaků, 9x LED, dvířka, tamper proti zdi | [14 empty] | PP | 3
510 | K | 742 202 | Linkový modul na DN-BUS, 8 dv.v.vst./8 vyst. | ks | 7 |  | 0 |  |  | základní |  | 0 | 0 | 0 | 0 | 0 | 16 | K | 3 |  |  |  | ROZPOCET | 0 | 0 | 0 | 0 | 0 | 1 | 0 | 16 | 476578872
| PP |  | Linkový modul na DN-BUS, 8 dv.v.vst./8 vyst. | [14 empty] | PP | 3
511 | K | 742 203 | Stropní PIR detektor | ks | 18 |  | 0 |  |  | základní |  | 0 | 0 | 0 | 0 | 0 | 16 | K | 3 |  |  |  | ROZPOCET | 0 | 0 | 0 | 0 | 0 | 1 | 0 | 16 | -1247406863
| PP |  | Stropní PIR detektor | [14 empty] | PP | 3
512 | K | 742 204 | PIR detektor | ks | 4 |  | 0 |  |  | základní |  | 0 | 0 | 0 | 0 | 0 | 16 | K | 3 |  |  |  | ROZPOCET | 0 | 0 | 0 | 0 | 0 | 1 | 0 | 16 | 1392005430
| PP |  | PIR detektor | [14 empty] | PP | 3
513 | K | 742 205 | Detektor tříštení skla | ks | 5 |  | 0 |  |  | základní |  | 0 | 0 | 0 | 0 | 0 | 16 | K | 3 |  |  |  | ROZPOCET | 0 | 0 | 0 | 0 | 0 | 1 | 0 | 16 | 753044427
| PP |  | Detektor tříštení skla | [14 empty] | PP | 3
514 | K | 742 206 | Magnetický kontakt | ks | 4 |  | 0 |  |  | základní |  | 0 | 0 | 0 | 0 | 0 | 16 | K | 3 |  |  |  | ROZPOCET | 0 | 0 | 0 | 0 | 0 | 1 | 0 | 16 | -1618296073
| PP |  | Magnetický kontakt | [14 empty] | PP | 3
515 | K | 742 207 | Sdělovací kabel 4 x 0,22 + 2 x 0,5 provedení lanko, stínění hliníkovou fólií, barevné rozlišení jednotlivých vodičů | m | 280 |  | 0 |  |  | základní |  | 0 | 0 | 0 | 0 | 0 | 16 | K | 3 |  |  |  | ROZPOCET | 0 | 0 | 0 | 0 | 0 | 1 | 0 | 16 | 1197719851
| PP |  | Sdělovací kabel 4 x 0,22 + 2 x 0,5 provedení lanko, stínění hliníkovou fólií, barevné rozlišení jednotlivých vodičů | [14 empty] | PP | 3
516 | K | 742 208 | Sdělovací kabel 4 x 0,22 provedení lanko, stínění hliníkovou fólií, barevné rozlišení jednotlivých vodičů | m | 465 |  | 0 |  |  | základní |  | 0 | 0 | 0 | 0 | 0 | 16 | K | 3 |  |  |  | ROZPOCET | 0 | 0 | 0 | 0 | 0 | 1 | 0 | 16 | -906972003
| PP |  | Sdělovací kabel 4 x 0,22 provedení lanko, stínění hliníkovou fólií, barevné rozlišení jednotlivých vodičů | [14 empty] | PP | 3
517 | K | 742 209 | Instalační krabice pod omítku pr. 73 x 42 s víčkem | ks | 20 |  | 0 |  |  | základní |  | 0 | 0 | 0 | 0 | 0 | 16 | K | 3 |  |  |  | ROZPOCET | 0 | 0 | 0 | 0 | 0 | 1 | 0 | 16 | 1456688206
| PP |  | Instalační krabice pod omítku pr. 73 x 42 s víčkem | [14 empty] | PP | 3
518 | K | 742 210 | Instalační krabice na povrch 82 x 82 x 28 mm | ks | 10 |  | 0 |  |  | základní |  | 0 | 0 | 0 | 0 | 0 | 16 | K | 3 |  |  |  | ROZPOCET | 0 | 0 | 0 | 0 | 0 | 1 | 0 | 16 | 756913432
| PP |  | Instalační krabice na povrch 82 x 82 x 28 mm | [14 empty] | PP | 3
519 | K | 742 211 | Instalační krabice pod omítku 256 x 206 x 112 mm s víčkem | ks | 8 |  | 0 |  |  | základní |  | 0 | 0 | 0 | 0 | 0 | 16 | K | 3 |  |  |  | ROZPOCET | 0 | 0 | 0 | 0 | 0 | 1 | 0 | 16 | 1713493437
| PP |  | Instalační krabice pod omítku 256 x 206 x 112 mm s víčkem | [14 empty] | PP | 3
520 | K | 742 212 | Elektroinstalační trubka pro instalaci do omítky nebo pod omítku, nízká mechanická odolnost (320 N), pr. 16 | m | 200 |  | 0 |  |  | základní |  | 0 | 0 | 0 | 0 | 0 | 16 | K | 3 |  |  |  | ROZPOCET | 0 | 0 | 0 | 0 | 0 | 1 | 0 | 16 | -1487151712
| PP |  | Elektroinstalační trubka pro instalaci do omítky nebo pod omítku, nízká mechanická odolnost (320 N), pr. 16 | [14 empty] | PP | 3
521 | K | 742 213 | Elektroinstalační trubka pro instalaci do omítky nebo pod omítku, nízká mechanická odolnost (320 N), pr. 23 | m | 100 |  | 0 |  |  | základní |  | 0 | 0 | 0 | 0 | 0 | 16 | K | 3 |  |  |  | ROZPOCET | 0 | 0 | 0 | 0 | 0 | 1 | 0 | 16 | -120081869
| PP |  | Elektroinstalační trubka pro instalaci do omítky nebo pod omítku, nízká mechanická odolnost (320 N), pr. 23 | [14 empty] | PP | 3
522 | K | 742 214 | Elektroinstalační trubka pro instalaci do omítky nebo pod omítku, nízká mechanická odolnost (320 N), pr. 29 | m | 80 |  | 0 |  |  | základní |  | 0 | 0 | 0 | 0 | 0 | 16 | K | 3 |  |  |  | ROZPOCET | 0 | 0 | 0 | 0 | 0 | 1 | 0 | 16 | 848062013
| PP |  | Elektroinstalační trubka pro instalaci do omítky nebo pod omítku, nízká mechanická odolnost (320 N), pr. 29 | [14 empty] | PP | 3
523 | K | 742 215 | Instalační a upevňovací materiál | Kč | 1 |  | 0 |  |  | základní |  | 0 | 0 | 0 | 0 | 0 | 16 | K | 3 |  |  |  | ROZPOCET | 0 | 0 | 0 | 0 | 0 | 1 | 0 | 16 | 1685277420
| PP |  | Instalační a upevňovací materiál | [14 empty] | PP | 3
524 | K | 742 216 | Pomocné konstrukce | Kč | 1 |  | 0 |  |  | základní |  | 0 | 0 | 0 | 0 | 0 | 16 | K | 3 |  |  |  | ROZPOCET | 0 | 0 | 0 | 0 | 0 | 1 | 0 | 16 | 1914487611
| PP |  | Pomocné konstrukce | [14 empty] | PP | 3
525 | K | 742 217 | Montáž, seřízení, naprogramování, zkušební provoz, revize, napojení na stávající systém | Kč | 1 |  | 0 |  |  | základní |  | 0 | 0 | 0 | 0 | 0 | 16 | K | 3 |  |  |  | ROZPOCET | 0 | 0 | 0 | 0 | 0 | 1 | 0 | 16 | -1315704606
| PP |  | Montáž, seřízení, naprogramování, zkušební provoz, revize, napojení na stávající systém | [14 empty] | PP | 3
| D | 742 3 | CCTV |  |  |  | 0 |  |  |  |  | 0 |  | 0 |  | 0 | 2 | D | 2 |  |  |  | ROZPOCET | [6 empty] | 0
526 | K | 742 301 | IP vnitřní 4Mpx antivandal miniDome IP kamera s IR přísvitem 40 m a varifokálním objektivem 2.8-12 mm (96°-29° ), 12 VDC/PoE, IP67, IK10 | ks | 23 |  | 0 |  |  | základní |  | 0 | 0 | 0 | 0 | 0 | 16 | K | 3 |  |  |  | ROZPOCET | 0 | 0 | 0 | 0 | 0 | 1 | 0 | 16 | 983763517
| PP |  | IP vnitřní 4Mpx antivandal miniDome IP kamera s IR přísvitem 40 m a varifokálním objektivem 2.8-12 mm (96°-29° ), 12 VDC/PoE, IP67, IK10 | [14 empty] | PP | 3
527 | K | 742 302 | 16 portový switch, 16x POE; 16x 1 Gb/s; 2x 1 Gb Combo port; výkon 225 W; Smart-management; dosah až 250 m / 10 Mb podpora PoE, montáž do rozváděče, zdroj napájení interní, montáž do 19" racku | ks | 2 |  | 0 |  |  | základní |  | 0 | 0 | 0 | 0 | 0 | 16 | K | 3 |  |  |  | ROZPOCET | 0 | 0 | 0 | 0 | 0 | 1 | 0 | 16 | 2054816450
| PP |  | 16 portový switch, 16x POE; 16x 1 Gb/s; 2x 1 Gb Combo port; výkon 225 W; Smart-management; dosah až 250 m / 10 Mb podpora PoE, montáž do rozváděče, zdroj napájení interní, montáž do 19" racku | [14 empty] | PP | 3
528 | K | 742 303 | UPS 1500 VA (900 W) | ks | 1 |  | 0 |  |  | základní |  | 0 | 0 | 0 | 0 | 0 | 16 | K | 3 |  |  |  | ROZPOCET | 0 | 0 | 0 | 0 | 0 | 1 | 0 | 16 | -759790950
| PP |  | Sweex UPS 1500 VA (900 W) | [14 empty] | PP | 3
529 | K | 742 304 | 32-kanálový NVR, vstup. dat. tok 250 Mb/s, H.265+, 4K výstup HDMI, VGA, 4x HDD, s poplach. I/O, montáž do 19" racku | ks | 1 |  | 0 |  |  | základní |  | 0 | 0 | 0 | 0 | 0 | 16 | K | 3 |  |  |  | ROZPOCET | 0 | 0 | 0 | 0 | 0 | 1 | 0 | 16 | 229463468
| PP |  | 32-kanálový NVR, vstup. dat. tok 250 Mb/s, H.265+, 4K výstup HDMI, VGA, 4x HDD, s poplach. I/O, montáž do 19" racku | [14 empty] | PP | 3
530 | K | 742 305 | HDD bez šuplíku, 4000 GB, vhodný pro DVR, rozhraní SATA II/III | ks | 4 |  | 0 |  |  | základní |  | 0 | 0 | 0 | 0 | 0 | 16 | K | 3 |  |  |  | ROZPOCET | 0 | 0 | 0 | 0 | 0 | 1 | 0 | 16 | -1522242286
| PP |  | HDD bez šuplíku, 4000 GB, vhodný pro DVR, rozhraní SATA II/III | [14 empty] | PP | 3
531 | K | 742 306 | 23,8" LCD, poměr stran 16:9, 1920x1080, vstupy 15-pinů VGA, HDMI - u IP systému je možný dohled na počítačích v lokální síti | ks | 1 |  | 0 |  |  | základní |  | 0 | 0 | 0 | 0 | 0 | 16 | K | 3 |  |  |  | ROZPOCET | 0 | 0 | 0 | 0 | 0 | 1 | 0 | 16 | 1548837535
| PP |  | 23,8" LCD, poměr stran 16:9, 1920x1080, vstupy 15-pinů VGA, HDMI - u IP systému je možný dohled na počítačích v lokální síti | [14 empty] | PP | 3
532 | K | 742 307 | Instalační kabel Solarix cat. 5e UTP PE venkovní 305 m / box, SXKD-5E-UTP-PE černý | m | 480 |  | 0 |  |  | základní |  | 0 | 0 | 0 | 0 | 0 | 16 | K | 3 |  |  |  | ROZPOCET | 0 | 0 | 0 | 0 | 0 | 1 | 0 | 16 | -1670708627
| PP |  | Instalační kabel Solarix cat. 5e UTP PE venkovní 305 m / box, SXKD-5E-UTP-PE černý | [14 empty] | PP | 3
533 | K | 742 308 | Elektroinstalační trubka pro instalaci do omítky nebo pod omítku, nízká mechanická odolnost (320 N), pr. 16 | m | 200 |  | 0 |  |  | základní |  | 0 | 0 | 0 | 0 | 0 | 16 | K | 3 |  |  |  | ROZPOCET | 0 | 0 | 0 | 0 | 0 | 1 | 0 | 16 | -1327707564
| PP |  | Elektroinstalační trubka pro instalaci do omítky nebo pod omítku, nízká mechanická odolnost (320 N), pr. 16 | [14 empty] | PP | 3
534 | K | 742 309 | Elektroinstalační trubka pro instalaci do omítky nebo pod omítku, nízká mechanická odolnost (320 N), pr. 23 | m | 100 |  | 0 |  |  | základní |  | 0 | 0 | 0 | 0 | 0 | 16 | K | 3 |  |  |  | ROZPOCET | 0 | 0 | 0 | 0 | 0 | 1 | 0 | 16 | -779620131
| PP |  | Elektroinstalační trubka pro instalaci do omítky nebo pod omítku, nízká mechanická odolnost (320 N), pr. 23 | [14 empty] | PP | 3
535 | K | 742 310 | Elektroinstalační trubka pro instalaci do omítky nebo pod omítku, nízká mechanická odolnost (320 N), pr. 29 | m | 80 |  | 0 |  |  | základní |  | 0 | 0 | 0 | 0 | 0 | 16 | K | 3 |  |  |  | ROZPOCET | 0 | 0 | 0 | 0 | 0 | 1 | 0 | 16 | -1381792541
| PP |  | Elektroinstalační trubka pro instalaci do omítky nebo pod omítku, nízká mechanická odolnost (320 N), pr. 29 | [14 empty] | PP | 3
536 | K | 742 311 | Instalační krabice pod omítku pr. 73 x 42 s víčkem | ks | 20 |  | 0 |  |  | základní |  | 0 | 0 | 0 | 0 | 0 | 16 | K | 3 |  |  |  | ROZPOCET | 0 | 0 | 0 | 0 | 0 | 1 | 0 | 16 | 601446582
| PP |  | Instalační krabice pod omítku pr. 73 x 42 s víčkem | [14 empty] | PP | 3
537 | K | 742 312 | Instalační krabice na povrch 82 x 82 x 28 mm | ks | 10 |  | 0 |  |  | základní |  | 0 | 0 | 0 | 0 | 0 | 16 | K | 3 |  |  |  | ROZPOCET | 0 | 0 | 0 | 0 | 0 | 1 | 0 | 16 | -1543755910
| PP |  | Instalační krabice na povrch 82 x 82 x 28 mm | [14 empty] | PP | 3
538 | K | 742 313 | Instalační krabice pod omítku 256 x 206 x 112 mm s víčkem | ks | 4 |  | 0 |  |  | základní |  | 0 | 0 | 0 | 0 | 0 | 16 | K | 3 |  |  |  | ROZPOCET | 0 | 0 | 0 | 0 | 0 | 1 | 0 | 16 | -1525883951
| PP |  | Instalační krabice pod omítku 256 x 206 x 112 mm s víčkem | [14 empty] | PP | 3
539 | K | 742 314 | Instalační a upevňovací materiál | Kč | 1 |  | 0 |  |  | základní |  | 0 | 0 | 0 | 0 | 0 | 16 | K | 3 |  |  |  | ROZPOCET | 0 | 0 | 0 | 0 | 0 | 1 | 0 | 16 | 1371318377
| PP |  | Instalační a upevňovací materiál | [14 empty] | PP | 3
540 | K | 742 315 | Montáž a oživení systému | Kč | 1 |  | 0 |  |  | základní |  | 0 | 0 | 0 | 0 | 0 | 16 | K | 3 |  |  |  | ROZPOCET | 0 | 0 | 0 | 0 | 0 | 1 | 0 | 16 | 259870438
| PP |  | Montáž a oživení systému | [14 empty] | PP | 3
541 | K | 742 316 | Měření rozvodu | Kč | 1 |  | 0 |  |  | základní |  | 0 | 0 | 0 | 0 | 0 | 16 | K | 3 |  |  |  | ROZPOCET | 0 | 0 | 0 | 0 | 0 | 1 | 0 | 16 | -1210243099
| PP |  | Měření rozvodu | [14 empty] | PP | 3
542 | K | 742 317 | Napojení na ethernet, naprogramování | Kč | 1 |  | 0 |  |  | základní |  | 0 | 0 | 0 | 0 | 0 | 16 | K | 3 |  |  |  | ROZPOCET | 0 | 0 | 0 | 0 | 0 | 1 | 0 | 16 | 114310404
| PP |  | Napojení na ethernet, naprogramování | [14 empty] | PP | 3
543 | K | 742 318 | Stavební přípomoce (vrtání, bourání prostupů žb. konstrukcemi, následné zazdění a začištění, apod.) | Kč | 1 |  | 0 |  |  | základní |  | 0 | 0 | 0 | 0 | 0 | 16 | K | 3 |  |  |  | ROZPOCET | 0 | 0 | 0 | 0 | 0 | 1 | 0 | 16 | -1642704258
| PP |  | Stavební přípomoce (vrtání, bourání prostupů žb. konstrukcemi, následné zazdění a začištění, apod.) | [14 empty] | PP | 3
544 | K | 742 319 | Revize | hod | 12 |  | 0 |  |  | základní |  | 0 | 0 | 0 | 0 | 0 | 16 | K | 3 |  |  |  | ROZPOCET | 0 | 0 | 0 | 0 | 0 | 1 | 0 | 16 | 653265399
| PP |  | Revize | [14 empty] | PP | 3
| D | 742 4 | EZS + požár |  |  |  | 0 |  |  |  |  | 0 |  | 0 |  | 0 | 2 | D | 2 |  |  |  | ROZPOCET | [6 empty] | 0
545 | K | 742 401 | Analogový hlásič požáru - multisenzor, bodový | ks | 40 |  | 0 |  |  | základní |  | 0 | 0 | 0 | 0 | 0 | 16 | K | 3 |  |  |  | ROZPOCET | 0 | 0 | 0 | 0 | 0 | 1 | 0 | 16 | 2082974310
| PP |  | Analogový hlásič požáru - multisenzor, bodový | [14 empty] | PP | 3
546 | K | 742 402 | Patice pro hlásiče s kartou | ks | 38 |  | 0 |  |  | základní |  | 0 | 0 | 0 | 0 | 0 | 16 | K | 3 |  |  |  | ROZPOCET | 0 | 0 | 0 | 0 | 0 | 1 | 0 | 16 | 68199205
| PP |  | Patice pro hlásiče s kartou | [14 empty] | PP | 3
547 | K | 742 403 | Izolační patice pro hlásiče | ks | 2 |  | 0 |  |  | základní |  | 0 | 0 | 0 | 0 | 0 | 16 | K | 3 |  |  |  | ROZPOCET | 0 | 0 | 0 | 0 | 0 | 1 | 0 | 16 | -671147767
| PP |  | Izolační patice pro hlásiče | [14 empty] | PP | 3
548 | K | 742 404 | Červený tlačítkový hlásič (povrchový) se zadním krytem - IP 53 | ks | 9 |  | 0 |  |  | základní |  | 0 | 0 | 0 | 0 | 0 | 16 | K | 3 |  |  |  | ROZPOCET | 0 | 0 | 0 | 0 | 0 | 1 | 0 | 16 | 2133218692
| PP |  | Červený tlačítkový hlásič (povrchový) se zadním krytem - IP 53 | [14 empty] | PP | 3
549 | K | 742 405 | 3-kanálová vstupní/výstupní jednotka, včetně krabičky | ks | 3 |  | 0 |  |  | základní |  | 0 | 0 | 0 | 0 | 0 | 16 | K | 3 |  |  |  | ROZPOCET | 0 | 0 | 0 | 0 | 0 | 1 | 0 | 16 | -1402578120
| PP |  | 3-kanálová vstupní/výstupní jednotka, včetně krabičky | [14 empty] | PP | 3
550 | K | 742 406 | Siréna červená, 106 dB, 32 tónů, 9-60V DC, 6-35mA, EN 54-3, nízká patice | ks | 4 |  | 0 |  |  | základní |  | 0 | 0 | 0 | 0 | 0 | 16 | K | 3 |  |  |  | ROZPOCET | 0 | 0 | 0 | 0 | 0 | 1 | 0 | 16 | -680667718
| PP |  | Siréna červená, 106 dB, 32 tónů, 9-60V DC, 6-35mA, EN 54-3, nízká patice | [14 empty] | PP | 3
551 | K | 742 407 | Zapojení samozavírače s přídržným magnetem | ks | 22 |  | 0 |  |  | základní |  | 0 | 0 | 0 | 0 | 0 | 16 | K | 3 |  |  |  | ROZPOCET | 0 | 0 | 0 | 0 | 0 | 1 | 0 | 16 | -1646851347
| PP |  | Zapojení samozavírače s přídržným magnetem | [14 empty] | PP | 3
552 | K | 742 408 | Zapojení zámku dveří na únikové cestě | ks | 2 |  | 0 |  |  | základní |  | 0 | 0 | 0 | 0 | 0 | 16 | K | 3 |  |  |  | ROZPOCET | 0 | 0 | 0 | 0 | 0 | 1 | 0 | 16 | 1491850555
| PP |  | Zapojení zámku dveří na únikové cestě | [14 empty] | PP | 3
553 | K | 742 409 | Stabilizovaný zdroj, výstupní proud AUX 2A, výstupní proud Aku 1A, stabilizované výstupní napětí 26.5V DC (nastavitelné), indikace vypadku AC napětí, indikace poklesu napětí Aku, zamezení úplnému vybití Aku, omezení dobíjecího proudu Aku | ks | 1 |  | 0 |  |  | základní |  | 0 | 0 | 0 | 0 | 0 | 16 | K | 3 |  |  |  | ROZPOCET | 0 | 0 | 0 | 0 | 0 | 1 | 0 | 16 | -1743458602
| PP |  | Stabilizovaný zdroj, výstupní proud AUX 2A, výstupní proud Aku 1A, stabilizované výstupní napětí 26.5V DC (nastavitelné), indikace vypadku AC napětí, indikace poklesu napětí Aku, zamezení úplnému vybití Aku, omezení dobíjecího proudu Aku | [14 empty] | PP | 3
554 | K | 742 410 | Transformátor krytý 230/24V, jištěné primární vinutí, držák pojistky, krytá svorkovnice, 78 VA, 25 V AC | ks | 1 |  | 0 |  |  | základní |  | 0 | 0 | 0 | 0 | 0 | 16 | K | 3 |  |  |  | ROZPOCET | 0 | 0 | 0 | 0 | 0 | 1 | 0 | 16 | -16456130
| PP |  | Transformátor krytý 230/24V, jištěné primární vinutí, držák pojistky, krytá svorkovnice, 78 VA, 25 V AC | [14 empty] | PP | 3
555 | K | 742 411 | Relé 24 V, Rvinutí = 2.6 kOhm, kontakty NO/NC 24V DC / 2 A (1511303-14) | ks | 1 |  | 0 |  |  | základní |  | 0 | 0 | 0 | 0 | 0 | 16 | K | 3 |  |  |  | ROZPOCET | 0 | 0 | 0 | 0 | 0 | 1 | 0 | 16 | 289653867
| PP |  | Relé 24 V, Rvinutí = 2.6 kOhm, kontakty NO/NC 24V DC / 2 A (1511303-14) | [14 empty] | PP | 3
556 | K | 742 412 | Kryt zdroje | ks | 1 |  | 0 |  |  | základní |  | 0 | 0 | 0 | 0 | 0 | 16 | K | 3 |  |  |  | ROZPOCET | 0 | 0 | 0 | 0 | 0 | 1 | 0 | 16 | 1341683642
| PP |  | Kryt zdroje | [14 empty] | PP | 3
557 | K | 742 413 | Kabel pro EPH ohniodolný (zvonky...), 2 žílový, 1 mm2, plný vodič | m | 240 |  | 0 |  |  | základní |  | 0 | 0 | 0 | 0 | 0 | 16 | K | 3 |  |  |  | ROZPOCET | 0 | 0 | 0 | 0 | 0 | 1 | 0 | 16 | 404851718
| PP |  | Kabel pro EPH ohniodolný (zvonky...), 2 žílový, 1 mm2, plný vodič | [14 empty] | PP | 3
558 | K | 742 414 | Kabel pro EPS ohniodolný (ovládaná zařízení ...), 4 žilový, 1 mm2, plný vodič | m | 80 |  | 0 |  |  | základní |  | 0 | 0 | 0 | 0 | 0 | 16 | K | 3 |  |  |  | ROZPOCET | 0 | 0 | 0 | 0 | 0 | 1 | 0 | 16 | 396108828
| PP |  | Kabel pro EPS ohniodolný (ovládaná zařízení ...), 4 žilový, 1 mm2, plný vodič | [14 empty] | PP | 3
559 | K | 742 415 | Kabel pro EPH oheň nešířící (linky), | m | 520 |  | 0 |  |  | základní |  | 0 | 0 | 0 | 0 | 0 | 16 | K | 3 |  |  |  | ROZPOCET | 0 | 0 | 0 | 0 | 0 | 1 | 0 | 16 | -76061073
| PP |  | Kabel pro EPH oheň nešířící (linky), | [14 empty] | PP | 3
560 | K | 742 416 | Instalační krabice pod omítku pr. 73x42 mm | ks | 30 |  | 0 |  |  | základní |  | 0 | 0 | 0 | 0 | 0 | 16 | K | 3 |  |  |  | ROZPOCET | 0 | 0 | 0 | 0 | 0 | 1 | 0 | 16 | 64702330
| PP |  | Instalační krabice pod omítku pr. 73x42 mm | [14 empty] | PP | 3
561 | K | 742 417 | Instalační krabice pod omítku pr. 73x42 mm s víčkem | ks | 50 |  | 0 |  |  | základní |  | 0 | 0 | 0 | 0 | 0 | 16 | K | 3 |  |  |  | ROZPOCET | 0 | 0 | 0 | 0 | 0 | 1 | 0 | 16 | 352002087
| PP |  | Instalační krabice pod omítku pr. 73x42 mm s víčkem | [14 empty] | PP | 3
562 | K | 742 418 | Instalační krabice odbočná s víčkem pod omítku pr. 103x50 mm | ks | 10 |  | 0 |  |  | základní |  | 0 | 0 | 0 | 0 | 0 | 16 | K | 3 |  |  |  | ROZPOCET | 0 | 0 | 0 | 0 | 0 | 1 | 0 | 16 | 1311539147
| PP |  | Instalační krabice odbočná s víčkem pod omítku pr. 103x50 mm | [14 empty] | PP | 3
563 | K | 742 419 | Instalační krabice odbočná s víčkem a svorkovnicí pod omítku pr. 103x50 mm | ks | 10 |  | 0 |  |  | základní |  | 0 | 0 | 0 | 0 | 0 | 16 | K | 3 |  |  |  | ROZPOCET | 0 | 0 | 0 | 0 | 0 | 1 | 0 | 16 | 740828815
| PP |  | Instalační krabice odbočná s víčkem a svorkovnicí pod omítku pr. 103x50 mm | [14 empty] | PP | 3
564 | K | 742 420 | Instalační krabice přístrojová pod omítku pr. 70x45 mm (pr. 89 vč. spoj. pacek) | ks | 10 |  | 0 |  |  | základní |  | 0 | 0 | 0 | 0 | 0 | 16 | K | 3 |  |  |  | ROZPOCET | 0 | 0 | 0 | 0 | 0 | 1 | 0 | 16 | -1119771690
| PP |  | Instalační krabice přístrojová pod omítku pr. 70x45 mm (pr. 89 vč. spoj. pacek) | [14 empty] | PP | 3
565 | K | 742 421 | Instalační krabice pod omítku 132x132x72 mm s víčkem | ks | 6 |  | 0 |  |  | základní |  | 0 | 0 | 0 | 0 | 0 | 16 | K | 3 |  |  |  | ROZPOCET | 0 | 0 | 0 | 0 | 0 | 1 | 0 | 16 | 52125372
| PP |  | Instalační krabice pod omítku 132x132x72 mm s víčkem | [14 empty] | PP | 3
566 | K | 742 422 | Instalační krabice pod omítku 234x176x76 mm s víčkem | ks | 2 |  | 0 |  |  | základní |  | 0 | 0 | 0 | 0 | 0 | 16 | K | 3 |  |  |  | ROZPOCET | 0 | 0 | 0 | 0 | 0 | 1 | 0 | 16 | 1896426677
| PP |  | Instalační krabice pod omítku 234x176x76 mm s víčkem | [14 empty] | PP | 3
567 | K | 742 423 | Instalační krabice pod omítku 255x205x68 mm s víčkem | ks | 3 |  | 0 |  |  | základní |  | 0 | 0 | 0 | 0 | 0 | 16 | K | 3 |  |  |  | ROZPOCET | 0 | 0 | 0 | 0 | 0 | 1 | 0 | 16 | 1619648431
| PP |  | Instalační krabice pod omítku 255x205x68 mm s víčkem | [14 empty] | PP | 3
569 | K | 742 425 | Elektroinstalační trubka pro instalaci do omítky nebo pod omítku, nízká mechanická odolnost (320 N), pr. 16 m | m | 50 |  | 0 |  |  | základní |  | 0 | 0 | 0 | 0 | 0 | 16 | K | 3 |  |  |  | ROZPOCET | 0 | 0 | 0 | 0 | 0 | 1 | 0 | 16 | 1823063423
| PP |  | Elektroinstalační trubka pro instalaci do omítky nebo pod omítku, nízká mechanická odolnost (320 N), pr. 16 mm | [14 empty] | PP | 3
570 | K | 742 426 | Elektroinstalační trubka pro instalaci do omítky nebo pod omítku, nízká mechanická odolnost (320 N), pr. 20 mm | m | 400 |  | 0 |  |  | základní |  | 0 | 0 | 0 | 0 | 0 | 16 | K | 3 |  |  |  | ROZPOCET | 0 | 0 | 0 | 0 | 0 | 1 | 0 | 16 | 1967777746
| PP |  | Elektroinstalační trubka pro instalaci do omítky nebo pod omítku, nízká mechanická odolnost (320 N), pr. 20 mm | [14 empty] | PP | 3
571 | K | 742 427 | Elektroinstalační trubka pro instalaci do omítky nebo pod omítku, nízká mechanická odolnost (320 N), pr. 25 mm | m | 150 |  | 0 |  |  | základní |  | 0 | 0 | 0 | 0 | 0 | 16 | K | 3 |  |  |  | ROZPOCET | 0 | 0 | 0 | 0 | 0 | 1 | 0 | 16 | -1742042385
| PP |  | Elektroinstalační trubka pro instalaci do omítky nebo pod omítku, nízká mechanická odolnost (320 N), pr. 25 mm | [14 empty] | PP | 3
572 | K | 742 428 | Elektroinstalační trubka pro instalaci do omítky nebo pod omítku, nízká mechanická odolnost (320 N), pr. 32 mm | m | 100 |  | 0 |  |  | základní |  | 0 | 0 | 0 | 0 | 0 | 16 | K | 3 |  |  |  | ROZPOCET | 0 | 0 | 0 | 0 | 0 | 1 | 0 | 16 | 2140511034
| PP |  | Elektroinstalační trubka pro instalaci do omítky nebo pod omítku, nízká mechanická odolnost (320 N), pr. 32 mm | [14 empty] | PP | 3
573 | K | 742 429 | Kabelová chránička bezhalogenové ohebná dvouplášťová korugovaná vnější pr. 63 mm, nvitřní pr. 52 mm | m | 40 |  | 0 |  |  | základní |  | 0 | 0 | 0 | 0 | 0 | 16 | K | 3 |  |  |  | ROZPOCET | 0 | 0 | 0 | 0 | 0 | 1 | 0 | 16 | 1623523284
| PP |  | Kabelová chránička bezhalogenové ohebná dvouplášťová korugovaná vnější pr. 63 mm, nvitřní pr. 52 mm | [14 empty] | PP | 3
574 | K | 742 430 | Instalační a upevňovací materiál | Kč | 1 |  | 0 |  |  | základní |  | 0 | 0 | 0 | 0 | 0 | 16 | K | 3 |  |  |  | ROZPOCET | 0 | 0 | 0 | 0 | 0 | 1 | 0 | 16 | 1827590633
| PP |  | Instalační a upevňovací materiál | [14 empty] | PP | 3
575 | K | 742 431 | Pomocné konstrukce | Kč | 1 |  | 0 |  |  | základní |  | 0 | 0 | 0 | 0 | 0 | 16 | K | 3 |  |  |  | ROZPOCET | 0 | 0 | 0 | 0 | 0 | 1 | 0 | 16 | 438833286
| PP |  | Pomocné konstrukce | [14 empty] | PP | 3
576 | K | 742 432 | Montáž, seřízení, naprogramování, zkušební provoz, revize | Kč | 1 |  | 0 |  |  | základní |  | 0 | 0 | 0 | 0 | 0 | 16 | K | 3 |  |  |  | ROZPOCET | 0 | 0 | 0 | 0 | 0 | 1 | 0 | 16 | -427697209
| PP |  | Montáž, seřízení, naprogramování, zkušební provoz, revize | [14 empty] | PP | 3
| D | 751 | Vzduchotechnika |  |  |  | 0 |  |  |  |  | 0 |  | 0 |  | 0 | 2 | D | 1 |  |  |  | ROZPOCET | [6 empty] | 0
| D | 751 1 | VZT zařízení č. 1 - Větrání CHÚC |  |  |  | 0 |  |  |  |  | 0 |  | 0 |  | 0 | 2 | D | 2 |  |  |  | ROZPOCET | [6 empty] | 0
577 | K | 751 101 | rozměr připojení 800x500 mm, úsporný radiální ventilátor do čtyřhranného potrubí, skříň je z ocelového, galvanicky pozinkovaného plechu a je opatřena přírubami pro upevnění do čtyřhranného potrubí, na skříni je revizní víko, po jehož demontáži je přístupn | ks | 1 |  | 0 |  |  | základní |  | 0 | 0 | 0 | 0 | 0 | 16 | K | 3 |  |  |  | ROZPOCET | 0 | 0 | 0 | 0 | 0 | 1 | 0 | 16 | 1626105064
| PP |  | rozměr připojení 800x500 mm, úsporný radiální ventilátor do čtyřhranného potrubí, skříň je z ocelového, galvanicky pozinkovaného plechu a je opatřena přírubami pro upevnění do čtyřhranného potrubí, na skříni je revizní víko, po jehož demontáži je přístupný motor a oběžné kolo, oběžné kolo je radiální s dozadu zahnutými lopatkami, vyrobeno je z hliníkového plechu, EC motor s tepelnou ochranou proti přetížení, pracovní teplota -20°C až +40 °C, kuličková ložiska mají tukovou náplň na dobu životnost, krytí IP54, svorkovnice je z černého plastu, je volně připojena na přívodním kabelu od motoru a je jí možno samořeznými šrouby připevnit na dobře přístupné místo na skříni, průtok 8520 m3/h při 0 Pa, výkon 2511 W, napětí 400 V, proud 3,8 A | [14 empty] | PP | 3
578 | K | 751 102 | 1000x630 mm, přetlaková klapka potrubní, automatické otevření při přetlaku 25 Pa, klapka je konstrukčně řešena pro udržování dané nastavené tlakové diference, pracovní rozsah teplot -20°C až +80°C, provozní rozsah tlaku 10 až 70 Pa, pozinkovaný plech, uza | ks | 1 |  | 0 |  |  | základní |  | 0 | 0 | 0 | 0 | 0 | 16 | K | 3 |  |  |  | ROZPOCET | 0 | 0 | 0 | 0 | 0 | 1 | 0 | 16 | 1356088740
| PP |  | 1000x630 mm, přetlaková klapka potrubní, automatické otevření při přetlaku 25 Pa, klapka je konstrukčně řešena pro udržování dané nastavené tlakové diference, pracovní rozsah teplot -20°C až +80°C, provozní rozsah tlaku 10 až 70 Pa, pozinkovaný plech, uzavírací listy jsou vyrobeny z hliníkového plechu, závaží na listech zajišťuje otevření listů při daném požadovaném přetlaku | [14 empty] | PP | 3
579 | K | 751 103 | 800x500 mm, pružná spojka, k připojení potrubí k ventilátoru, zabraňuje přenosu chvění na vzduchovody | ks | 2 |  | 0 |  |  | základní |  | 0 | 0 | 0 | 0 | 0 | 16 | K | 3 |  |  |  | ROZPOCET | 0 | 0 | 0 | 0 | 0 | 1 | 0 | 16 | 455340884
| PP |  | 800x500 mm, pružná spojka, k připojení potrubí k ventilátoru, zabraňuje přenosu chvění na vzduchovody | [14 empty] | PP | 3
580 | K | 751 104 | 630x560 mm, protidešťová žaluzie, zástavbová hloubka 70 mm, pozinkovaný plech, pravoúhlý rám, do kterého jsou upevněny vodorovné profilované lamely, včetně ochranné sítě proti vniknutí ptactva, bez upevňovacího rámu s otvory pro připevnění v pohledové čás | ks | 4 |  | 0 |  |  | základní |  | 0 | 0 | 0 | 0 | 0 | 16 | K | 3 |  |  |  | ROZPOCET | 0 | 0 | 0 | 0 | 0 | 1 | 0 | 16 | 1128084898
| PP |  | 630x560 mm, protidešťová žaluzie, zástavbová hloubka 70 mm, pozinkovaný plech, pravoúhlý rám, do kterého jsou upevněny vodorovné profilované lamely, včetně ochranné sítě proti vniknutí ptactva, bez upevňovacího rámu s otvory pro připevnění v pohledové část, efektivní plocha min. 0,2163 m2 | [14 empty] | PP | 3
581 | K | 751 105 | 315x200 mm, regulační klapka těsná, čtyřhranná, sestava klapky je tvořena rámem, listy opatřenými po obvodě těsněním a ovládacím mechanizmem, slouží k těsnému uzavření vzduchotechnického potrubí, popřípadě k regulaci průtoku vzduchu škrcením průřezu, rám | ks | 1 |  | 0 |  |  | základní |  | 0 | 0 | 0 | 0 | 0 | 16 | K | 3 |  |  |  | ROZPOCET | 0 | 0 | 0 | 0 | 0 | 1 | 0 | 16 | 1868734800
| PP |  | 315x200 mm, regulační klapka těsná, čtyřhranná, sestava klapky je tvořena rámem, listy opatřenými po obvodě těsněním a ovládacím mechanizmem, slouží k těsnému uzavření vzduchotechnického potrubí, popřípadě k regulaci průtoku vzduchu škrcením průřezu, rám klapky, listy i ovládací mechanismus jsou vyrobeny z pozinkovaného plechu, čepy listů jsou plastové, listy jsou po obvodě opatřeny silikonovým těsněním, montáž do vzduchotechnického potrubí, těsnost třída C, manuální ovládání, max. rychlost 12 m/s, teplotní rozsah -20°C až +80°C | [14 empty] | PP | 3
582 | K | 751 106 | 1000x500 mm, přívodní/odvodní vyústka komfortní jednořadá s nastavitelnými listy s roztečí 20 mm, upínání pomocí šroubů, materiál - hliníkový plech, horizontální listy, rozsah průtoku 3340-6670 m3/h, včetně regulace z pozinkové oceli, opatřena regulačními | ks | 1 |  | 0 |  |  | základní |  | 0 | 0 | 0 | 0 | 0 | 16 | K | 3 |  |  |  | ROZPOCET | 0 | 0 | 0 | 0 | 0 | 1 | 0 | 16 | 1118318854
| PP |  | 1000x500 mm, přívodní/odvodní vyústka komfortní jednořadá s nastavitelnými listy s roztečí 20 mm, upínání pomocí šroubů, materiál - hliníkový plech, horizontální listy, rozsah průtoku 3340-6670 m3/h, včetně regulace z pozinkové oceli, opatřena regulačními listy s protiběžným pohybem | [14 empty] | PP | 3
583 | K | 751 107 | 800x500 mm, přívodní/odvodní vyústka komfortní jednořadá s nastavitelnými listy s roztečí 20 mm, upínání pomocí šroubů, materiál - hliníkový plech, vertikální listy, rozsah průtoku 2670-5330 m3/h,včetně regulace z pozinkové oceli, opatřena regulačními lis | ks | 1 |  | 0 |  |  | základní |  | 0 | 0 | 0 | 0 | 0 | 16 | K | 3 |  |  |  | ROZPOCET | 0 | 0 | 0 | 0 | 0 | 1 | 0 | 16 | -1052992292
| PP |  | 800x500 mm, přívodní/odvodní vyústka komfortní jednořadá s nastavitelnými listy s roztečí 20 mm, upínání pomocí šroubů, materiál - hliníkový plech, vertikální listy, rozsah průtoku 2670-5330 m3/h,včetně regulace z pozinkové oceli, opatřena regulačními listy s protiběžným pohybem, montáž na svislo tzn. pro rozměr potrubí 500x800 | [14 empty] | PP | 3
584 | K | 751 108 | 300x200 mm, přívodní/odvodní vyústka komfortní jednořadá s nastavitelnými listy s roztečí 20 mm, upínání pomocí šroubů, materiál - hliníkový plech, horizontální listy, rozsah průtoku 380-760 m3/h | ks | 1 |  | 0 |  |  | základní |  | 0 | 0 | 0 | 0 | 0 | 16 | K | 3 |  |  |  | ROZPOCET | 0 | 0 | 0 | 0 | 0 | 1 | 0 | 16 | -1953128436
| PP |  | 300x200 mm, přívodní/odvodní vyústka komfortní jednořadá s nastavitelnými listy s roztečí 20 mm, upínání pomocí šroubů, materiál - hliníkový plech, horizontální listy, rozsah průtoku 380-760 m3/h | [14 empty] | PP | 3
585 | K | 751 109 | čtyřhranné potrubí pozink sk. I. včetně všech potřebných tvarovek (oblouky, odbočky,atd.), třída těsnosti C a D, oboustranný bezbarvý lak velikost do obvodu 3500 mm, 0 % tvarovek | m2 | 8 |  | 0 |  |  | základní |  | 0 | 0 | 0 | 0 | 0 | 16 | K | 3 |  |  |  | ROZPOCET | 0 | 0 | 0 | 0 | 0 | 1 | 0 | 16 | -1186088918
| PP |  | čtyřhranné potrubí pozink sk. I. včetně všech potřebných tvarovek (oblouky, odbočky,atd.), třída těsnosti C a D, oboustranný bezbarvý lak velikost do obvodu 3500 mm, 0 % tvarovek | [14 empty] | PP | 3
586 | K | 751 110 | čtyřhranné potrubí pozink sk. I. včetně všech potřebných tvarovek (oblouky, odbočky,atd.), třída těsnosti C a D, oboustranný bezbarvý lak velikost do obvodu 2630 mm, 20 % tvarovek | m2 | 100 |  | 0 |  |  | základní |  | 0 | 0 | 0 | 0 | 0 | 16 | K | 3 |  |  |  | ROZPOCET | 0 | 0 | 0 | 0 | 0 | 1 | 0 | 16 | 1832708308
| PP |  | čtyřhranné potrubí pozink sk. I. včetně všech potřebných tvarovek (oblouky, odbočky,atd.), třída těsnosti C a D, oboustranný bezbarvý lak velikost do obvodu 2630 mm, 20 % tvarovek | [14 empty] | PP | 3
587 | K | 751 111 | čtyřhranné potrubí pozink sk. I. včetně všech potřebných tvarovek (oblouky, odbočky,atd.), třída těsnosti C a D, oboustranný bezbarvý lak velikost do obvodu 1500 mm, 0 % tvarovek | m2 | 25 |  | 0 |  |  | základní |  | 0 | 0 | 0 | 0 | 0 | 16 | K | 3 |  |  |  | ROZPOCET | 0 | 0 | 0 | 0 | 0 | 1 | 0 | 16 | -931212260
| PP |  | čtyřhranné potrubí pozink sk. I. včetně všech potřebných tvarovek (oblouky, odbočky,atd.), třída těsnosti C a D, oboustranný bezbarvý lak velikost do obvodu 1500 mm, 0 % tvarovek | [14 empty] | PP | 3
588 | K | 751 112 | čtyřhranné potrubí pozink sk. I. včetně všech potřebných tvarovek (oblouky, odbočky,atd.), třída těsnosti C a D, oboustranný bezbarvý lak velikost do obvodu 650 mm, 12 % tvarovek | m2 | 20 |  | 0 |  |  | základní |  | 0 | 0 | 0 | 0 | 0 | 16 | K | 3 |  |  |  | ROZPOCET | 0 | 0 | 0 | 0 | 0 | 1 | 0 | 16 | 1196396659
| PP |  | čtyřhranné potrubí pozink sk. I. včetně všech potřebných tvarovek (oblouky, odbočky,atd.), třída těsnosti C a D, oboustranný bezbarvý lak velikost do obvodu 650 mm, 12 % tvarovek | [14 empty] | PP | 3
589 | K | 751 113 | tl. 100 mm, tepelná izolace kruhového potrubí - deska z kamenné vlny s polepem hliníkovou folií se skleněnou mřížkou, deklarovaný součinitel tepelné vodivosti: λD = 0,042-0,244 W/mK | m2 | 41 |  | 0 |  |  | základní |  | 0 | 0 | 0 | 0 | 0 | 16 | K | 3 |  |  |  | ROZPOCET | 0 | 0 | 0 | 0 | 0 | 1 | 0 | 16 | 1232589605
| PP |  | tl. 100 mm, tepelná izolace kruhového potrubí - deska z kamenné vlny s polepem hliníkovou folií se skleněnou mřížkou, deklarovaný součinitel tepelné vodivosti: λD = 0,042-0,244 W/mK | [14 empty] | PP | 3
590 | K | 751 114 | tl. 40 mm, tepelná izolace - deska z kamenné vlny s polepem hliníkovou folií se skleněnou mřížkou, deklarovaný součinitel tepelné vodivosti: λD = 0,034-0,075 W/mK | m2 | 82 |  | 0 |  |  | základní |  | 0 | 0 | 0 | 0 | 0 | 16 | K | 3 |  |  |  | ROZPOCET | 0 | 0 | 0 | 0 | 0 | 1 | 0 | 16 | -1406951972
| PP |  | tl. 40 mm, tepelná izolace - deska z kamenné vlny s polepem hliníkovou folií se skleněnou mřížkou, deklarovaný součinitel tepelné vodivosti: λD = 0,034-0,075 W/mK | [14 empty] | PP | 3
591 | K | 751 115 | tl. 40 mm, protipožární izolace - deska z kamenné vlny s polepem hliníkovou folií se skleněnou mřížkou, deklarovaný součinitel tepelné vodivosti: λD = 0,035-0,085 W/mK, včetně navařovacích trnů pro kotvení a samolepicí pásky na přelepení spojů, požární od | m2 | 9 |  | 0 |  |  | základní |  | 0 | 0 | 0 | 0 | 0 | 16 | K | 3 |  |  |  | ROZPOCET | 0 | 0 | 0 | 0 | 0 | 1 | 0 | 16 | 1876574817
| PP |  | tl. 40 mm, protipožární izolace - deska z kamenné vlny s polepem hliníkovou folií se skleněnou mřížkou, deklarovaný součinitel tepelné vodivosti: λD = 0,035-0,085 W/mK, včetně navařovacích trnů pro kotvení a samolepicí pásky na přelepení spojů, požární odolnost 30 minut | [14 empty] | PP | 3
| D | 751 2 | VZT zařízení č. 2 - Podtlakové malé systémy VZT |  |  |  | 0 |  |  |  |  | 0 |  | 0 |  | 0 | 2 | D | 2 |  |  |  | ROZPOCET | [6 empty] | 0
592 | K | 751 201 | průměr připojení 200 mm, axiální nástěnný ventilátor, skříňje z ocelového plechu, opatřeného černým (bílým nebo šedým) epoxidovým lakem, montážní konzole a šrouby jsou galvanicky pokoveny, oběžné kolo je z ocelového plechu, tvar „SICKLE“ je speciálně opti | ks | 1 |  | 0 |  |  | základní |  | 0 | 0 | 0 | 0 | 0 | 16 | K | 3 |  |  |  | ROZPOCET | 0 | 0 | 0 | 0 | 0 | 1 | 0 | 16 | -80612900
| PP |  | průměr připojení 200 mm, axiální nástěnný ventilátor, skříňje z ocelového plechu, opatřeného černým (bílým nebo šedým) epoxidovým lakem, montážní konzole a šrouby jsou galvanicky pokoveny, oběžné kolo je z ocelového plechu, tvar „SICKLE“ je speciálně optimalizovaný z hlediska maximálního průtoku a tlaku při minimální hlučnosti a je nalisované přímo na motoru, motor je asynchronní s kotvou nakrátko, vnějším rotorem a rozběhovým kondenzátorem, izolace třídy B, krytí IP 44, kuličková ložiska s tukovou náplní na dobu životnosti, motor je dynamicky vyvážen, svorkovnice z černého plastu a je umístěna na motoru (nástěnné provedení), nutné použít pružné připojení, v případě horizontální montáže je nutno v rotoru otevřít otvory pro odtok kondenzátu, průtok 450 m3/h / 0 Pa, výkon 40 W, napětí 230 V, maximální teplota 60°C | [14 empty] | PP | 3
593 | K | 751 202 | průměr připojení 150 mm, úsporný radiální potrubní ventilátor, skříň je vylisována z velmi kvalitního ocelového plechu, opatřená černým polyesterovým lakem, montážní konzola, oběžné kolo je radiální s dozadu zahnutými lopatkami, vyrobeno z plastu a je nal | ks | 1 |  | 0 |  |  | základní |  | 0 | 0 | 0 | 0 | 0 | 16 | K | 3 |  |  |  | ROZPOCET | 0 | 0 | 0 | 0 | 0 | 1 | 0 | 16 | -1038120269
| PP |  | průměr připojení 150 mm, úsporný radiální potrubní ventilátor, skříň je vylisována z velmi kvalitního ocelového plechu, opatřená černým polyesterovým lakem, montážní konzola, oběžné kolo je radiální s dozadu zahnutými lopatkami, vyrobeno z plastu a je nalisované na vnější rotor motoru, EC motor s tepelnou a elektrickou ochranou proti přetížení, ložiska kuličková s tukovou náplní po dobu životnosti, třída izolace B, krytí IP44, pracovní teplota -20 °C až +40 °C, svorkovnice z černého plastu a je umístěna na skříni ventilátoru, nutné použít pružné připojení, průtok 660 m3/h / 0 Pa, výkon 115 W, napětí 230 V, proud 0,8 A | [14 empty] | PP | 3
594 | K | 751 203 | průměr připojení 125 mm, úsporný radiální potrubní ventilátor, skříň je vylisována z velmi kvalitního ocelového plechu, opatřená černým polyesterovým lakem, montážní konzola, oběžné kolo je radiální s dozadu zahnutými lopatkami, vyrobeno z plastu a je nal | ks | 3 |  | 0 |  |  | základní |  | 0 | 0 | 0 | 0 | 0 | 16 | K | 3 |  |  |  | ROZPOCET | 0 | 0 | 0 | 0 | 0 | 1 | 0 | 16 | -1090364180
| PP |  | průměr připojení 125 mm, úsporný radiální potrubní ventilátor, skříň je vylisována z velmi kvalitního ocelového plechu, opatřená černým polyesterovým lakem, montážní konzola, oběžné kolo je radiální s dozadu zahnutými lopatkami, vyrobeno z plastu a je nalisované na vnější rotor motoru, EC motor stepelnou a elektrickou ochranou proti přetížení, ložiska kuličková s tukovou náplní po dobu životnosti, třída izolace B, krytí IP44, pracovní teplota -20 °C až +40 °C, svorkovnice z černého plastu a je umístěna na skříni ventilátoru, nutné použít pružné připojení, průtok 380 m3/h / 0 Pa, výkon 65 W, napětí 230 V, proud 0,5 A | [14 empty] | PP | 3
595 | K | 751 204 | průměr připojení 100 mm, úsporný radiální potrubní ventilátor, skříň je vylisována z velmi kvalitního ocelového plechu, opatřená černým polyesterovým lakem, montážní konzola, oběžné kolo je radiální s dozadu zahnutými lopatkami, vyrobeno z plastu a je nal | ks | 2 |  | 0 |  |  | základní |  | 0 | 0 | 0 | 0 | 0 | 16 | K | 3 |  |  |  | ROZPOCET | 0 | 0 | 0 | 0 | 0 | 1 | 0 | 16 | 849318371
| PP |  | průměr připojení 100 mm, úsporný radiální potrubní ventilátor, skříň je vylisována z velmi kvalitního ocelového plechu, opatřená černým polyesterovým lakem, montážní konzola, oběžné kolo je radiální s dozadu zahnutými lopatkami, vyrobeno z plastu a je nalisované na vnější rotor motoru, EC motor stepelnou a elektrickou ochranou proti přetížení, ložiska kuličková s tukovou náplní po dobu životnosti, třída izolace B, krytí IP44, pracovní teplota -20 °C až +40 °C, svorkovnice z černého plastu a je umístěna na skříni ventilátoru, nutné použít pružné připojení, průtok 300 m3/h / 0 Pa, výkon 61 W, napětí 230 V, proud 0,4 A | [14 empty] | PP | 3
596 | K | 751 205 | průměr 200 mm, zpětná klapka pro kruhové potrubí, "motýlová", galvanizovaná ocel | ks | 3 |  | 0 |  |  | základní |  | 0 | 0 | 0 | 0 | 0 | 16 | K | 3 |  |  |  | ROZPOCET | 0 | 0 | 0 | 0 | 0 | 1 | 0 | 16 | 674513234
| PP |  | průměr 200 mm, zpětná klapka pro kruhové potrubí, "motýlová", galvanizovaná ocel | [14 empty] | PP | 3
597 | K | 751 206 | průměr 160 mm, zpětná klapka pro kruhové potrubí, "motýlová", galvanizovaná ocel | ks | 1 |  | 0 |  |  | základní |  | 0 | 0 | 0 | 0 | 0 | 16 | K | 3 |  |  |  | ROZPOCET | 0 | 0 | 0 | 0 | 0 | 1 | 0 | 16 | -1331227849
| PP |  | průměr 160 mm, zpětná klapka pro kruhové potrubí, "motýlová", galvanizovaná ocel | [14 empty] | PP | 3
598 | K | 751 207 | průměr 125 mm, zpětná klapka pro kruhové potrubí, "motýlová", galvanizovaná ocel | ks | 2 |  | 0 |  |  | základní |  | 0 | 0 | 0 | 0 | 0 | 16 | K | 3 |  |  |  | ROZPOCET | 0 | 0 | 0 | 0 | 0 | 1 | 0 | 16 | 694075485
| PP |  | průměr 125 mm, zpětná klapka pro kruhové potrubí, "motýlová", galvanizovaná ocel | [14 empty] | PP | 3
599 | K | 751 208 | průměr 200 mm, samotížná žaluziová klapka pro kruhové i čtyřhranné potrubí, rám z PZ plechu, samotížné lamely z Al plechu, lamely otočné na ose | ks | 1 |  | 0 |  |  | základní |  | 0 | 0 | 0 | 0 | 0 | 16 | K | 3 |  |  |  | ROZPOCET | 0 | 0 | 0 | 0 | 0 | 1 | 0 | 16 | 618050394
| PP |  | průměr 200 mm, samotížná žaluziová klapka pro kruhové i čtyřhranné potrubí, rám z PZ plechu, samotížné lamely z Al plechu, lamely otočné na ose | [14 empty] | PP | 3
600 | K | 751 209 | průměr 200 mm, protidešťová stříška, pozink | ks | 1 |  | 0 |  |  | základní |  | 0 | 0 | 0 | 0 | 0 | 16 | K | 3 |  |  |  | ROZPOCET | 0 | 0 | 0 | 0 | 0 | 1 | 0 | 16 | -185402998
| PP |  | průměr 200 mm, protidešťová stříška, pozink | [14 empty] | PP | 3
601 | K | 751 210 | průměr 140 mm, protidešťová stříška, pozink | ks | 3 |  | 0 |  |  | základní |  | 0 | 0 | 0 | 0 | 0 | 16 | K | 3 |  |  |  | ROZPOCET | 0 | 0 | 0 | 0 | 0 | 1 | 0 | 16 | 473438721
| PP |  | průměr 140 mm, protidešťová stříška, pozink | [14 empty] | PP | 3
602 | K | 751 211 | průměr 125 mm, protidešťová stříška, pozink | ks | 1 |  | 0 |  |  | základní |  | 0 | 0 | 0 | 0 | 0 | 16 | K | 3 |  |  |  | ROZPOCET | 0 | 0 | 0 | 0 | 0 | 1 | 0 | 16 | -2071753063
| PP |  | průměr 125 mm, protidešťová stříška, pozink | [14 empty] | PP | 3
603 | K | 751 212 | průměr 200, pružná spojka pro potrubní ventilátory, vyrobena z PVC a polyamidové tkaniny, velmi dobře tlumí případné kmity přenášené z ventilátoru na potrubí, spojka se připevňuje na ventilátor a potrubí dvěma přírubami | ks | 2 |  | 0 |  |  | základní |  | 0 | 0 | 0 | 0 | 0 | 16 | K | 3 |  |  |  | ROZPOCET | 0 | 0 | 0 | 0 | 0 | 1 | 0 | 16 | -980178300
| PP |  | průměr 200, pružná spojka pro potrubní ventilátory, vyrobena z PVC a polyamidové tkaniny, velmi dobře tlumí případné kmity přenášené z ventilátoru na potrubí, spojka se připevňuje na ventilátor a potrubí dvěma přírubami | [14 empty] | PP | 3
604 | K | 751 213 | průměr 150, pružná spojka pro ventilátory do kruhového potrubí, vyrobena z PVC a polyamidové tkaniny, velmi dobře tlumí případné kmity přenášené z ventilátoru na potrubí, spojka se připevňuje na ventilátor a potrubí dvěmi stahovacími sponami | ks | 2 |  | 0 |  |  | základní |  | 0 | 0 | 0 | 0 | 0 | 16 | K | 3 |  |  |  | ROZPOCET | 0 | 0 | 0 | 0 | 0 | 1 | 0 | 16 | -1268201016
| PP |  | průměr 150, pružná spojka pro ventilátory do kruhového potrubí, vyrobena z PVC a polyamidové tkaniny, velmi dobře tlumí případné kmity přenášené z ventilátoru na potrubí, spojka se připevňuje na ventilátor a potrubí dvěmi stahovacími sponami | [14 empty] | PP | 3
605 | K | 751 214 | průměr 125, pružná spojka pro ventilátory do kruhového potrubí, vyrobena z PVC a polyamidové tkaniny, velmi dobře tlumí případné kmity přenášené z ventilátoru na potrubí, spojka se připevňuje na ventilátor a potrubí dvěmi stahovacími sponami | ks | 6 |  | 0 |  |  | základní |  | 0 | 0 | 0 | 0 | 0 | 16 | K | 3 |  |  |  | ROZPOCET | 0 | 0 | 0 | 0 | 0 | 1 | 0 | 16 | -420193828
| PP |  | průměr 125, pružná spojka pro ventilátory do kruhového potrubí, vyrobena z PVC a polyamidové tkaniny, velmi dobře tlumí případné kmity přenášené z ventilátoru na potrubí, spojka se připevňuje na ventilátor a potrubí dvěmi stahovacími sponami | [14 empty] | PP | 3
606 | K | 751 215 | průměr 100, pružná spojka pro ventilátory do kruhového potrubí, vyrobena z PVC a polyamidové tkaniny, velmi dobře tlumí případné kmity přenášené z ventilátoru na potrubí, spojka se připevňuje na ventilátor a potrubí dvěmi stahovacími sponami | ks | 4 |  | 0 |  |  | základní |  | 0 | 0 | 0 | 0 | 0 | 16 | K | 3 |  |  |  | ROZPOCET | 0 | 0 | 0 | 0 | 0 | 1 | 0 | 16 | -241751295
| PP |  | průměr 100, pružná spojka pro ventilátory do kruhového potrubí, vyrobena z PVC a polyamidové tkaniny, velmi dobře tlumí případné kmity přenášené z ventilátoru na potrubí, spojka se připevňuje na ventilátor a potrubí dvěmi stahovacími sponami | [14 empty] | PP | 3
607 | K | 751 216 | průměr 200 mm, odvodní talířový ventil, kovový, včetně montážního kroužku, těsnění z pěnové hmoty, regulace průtoku vzduchu se provádí otáčením regulačního kuželu do požadované polohy a zajištěním v poloze kontramatkou, montážní kroužek je vyroben z galva | ks | 1 |  | 0 |  |  | základní |  | 0 | 0 | 0 | 0 | 0 | 16 | K | 3 |  |  |  | ROZPOCET | 0 | 0 | 0 | 0 | 0 | 1 | 0 | 16 | -1631951715
| PP |  | průměr 200 mm, odvodní talířový ventil, kovový, včetně montážního kroužku, těsnění z pěnové hmoty, regulace průtoku vzduchu se provádí otáčením regulačního kuželu do požadované polohy a zajištěním v poloze kontramatkou, montážní kroužek je vyroben z galvanizované oceli a je součástí dodávky talířového ventilu, montážní kroužek se připevňuje k potrubí pomocí šroubu nebo nýtu, zajištění ventilu se provede „zašroubováním“ do závitu v montážním kroužku, lakované provedení | [14 empty] | PP | 3
608 | K | 751 217 | průměr 125 mm, odvodní talířový ventil, kovový, včetně montážního kroužku, těsnění z pěnové hmoty, regulace průtoku vzduchu se provádí otáčením regulačního kuželu do požadované polohy a zajištěním v poloze kontramatkou, montážní kroužek je vyroben z galva | ks | 5 |  | 0 |  |  | základní |  | 0 | 0 | 0 | 0 | 0 | 16 | K | 3 |  |  |  | ROZPOCET | 0 | 0 | 0 | 0 | 0 | 1 | 0 | 16 | -657508878
| PP |  | průměr 125 mm, odvodní talířový ventil, kovový, včetně montážního kroužku, těsnění z pěnové hmoty, regulace průtoku vzduchu se provádí otáčením regulačního kuželu do požadované polohy a zajištěním v poloze kontramatkou, montážní kroužek je vyroben z galvanizované oceli a je součástí dodávky talířového ventilu, montážní kroužek se připevňuje k potrubí pomocí šroubu nebo nýtu, zajištění ventilu se provede „zašroubováním“ do závitu v montážním kroužku, lakované provedení | [14 empty] | PP | 3
609 | K | 751 218 | průměr 100 mm, odvodní talířový ventil, kovový, včetně montážního kroužku, těsnění z pěnové hmoty, regulace průtoku vzduchu se provádí otáčením regulačního kuželu do požadované polohy a zajištěním v poloze kontramatkou, montážní kroužek je vyroben z galva | ks | 11 |  | 0 |  |  | základní |  | 0 | 0 | 0 | 0 | 0 | 16 | K | 3 |  |  |  | ROZPOCET | 0 | 0 | 0 | 0 | 0 | 1 | 0 | 16 | 59380772
| PP |  | průměr 100 mm, odvodní talířový ventil, kovový, včetně montážního kroužku, těsnění z pěnové hmoty, regulace průtoku vzduchu se provádí otáčením regulačního kuželu do požadované polohy a zajištěním v poloze kontramatkou, montážní kroužek je vyroben z galvanizované oceli a je součástí dodávky talířového ventilu, montážní kroužek se připevňuje k potrubí pomocí šroubu nebo nýtu, zajištění ventilu se provede „zašroubováním“ do závitu v montážním kroužku, lakované provedení | [14 empty] | PP | 3
610 | K | 751 219 | průměr 80 mm, odvodní talířový ventil, kovový, včetně montážního kroužku, těsnění z pěnové hmoty, regulace průtoku vzduchu se provádí otáčením regulačního kuželu do požadované polohy a zajištěním v poloze kontramatkou, montážní kroužek je vyroben z galvan | ks | 2 |  | 0 |  |  | základní |  | 0 | 0 | 0 | 0 | 0 | 16 | K | 3 |  |  |  | ROZPOCET | 0 | 0 | 0 | 0 | 0 | 1 | 0 | 16 | 931301815
| PP |  | průměr 80 mm, odvodní talířový ventil, kovový, včetně montážního kroužku, těsnění z pěnové hmoty, regulace průtoku vzduchu se provádí otáčením regulačního kuželu do požadované polohy a zajištěním v poloze kontramatkou, montážní kroužek je vyroben z galvanizované oceli a je součástí dodávky talířového ventilu, montážní kroužek se připevňuje k potrubí pomocí šroubu nebo nýtu, zajištění ventilu se provede „zašroubováním“ do závitu v montážním kroužku, lakované provedení | [14 empty] | PP | 3
611 | K | 751 220 | 200x200 požární větrací mřížka, určena k pevnému osazení do požárně dělící konstrukce bez připojení navazujícího potrubí, ruční ovládání, uzavírací mechanismus se aktivuje, jestliže teplota okolního vzduchu dosáhne 74°C, mřížka se do 10 sekund po roztaven | ks | 2 |  | 0 |  |  | základní |  | 0 | 0 | 0 | 0 | 0 | 16 | K | 3 |  |  |  | ROZPOCET | 0 | 0 | 0 | 0 | 0 | 1 | 0 | 16 | -1850303426
| PP |  | 200x200 požární větrací mřížka, určena k pevnému osazení do požárně dělící konstrukce bez připojení navazujícího potrubí, ruční ovládání, uzavírací mechanismus se aktivuje, jestliže teplota okolního vzduchu dosáhne 74°C, mřížka se do 10 sekund po roztavení tepelné pojistky uzavře, v případě požáru se mřížka po roztavení tepelné pojistky automaticky uzavře, po uzavření mřížky zůstanou listy zablokované v uzavřené poloze, včetně indikace otevřené a uzavřené polohy s mikrospínači 230V AC nebo 24V AC/DC, materiál pozinkovaná ocel, vápenatokřemičité desky, požárně odolný uhlíkový sklolaminát, zpěnitelná intumescentní páska a etylen-propylenovou guma, 2x spínač | [14 empty] | PP | 3
612 | K | 751 221 | kruhové potrubí pozinkované SPIRO průměr 200 mm vč. tvarovek, spojek a všech prvků, do 100% tvarovek | m | 22 |  | 0 |  |  | základní |  | 0 | 0 | 0 | 0 | 0 | 16 | K | 3 |  |  |  | ROZPOCET | 0 | 0 | 0 | 0 | 0 | 1 | 0 | 16 | 150737544
| PP |  | kruhové potrubí pozinkované SPIRO průměr 200 mm vč. tvarovek, spojek a všech prvků, do 100% tvarovek | [14 empty] | PP | 3
613 | K | 751 222 | kruhové potrubí pozinkované SPIRO průměr 160 mm vč. tvarovek, spojek a všech prvků, do 100% tvarovek | m | 8 |  | 0 |  |  | základní |  | 0 | 0 | 0 | 0 | 0 | 16 | K | 3 |  |  |  | ROZPOCET | 0 | 0 | 0 | 0 | 0 | 1 | 0 | 16 | -1357598614
| PP |  | kruhové potrubí pozinkované SPIRO průměr 160 mm vč. tvarovek, spojek a všech prvků, do 100% tvarovek | [14 empty] | PP | 3
614 | K | 751 223 | kruhové potrubí pozinkované SPIRO průměr 140 mm vč. tvarovek, spojek a všech prvků, do 100% tvarovek | m | 50 |  | 0 |  |  | základní |  | 0 | 0 | 0 | 0 | 0 | 16 | K | 3 |  |  |  | ROZPOCET | 0 | 0 | 0 | 0 | 0 | 1 | 0 | 16 | 767472238
| PP |  | kruhové potrubí pozinkované SPIRO průměr 140 mm vč. tvarovek, spojek a všech prvků, do 100% tvarovek | [14 empty] | PP | 3
615 | K | 751 224 | kruhové potrubí pozinkované SPIRO průměr 125 mm vč. tvarovek, spojek a všech prvků, do 100% tvarovek | m | 15 |  | 0 |  |  | základní |  | 0 | 0 | 0 | 0 | 0 | 16 | K | 3 |  |  |  | ROZPOCET | 0 | 0 | 0 | 0 | 0 | 1 | 0 | 16 | 517038618
| PP |  | kruhové potrubí pozinkované SPIRO průměr 125 mm vč. tvarovek, spojek a všech prvků, do 100% tvarovek | [14 empty] | PP | 3
616 | K | 751 225 | kruhové potrubí pozinkované SPIRO průměr 100 mm vč. tvarovek, spojek a všech prvků, do 100% tvarovek | m | 9 |  | 0 |  |  | základní |  | 0 | 0 | 0 | 0 | 0 | 16 | K | 3 |  |  |  | ROZPOCET | 0 | 0 | 0 | 0 | 0 | 1 | 0 | 16 | -1748935639
| PP |  | kruhové potrubí pozinkované SPIRO průměr 100 mm vč. tvarovek, spojek a všech prvků, do 100% tvarovek | [14 empty] | PP | 3
617 | K | 751 226 | tl. 100 mm, tepelná izolace kruhového potrubí - deska z kamenné vlny s polepem hliníkovou folií se skleněnou mřížkou, deklarovaný součinitel tepelné vodivosti: λD = 0,039-0,134 W/mK | m2 | 14 |  | 0 |  |  | základní |  | 0 | 0 | 0 | 0 | 0 | 16 | K | 3 |  |  |  | ROZPOCET | 0 | 0 | 0 | 0 | 0 | 1 | 0 | 16 | -633166716
| PP |  | tl. 100 mm, tepelná izolace kruhového potrubí - deska z kamenné vlny s polepem hliníkovou folií se skleněnou mřížkou, deklarovaný součinitel tepelné vodivosti: λD = 0,039-0,134 W/mK | [14 empty] | PP | 3
618 | K | 751 227 | tl. 40 mm, tepelná izolace - deska z kamenné vlny s polepem hliníkovou folií se skleněnou mřížkou, deklarovaný součinitel tepelné vodivosti: λD = 0,039-0,050 W/mK | m2 | 23 |  | 0 |  |  | základní |  | 0 | 0 | 0 | 0 | 0 | 16 | K | 3 |  |  |  | ROZPOCET | 0 | 0 | 0 | 0 | 0 | 1 | 0 | 16 | -1459053893
| PP |  | tl. 40 mm, tepelná izolace - deska z kamenné vlny s polepem hliníkovou folií se skleněnou mřížkou, deklarovaný součinitel tepelné vodivosti: λD = 0,039-0,050 W/mK | [14 empty] | PP | 3
619 | K | 751 228 | tl. 40 mm, protipožární izolace - deska z kamenné vlny s polepem hliníkovou folií se skleněnou mřížkou, deklarovaný součinitel tepelné vodivosti: λD = 0,035-0,085 W/mK, včetně navařovacích trnů pro kotvení a samolepicí pásky na přelepení spojů, požární od | m2 | 10 |  | 0 |  |  | základní |  | 0 | 0 | 0 | 0 | 0 | 16 | K | 3 |  |  |  | ROZPOCET | 0 | 0 | 0 | 0 | 0 | 1 | 0 | 16 | -323836560
| PP |  | tl. 40 mm, protipožární izolace - deska z kamenné vlny s polepem hliníkovou folií se skleněnou mřížkou, deklarovaný součinitel tepelné vodivosti: λD = 0,035-0,085 W/mK, včetně navařovacích trnů pro kotvení a samolepicí pásky na přelepení spojů, požární od | [14 empty] | PP | 3
620 | K | 751 229 | ohebná Al laminátová hadice s tepelnou a hlukovou izolací tl. 25 mm, včetně parozábrany průměr 125 mm vč. tvarovek, spojek a všech prvků | m | 13 |  | 0 |  |  | základní |  | 0 | 0 | 0 | 0 | 0 | 16 | K | 3 |  |  |  | ROZPOCET | 0 | 0 | 0 | 0 | 0 | 1 | 0 | 16 | 460235137
| PP |  | ohebná Al laminátová hadice s tepelnou a hlukovou izolací tl. 25 mm, včetně parozábrany průměr 125 mm vč. tvarovek, spojek a všech prvků | [14 empty] | PP | 3
621 | K | 751 230 | ohebná Al laminátová hadice s tepelnou a hlukovou izolací tl. 25 mm, včetně parozábrany průměr 100 mm vč. tvarovek, spojek a všech prvků | m | 31 |  | 0 |  |  | základní |  | 0 | 0 | 0 | 0 | 0 | 16 | K | 3 |  |  |  | ROZPOCET | 0 | 0 | 0 | 0 | 0 | 1 | 0 | 16 | -1669324493
| PP |  | ohebná Al laminátová hadice s tepelnou a hlukovou izolací tl. 25 mm, včetně parozábrany průměr 100 mm vč. tvarovek, spojek a všech prvků | [14 empty] | PP | 3
622 | K | 751 231 | ohebná Al laminátová hadice s tepelnou a hlukovou izolací tl. 25 mm, včetně parozábrany průměr 80 mm vč. tvarovek, spojek a všech prvků | m | 11 |  | 0 |  |  | základní |  | 0 | 0 | 0 | 0 | 0 | 16 | K | 3 |  |  |  | ROZPOCET | 0 | 0 | 0 | 0 | 0 | 1 | 0 | 16 | -1938520481
| PP |  | ohebná Al laminátová hadice s tepelnou a hlukovou izolací tl. 25 mm, včetně parozábrany průměr 80 mm vč. tvarovek, spojek a všech prvků | [14 empty] | PP | 3
623 | K | 751 232 | 400x160 dveřní mřížka, rozteč lamel je 20 mm, mřížka včetně listů z Al profilu opatřeného transparentním eloxem, rozsah průtoku 100-200 m3/h | ks | 2 |  | 0 |  |  | základní |  | 0 | 0 | 0 | 0 | 0 | 16 | K | 3 |  |  |  | ROZPOCET | 0 | 0 | 0 | 0 | 0 | 1 | 0 | 16 | -337082039
| PP |  | 400x160 dveřní mřížka, rozteč lamel je 20 mm, mřížka včetně listů z Al profilu opatřeného transparentním eloxem, rozsah průtoku 100-200 m3/h | [14 empty] | PP | 3
624 | K | 751 233 | 400x100 dveřní mřížka, rozteč lamel je 20 mm, mřížka včetně listů z Al profilu opatřeného transparentním eloxem, rozsah průtoku 60-120 m3/h | ks | 2 |  | 0 |  |  | základní |  | 0 | 0 | 0 | 0 | 0 | 16 | K | 3 |  |  |  | ROZPOCET | 0 | 0 | 0 | 0 | 0 | 1 | 0 | 16 | 371894614
| PP |  | 400x100 dveřní mřížka, rozteč lamel je 20 mm, mřížka včetně listů z Al profilu opatřeného transparentním eloxem, rozsah průtoku 60-120 m3/h | [14 empty] | PP | 3
625 | K | 751 234 | 300x100 dveřní mřížka, rozteč lamel je 20 mm, mřížka včetně listů z Al profilu opatřeného transparentním eloxem, rozsah průtoku 40-90 m3/h | ks | 3 |  | 0 |  |  | základní |  | 0 | 0 | 0 | 0 | 0 | 16 | K | 3 |  |  |  | ROZPOCET | 0 | 0 | 0 | 0 | 0 | 1 | 0 | 16 | -379722747
| PP |  | 300x100 dveřní mřížka, rozteč lamel je 20 mm, mřížka včetně listů z Al profilu opatřeného transparentním eloxem, rozsah průtoku 40-90 m3/h | [14 empty] | PP | 3
| D | 751 3 | VZT - Ostatní společné položky |  |  |  | 0 |  |  |  |  | 0 |  | 0 |  | 0 | 2 | D | 2 |  |  |  | ROZPOCET | [6 empty] | 0
626 | K | 751 301 | odvodňovací kusy | ks | 8 |  | 0 |  |  | základní |  | 0 | 0 | 0 | 0 | 0 | 16 | K | 3 |  |  |  | ROZPOCET | 0 | 0 | 0 | 0 | 0 | 1 | 0 | 16 | -703667901
| PP |  | odvodňovací kusy | [14 empty] | PP | 3
627 | K | 751 302 | pomocný a drobný materiál (tvarovky, úchyty, příruby, tmely, kondenzační kusy atp.) | Kč | 1 |  | 0 |  |  | základní |  | 0 | 0 | 0 | 0 | 0 | 16 | K | 3 |  |  |  | ROZPOCET | 0 | 0 | 0 | 0 | 0 | 1 | 0 | 16 | -1869695600
| PP |  | pomocný a drobný materiál (tvarovky, úchyty, příruby, tmely, kondenzační kusy atp.) | [14 empty] | PP | 3
628 | K | 751 303 | zkoušky vzduchotechniky, vyregulování soustavy | hod | 48 |  | 0 |  |  | základní |  | 0 | 0 | 0 | 0 | 0 | 16 | K | 3 |  |  |  | ROZPOCET | 0 | 0 | 0 | 0 | 0 | 1 | 0 | 16 | 421021140
| PP |  | zkoušky vzduchotechniky, vyregulování soustavy | [14 empty] | PP | 3
| D | 762 | Konstrukce tesařské |  |  |  | 0 |  |  |  |  | 0 |  | 3.6535 |  | 27.4524 | 2 | D | 1 |  |  |  | ROZPOCET | [6 empty] | 0
629 | K | 762 101 | Řezivo pro provedení výměn v krovu. | m3 | 1 |  | 0 |  |  | základní |  | 0 | 0 | 0 | 0 | 0 | 16 | K | 2 |  |  |  | ROZPOCET | 0 | 0 | 0 | 0 | 0 | 1 | 0 | 16 | 1013269123
630 | K | 762 102 | Obložení stěn cementovými deskami kotvenými pomocí ocelového roštu a plechových kotev přišroubovaných do stěny - přesná spc viz PD | m2 | 20 |  | 0 |  |  | základní |  | 0 | 0 | 0 | 0 | 0 | 16 | K | 2 |  |  |  | ROZPOCET | 0 | 0 | 0 | 0 | 0 | 1 | 0 | 16 | 70628378
| VV |  | "W2" (20,0*1,0) |  | 20 | [12 empty] | VV | 2 | 2 | True | 0 | ROZPOCET
631 | K | 762 103 | Parapet na horním líci soklu provedený z cementových deskeki kotvených do stěny pomocí atypických kotev - přesná spc viz PD | m | 20 |  | 0 |  |  | základní |  | 0 | 0 | 0 | 0 | 0 | 16 | K | 2 |  |  |  | ROZPOCET | 0 | 0 | 0 | 0 | 0 | 1 | 0 | 16 | -1677824110
| VV |  | "W2" 20,0 |  | 20 | [12 empty] | VV | 2 | 2 | True | 0 | ROZPOCET
632 | K | 762081150 | Hoblování hraněného řeziva ve staveništní dílně | m3 | 2.613 |  | 0 |  |  | základní |  | 0 | 0 | 0 | 0 | 0 | 16 | K | 2 |  |  |  | ROZPOCET | 0 | 0 | 0 | 0 | 0 | 1 | 0 | 16 | 1682849400
| PP |  | Hoblování hraněného řeziva přímo na staveništi ve staveništní dílně | [14 empty] | PP | 2
| VV |  | "C9" 6,7*13,0*0,03 |  | 2.613 | [12 empty] | VV | 2 | 2 | True | 1 | ROZPOCET
633 | K | 762083122 | Impregnace řeziva proti dřevokaznému hmyzu, houbám a plísním máčením třída ohrožení 3 a 4 | m3 | 6.316 |  | 0 |  |  | základní |  | 0 | 0.00189 | 0.011937 | 0 | 0 | 16 | K | 2 |  |  |  | ROZPOCET | 0 | 0 | 0 | 0 | 0 | 1 | 0 | 16 | 2131308434
| PP |  | Impregnace řeziva máčením proti dřevokaznému hmyzu, houbám a plísním, třída ohrožení 3 a 4 (dřevo v exteriéru) | [14 empty] | PP | 2
| VV |  | 1,0+1,439+1,003+2,874 |  | 6.316 | [12 empty] | VV | 2 | 2 | True | 1 | ROZPOCET
634 | K | 762085103 | Montáž kotevních želez, příložek, patek nebo táhel | kus | 90.8 |  | 0 |  |  | základní |  | 0 | 0.00267 | 0.24244 | 0 | 0 | 16 | K | 2 |  |  |  | ROZPOCET | 0 | 0 | 0 | 0 | 0 | 1 | 0 | 16 | -331045898
| PP |  | Montáž ocelových spojovacích prostředků (materiál ve specifikaci) kotevních želez příložek, patek, táhel | [14 empty] | PP | 2
| VV |  | "W3" (1,0+0,8+1,0+0,8+2,8+0,8+1,0+0,8+2,8+0,8+1,0+0,8+5,8+7,4+0,9+3,0+0,9+6,0+7,0)/0,5 |  | 90.8 | [12 empty] | VV | 2 | 2 | True | 1 | ROZPOCET
635 | M | 13611210 | plech ocelový hladký jakost S235JR tl 3mm tabule | t | 0.044 |  | 0 |  |  | základní |  | 0 | 1 | 0.044 | 0 | 0 | 32 | M | 2 |  |  |  | ROZPOCET | 0 | 0 | 0 | 0 | 0 | 1 | 0 | 16 | -277233704
| PP |  | plech ocelový hladký jakost S235JR tl 3mm tabule | [14 empty] | PP | 2
| VV |  | "W3" 0,1*0,2*0,024*91 |  | 0.044 | [12 empty] | VV | 2 | 2 | True | 1 | ROZPOCET
636 | K | 762112110 | Montáž tesařských stěn na hladko z hraněného řeziva průřezové pl do 120 cm2 | m | 136.2 |  | 0 |  |  | základní |  | 0 | 0 | 0 | 0 | 0 | 16 | K | 2 |  |  |  | ROZPOCET | 0 | 0 | 0 | 0 | 0 | 1 | 0 | 16 | 208889531
| PP |  | Montáž konstrukce stěn a příček na hladko (bez zářezů) z hraněného a polohraněného řeziva, průřezové plochy do 120 cm2 | [14 empty] | PP | 2
| VV |  | "W3" (1,0+0,8+1,0+0,8+2,8+0,8+1,0+0,8+2,8+0,8+1,0+0,8+5,8+7,4+0,9+3,0+0,9+6,0+7,0)/0,5*1,5 |  | 136.2 | [12 empty] | VV | 2 | 2 | True | 1 | ROZPOCET
637 | M | 60512125 | hranol stavební řezivo průřezu do 120cm2 do dl 6m | m3 | 1.439 |  | 0 |  |  | základní |  | 0 | 0.55 | 0.79145 | 0 | 0 | 32 | M | 2 |  |  |  | ROZPOCET | 0 | 0 | 0 | 0 | 0 | 1 | 0 | 16 | 2080313248
| PP |  | hranol stavební řezivo průřezu do 120cm2 do dl 6m | [14 empty] | PP | 2
| VV |  | "W3" (1,0+0,8+1,0+0,8+2,8+0,8+1,0+0,8+2,8+0,8+1,0+0,8+5,8+7,4+0,9+3,0+0,9+6,0+7,0)/0,5*1,5*0,08*0,12 |  | 1.308 | [12 empty] | VV | 2 | 2 | True | 1 | ROZPOCET
| VV |  | 1,308*1,1 'Přepočtené koeficientem množství |  | 1.439 | [12 empty] | VV | 2 | 2 | False | 1 | ROZPOCET
638 | K | 762135114 | Montáž bednění stěn z hrubých latí průřezové pl do 25 cm2 | m2 | 114 |  | 0 |  |  | základní |  | 0 | 0 | 0 | 0 | 0 | 16 | K | 2 |  |  |  | ROZPOCET | 0 | 0 | 0 | 0 | 0 | 1 | 0 | 16 | -645436371
| PP |  | Montáž bednění stěn z hrubých latí s mezerami 40 - 60 mm, průřezové plochy do 25 cm2 | [14 empty] | PP | 2
| VV |  | "R2" (17,8*3,0)+(18,8*3,0)+(4,2*1,0) |  | 114 | [12 empty] | VV | 2 | 2 | True | 1 | ROZPOCET
639 | M | 60514101 | řezivo jehličnaté lať 10-25cm2 | m3 | 1.003 |  | 0 |  |  | základní |  | 0 | 0.55 | 0.55165 | 0 | 0 | 32 | M | 2 |  |  |  | ROZPOCET | 0 | 0 | 0 | 0 | 0 | 1 | 0 | 16 | -1107683210
| PP |  | řezivo jehličnaté lať 10-25cm2 | [14 empty] | PP | 2
| VV |  | "R2" ((17,8*3,0)+(18,8*3,0)+(4,2*1,0))/0,3*0,04*0,06 |  | 0.912 | [12 empty] | VV | 2 | 2 | True | 1 | ROZPOCET
| VV |  | 0,912*1,1 'Přepočtené koeficientem množství |  | 1.003 | [12 empty] | VV | 2 | 2 | False | 1 | ROZPOCET
640 | K | 762214811 | Demontáž schodiště přímočarého nebo křivočarého š přes 1,0 do 1,5 m s podstupnicemi | m | 88 |  | 0 |  |  | základní |  | 0 | 0 | 0 | 0.3 | 26.4 | 16 | K | 2 |  |  |  | ROZPOCET | 0 | 0 | 0 | 0 | 0 | 1 | 0 | 16 | -1067448496
| PP |  | Demontáž schodiště se zábradlím přímočarých nebo křivočarých z prken nebo fošen s podstupnicemi, šířky přes 1,00 do 1,50 m | [14 empty] | PP | 2
| VV |  | (1,6*45)+(1,0*12)+(0,8*5) |  | 88 | [12 empty] | VV | 2 | 2 | True | 1 | ROZPOCET
641 | K | 7623419R | Vyřezání bednění střechy pro provedení prostupů | ks | 10 |  | 0 |  |  | základní |  | 0 | 0 | 0 | 0.0044 | 0.044 | 16 | K | 2 |  |  |  | ROZPOCET | 0 | 0 | 0 | 0 | 0 | 1 | 0 | 16 | -30043452
| VV |  | "střešní okno" 1 |  | 1 | [12 empty] | VV | 2 | 2 | True | 0 | ROZPOCET
| VV |  | "výústky VZT" 2 |  | 2 | [12 empty] | VV | 2 | 2 | True | 0 | ROZPOCET
| VV |  | "potrubí VZT a ZTI" 7 |  | 7 | [12 empty] | VV | 2 | 2 | True | 0 | ROZPOCET
| VV |  | Součet |  | 10 | [12 empty] | VV | 2 | 4 | True | 1 | ROZPOCET
642 | K | 762420013 | Obložení stropu z cementotřískových desek tl 16 mm na sraz šroubovaných | m2 | 18.56 |  | 0 |  |  | základní |  | 0 | 0.02367 | 0.43932 | 0 | 0 | 16 | K | 2 |  |  |  | ROZPOCET | 0 | 0 | 0 | 0 | 0 | 1 | 0 | 16 | 1582140781
| PP |  | Obložení stropů nebo střešních podhledů z cementotřískových desek šroubovaných na sraz, tloušťky desky 16 mm | [14 empty] | PP | 2
| VV |  | "římsa" (7,8+7,8+7,6)*(0,4+0,4) |  | 18.56 | [12 empty] | VV | 2 | 2 | True | 1 | ROZPOCET
822 | K | 762429001 | Montáž obložení stropu podkladový rošt | m | 92.8 |  | 0 |  |  | základní |  | 0 | 1e-05 | 0.000928 | 0 | 0 | 16 | K | 2 |  |  |  | ROZPOCET | 0 | 0 | 0 | 0 | 0 | 1 | 0 | 16 | 27398401
| PP |  | Obložení stropů nebo střešních podhledů montáž roštu podkladového | [14 empty] | PP | 2
| VV |  | "římsa" (7,8+7,8+7,6)*4 |  | 92.8 | [12 empty] | VV | 2 | 2 | True | 1 | ROZPOCET
823 | M | 60514101 | řezivo jehličnaté lať 10-25cm2 | m3 | 0.245 |  | 0 |  |  | základní |  | 0 | 0.55 | 0.13475 | 0 | 0 | 128 | M | 2 |  |  |  | ROZPOCET | 0 | 0 | 0 | 0 | 0 | 1 | 0 | 128 | 1315632742
| PP |  | řezivo jehličnaté lať 10-25cm2 | [14 empty] | PP | 2
| VV |  | "římsa" (7,8+7,8+7,6)*4*0,04*0,06*1,1 |  | 0.245 | [12 empty] | VV | 2 | 2 | True | 1 | ROZPOCET
643 | K | 762521811 | Demontáž podlah bez polštářů z prken tloušťky do 32 mm | m2 | 8.32 |  | 0 |  |  | základní |  | 0 | 0 | 0 | 0.016 | 0.13312 | 16 | K | 2 |  |  |  | ROZPOCET | 0 | 0 | 0 | 0 | 0 | 1 | 0 | 16 | 691922790
| PP |  | Demontáž podlah bez polštářů z prken tl. do 32 mm | [14 empty] | PP | 2
| VV |  | "schody do podkroví" (3,2*1,8)+(3,2*0,8) |  | 8.32 | [12 empty] | VV | 2 | 2 | True | 1 | ROZPOCET
644 | K | 762523104 | Položení podlahy z hoblovaných prken na sraz | m2 | 87.1 |  | 0 |  |  | základní |  | 0 | 0 | 0 | 0 | 0 | 16 | K | 2 |  |  |  | ROZPOCET | 0 | 0 | 0 | 0 | 0 | 1 | 0 | 16 | 38694670
| PP |  | Položení podlah hoblovaných na sraz z prken | [14 empty] | PP | 2
| VV |  | "C9" 6,7*13,0 |  | 87.1 | [12 empty] | VV | 2 | 2 | True | 1 | ROZPOCET
645 | M | 60516100 | řezivo smrkové sušené tl 30mm | m3 | 2.874 |  | 0 |  |  | základní |  | 0 | 0.5 | 1.437 | 0 | 0 | 128 | M | 2 |  |  |  | ROZPOCET | 0 | 0 | 0 | 0 | 0 | 1 | 0 | 128 | -1221822321
| PP |  | řezivo smrkové sušené tl 30mm | [14 empty] | PP | 2
| VV |  | "C9" 6,7*13,0*0,03 |  | 2.613 | [12 empty] | VV | 2 | 2 | True | 1 | ROZPOCET
| VV |  | 2,613*1,1 'Přepočtené koeficientem množství |  | 2.874 | [12 empty] | VV | 2 | 2 | False | 1 | ROZPOCET
646 | K | 762822830 | Demontáž stropních trámů z hraněného řeziva průřezové pl přes 288 do 450 cm2 | m | 21.7 |  | 0 |  |  | základní |  | 0 | 0 | 0 | 0.025 | 0.5425 | 16 | K | 2 |  |  |  | ROZPOCET | 0 | 0 | 0 | 0 | 0 | 1 | 0 | 16 | 1812657590
| PP |  | Demontáž stropních trámů z hraněného řeziva, průřezové plochy přes 288 do 450 cm2 | [14 empty] | PP | 2
| VV |  | "schody do podkroví" (2,1*7)+(3,5*2) |  | 21.7 | [12 empty] | VV | 2 | 2 | True | 1 | ROZPOCET
647 | K | 762841812 | Demontáž podbíjení obkladů stropů a střech sklonu do 60° z hrubých prken s omítkou | m2 | 8.32 |  | 0 |  |  | základní |  | 0 | 0 | 0 | 0.04 | 0.3328 | 16 | K | 2 |  |  |  | ROZPOCET | 0 | 0 | 0 | 0 | 0 | 1 | 0 | 16 | -1550443131
| PP |  | Demontáž podbíjení obkladů stropů a střech sklonu do 60° z hrubých prken tl. do 35 mm s omítkou | [14 empty] | PP | 2
| VV |  | "schody do podkroví" (3,2*1,8)+(3,2*0,8) |  | 8.32 | [12 empty] | VV | 2 | 2 | True | 1 | ROZPOCET
648 | K | 998762102 | Přesun hmot tonážní pro kce tesařské v objektech v přes 6 do 12 m | t | 2.082 |  | 0 |  |  | základní |  | 0 | 0 | 0 | 0 | 0 | 16 | K | 2 |  |  |  | ROZPOCET | 0 | 0 | 0 | 0 | 0 | 1 | 0 | 16 | 791253167
| PP |  | Přesun hmot pro konstrukce tesařské stanovený z hmotnosti přesunovaného materiálu vodorovná dopravní vzdálenost do 50 m v objektech výšky přes 6 do 12 m | [14 empty] | PP | 2
| D | 763 | Konstrukce suché výstavby |  |  |  | 0 |  |  |  |  | 0 |  | 33.2521 |  | 0 | 2 | D | 1 |  |  |  | ROZPOCET | [6 empty] | 0
649 | K | 763 101 | Dodávka a montáž konstrukce pro vyztužení SDK předstěny pro ukotvení skříněk kuchyňské linky | ks | 1 |  | 0 |  |  | základní |  | 0 | 0 | 0 | 0 | 0 | 16 | K | 2 |  |  |  | ROZPOCET | 0 | 0 | 0 | 0 | 0 | 1 | 0 | 16 | -319942555
650 | K | 763111444 | SDK příčka tl 125 mm profil CW+UW 75 desky 2xDFH2 12,5 s izolací EI 90 Rw do 57 dB | m2 | 92.4 |  | 0 |  |  | základní |  | 0 | 0.05111 | 4.7226 | 0 | 0 | 16 | K | 2 |  |  |  | ROZPOCET | 0 | 0 | 0 | 0 | 0 | 1 | 0 | 16 | 1648919407
| PP |  | Příčka ze sádrokartonových desek s nosnou konstrukcí z jednoduchých ocelových profilů UW, CW dvojitě opláštěná deskami protipožárními impregnovanými DFH2 tl. 2 x 12,5 mm EI 90, příčka tl. 125 mm, profil 75, s izolací, Rw do 57 dB | [14 empty] | PP | 2
| VV |  | "4.NP" (7,3+2,2+1,5+4,9+3,7+1,9+1,9+1,9+2,9+2,6)*3,0 |  | 92.4 | [12 empty] | VV | 2 | 2 | True | 1 | ROZPOCET
651 | K | 763112325 | SDK příčka mezibytová tl 205 mm zdvojený profil CW+UW 75 desky 2xDF 12,5 s dvojitou izolací EI 90 Rw do 69 dB | m2 | 5.7 |  | 0 |  |  | základní |  | 0 | 0.05094 | 0.29036 | 0 | 0 | 16 | K | 2 |  |  |  | ROZPOCET | 0 | 0 | 0 | 0 | 0 | 1 | 0 | 16 | 1927373793
| PP |  | Příčka mezibytová ze sádrokartonových desek s nosnou konstrukcí ze zdvojených ocelových profilů UW, CW dvojitě opláštěná deskami protipožárními DF tl. 2 x 12,5 mm s dvojitou izolací, EI 90, příčka tl. 205 mm, profil 75, Rw do 69 dB | [14 empty] | PP | 2
| VV |  | "4.NP" 1,9*3,0 |  | 5.7 | [12 empty] | VV | 2 | 2 | True | 1 | ROZPOCET
652 | K | 763112328 | SDK příčka mezibytová tl 255 mm zdvojený profil CW+UW 100 desky 2xDF 12,5 s dvojitou izolací EI 90 Rw do 71 dB | m2 | 97.4 |  | 0 |  |  | základní |  | 0 | 0.05229 | 5.093 | 0 | 0 | 16 | K | 2 |  |  |  | ROZPOCET | 0 | 0 | 0 | 0 | 0 | 1 | 0 | 16 | -1586116446
| PP |  | Příčka mezibytová ze sádrokartonových desek s nosnou konstrukcí ze zdvojených ocelových profilů UW, CW dvojitě opláštěná deskami protipožárními DF tl. 2 x 12,5 mm s dvojitou izolací, EI 90, příčka tl. 255 mm, profil 100, Rw do 71 dB | [14 empty] | PP | 2
| VV |  | "4.NP" (10,5+4,5+2,0+3,0+6,0)*3,0+(3,0+1,0)*0,5*4,5 |  | 87 | [12 empty] | VV | 2 | 2 | True | 0 | ROZPOCET
| VV |  | "š.405" (3,0+1,0)*0,5*5,2 |  | 10.4 | [12 empty] | VV | 2 | 2 | True | 0 | ROZPOCET
| VV |  | Součet |  | 97.4 | [12 empty] | VV | 2 | 4 | True | 1 | ROZPOCET
653 | K | 763121441 | SDK stěna předsazená tl 65 mm profil CW+UW 50 deska 1xDF 15 s izolací EI 30 | m2 | 12.6 |  | 0 |  |  | základní |  | 0 | 0.01795 | 0.22617 | 0 | 0 | 16 | K | 2 |  |  |  | ROZPOCET | 0 | 0 | 0 | 0 | 0 | 1 | 0 | 16 | 813509296
| PP |  | Stěna předsazená ze sádrokartonových desek s nosnou konstrukcí z ocelových profilů CW, UW jednoduše opláštěná deskou protipožární DF tl. 15 mm s izolací, EI 30, stěna tl. 65 mm, profil 50 | [14 empty] | PP | 2
| VV |  | "W4" (3,0*1,4*0,5*2*3) |  | 12.6 | [12 empty] | VV | 2 | 2 | True | 1 | ROZPOCET
654 | K | 763121465 | SDK stěna předsazená tl 75 mm profil CW+UW 50 desky 2xDFH2 12,5 s izolací EI 45 | m2 | 122.85 |  | 0 |  |  | základní |  | 0 | 0.0272 | 3.3415 | 0 | 0 | 16 | K | 2 |  |  |  | ROZPOCET | 0 | 0 | 0 | 0 | 0 | 1 | 0 | 16 | 38420754
| PP |  | Stěna předsazená ze sádrokartonových desek s nosnou konstrukcí z ocelových profilů CW, UW dvojitě opláštěná deskami protipožárními impregnovanými DFH2 tl. 2 x 12,5 mm s izolací, EI 45, stěna tl. 75 mm, profil 50 | [14 empty] | PP | 2
| VV |  | "W3" (1,0+0,8+1,0+0,8+2,8+0,8+1,0+0,8+2,8+0,8+1,0+0,8+5,8+7,4+0,9+3,0+0,9+6,0+7,0)*1,5+(4,2*2,4) |  | 78.18 | [12 empty] | VV | 2 | 2 | True | 0 | ROZPOCET
| VV |  | "W4" (3,0*1,4*0,5*2*3) |  | 12.6 | [12 empty] | VV | 2 | 2 | True | 0 | ROZPOCET
| VV |  | "zadeklování VZT" (1,2+0,9)*(3,7+3,0) |  | 14.07 | [12 empty] | VV | 2 | 2 | True | 0 | ROZPOCET
| VV |  | "š.405" (3,0*3,0)+(3,0+1,0)*0,5*4,5 |  | 18 | [12 empty] | VV | 2 | 2 | True | 0 | ROZPOCET
| VV |  | Součet |  | 122.85 | [12 empty] | VV | 2 | 4 | True | 1 | ROZPOCET
655 | K | 763131431 | SDK podhled deska 1xDF 12,5 bez izolace dvouvrstvá spodní kce profil CD+UD REI do 90 | m2 | 874.3 |  | 0 |  |  | základní |  | 0 | 0.01385 | 12.1091 | 0 | 0 | 16 | K | 2 |  |  |  | ROZPOCET | 0 | 0 | 0 | 0 | 0 | 1 | 0 | 16 | -1592646635
| PP |  | Podhled ze sádrokartonových desek dvouvrstvá zavěšená spodní konstrukce z ocelových profilů CD, UD jednoduše opláštěná deskou protipožární DF, tl. 12,5 mm, bez izolace, REI do 90 | [14 empty] | PP | 2
| VV |  | "1.NP" 4,0+12,6+13,1+2,3+4,7+1,3 |  | 38 | [12 empty] | VV | 2 | 2 | True | 0 | ROZPOCET
| VV |  | "2.NP" 51,7+24,1+63,1+15,2+44,2+12,2+66,0 |  | 276.5 | [12 empty] | VV | 2 | 2 | True | 0 | ROZPOCET
| VV |  | "3.NP" 53,9+24,5+67,5+47,3+68,5+18,3+13,5+14,9 |  | 308.4 | [12 empty] | VV | 2 | 2 | True | 0 | ROZPOCET
| VV |  | "4.NP" (26,4+32,9+7,3+80,7+24,1+6,2+8,0+7,3+20,1)*1,1 |  | 234.3 | [12 empty] | VV | 2 | 2 | True | 0 | ROZPOCET
| VV |  | "R3" (1,5*1,0*3) |  | 4.5 | [12 empty] | VV | 2 | 2 | True | 0 | ROZPOCET
| VV |  | "W4" (3,0*1,4*0,5*2*3) |  | 12.6 | [12 empty] | VV | 2 | 2 | True | 0 | ROZPOCET
| VV |  | Součet |  | 874.3 | [12 empty] | VV | 2 | 4 | True | 1 | ROZPOCET
656 | K | 763131751 | Montáž parotěsné zábrany do SDK podhledu | m2 | 580.85 |  | 0 |  |  | základní |  | 0 | 0 | 0 | 0 | 0 | 16 | K | 2 |  |  |  | ROZPOCET | 0 | 0 | 0 | 0 | 0 | 1 | 0 | 16 | 657913591
| PP |  | Podhled ze sádrokartonových desek ostatní práce a konstrukce na podhledech ze sádrokartonových desek montáž parotěsné zábrany | [14 empty] | PP | 2
| VV |  | "R1, R2" (7,5*20,8)+(7,5*20,1)+(7,5*19,4) |  | 452.25 | [12 empty] | VV | 2 | 2 | True | 0 | ROZPOCET
| VV |  | "R3" (2,0*1,0*3) |  | 6 | [12 empty] | VV | 2 | 2 | True | 0 | ROZPOCET
| VV |  | "W4" (3,0*1,4*0,5*2*3) |  | 12.6 | [12 empty] | VV | 2 | 2 | True | 0 | ROZPOCET
| VV |  | "C9" (10,0*11,0) |  | 110 | [12 empty] | VV | 2 | 2 | True | 0 | ROZPOCET
| VV |  | Součet |  | 580.85 | [12 empty] | VV | 2 | 4 | True | 1 | ROZPOCET
657 | M | 28329028 | fólie PE vyztužená Al vrstvou pro parotěsnou vrstvu 150g/m2 s integrovanou lepící páskou | m2 | 652.585 |  | 0 |  |  | základní |  | 0 | 0.00016 | 0.10441 | 0 | 0 | 32 | M | 2 |  |  |  | ROZPOCET | 0 | 0 | 0 | 0 | 0 | 1 | 0 | 16 | -1398512790
| PP |  | fólie PE vyztužená Al vrstvou pro parotěsnou vrstvu 150g/m2 s integrovanou lepící páskou | [14 empty] | PP | 2
| VV |  | "R1, R2" (7,5*20,8)+(7,5*20,1)+(7,5*19,4) |  | 452.25 | [12 empty] | VV | 2 | 2 | True | 0 | ROZPOCET
| VV |  | "R3" (2,0*1,0*3) |  | 6 | [12 empty] | VV | 2 | 2 | True | 0 | ROZPOCET
| VV |  | "W4" (3,0*1,4*0,5*2*3) |  | 12.6 | [12 empty] | VV | 2 | 2 | True | 0 | ROZPOCET
| VV |  | "C9" (10,0*11,0) |  | 110 | [12 empty] | VV | 2 | 2 | True | 0 | ROZPOCET
| VV |  | Součet |  | 580.85 | [12 empty] | VV | 2 | 4 | True | 1 | ROZPOCET
| VV |  | 580,85*1,1235 'Přepočtené koeficientem množství |  | 652.585 | [12 empty] | VV | 2 | 2 | False | 1 | ROZPOCET
658 | K | 763800R | Dodávka a montáž šroubotěsné pásky š. 50 mm, dl. 20 m | m | 2323.4 |  | 0 |  |  | základní |  | 0 | 8e-05 | 0.18587 | 0 | 0 | 16 | K | 2 |  |  |  | ROZPOCET | 0 | 0 | 0 | 0 | 0 | 1 | 0 | 16 | -344583871
| VV |  | "R1, R2" ((7,5*20,8)+(7,5*20,1)+(7,5*19,4))*4 |  | 1809 | [12 empty] | VV | 2 | 2 | True | 0 | ROZPOCET
| VV |  | "R3" (2,0*1,0*3)*4 |  | 24 | [12 empty] | VV | 2 | 2 | True | 0 | ROZPOCET
| VV |  | "W4" (3,0*1,4*0,5*2*3)*4 |  | 50.4 | [12 empty] | VV | 2 | 2 | True | 0 | ROZPOCET
| VV |  | "C9" (10,0*11,0)*4 |  | 440 | [12 empty] | VV | 2 | 2 | True | 0 | ROZPOCET
| VV |  | Součet |  | 2323.4 | [12 empty] | VV | 2 | 4 | True | 1 | ROZPOCET
659 | K | 7631645R | Obklad ocelové nosné kce pro zajištění požární odolnosti R30 Obklad přímo na ocelovou kci bez tenkostěnných profilů - přesná spc viz výkres D.1.1.3, poznámky | m | 18 |  | 0 |  |  | základní |  | 0 | 0.01 | 0.18 | 0 | 0 | 16 | K | 2 |  |  |  | ROZPOCET | 0 | 0 | 0 | 0 | 0 | 1 | 0 | 16 | -1337025342
| VV |  | "sloupy 4.NP" (0,3*4*3,0*5) |  | 18 | [12 empty] | VV | 2 | 2 | True | 1 | ROZPOCET
660 | K | 763173111 | Montáž úchytu pro umyvadlo v SDK kci | kus | 3 |  | 0 |  |  | základní |  | 0 | 1e-05 | 3e-05 | 0 | 0 | 16 | K | 2 |  |  |  | ROZPOCET | 0 | 0 | 0 | 0 | 0 | 1 | 0 | 16 | -572191629
| PP |  | Montáž nosičů zařizovacích předmětů pro konstrukce ze sádrokartonových desek úchytu pro umyvadlo | [14 empty] | PP | 2
661 | M | 59030729 | konstrukce pro uchycení umyvadla s nástěnnými bateriemi osová rozteč CW profilů 450-625mm | kus | 3 |  | 0 |  |  | základní |  | 0 | 0.0025 | 0.0075 | 0 | 0 | 32 | M | 2 |  |  |  | ROZPOCET | 0 | 0 | 0 | 0 | 0 | 1 | 0 | 16 | 1961526978
| PP |  | konstrukce pro uchycení umyvadla s nástěnnými bateriemi osová rozteč CW profilů 450-625mm | [14 empty] | PP | 2
662 | K | 763173112 | Montáž úchytu pro pisoár v SDK kci | kus | 2 |  | 0 |  |  | základní |  | 0 | 1e-05 | 2e-05 | 0 | 0 | 16 | K | 2 |  |  |  | ROZPOCET | 0 | 0 | 0 | 0 | 0 | 1 | 0 | 16 | 169183090
| PP |  | Montáž nosičů zařizovacích předmětů pro konstrukce ze sádrokartonových desek úchytu pro pisoár | [14 empty] | PP | 2
663 | M | 59030728 | konstrukce pro uchycení pisoáru osová rozteč CW profilů 450-625mm | kus | 2 |  | 0 |  |  | základní |  | 0 | 0.0025 | 0.005 | 0 | 0 | 32 | M | 2 |  |  |  | ROZPOCET | 0 | 0 | 0 | 0 | 0 | 1 | 0 | 16 | -813479529
| PP |  | konstrukce pro uchycení pisoáru osová rozteč CW profilů 450-625mm | [14 empty] | PP | 2
664 | K | 763173121 | Montáž jednostranného nosníku pro pisoáry, umývátka a boilery v SDK kci | kus | 1 |  | 0 |  |  | základní |  | 0 | 1e-05 | 1e-05 | 0 | 0 | 16 | K | 2 |  |  |  | ROZPOCET | 0 | 0 | 0 | 0 | 0 | 1 | 0 | 16 | -328747765
| PP |  | Montáž nosičů zařizovacích předmětů pro konstrukce ze sádrokartonových desek nosníku pro pisoáry, umývátka a boilery jednostranného | [14 empty] | PP | 2
665 | M | 59030732 | konstrukce pro uchycení závěsného zásobníkového ohřívače, 1400mm, nástěnná armatura na omítku | kus | 1 |  | 0 |  |  | základní |  | 0 | 0.0105 | 0.0105 | 0 | 0 | 32 | M | 2 |  |  |  | ROZPOCET | 0 | 0 | 0 | 0 | 0 | 1 | 0 | 16 | 350792764
| PP |  | konstrukce pro uchycení závěsného zásobníkového ohřívače, 1400mm, nástěnná armatura na omítku | [14 empty] | PP | 2
666 | K | 763173131 | Montáž držáku kohoutu v SDK kci | kus | 11 |  | 0 |  |  | základní |  | 0 | 0 | 0 | 0 | 0 | 16 | K | 2 |  |  |  | ROZPOCET | 0 | 0 | 0 | 0 | 0 | 1 | 0 | 16 | -1037427201
| PP |  | Montáž nosičů zařizovacích předmětů pro konstrukce ze sádrokartonových desek držáku kohoutu | [14 empty] | PP | 2
667 | M | 59030721 | konstrukce pro uchycení kohoutů (průtokových ohřívačů atd.) osová rozteč CW profilů 460-625mm | kus | 11 |  | 0 |  |  | základní |  | 0 | 0.0008 | 0.0088 | 0 | 0 | 32 | M | 2 |  |  |  | ROZPOCET | 0 | 0 | 0 | 0 | 0 | 1 | 0 | 16 | -1044451461
| PP |  | konstrukce pro uchycení kohoutů (průtokových ohřívačů atd.) osová rozteč CW profilů 460-625mm | [14 empty] | PP | 2
668 | K | 763251211 | Sádrovláknitá podlaha tl 25 mm z desek tl 2x12,5 mm bez podsypu | m2 | 213 |  | 0 |  |  | základní |  | 0 | 0.03271 | 6.9672 | 0 | 0 | 16 | K | 2 |  |  |  | ROZPOCET | 0 | 0 | 0 | 0 | 0 | 1 | 0 | 16 | 1716852117
| PP |  | Podlaha ze sádrovláknitých desek na pero a drážku podlahové desky tl. 2 x 12,5 mm podlaha tl. 25 mm bez podsypu | [14 empty] | PP | 2
| VV |  | "4.NP" 26,4+32,9+7,3+80,7+24,1+6,2+8,0+7,3+20,1 |  | 213 | [12 empty] | VV | 2 | 2 | True | 1 | ROZPOCET
669 | K | 998763101 | Přesun hmot tonážní pro dřevostavby v objektech v přes 6 do 12 m | t | 33.252 |  | 0 |  |  | základní |  | 0 | 0 | 0 | 0 | 0 | 16 | K | 2 |  |  |  | ROZPOCET | 0 | 0 | 0 | 0 | 0 | 1 | 0 | 16 | 1625311907
| PP |  | Přesun hmot pro dřevostavby stanovený z hmotnosti přesunovaného materiálu vodorovná dopravní vzdálenost do 50 m v objektech výšky přes 6 do 12 m | [14 empty] | PP | 2
| D | 764 | Konstrukce klempířské |  |  |  | 0 |  |  |  |  | 0 |  | 0.48955 |  | 0.20365 | 2 | D | 1 |  |  |  | ROZPOCET | [6 empty] | 0
670 | K | 764001821 | Demontáž krytiny ze svitků nebo tabulí do suti | m2 | 9.18 |  | 0 |  |  | základní |  | 0 | 0 | 0 | 0.00594 | 0.054529 | 16 | K | 2 |  |  |  | ROZPOCET | 0 | 0 | 0 | 0 | 0 | 1 | 0 | 16 | 1488040712
| PP |  | Demontáž klempířských konstrukcí krytiny ze svitků nebo tabulí do suti | [14 empty] | PP | 2
| VV |  | "přístavek" (3,4*2,7) |  | 9.18 | [12 empty] | VV | 2 | 2 | True | 1 | ROZPOCET
671 | K | 764002851 | Demontáž oplechování parapetů do suti | m | 22 |  | 0 |  |  | základní |  | 0 | 0 | 0 | 0.00167 | 0.03674 | 16 | K | 2 |  |  |  | ROZPOCET | 0 | 0 | 0 | 0 | 0 | 1 | 0 | 16 | 2108195109
| PP |  | Demontáž klempířských konstrukcí oplechování parapetů do suti | [14 empty] | PP | 2
| VV |  | (0,4*9)+1,9+(1,2*10)+(1,5*3) |  | 22 | [12 empty] | VV | 2 | 2 | True | 1 | ROZPOCET
672 | K | 764004801 | Demontáž podokapního žlabu do suti | m | 11.4 |  | 0 |  |  | základní |  | 0 | 0 | 0 | 0.0026 | 0.02964 | 16 | K | 2 |  |  |  | ROZPOCET | 0 | 0 | 0 | 0 | 0 | 1 | 0 | 16 | 553503129
| PP |  | Demontáž klempířských konstrukcí žlabu podokapního do suti | [14 empty] | PP | 2
| VV |  | "přístavek" 3,4 |  | 3.4 | [12 empty] | VV | 2 | 2 | True | 0 | ROZPOCET
| VV |  | "střecha" 8,0 |  | 8 | [12 empty] | VV | 2 | 2 | True | 0 | ROZPOCET
| VV |  | Součet |  | 11.4 | [12 empty] | VV | 2 | 4 | True | 1 | ROZPOCET
673 | K | 764004861 | Demontáž svodu do suti | m | 21 |  | 0 |  |  | základní |  | 0 | 0 | 0 | 0.00394 | 0.08274 | 16 | K | 2 |  |  |  | ROZPOCET | 0 | 0 | 0 | 0 | 0 | 1 | 0 | 16 | 2082025311
| PP |  | Demontáž klempířských konstrukcí svodu do suti | [14 empty] | PP | 2
| VV |  | 8,5+12,5 |  | 21 | [12 empty] | VV | 2 | 2 | True | 1 | ROZPOCET
674 | K | 764211R | Perforovaný měděný plech - přesná spc viz výkres č. D.1.1.11 | m | 20 |  | 0 |  |  | základní |  | 0 | 0.00445 | 0.089 | 0 | 0 | 16 | K | 2 |  |  |  | ROZPOCET | 0 | 0 | 0 | 0 | 0 | 1 | 0 | 16 | 1660442591
| VV |  | "Sokl" 20,0 |  | 20 | [12 empty] | VV | 2 | 2 | True | 1 | ROZPOCET
675 | K | 764231R | Větrcí mřížka z Cu plechu 630x560 mm | ks | 4 |  | 0 |  |  | základní |  | 0 | 0.0071 | 0.0284 | 0 | 0 | 16 | K | 2 |  |  |  | ROZPOCET | 0 | 0 | 0 | 0 | 0 | 1 | 0 | 16 | -2018962875
676 | K | 764235411 | Oplechování horních ploch a nadezdívek (atik) bez rohů z Cu plechu celoplošně lepené rš přes 800 mm | m2 | 3.96 |  | 0 |  |  | základní |  | 0 | 0.00735 | 0.029106 | 0 | 0 | 16 | K | 2 |  |  |  | ROZPOCET | 0 | 0 | 0 | 0 | 0 | 1 | 0 | 16 | 2074540071
| PP |  | Oplechování horních ploch zdí a nadezdívek (atik) z měděného plechu celoplošně lepených přes rš 800 mm | [14 empty] | PP | 2
| VV |  | "oplocení" 1,8*1,1*2 |  | 3.96 | [12 empty] | VV | 2 | 2 | True | 1 | ROZPOCET
677 | K | 764236441 | Oplechování parapetů rovných celoplošně lepené z Cu plechu rš 150 mm | m | 20 |  | 0 |  |  | základní |  | 0 | 0.00118 | 0.0236 | 0 | 0 | 16 | K | 2 |  |  |  | ROZPOCET | 0 | 0 | 0 | 0 | 0 | 1 | 0 | 16 | -1424977204
| PP |  | Oplechování parapetů z měděného plechu rovných celoplošně lepených, bez rohů rš 150 mm | [14 empty] | PP | 2
| VV |  | "sokl" 20,0 |  | 20 | [12 empty] | VV | 2 | 2 | True | 1 | ROZPOCET
678 | K | 764236445 | Oplechování parapetů rovných celoplošně lepené z Cu plechu rš 400 mm | m | 19.8 |  | 0 |  |  | základní |  | 0 | 0.00309 | 0.061182 | 0 | 0 | 16 | K | 2 |  |  |  | ROZPOCET | 0 | 0 | 0 | 0 | 0 | 1 | 0 | 16 | -1969276884
| PP |  | Oplechování parapetů z měděného plechu rovných celoplošně lepených, bez rohů rš 400 mm | [14 empty] | PP | 2
| VV |  | "pol 9" 1,9+(1,2*10)+(1,5*3)+(0,7*2) |  | 19.8 | [12 empty] | VV | 2 | 2 | True | 1 | ROZPOCET
679 | K | 764238424 | Oplechování římsy rovné celoplošně lepené z Cu plechu rš 330 mm | m | 41.6 |  | 0 |  |  | základní |  | 0 | 0.00252 | 0.10483 | 0 | 0 | 16 | K | 2 |  |  |  | ROZPOCET | 0 | 0 | 0 | 0 | 0 | 1 | 0 | 16 | 1072278126
| PP |  | Oplechování říms a ozdobných prvků z měděného plechu rovných, bez rohů celoplošně lepené rš 330 mm | [14 empty] | PP | 2
| VV |  | "pol.6" 20,8*2 |  | 41.6 | [12 empty] | VV | 2 | 2 | True | 1 | ROZPOCET
680 | K | 764334412 | Lemování prostupů střech s krytinou skládanou nebo plechovou bez lišty z Cu plechu | m2 | 9.56 |  | 0 |  |  | základní |  | 0 | 0.00637 | 0.060897 | 0 | 0 | 16 | K | 2 |  |  |  | ROZPOCET | 0 | 0 | 0 | 0 | 0 | 1 | 0 | 16 | -1713780417
| PP |  | Lemování prostupů z měděného plechu bez lišty, střech s krytinou skládanou nebo z plechu | [14 empty] | PP | 2
| VV |  | "VZT" (1,0+0,5)*2*1,8+(0,8+0,5)*2*1,6 |  | 9.56 | [12 empty] | VV | 2 | 2 | True | 1 | ROZPOCET
681 | K | 764335421 | Lemování trub, konzol, držáků z Cu plechu střech s krytinou skládanou D do 75 mm | kus | 1 |  | 0 |  |  | základní |  | 0 | 0.0037 | 0.0037 | 0 | 0 | 16 | K | 2 |  |  |  | ROZPOCET | 0 | 0 | 0 | 0 | 0 | 1 | 0 | 16 | 2101581774
| PP |  | Lemování trub, konzol, držáků a ostatních kusových prvků z měděného plechu střech s krytinou skládanou mimo prejzovou nebo z plechu, průměr do 75 mm | [14 empty] | PP | 2
682 | K | 764335422 | Lemování trub, konzol, držáků z Cu plechu střech s krytinou skládanou D přes 75 do 100 mm | kus | 2 |  | 0 |  |  | základní |  | 0 | 0.002 | 0.004 | 0 | 0 | 16 | K | 2 |  |  |  | ROZPOCET | 0 | 0 | 0 | 0 | 0 | 1 | 0 | 16 | 1486583594
| PP |  | Lemování trub, konzol, držáků a ostatních kusových prvků z měděného plechu střech s krytinou skládanou mimo prejzovou nebo z plechu, průměr přes 75 do 100 mm | [14 empty] | PP | 2
683 | K | 764335423 | Lemování trub, konzol, držáků z Cu plechu střech s krytinou skládanou D přes 100 do 150 mm | kus | 4 |  | 0 |  |  | základní |  | 0 | 0.00276 | 0.01104 | 0 | 0 | 16 | K | 2 |  |  |  | ROZPOCET | 0 | 0 | 0 | 0 | 0 | 1 | 0 | 16 | 1431264713
| PP |  | Lemování trub, konzol, držáků a ostatních kusových prvků z měděného plechu střech s krytinou skládanou mimo prejzovou nebo z plechu, průměr přes 100 do 150 mm | [14 empty] | PP | 2
684 | K | 764335424 | Lemování trub, konzol, držáků z Cu plechu střech s krytinou skládanou D přes 150 do 200 mm | kus | 1 |  | 0 |  |  | základní |  | 0 | 0.00278 | 0.00278 | 0 | 0 | 16 | K | 2 |  |  |  | ROZPOCET | 0 | 0 | 0 | 0 | 0 | 1 | 0 | 16 | 135223732
| PP |  | Lemování trub, konzol, držáků a ostatních kusových prvků z měděného plechu střech s krytinou skládanou mimo prejzovou nebo z plechu, průměr přes 150 do 200 mm | [14 empty] | PP | 2
685 | K | 764531405 | Žlab podokapní půlkruhový z Cu plechu rš 400 mm | m | 8 |  | 0 |  |  | základní |  | 0 | 0.00308 | 0.02464 | 0 | 0 | 16 | K | 2 |  |  |  | ROZPOCET | 0 | 0 | 0 | 0 | 0 | 1 | 0 | 16 | -845492647
| PP |  | Žlab podokapní z měděného plechu včetně háků a čel půlkruhový rš 400 mm | [14 empty] | PP | 2
686 | K | 764538423 | Svody kruhové včetně objímek, kolen, odskoků z Cu plechu průměru 120 mm | m | 12.5 |  | 0 |  |  | základní |  | 0 | 0.00371 | 0.046375 | 0 | 0 | 16 | K | 2 |  |  |  | ROZPOCET | 0 | 0 | 0 | 0 | 0 | 1 | 0 | 16 | -114051068
| PP |  | Svod z měděného plechu včetně objímek, kolen a odskoků kruhový, průměru 120 mm | [14 empty] | PP | 2
| VV |  | "pol 4" 12,5 |  | 12.5 | [12 empty] | VV | 2 | 2 | True | 1 | ROZPOCET
687 | K | 998764102 | Přesun hmot tonážní pro konstrukce klempířské v objektech v přes 6 do 12 m | t | 0.49 |  | 0 |  |  | základní |  | 0 | 0 | 0 | 0 | 0 | 16 | K | 2 |  |  |  | ROZPOCET | 0 | 0 | 0 | 0 | 0 | 1 | 0 | 16 | -2033350528
| PP |  | Přesun hmot pro konstrukce klempířské stanovený z hmotnosti přesunovaného materiálu vodorovná dopravní vzdálenost do 50 m v objektech výšky přes 6 do 12 m | [14 empty] | PP | 2
| D | 765 | Krytina skládaná |  |  |  | 0 |  |  |  |  | 0 |  | 0.00372 |  | 0 | 2 | D | 1 |  |  |  | ROZPOCET | [6 empty] | 0
688 | K | 765 101 | Rozebrání a oprava střechy po provedení prostupů střechou | ks | 10 |  | 0 |  |  | základní |  | 0 | 0 | 0 | 0 | 0 | 16 | K | 2 |  |  |  | ROZPOCET | 0 | 0 | 0 | 0 | 0 | 1 | 0 | 16 | 1080826795
| PP |  | Oprava střechy po provedení prostupů | [14 empty] | PP | 2
| VV |  | "střešní okno" 1 |  | 1 | [12 empty] | VV | 2 | 2 | True | 0 | ROZPOCET
| VV |  | "výústky VZT" 2 |  | 2 | [12 empty] | VV | 2 | 2 | True | 0 | ROZPOCET
| VV |  | "potrubí VZT a ZTI" 7 |  | 7 | [12 empty] | VV | 2 | 2 | True | 0 | ROZPOCET
| VV |  | Součet |  | 10 | [12 empty] | VV | 2 | 4 | True | 1 | ROZPOCET
824 | K | 765191001 | Montáž pojistné hydroizolační nebo parotěsné fólie kladené ve sklonu do 20° lepením na bednění nebo izolaci | m2 | 20 |  | 0 |  |  | základní |  | 0 | 1e-05 | 0.0002 | 0 | 0 | 16 | K | 2 |  |  |  | ROZPOCET | 0 | 0 | 0 | 0 | 0 | 1 | 0 | 16 | 1114890649
| PP |  | Montáž pojistné hydroizolační nebo parotěsné fólie kladené ve sklonu do 20° lepením (vodotěsné podstřeší) na bednění nebo tepelnou izolaci | [14 empty] | PP | 2
| VV |  | "sokl" 20,0*1,0 |  | 20 | [12 empty] | VV | 2 | 2 | True | 1 | ROZPOCET
825 | K | 765191091 | Příplatek k cenám montáž pojistné hydroizolační nebo parotěsné fólie za sklon přes 30° | m2 | 20 |  | 0 |  |  | základní |  | 0 | 0 | 0 | 0 | 0 | 16 | K | 2 |  |  |  | ROZPOCET | 0 | 0 | 0 | 0 | 0 | 1 | 0 | 16 | -746061408
| PP |  | Montáž pojistné hydroizolační nebo parotěsné fólie Příplatek k cenám montáže na bednění nebo tepelnou izolaci za sklon přes 30° | [14 empty] | PP | 2
| VV |  | "sokl" 20,0*1,0 |  | 20 | [12 empty] | VV | 2 | 2 | True | 1 | ROZPOCET
826 | M | 28329322 | fólie kontaktní difuzně propustná pro doplňkovou hydroizolační vrstvu, čtyřvrstvá mikroporézní PP 160g/m2 | m2 | 22 |  | 0 |  |  | základní |  | 0 | 0.00016 | 0.00352 | 0 | 0 | 32 | M | 2 |  |  |  | ROZPOCET | 0 | 0 | 0 | 0 | 0 | 1 | 0 | 16 | -715155670
| PP |  | fólie kontaktní difuzně propustná pro doplňkovou hydroizolační vrstvu, čtyřvrstvá mikroporézní PP 160g/m2 | [14 empty] | PP | 2
| VV |  | 20*1,1 'Přepočtené koeficientem množství |  | 22 | [12 empty] | VV | 2 | 2 | False | 1 | ROZPOCET
827 | K | 998765101 | Přesun hmot tonážní pro krytiny skládané v objektech v do 6 m | t | 0.004 |  | 0 |  |  | základní |  | 0 | 0 | 0 | 0 | 0 | 16 | K | 2 |  |  |  | ROZPOCET | 0 | 0 | 0 | 0 | 0 | 1 | 0 | 16 | 892084481
| PP |  | Přesun hmot pro krytiny skládané stanovený z hmotnosti přesunovaného materiálu vodorovná dopravní vzdálenost do 50 m na objektech výšky do 6 m | [14 empty] | PP | 2
| D | 766 | Konstrukce truhlářské |  |  |  | 0 |  |  |  |  | 0 |  | 0 |  | 0.4638 | 2 | D | 1 |  |  |  | ROZPOCET | [6 empty] | 0
689 | K | 766431821 | Demontáž truhlářského obložení sloupů a pilířů z palubek | m2 | 42.24 |  | 0 |  |  | základní |  | 0 | 0 | 0 | 0.01098 | 0.4638 | 16 | K | 2 |  |  |  | ROZPOCET | 0 | 0 | 0 | 0 | 0 | 1 | 0 | 16 | 1438459595
| PP |  | Demontáž obložení sloupů nebo pilířů palubkami | [14 empty] | PP | 2
| VV |  | "1.NP" 0,35*4*3,2*3 |  | 13.44 | [12 empty] | VV | 2 | 2 | True | 0 | ROZPOCET
| VV |  | "2.NP" 0,3*4*3,0*4 |  | 14.4 | [12 empty] | VV | 2 | 2 | True | 0 | ROZPOCET
| VV |  | "3.NP" 0,3*4*3,0*4 |  | 14.4 | [12 empty] | VV | 2 | 2 | True | 0 | ROZPOCET
| VV |  | Součet |  | 42.24 | [12 empty] | VV | 2 | 4 | True | 1 | ROZPOCET
| D | 7661 | Prvky PSV vnější |  |  |  | 0 |  |  |  |  | 0 |  | 0 |  | 0 | 2 | D | 1 |  |  |  | ROZPOCET | [6 empty] | 0
691 | K | 766 101 | Dodávka a montáž dřevěných kazetových dveří 1150x2100 mm, přesná spc viz výkres D.1.1.13, pol. E/01 (vč. přesunu hmot) | ks | 1 |  | 0 |  |  | základní |  | 0 | 0 | 0 | 0 | 0 | 16 | K | 2 |  |  |  | ROZPOCET | 0 | 0 | 0 | 0 | 0 | 1 | 0 | 16 | -899575327
692 | K | 766 102 | Dodávka a montáž dřevěných oken 1180x1500 mm, provedení shodné se stávajícími okny, přesná spc viz výkres D.1.1.13, pol. E/02 (vč. přesunu hmot) | ks | 2 |  | 0 |  |  | základní |  | 0 | 0 | 0 | 0 | 0 | 16 | K | 2 |  |  |  | ROZPOCET | 0 | 0 | 0 | 0 | 0 | 1 | 0 | 16 | 1385727569
693 | K | 766 103 | Dodávka a montáž dřevěného střešního okna 780x1180 mm, přesná spc viz výkres D.1.1.13, pol. E/03 (vč. přesunu hmot) | ks | 1 |  | 0 |  |  | základní |  | 0 | 0 | 0 | 0 | 0 | 16 | K | 2 |  |  |  | ROZPOCET | 0 | 0 | 0 | 0 | 0 | 1 | 0 | 16 | 41219671
694 | K | 766 104 | Dodávka a montáž kamenného květináče o rozměrech cca 1500x450x450 mm, přesná spc viz výkres D.1.1.13, pol. E/04 (vč. přesunu hmot) | ks | 2 |  | 0 |  |  | základní |  | 0 | 0 | 0 | 0 | 0 | 16 | K | 2 |  |  |  | ROZPOCET | 0 | 0 | 0 | 0 | 0 | 1 | 0 | 16 | -39245929
695 | K | 766 105 | Dodávka a montáž parkové lavičky o rozměrech cca 1800x600x800 mm, přesná spc viz výkres D.1.1.13, pol. E/05 (vč. přesunu hmot) | ks | 2 |  | 0 |  |  | základní |  | 0 | 0 | 0 | 0 | 0 | 16 | K | 2 |  |  |  | ROZPOCET | 0 | 0 | 0 | 0 | 0 | 1 | 0 | 16 | 585275233
696 | K | 766 106 | Dodávka a montáž dřevěné vjezdové brány 4130x3000 mm, přesná spc viz výkres D.1.1.13, pol. E/06 (vč. přesunu hmot) | ks | 1 |  | 0 |  |  | základní |  | 0 | 0 | 0 | 0 | 0 | 16 | K | 2 |  |  |  | ROZPOCET | 0 | 0 | 0 | 0 | 0 | 1 | 0 | 16 | -582373370
| D | 7662 | Prvky PSV vnitřní |  |  |  | 0 |  |  |  |  | 0 |  | 0 |  | 0 | 2 | D | 1 |  |  |  | ROZPOCET | [6 empty] | 0
698 | K | 766 201 | Doplnění samozavírače s magnety na stávající dveře s požární odolností, přesná spc. viz výkres D.1.1.14, pol. I/01 (vč. přesunu hmot) | ks | 5 |  | 0 |  |  | základní |  | 0 | 0 | 0 | 0 | 0 | 16 | K | 2 |  |  |  | ROZPOCET | 0 | 0 | 0 | 0 | 0 | 1 | 0 | 16 | -377899152
699 | K | 766 202 | Dodávka a montáž jednokřídlových obložkových dveří 900/2000 mm, přesná spc. viz výkres D.1.1.14, pol. I/02 (vč. přesunu hmot) | ks | 1 |  | 0 |  |  | základní |  | 0 | 0 | 0 | 0 | 0 | 16 | K | 2 |  |  |  | ROZPOCET | 0 | 0 | 0 | 0 | 0 | 1 | 0 | 16 | -593681502
700 | K | 766 203 | Dodávka a montáž dřevěného obložení ostění a nadpraží otvoru 2200+1600+2200/750 mm, přesná spc. viz výkres D.1.1.14, pol. I/03 (vč. přesunu hmot) | ks | 1 |  | 0 |  |  | základní |  | 0 | 0 | 0 | 0 | 0 | 16 | K | 2 |  |  |  | ROZPOCET | 0 | 0 | 0 | 0 | 0 | 1 | 0 | 16 | -469712993
701 | K | 766 204 | Dodávka a montáž dřevěného obložení ostění a nadpraží otvoru 2300+1600+2300/800 mm, přesná spc. viz výkres D.1.1.14, pol. I/04 (vč. přesunu hmot) | ks | 1 |  | 0 |  |  | základní |  | 0 | 0 | 0 | 0 | 0 | 16 | K | 2 |  |  |  | ROZPOCET | 0 | 0 | 0 | 0 | 0 | 1 | 0 | 16 | 347554514
702 | K | 766 205 | Dodávka a montáž dvoukřídlových obložkových dveří 900+500/2000 mm EI30DP3-C2, přesná spc. viz výkres D.1.1.14, pol. I/05 (vč. přesunu hmot) | ks | 1 |  | 0 |  |  | základní |  | 0 | 0 | 0 | 0 | 0 | 16 | K | 2 |  |  |  | ROZPOCET | 0 | 0 | 0 | 0 | 0 | 1 | 0 | 16 | -228149065
703 | K | 766 206 | Dodávka a montáž dvoukřídlových obložkových dveří 900+400/2000 mm EI30DP3-C2, přesná spc. viz výkres D.1.1.14, pol. I/06 (vč. přesunu hmot) | ks | 1 |  | 0 |  |  | základní |  | 0 | 0 | 0 | 0 | 0 | 16 | K | 2 |  |  |  | ROZPOCET | 0 | 0 | 0 | 0 | 0 | 1 | 0 | 16 | 1160420854
704 | K | 766 207 | Dodávka a montáž jednokřídlových obložkových dveří 900/2100 mm, EI30DP3-C2, přesná spc. viz výkres D.1.1.14, pol. I/07 (vč. přesunu hmot) | ks | 1 |  | 0 |  |  | základní |  | 0 | 0 | 0 | 0 | 0 | 16 | K | 2 |  |  |  | ROZPOCET | 0 | 0 | 0 | 0 | 0 | 1 | 0 | 16 | 1164441524
705 | K | 766 208 | Dodávka a montáž jednokřídlových obložkových dveří 900/2000 mm, přesná spc. viz výkres D.1.1.14, pol. I/08 (vč. přesunu hmot) | ks | 1 |  | 0 |  |  | základní |  | 0 | 0 | 0 | 0 | 0 | 16 | K | 2 |  |  |  | ROZPOCET | 0 | 0 | 0 | 0 | 0 | 1 | 0 | 16 | 1964258602
706 | K | 766 209 | Dodávka a montáž jednokřídlových obložkových dveří 700/2000 mm, přesná spc. viz výkres D.1.1.14, pol. I/09 (vč. přesunu hmot) | ks | 7 |  | 0 |  |  | základní |  | 0 | 0 | 0 | 0 | 0 | 16 | K | 2 |  |  |  | ROZPOCET | 0 | 0 | 0 | 0 | 0 | 1 | 0 | 16 | -680017027
707 | K | 766 210 | Dodávka a montáž jednokřídlových obložkových dveří 800/2000 mm, přesná spc. viz výkres D.1.1.14, pol. I/10 (vč. přesunu hmot) | ks | 5 |  | 0 |  |  | základní |  | 0 | 0 | 0 | 0 | 0 | 16 | K | 2 |  |  |  | ROZPOCET | 0 | 0 | 0 | 0 | 0 | 1 | 0 | 16 | -516566232
708 | K | 766 211 | Dodávka a montáž dřevěného obložení ostění a nadpraží otvoru 2100+1600+2100/700 mm, přesná spc. viz výkres D.1.1.14, pol. I/11 (vč. přesunu hmot) | ks | 1 |  | 0 |  |  | základní |  | 0 | 0 | 0 | 0 | 0 | 16 | K | 2 |  |  |  | ROZPOCET | 0 | 0 | 0 | 0 | 0 | 1 | 0 | 16 | -1662687158
709 | K | 766 212 | Dodávka a montáž jednokřídlových obložkových dveří 800/2000 mm, přesná spc. viz výkres D.1.1.14, pol. I/112 (vč. přesunu hmot) | ks | 1 |  | 0 |  |  | základní |  | 0 | 0 | 0 | 0 | 0 | 16 | K | 2 |  |  |  | ROZPOCET | 0 | 0 | 0 | 0 | 0 | 1 | 0 | 16 | 97925634
710 | K | 766 213 | Dodávka a montáž dřevěného obložení ostění a nadpraží otvoru 2100+1500+2100/660 mm, přesná spc. viz výkres D.1.1.14, pol. I/13 (vč. přesunu hmot) | ks | 1 |  | 0 |  |  | základní |  | 0 | 0 | 0 | 0 | 0 | 16 | K | 2 |  |  |  | ROZPOCET | 0 | 0 | 0 | 0 | 0 | 1 | 0 | 16 | 1945170008
711 | K | 766 214 | Dodávka a montáž dřevěného obložení ostění a nadpraží otvoru 2100+1500+2100/840 mm, přesná spc. viz výkres D.1.1.14, pol. I/14 (vč. přesunu hmot) | ks | 1 |  | 0 |  |  | základní |  | 0 | 0 | 0 | 0 | 0 | 16 | K | 2 |  |  |  | ROZPOCET | 0 | 0 | 0 | 0 | 0 | 1 | 0 | 16 | 630391654
712 | K | 766 215 | Dodávka a montáž dvoukřídlových obložkových dveří 850+450/2000 mm EI30DP3-C2, přesná spc. viz výkres D.1.1.14, pol. I/15 (vč. přesunu hmot) | ks | 4 |  | 0 |  |  | základní |  | 0 | 0 | 0 | 0 | 0 | 16 | K | 2 |  |  |  | ROZPOCET | 0 | 0 | 0 | 0 | 0 | 1 | 0 | 16 | 1124723019
713 | K | 766 216 | Dodávka a montáž dřevěného obložení ostění a nadpraží otvoru 2100+1500+2100/840 mm, přesná spc. viz výkres D.1.1.14, pol. I/16 (vč. přesunu hmot) | ks | 1 |  | 0 |  |  | základní |  | 0 | 0 | 0 | 0 | 0 | 16 | K | 2 |  |  |  | ROZPOCET | 0 | 0 | 0 | 0 | 0 | 1 | 0 | 16 | 818930334
714 | K | 766 217 | Dodávka a montáž dřevěného obložení ostění a nadpraží otvoru 2100+1500+2100/610 mm, přesná spc. viz výkres D.1.1.14, pol. I/17 (vč. přesunu hmot) | ks | 1 |  | 0 |  |  | základní |  | 0 | 0 | 0 | 0 | 0 | 16 | K | 2 |  |  |  | ROZPOCET | 0 | 0 | 0 | 0 | 0 | 1 | 0 | 16 | 81498865
715 | K | 766 218 | Dodávka a montáž dřevěného obložení ostění a nadpraží otvoru 2100+1500+2100/560 mm, přesná spc. viz výkres D.1.1.14, pol. I/18 (vč. přesunu hmot) | ks | 1 |  | 0 |  |  | základní |  | 0 | 0 | 0 | 0 | 0 | 16 | K | 2 |  |  |  | ROZPOCET | 0 | 0 | 0 | 0 | 0 | 1 | 0 | 16 | -1629092964
716 | K | 766 219 | Dodávka a montáž dřevěného obložení ostění a nadpraží otvoru 2100+1200+2100/450 mm, přesná spc. viz výkres D.1.1.14, pol. I/19 (vč. přesunu hmot) | ks | 1 |  | 0 |  |  | základní |  | 0 | 0 | 0 | 0 | 0 | 16 | K | 2 |  |  |  | ROZPOCET | 0 | 0 | 0 | 0 | 0 | 1 | 0 | 16 | 1504995344
717 | K | 766 220 | Dodávka a montáž dřevěného obložení ostění a nadpraží otvoru 2100+1500+2100/530 mm, přesná spc. viz výkres D.1.1.14, pol. I/20 (vč. přesunu hmot) | ks | 1 |  | 0 |  |  | základní |  | 0 | 0 | 0 | 0 | 0 | 16 | K | 2 |  |  |  | ROZPOCET | 0 | 0 | 0 | 0 | 0 | 1 | 0 | 16 | -441647576
718 | K | 766 221 | Dodávka a montáž dřevěného obložení ostění a nadpraží otvoru 2100+1480+2100/650 mm, přesná spc. viz výkres D.1.1.14, pol. I/21 (vč. přesunu hmot) | ks | 1 |  | 0 |  |  | základní |  | 0 | 0 | 0 | 0 | 0 | 16 | K | 2 |  |  |  | ROZPOCET | 0 | 0 | 0 | 0 | 0 | 1 | 0 | 16 | -670727841
719 | K | 766 222 | Dodávka a montáž dřevěné skládací stěny 2500x2000 mm, přesná spc. viz výkres D.1.1.14, pol. I/22 (vč. přesunu hmot) | ks | 1 |  | 0 |  |  | základní |  | 0 | 0 | 0 | 0 | 0 | 16 | K | 2 |  |  |  | ROZPOCET | 0 | 0 | 0 | 0 | 0 | 1 | 0 | 16 | 1236762695
720 | K | 766 223 | Dodávka a montáž dvoukřídlových obložkových dveří 900+500/2000 mm EI30DP3-C2, přesná spc. viz výkres D.1.1.14, pol. I/23 (vč. přesunu hmot) | ks | 1 |  | 0 |  |  | základní |  | 0 | 0 | 0 | 0 | 0 | 16 | K | 2 |  |  |  | ROZPOCET | 0 | 0 | 0 | 0 | 0 | 1 | 0 | 16 | 1537351878
721 | K | 766 224 | Dodávka a montáž jednokřídlových obložkových dveří 800/2000 mm, EI30DP3-C2, přesná spc. viz výkres D.1.1.14, pol. I/24 (vč. přesunu hmot) | ks | 1 |  | 0 |  |  | základní |  | 0 | 0 | 0 | 0 | 0 | 16 | K | 2 |  |  |  | ROZPOCET | 0 | 0 | 0 | 0 | 0 | 1 | 0 | 16 | 1737780971
722 | K | 766 225 | Dodávka a montáž jednokřídlových obložkových dveří 800/2000 mm, EI30DP3-C2, přesná spc. viz výkres D.1.1.14, pol. I/25 (vč. přesunu hmot) | ks | 1 |  | 0 |  |  | základní |  | 0 | 0 | 0 | 0 | 0 | 16 | K | 2 |  |  |  | ROZPOCET | 0 | 0 | 0 | 0 | 0 | 1 | 0 | 16 | -611318463
723 | K | 766 226 | Dodávka a montáž jednokřídlových obložkových dveří 900/2000 mm, EI30DP3-C2, přesná spc. viz výkres D.1.1.14, pol. I/26 (vč. přesunu hmot) | ks | 1 |  | 0 |  |  | základní |  | 0 | 0 | 0 | 0 | 0 | 16 | K | 2 |  |  |  | ROZPOCET | 0 | 0 | 0 | 0 | 0 | 1 | 0 | 16 | 1289352663
724 | K | 766 227 | Dodávka a montáž jednokřídlových obložkových dveří 800/1800 mm, přesná spc. viz výkres D.1.1.14, pol. I/27 (vč. přesunu hmot) | ks | 1 |  | 0 |  |  | základní |  | 0 | 0 | 0 | 0 | 0 | 16 | K | 2 |  |  |  | ROZPOCET | 0 | 0 | 0 | 0 | 0 | 1 | 0 | 16 | -2025015425
725 | K | 766 228 | Dodávka a montáž jednokřídlových obložkových dveří 700/2000 mm, přesná spc. viz výkres D.1.1.14, pol. I/28 (vč. přesunu hmot) | ks | 1 |  | 0 |  |  | základní |  | 0 | 0 | 0 | 0 | 0 | 16 | K | 2 |  |  |  | ROZPOCET | 0 | 0 | 0 | 0 | 0 | 1 | 0 | 16 | -592850616
726 | K | 766 229 | Dodávka a montáž kuchyňské linky, přesná spc. viz výkres D.1.1.14, pol. I/29 (vč. přesunu hmot) | ks | 1 |  | 0 |  |  | základní |  | 0 | 0 | 0 | 0 | 0 | 16 | K | 2 |  |  |  | ROZPOCET | 0 | 0 | 0 | 0 | 0 | 1 | 0 | 16 | 474151440
727 | K | 766 230 | Dodávka a montáž zákrytové desky horního líce vřetenové schodišťové stěny, přesná spc. viz výkres D.1.1.14, pol. I/30 (vč. přesunu hmot) | ks | 1 |  | 0 |  |  | základní |  | 0 | 0 | 0 | 0 | 0 | 16 | K | 2 |  |  |  | ROZPOCET | 0 | 0 | 0 | 0 | 0 | 1 | 0 | 16 | 1732410046
728 | K | 766 231 | Dodávka a montáž půdních skládacích schodů pro vstup do podstřešního prostoru, EW30DP3, přesná spc. viz výkres D.1.1.14, pol. I/31 (vč. přesunu hmot) | ks | 1 |  | 0 |  |  | základní |  | 0 | 0 | 0 | 0 | 0 | 16 | K | 2 |  |  |  | ROZPOCET | 0 | 0 | 0 | 0 | 0 | 1 | 0 | 16 | 847042351
729 | K | 766 232 | Dodávka a montáž revizních dvířek do stěny 200x200 mm, přesná spc. viz výkres D.1.1.14, pol. I/32 (vč. přesunu hmot) | ks | 12 |  | 0 |  |  | základní |  | 0 | 0 | 0 | 0 | 0 | 16 | K | 2 |  |  |  | ROZPOCET | 0 | 0 | 0 | 0 | 0 | 1 | 0 | 16 | -1399392532
730 | K | 766 233 | Dodávka a montáž revizních dvířek do SDK podhledu 500x500 mm, přesná spc. viz výkres D.1.1.14, pol. I/33 (vč. přesunu hmot) | ks | 4 |  | 0 |  |  | základní |  | 0 | 0 | 0 | 0 | 0 | 16 | K | 2 |  |  |  | ROZPOCET | 0 | 0 | 0 | 0 | 0 | 1 | 0 | 16 | 1175388257
731 | K | 766 234 | Dodávka a montáž jednokřídlových obložkových dveří 800/2000 mm, přesná spc. viz výkres D.1.1.14, pol. I/34 (vč. přesunu hmot) | ks | 1 |  | 0 |  |  | základní |  | 0 | 0 | 0 | 0 | 0 | 16 | K | 2 |  |  |  | ROZPOCET | 0 | 0 | 0 | 0 | 0 | 1 | 0 | 16 | 1385100135
732 | K | 766 237 | Výměna vložkových zámků obj. čp. 189 a 141 - generální klíč, přesná spc. viz výkres D.1.1.14, pol. I/37 (vč. přesunu hmot) | ks | 43 |  | 0 |  |  | základní |  | 0 | 0 | 0 | 0 | 0 | 16 | K | 2 |  |  |  | ROZPOCET | 0 | 0 | 0 | 0 | 0 | 1 | 0 | 16 | -755329503
733 | K | 766 238 | Dodávka a montáž mřížky pro kanalizační přivzdušňovací ventil 250x250 mm, přesná spc. viz výkres D.1.1.14, pol. I/38 (vč. přesunu hmot) | ks | 3 |  | 0 |  |  | základní |  | 0 | 0 | 0 | 0 | 0 | 16 | K | 2 |  |  |  | ROZPOCET | 0 | 0 | 0 | 0 | 0 | 1 | 0 | 16 | -1829796735
734 | K | 766 240 | Dodávka a montáž neprůhledné fólie na sklo okna 960/1940 mm vč. rámu, přesná spc. viz výkres D.1.1.14, pol. I/40 (vč. přesunu hmot) | ks | 2 |  | 0 |  |  | základní |  | 0 | 0 | 0 | 0 | 0 | 16 | K | 2 |  |  |  | ROZPOCET | 0 | 0 | 0 | 0 | 0 | 1 | 0 | 16 | -737566469
735 | K | 766 241 | Dodávka a montáž sklopného přebalovacího pultu, přesná spc. viz výkres D.1.1.14, pol. I/41 (vč. přesunu hmot) | ks | 1 |  | 0 |  |  | základní |  | 0 | 0 | 0 | 0 | 0 | 16 | K | 2 |  |  |  | ROZPOCET | 0 | 0 | 0 | 0 | 0 | 1 | 0 | 16 | -1570654757
736 | K | 766 242 | Dodávka a montáž zatemňovací bleckoutové rolety na stěnu 1830/1900 mm, přesná spc. viz výkres D.1.1.14, pol. I/42 (vč. přesunu hmot) | ks | 1 |  | 0 |  |  | základní |  | 0 | 0 | 0 | 0 | 0 | 16 | K | 2 |  |  |  | ROZPOCET | 0 | 0 | 0 | 0 | 0 | 1 | 0 | 16 | -1955965123
737 | K | 766 243 | Dodávka a montáž zatemňovací bleckoutové rolety na stěnu 2120/1900 mm, přesná spc. viz výkres D.1.1.14, pol. I/43 (vč. přesunu hmot) | ks | 1 |  | 0 |  |  | základní |  | 0 | 0 | 0 | 0 | 0 | 16 | K | 2 |  |  |  | ROZPOCET | 0 | 0 | 0 | 0 | 0 | 1 | 0 | 16 | -418772919
738 | K | 766 244 | Dodávka a montáž zatemňovací bleckoutové rolety na stěnu 1830/1990 mm, přesná spc. viz výkres D.1.1.14, pol. I/44 (vč. přesunu hmot) | ks | 1 |  | 0 |  |  | základní |  | 0 | 0 | 0 | 0 | 0 | 16 | K | 2 |  |  |  | ROZPOCET | 0 | 0 | 0 | 0 | 0 | 1 | 0 | 16 | -1582995088
739 | K | 766 245 | Dodávka a montáž zatemňovací bleckoutové rolety na rám oknenního křídla 950/1740 mm, oblouk 950/160 mm, přesná spc. viz výkres D.1.1.14, pol. I/45 (vč. přesunu hmot) | ks | 4 |  | 0 |  |  | základní |  | 0 | 0 | 0 | 0 | 0 | 16 | K | 2 |  |  |  | ROZPOCET | 0 | 0 | 0 | 0 | 0 | 1 | 0 | 16 | -1037649012
740 | K | 766 246 | Dodávka a montáž zatemňovací bleckoutové rolety na rám oknenního křídla 950/1790 mm, oblouk 950/160 mm, přesná spc. viz výkres D.1.1.14, pol. I/46 (vč. přesunu hmot) | ks | 2 |  | 0 |  |  | základní |  | 0 | 0 | 0 | 0 | 0 | 16 | K | 2 |  |  |  | ROZPOCET | 0 | 0 | 0 | 0 | 0 | 1 | 0 | 16 | -478482933
741 | K | 766 247 | Dodávka a montáž zatemňovací bleckoutové rolety na rám oknenního křídla 2x roleta 900/2200 mm, 2x oblouk 900/350 mm, přesná spc. viz výkres D.1.1.14, pol. I/47 (vč. přesunu hmot) | ks | 1 |  | 0 |  |  | základní |  | 0 | 0 | 0 | 0 | 0 | 16 | K | 2 |  |  |  | ROZPOCET | 0 | 0 | 0 | 0 | 0 | 1 | 0 | 16 | -602559838
742 | K | 766 248 | Dodávka a montáž zatemňovací bleckoutové rolety na rám oknenního křídla 2x roleta 900/1500, přesná spc. viz výkres D.1.1.14, pol. I/48 (vč. přesunu hmot) | ks | 1 |  | 0 |  |  | základní |  | 0 | 0 | 0 | 0 | 0 | 16 | K | 2 |  |  |  | ROZPOCET | 0 | 0 | 0 | 0 | 0 | 1 | 0 | 16 | -1370267387
743 | K | 766 249 | Dodávka a montáž zatemňovací bleckoutové rolety na rám oknenního křídla roleta 1180/1180 mm + roleta 1180/600 mm, přesná spc. viz výkres D.1.1.14, pol. I/49 (vč. přesunu hmot) | ks | 12 |  | 0 |  |  | základní |  | 0 | 0 | 0 | 0 | 0 | 16 | K | 2 |  |  |  | ROZPOCET | 0 | 0 | 0 | 0 | 0 | 1 | 0 | 16 | -1162120619
744 | K | 766 250 | Dodávka a montáž zatemňovací bleckoutové rolety na rám oknenního křídla 2x roleta 1060/1180 mm, 2x oblouk 1060/600 mm, přesná spc. viz výkres D.1.1.14, pol. I/50 (vč. přesunu hmot) | ks | 1 |  | 0 |  |  | základní |  | 0 | 0 | 0 | 0 | 0 | 16 | K | 2 |  |  |  | ROZPOCET | 0 | 0 | 0 | 0 | 0 | 1 | 0 | 16 | -1667274712
745 | K | 766 251 | Dodávka a montáž zatemňovací bleckoutové rolety na rám oknenního křídla roleta 1180/1500 mm, přesná spc. viz výkres D.1.1.14, pol. I/51 (vč. přesunu hmot) | ks | 4 |  | 0 |  |  | základní |  | 0 | 0 | 0 | 0 | 0 | 16 | K | 2 |  |  |  | ROZPOCET | 0 | 0 | 0 | 0 | 0 | 1 | 0 | 16 | 1136997695
746 | K | 766 252 | Dodávka a montáž zatemňovací bleckoutové rolety na rám oknenního křídla 2x roleta 750/1520 mm, přesná spc. viz výkres D.1.1.14, pol. I/52 (vč. přesunu hmot) | ks | 1 |  | 0 |  |  | základní |  | 0 | 0 | 0 | 0 | 0 | 16 | K | 2 |  |  |  | ROZPOCET | 0 | 0 | 0 | 0 | 0 | 1 | 0 | 16 | 1309519257
747 | K | 766 253 | Dodávka a montáž zatemňovací bleckoutové rolety na rám oknenního křídla roleta 1180/1100 mm + roleta 1180/590 mm, přesná spc. viz výkres D.1.1.14, pol. I/53 (vč. přesunu hmot) | ks | 12 |  | 0 |  |  | základní |  | 0 | 0 | 0 | 0 | 0 | 16 | K | 2 |  |  |  | ROZPOCET | 0 | 0 | 0 | 0 | 0 | 1 | 0 | 16 | 457620971
748 | K | 766 254 | Dodávka a montáž zatemňovací bleckoutové rolety na rám oknenního křídla 2x roleta 1060/1100 mm, 2x oblouk 1060/590 mm, přesná spc. viz výkres D.1.1.14, pol. I/54 (vč. přesunu hmot) | ks | 1 |  | 0 |  |  | základní |  | 0 | 0 | 0 | 0 | 0 | 16 | K | 2 |  |  |  | ROZPOCET | 0 | 0 | 0 | 0 | 0 | 1 | 0 | 16 | -1772506522
749 | K | 766 255 | Dodávka a montáž zatemňovací bleckoutové rolety na rám oknenního křídla roleta 1180/1430 mm, přesná spc. viz výkres D.1.1.14, pol. I/55 (vč. přesunu hmot) | ks | 2 |  | 0 |  |  | základní |  | 0 | 0 | 0 | 0 | 0 | 16 | K | 2 |  |  |  | ROZPOCET | 0 | 0 | 0 | 0 | 0 | 1 | 0 | 16 | -732954625
750 | K | 766 256 | Dodávka a montáž zatemňovací bleckoutové rolety na rám oknenního křídla roleta 1180/1500 mm, přesná spc. viz výkres D.1.1.14, pol. I/56 (vč. přesunu hmot) | ks | 3 |  | 0 |  |  | základní |  | 0 | 0 | 0 | 0 | 0 | 16 | K | 2 |  |  |  | ROZPOCET | 0 | 0 | 0 | 0 | 0 | 1 | 0 | 16 | 530441336
751 | K | 766 257 | Dodávka a montáž zatemňovací bleckoutové rolety na rám oknenního křídla 2x roleta 750/1400 mm, přesná spc. viz výkres D.1.1.14, pol. I/57 (vč. přesunu hmot) | ks | 1 |  | 0 |  |  | základní |  | 0 | 0 | 0 | 0 | 0 | 16 | K | 2 |  |  |  | ROZPOCET | 0 | 0 | 0 | 0 | 0 | 1 | 0 | 16 | 1610937579
752 | K | 766 258 | Dodávka a montáž zatemňovací bleckoutové rolety na rám oknenního křídla roleta 1000/1000 mm, přesná spc. viz výkres D.1.1.14, pol. I/58 (vč. přesunu hmot) | ks | 3 |  | 0 |  |  | základní |  | 0 | 0 | 0 | 0 | 0 | 16 | K | 2 |  |  |  | ROZPOCET | 0 | 0 | 0 | 0 | 0 | 1 | 0 | 16 | -432597373
753 | K | 766 259 | Dodávka a montáž revizních dvířek do SDK podhledu 500x500 mm EI 30DP2, přesná spc. viz výkres D.1.1.14, pol. I/59 (vč. přesunu hmot) | ks | 3 |  | 0 |  |  | základní |  | 0 | 0 | 0 | 0 | 0 | 16 | K | 2 |  |  |  | ROZPOCET | 0 | 0 | 0 | 0 | 0 | 1 | 0 | 16 | 591579723
| D | 767 | Konstrukce zámečnické |  |  |  | 0 |  |  |  |  | 0 |  | 0 |  | 0 | 2 | D | 1 |  |  |  | ROZPOCET | [6 empty] | 0
755 | K | 767 101 | Dodávka a montáž nerezové trubky vnitř. DN 110 mm dl.300 mm s přírubou 350x350 mm vč. systémového těsnění, přesná spc. viz poznámka na výkresu D.1.1.2 (vč. přesunu hmot) | ks | 1 |  | 0 |  |  | základní |  | 0 | 0 | 0 | 0 | 0 | 16 | K | 2 |  |  |  | ROZPOCET | 0 | 0 | 0 | 0 | 0 | 1 | 0 | 16 | 404737829
756 | K | 767 102 | Dodávka a montáž nerezové trubky vnitř. DN 200 mm dl.300 mm s přírubou 450x450 mm vč. systémového těsnění, přesná spc. viz poznámka na výkresu D.1.1.2 (vč. přesunu hmot) | ks | 2 |  | 0 |  |  | základní |  | 0 | 0 | 0 | 0 | 0 | 16 | K | 2 |  |  |  | ROZPOCET | 0 | 0 | 0 | 0 | 0 | 1 | 0 | 16 | -881353875
757 | K | 767 103 | Dodávka a montáž schodišťového madla, přesná spc. viz výkres D.1.1.14, pol. I/35 (vč. přesunu hmot) | m | 69.7 |  | 0 |  |  | základní |  | 0 | 0 | 0 | 0 | 0 | 16 | K | 2 |  |  |  | ROZPOCET | 0 | 0 | 0 | 0 | 0 | 1 | 0 | 16 | -1465504387
758 | K | 767 104 | Dodávka a montáž schodišťového zábradlí, přesná spc. viz výkres D.1.1.14, pol. I/36 (vč. přesunu hmot) | m | 1.7 |  | 0 |  |  | základní |  | 0 | 0 | 0 | 0 | 0 | 16 | K | 2 |  |  |  | ROZPOCET | 0 | 0 | 0 | 0 | 0 | 1 | 0 | 16 | -935742397
759 | K | 767 105 | Dodávka a montáž větrací mřížky d potrubí DN 125, přesná spc. viz výkres D.1.1.2 (vč. přesunu hmot) | ks | 6 |  | 0 |  |  | základní |  | 0 | 0 | 0 | 0 | 0 | 16 | K | 2 |  |  |  | ROZPOCET | 0 | 0 | 0 | 0 | 0 | 1 | 0 | 16 | 82781959
760 | K | 767 106 | Dodávka a montáž poklopu na revizní šachty kanalizace 600/900 mm vč. rámu, přesná spc. viz výkres D.1.1.14, pol. I/39 (vč. přesunu hmot) | ks | 2 |  | 0 |  |  | základní |  | 0 | 0 | 0 | 0 | 0 | 16 | K | 2 |  |  |  | ROZPOCET | 0 | 0 | 0 | 0 | 0 | 1 | 0 | 16 | 1051896888
| D | 771 | Podlahy z dlaždic |  |  |  | 0 |  |  |  |  | 0 |  | 11.8044 |  | 0 | 2 | D | 1 |  |  |  | ROZPOCET | [6 empty] | 0
762 | K | 771121011 | Nátěr penetrační na podlahu | m2 | 300 |  | 0 |  |  | základní |  | 0 | 0.0003 | 0.09 | 0 | 0 | 16 | K | 2 |  |  |  | ROZPOCET | 0 | 0 | 0 | 0 | 0 | 1 | 0 | 16 | 252774818
| PP |  | Příprava podkladu před provedením dlažby nátěr penetrační na podlahu | [14 empty] | PP | 2
| VV |  | "1.NP" 48,6+35,6+57,4+18,7+41,2+18,9+4,0+12,6+13,1+2,3+4,7+1,3 |  | 258.4 | [12 empty] | VV | 2 | 2 | True | 0 | ROZPOCET
| VV |  | "4.NP" 6,2+8,0+7,3+20,1 |  | 41.6 | [12 empty] | VV | 2 | 2 | True | 0 | ROZPOCET
| VV |  | Součet |  | 300 | [12 empty] | VV | 2 | 4 | True | 1 | ROZPOCET
763 | K | 771151012 | Samonivelační stěrka podlah pevnosti 20 MPa tl přes 3 do 5 mm | m2 | 300 |  | 0 |  |  | základní |  | 0 | 0.00758 | 2.274 | 0 | 0 | 16 | K | 2 |  |  |  | ROZPOCET | 0 | 0 | 0 | 0 | 0 | 1 | 0 | 16 | 1836278229
| PP |  | Příprava podkladu před provedením dlažby samonivelační stěrka min.pevnosti 20 MPa, tloušťky přes 3 do 5 mm | [14 empty] | PP | 2
| VV |  | "1.NP" 48,6+35,6+57,4+18,7+41,2+18,9+4,0+12,6+13,1+2,3+4,7+1,3 |  | 258.4 | [12 empty] | VV | 2 | 2 | True | 0 | ROZPOCET
| VV |  | "4.NP" 6,2+8,0+7,3+20,1 |  | 41.6 | [12 empty] | VV | 2 | 2 | True | 0 | ROZPOCET
| VV |  | Součet |  | 300 | [12 empty] | VV | 2 | 4 | True | 1 | ROZPOCET
764 | K | 771274123 | Montáž obkladů stupnic z dlaždic protiskluzných keramických flexibilní lepidlo š přes 250 do 300 mm | m | 8.5 |  | 0 |  |  | základní |  | 0 | 0.00153 | 0.013005 | 0 | 0 | 16 | K | 2 |  |  |  | ROZPOCET | 0 | 0 | 0 | 0 | 0 | 1 | 0 | 16 | -740258079
| PP |  | Montáž obkladů schodišť z dlaždic keramických lepených flexibilním lepidlem stupnic protiskluzných nebo reliéfních, šířky přes 250 do 300 mm | [14 empty] | PP | 2
| VV |  | 1,7*5 |  | 8.5 | [12 empty] | VV | 2 | 2 | True | 1 | ROZPOCET
765 | M | 597613R | schodovka protiskluzná šířky 400x300mm, přesná spc. viz výkres č. D.1.1.12, pol. M01 | kus | 31.166 |  | 0 |  |  | základní |  | 0 | 0.0021 | 0.065449 | 0 | 0 | 32 | M | 2 |  |  |  | ROZPOCET | 0 | 0 | 0 | 0 | 0 | 1 | 0 | 16 | 43912206
| VV |  | 1,7/0,3*5 |  | 28.333 | [12 empty] | VV | 2 | 2 | True | 1 | ROZPOCET
| VV |  | 28,333*1,1 'Přepočtené koeficientem množství |  | 31.166 | [12 empty] | VV | 2 | 2 | False | 1 | ROZPOCET
766 | K | 771274232 | Montáž obkladů podstupnic z dlaždic hladkých keramických flexibilní lepidlo v přes 150 do 200 mm | m | 8.5 |  | 0 |  |  | základní |  | 0 | 0.00102 | 0.00867 | 0 | 0 | 16 | K | 2 |  |  |  | ROZPOCET | 0 | 0 | 0 | 0 | 0 | 1 | 0 | 16 | -949288239
| PP |  | Montáž obkladů schodišť z dlaždic keramických lepených flexibilním lepidlem podstupnic hladkých, výšky přes 150 do 200 mm | [14 empty] | PP | 2
| VV |  | 1,7*5 |  | 8.5 | [12 empty] | VV | 2 | 2 | True | 1 | ROZPOCET
767 | K | 771474113 | Montáž soklů z dlaždic keramických rovných flexibilní lepidlo v přes 90 do 120 mm | m | 163.2 |  | 0 |  |  | základní |  | 0 | 0.00058 | 0.094656 | 0 | 0 | 16 | K | 2 |  |  |  | ROZPOCET | 0 | 0 | 0 | 0 | 0 | 1 | 0 | 16 | 879861536
| PP |  | Montáž soklů z dlaždic keramických lepených flexibilním lepidlem rovných, výšky přes 90 do 120 mm | [14 empty] | PP | 2
| VV |  | "m 1.01" (9,0+5,9)*2 |  | 29.8 | [12 empty] | VV | 2 | 2 | True | 0 | ROZPOCET
| VV |  | "m 1.02" (9,0+3,9)*2 |  | 25.8 | [12 empty] | VV | 2 | 2 | True | 0 | ROZPOCET
| VV |  | "m 1.03" (8,7+7,0)*2 |  | 31.4 | [12 empty] | VV | 2 | 2 | True | 0 | ROZPOCET
| VV |  | "m 1.04, 1.06" (13,0+5,5)*2 |  | 37 | [12 empty] | VV | 2 | 2 | True | 0 | ROZPOCET
| VV |  | "m 1.05" (7,6+5,0+1,3+2,0)*2 |  | 31.8 | [12 empty] | VV | 2 | 2 | True | 0 | ROZPOCET
| VV |  | "m 4.07" (3,7*2) |  | 7.4 | [12 empty] | VV | 2 | 2 | True | 0 | ROZPOCET
| VV |  | Součet |  | 163.2 | [12 empty] | VV | 2 | 4 | True | 1 | ROZPOCET
768 | K | 771474123 | Montáž soklů z dlaždic keramických schodišťových šikmých flexibilní lepidlo v přes 90 do 120 mm | m | 6.5 |  | 0 |  |  | základní |  | 0 | 0.00058 | 0.00377 | 0 | 0 | 16 | K | 2 |  |  |  | ROZPOCET | 0 | 0 | 0 | 0 | 0 | 1 | 0 | 16 | 1652574166
| PP |  | Montáž soklů z dlaždic keramických lepených flexibilním lepidlem schodišťových šikmých, výšky přes 90 do 120 mm | [14 empty] | PP | 2
| VV |  | (0,45+0,2)*5*2 |  | 6.5 | [12 empty] | VV | 2 | 2 | True | 1 | ROZPOCET
769 | M | 597614-R | sokl-dlažba keramická slinutá hladká do interiéru i exteriéru 400x100mm, přesná spc. viz výkres č. D.1.1.12, pol. M01 | kus | 588.011 |  | 0 |  |  | základní |  | 0 | 0.00045 | 0.2646 | 0 | 0 | 128 | M | 2 |  |  |  | ROZPOCET | 0 | 0 | 0 | 0 | 0 | 1 | 0 | 128 | 2123764223
| VV |  | "rovné" 163,2*3,3*1,05 |  | 565.488 | [12 empty] | VV | 2 | 2 | True | 0 | ROZPOCET
| VV |  | "schody" 6,5*3,3*1,05 |  | 22.523 | [12 empty] | VV | 2 | 2 | True | 0 | ROZPOCET
| VV |  | Součet |  | 588.011 | [12 empty] | VV | 2 | 4 | True | 1 | ROZPOCET
770 | K | 771574260 | Montáž podlah keramických pro mechanické zatížení protiskluzných lepených flexibilním lepidlem do 9 ks/m2 | m2 | 300 |  | 0 |  |  | základní |  | 0 | 0.00822 | 2.466 | 0 | 0 | 16 | K | 2 |  |  |  | ROZPOCET | 0 | 0 | 0 | 0 | 0 | 1 | 0 | 16 | 731740966
| PP |  | Montáž podlah z dlaždic keramických lepených flexibilním lepidlem maloformátových pro vysoké mechanické zatížení protiskluzných nebo reliéfních (bezbariérových) přes 6 do 9 ks/m2 | [14 empty] | PP | 2
| VV |  | "1.NP" 48,6+35,6+57,4+18,7+41,2+18,9+4,0+12,6+13,1+2,3+4,7+1,3 |  | 258.4 | [12 empty] | VV | 2 | 2 | True | 0 | ROZPOCET
| VV |  | "4.NP" 6,2+8,0+7,3+20,1 |  | 41.6 | [12 empty] | VV | 2 | 2 | True | 0 | ROZPOCET
| VV |  | Součet |  | 300 | [12 empty] | VV | 2 | 4 | True | 1 | ROZPOCET
771 | M | 597616R | dlažba keramická slinutá protiskluzná do interiéru i exteriéru pro vysoké mechanické namáhání do 9ks/m2 (R10), přesná spc. viz výkres č. D.1.1.12, pol. M01 | m2 | 330 |  | 0 |  |  | základní |  | 0 | 0.0195 | 6.435 | 0 | 0 | 32 | M | 2 |  |  |  | ROZPOCET | 0 | 0 | 0 | 0 | 0 | 1 | 0 | 16 | -413221904
| VV |  | "1.NP" 48,6+35,6+57,4+18,7+41,2+18,9+4,0+12,6+13,1+2,3+4,7+1,3 |  | 258.4 | [12 empty] | VV | 2 | 2 | True | 0 | ROZPOCET
| VV |  | "4.NP" 6,2+8,0+7,3+20,1 |  | 41.6 | [12 empty] | VV | 2 | 2 | True | 0 | ROZPOCET
| VV |  | Součet |  | 300 | [12 empty] | VV | 2 | 4 | True | 1 | ROZPOCET
| VV |  | 300*1,1 'Přepočtené koeficientem množství |  | 330 | [12 empty] | VV | 2 | 2 | False | 1 | ROZPOCET
772 | K | 771577111 | Příplatek k montáži podlah keramických lepených flexibilním lepidlem za plochu do 5 m2 | m2 | 12.3 |  | 0 |  |  | základní |  | 0 | 0 | 0 | 0 | 0 | 16 | K | 2 |  |  |  | ROZPOCET | 0 | 0 | 0 | 0 | 0 | 1 | 0 | 16 | -141820354
| PP |  | Montáž podlah z dlaždic keramických lepených flexibilním lepidlem Příplatek k cenám za plochu do 5 m2 jednotlivě | [14 empty] | PP | 2
| VV |  | "1.NP" 4,0+2,3+4,7+1,3 |  | 12.3 | [12 empty] | VV | 2 | 2 | True | 0 | ROZPOCET
| VV |  | Součet |  | 12.3 | [12 empty] | VV | 2 | 4 | True | 1 | ROZPOCET
773 | K | 771591112 | Izolace pod dlažbu nátěrem nebo stěrkou ve dvou vrstvách | m2 | 53.5 |  | 0 |  |  | základní |  | 0 | 0.0015 | 0.08025 | 0 | 0 | 16 | K | 2 |  |  |  | ROZPOCET | 0 | 0 | 0 | 0 | 0 | 1 | 0 | 16 | -1692552382
| PP |  | Izolace podlahy pod dlažbu nátěrem nebo stěrkou ve dvou vrstvách | [14 empty] | PP | 2
| VV |  | "1.NP" 4,0+12,6+13,1+2,3 |  | 32 | [12 empty] | VV | 2 | 2 | True | 0 | ROZPOCET
| VV |  | "4.NP" 8,0+7,3+6,2 |  | 21.5 | [12 empty] | VV | 2 | 2 | True | 0 | ROZPOCET
| VV |  | Součet |  | 53.5 | [12 empty] | VV | 2 | 4 | True | 1 | ROZPOCET
774 | K | 7715911R | Spárování vnitřních obkladů MS polymerový tmel | m | 289.14 |  | 0 |  |  | základní |  | 0 | 3e-05 | 0.0086742 | 0 | 0 | 16 | K | 2 |  |  |  | ROZPOCET | 0 | 0 | 0 | 0 | 0 | 1 | 0 | 16 | -1951712014
| VV |  | "m 1.01" (9,0+5,9)*2 |  | 29.8 | [12 empty] | VV | 2 | 2 | True | 0 | ROZPOCET
| VV |  | "m 1.02" (9,0+3,9)*2 |  | 25.8 | [12 empty] | VV | 2 | 2 | True | 0 | ROZPOCET
| VV |  | "m 1.03" (8,7+7,0)*2 |  | 31.4 | [12 empty] | VV | 2 | 2 | True | 0 | ROZPOCET
| VV |  | "m 1.04, 1.06" (13,0+5,5)*2 |  | 37 | [12 empty] | VV | 2 | 2 | True | 0 | ROZPOCET
| VV |  | "m 1.05" (7,6+5,0+1,3+2,0)*2 |  | 31.8 | [12 empty] | VV | 2 | 2 | True | 0 | ROZPOCET
| VV |  | "m 1.07" (6,4+4,0+6,4+5,2+0,6+5,2)*3,8 |  | 105.64 | [12 empty] | VV | 2 | 2 | True | 0 | ROZPOCET
| VV |  | "dilatace" 6,0+4,0+6,5+5,0+2,3+2,3+1,6 |  | 27.7 | [12 empty] | VV | 2 | 2 | True | 0 | ROZPOCET
| VV |  | Součet |  | 289.14 | [12 empty] | VV | 2 | 4 | True | 1 | ROZPOCET
775 | K | 771591251 | Izolace těsnící manžetou pro prostupy potrubí | kus | 2 |  | 0 |  |  | základní |  | 0 | 0.00018 | 0.00036 | 0 | 0 | 16 | K | 2 |  |  |  | ROZPOCET | 0 | 0 | 0 | 0 | 0 | 1 | 0 | 16 | 463437425
| PP |  | Izolace podlahy pod dlažbu těsnícími izolačními pásy z manžety pro prostupy potrubí | [14 empty] | PP | 2
776 | K | 998771101 | Přesun hmot tonážní pro podlahy z dlaždic v objektech v do 6 m | t | 11.54 |  | 0 |  |  | základní |  | 0 | 0 | 0 | 0 | 0 | 16 | K | 2 |  |  |  | ROZPOCET | 0 | 0 | 0 | 0 | 0 | 1 | 0 | 16 | 943537881
| PP |  | Přesun hmot pro podlahy z dlaždic stanovený z hmotnosti přesunovaného materiálu vodorovná dopravní vzdálenost do 50 m v objektech výšky do 6 m | [14 empty] | PP | 2
| D | 775 | Podlahy skládané |  |  |  | 0 |  |  |  |  | 0 |  | 79.2597 |  | 0 | 2 | D | 1 |  |  |  | ROZPOCET | [6 empty] | 0
777 | K | 766438111 | Montáž dřevěného obložení betonových stupňů s podstupnicemi | m | 234.8 |  | 0 |  |  | základní |  | 0 | 0.00093 | 0.21836 | 0 | 0 | 16 | K | 2 |  |  |  | ROZPOCET | 0 | 0 | 0 | 0 | 0 | 1 | 0 | 16 | 754189716
| PP |  | Montáž dřevěného obložení betonových stupňů s podstupnicemi | [14 empty] | PP | 2
| VV |  | "nástupnice" (1,6*15)+(1,7*38)+(1,8*16) |  | 117.4 | [12 empty] | VV | 2 | 2 | True | 0 | ROZPOCET
| VV |  | "podstupnice" (1,6*15)+(1,7*38)+(1,8*16) |  | 117.4 | [12 empty] | VV | 2 | 2 | True | 0 | ROZPOCET
| VV |  | Součet |  | 234.8 | [12 empty] | VV | 2 | 4 | True | 1 | ROZPOCET
778 | M | 60555R | Dubové masivní lepené dřevo tl 20 mm pro obklad podstupnic - přesná spc viz výkres D1.1.12, pol. M12 | m2 | 25.828 |  | 0 |  |  | základní |  | 0 | 0.75 | 19.371 | 0 | 0 | 32 | M | 2 |  |  |  | ROZPOCET | 0 | 0 | 0 | 0 | 0 | 1 | 0 | 16 | 1871002512
| VV |  | "podstupnice" ((1,6*15)+(1,7*38)+(1,8*16))*0,2 |  | 23.48 | [12 empty] | VV | 2 | 2 | True | 1 | ROZPOCET
| VV |  | 23,48*1,1 'Přepočtené koeficientem množství |  | 25.828 | [12 empty] | VV | 2 | 2 | False | 1 | ROZPOCET
779 | M | 60556R | Dubové masivní lepené dřevo tl 40 mm pro obklad nástupnic - přesná spc viz výkres D1.1.12, pol. M12 | m2 | 45.199 |  | 0 |  |  | základní |  | 0 | 0.75 | 33.8993 | 0 | 0 | 32 | M | 2 |  |  |  | ROZPOCET | 0 | 0 | 0 | 0 | 0 | 1 | 0 | 16 | 809508560
| VV |  | "nástupnice" ((1,6*15)+(1,7*38)+(1,8*16))*0,35 |  | 41.09 | [12 empty] | VV | 2 | 2 | True | 1 | ROZPOCET
| VV |  | 41,09*1,1 'Přepočtené koeficientem množství |  | 45.199 | [12 empty] | VV | 2 | 2 | False | 1 | ROZPOCET
780 | K | 775111116 | Odstranění zbytků lepidla z podkladu skládaných podlah broušením | m2 | 290.1 |  | 0 |  |  | základní |  | 0 | 0 | 0 | 0 | 0 | 16 | K | 2 |  |  |  | ROZPOCET | 0 | 0 | 0 | 0 | 0 | 1 | 0 | 16 | 1363498843
| PP |  | Příprava podkladu skládaných podlah broušení podlah stávajícího podkladu pro odstranění lepidla (po starých krytinách) | [14 empty] | PP | 2
| VV |  | "3.NP" 53,9+24,5+67,5+47,3+68,5+13,5+14,9 |  | 290.1 | [12 empty] | VV | 2 | 2 | True | 1 | ROZPOCET
781 | K | 775111311 | Vysátí podkladu skládaných podlah | m2 | 566.6 |  | 0 |  |  | základní |  | 0 | 0 | 0 | 0 | 0 | 16 | K | 2 |  |  |  | ROZPOCET | 0 | 0 | 0 | 0 | 0 | 1 | 0 | 16 | -1684334443
| PP |  | Příprava podkladu skládaných podlah vysátí podlah | [14 empty] | PP | 2
| VV |  | "2.NP" 51,7+24,1+63,1+15,2+44,2+12,2+66,0 |  | 276.5 | [12 empty] | VV | 2 | 2 | True | 0 | ROZPOCET
| VV |  | "3.NP" 53,9+24,5+67,5+47,3+68,5+13,5+14,9 |  | 290.1 | [12 empty] | VV | 2 | 2 | True | 0 | ROZPOCET
| VV |  | Součet |  | 566.6 | [12 empty] | VV | 2 | 4 | True | 1 | ROZPOCET
782 | K | 775121321 | Neředěná penetrace savého podkladu skládaných podlah | m2 | 803.7 |  | 0 |  |  | základní |  | 0 | 0.0002 | 0.16074 | 0 | 0 | 16 | K | 2 |  |  |  | ROZPOCET | 0 | 0 | 0 | 0 | 0 | 1 | 0 | 16 | -1857309328
| PP |  | Příprava podkladu skládaných podlah penetrace neředěná podlah | [14 empty] | PP | 2
| VV |  | "2.NP" 51,7+24,1+63,1+15,2+44,2+12,2+66,0 |  | 276.5 | [12 empty] | VV | 2 | 2 | True | 0 | ROZPOCET
| VV |  | "3.NP" 53,9+24,5+67,5+47,3+68,5+13,5+14,9 |  | 290.1 | [12 empty] | VV | 2 | 2 | True | 0 | ROZPOCET
| VV |  | "4.NP" 26,4+32,9+73+80,7+24,1 |  | 237.1 | [12 empty] | VV | 2 | 2 | True | 0 | ROZPOCET
| VV |  | Součet |  | 803.7 | [12 empty] | VV | 2 | 4 | True | 1 | ROZPOCET
783 | K | 775141122 | Stěrka podlahová nivelační pro vyrovnání podkladu skládaných podlah pevnosti 30 MPa tl přes 3 do 5 mm | m2 | 276.5 |  | 0 |  |  | základní |  | 0 | 0.0075 | 2.0737 | 0 | 0 | 16 | K | 2 |  |  |  | ROZPOCET | 0 | 0 | 0 | 0 | 0 | 1 | 0 | 16 | 1948743533
| PP |  | Příprava podkladu skládaných podlah vyrovnání samonivelační stěrkou podlah min.pevnosti 30 MPa, tloušťky přes 3 do 5 mm | [14 empty] | PP | 2
| VV |  | "2.NP" 51,7+24,1+63,1+15,2+44,2+12,2+66,0 |  | 276.5 | [12 empty] | VV | 2 | 2 | True | 1 | ROZPOCET
784 | K | 775141124 | Stěrka podlahová nivelační pro vyrovnání podkladu skládaných podlah pevnosti 30 MPa tl přes 8 do 10 mm | m2 | 527.2 |  | 0 |  |  | základní |  | 0 | 0.015 | 7.908 | 0 | 0 | 16 | K | 2 |  |  |  | ROZPOCET | 0 | 0 | 0 | 0 | 0 | 1 | 0 | 16 | -1475839037
| PP |  | Příprava podkladu skládaných podlah vyrovnání samonivelační stěrkou podlah min.pevnosti 30 MPa, tloušťky přes 8 do 10 mm | [14 empty] | PP | 2
| VV |  | "3.NP" 53,9+24,5+67,5+47,3+68,5+13,5+14,9 |  | 290.1 | [12 empty] | VV | 2 | 2 | True | 0 | ROZPOCET
| VV |  | "4.NP" 26,4+32,9+73+80,7+24,1 |  | 237.1 | [12 empty] | VV | 2 | 2 | True | 0 | ROZPOCET
| VV |  | Součet |  | 527.2 | [12 empty] | VV | 2 | 4 | True | 1 | ROZPOCET
785 | K | 775413320 | Montáž soklíku ze dřeva tvrdého nebo měkkého připevněného vruty s přetmelením | m | 557.4 |  | 0 |  |  | základní |  | 0 | 5e-05 | 0.02787 | 0 | 0 | 16 | K | 2 |  |  |  | ROZPOCET | 0 | 0 | 0 | 0 | 0 | 1 | 0 | 16 | 465104273
| PP |  | Montáž podlahového soklíku nebo lišty obvodové (soklové) dřevěné bez základního nátěru soklíku ze dřeva tvrdého nebo měkkého, v přírodní barvě připevněného vruty, s přetmelením | [14 empty] | PP | 2
| VV |  | "m 1.07" (6,3+4,2+6,4+5,0+0,6+4,5) |  | 27 | [12 empty] | VV | 2 | 2 | True | 0 | ROZPOCET
| VV |  | "m 2.01" (9,2+5,9)*2 |  | 30.2 | [12 empty] | VV | 2 | 2 | True | 0 | ROZPOCET
| VV |  | "m 2.02" (5,5+4,0)*2 |  | 19 | [12 empty] | VV | 2 | 2 | True | 0 | ROZPOCET
| VV |  | "m 2.03" (9,0+7,0)*2 |  | 32 | [12 empty] | VV | 2 | 2 | True | 0 | ROZPOCET
| VV |  | "m 2.04" (3,6+4,0)*2 |  | 15.2 | [12 empty] | VV | 2 | 2 | True | 0 | ROZPOCET
| VV |  | "m 2.05" (7,9+5,3)*2 |  | 26.4 | [12 empty] | VV | 2 | 2 | True | 0 | ROZPOCET
| VV |  | "m 2.07" (0,5+0,5+0,2+4,5+1,0+0,5+0,6) |  | 7.8 | [12 empty] | VV | 2 | 2 | True | 0 | ROZPOCET
| VV |  | "m 2.08" (8,5+7,8)*2 |  | 32.6 | [12 empty] | VV | 2 | 2 | True | 0 | ROZPOCET
| VV |  | "m 3.01" (6,0+9,5)*2 |  | 31 | [12 empty] | VV | 2 | 2 | True | 0 | ROZPOCET
| VV |  | "m 3.02" (4,0+5,7)*2 |  | 19.4 | [12 empty] | VV | 2 | 2 | True | 0 | ROZPOCET
| VV |  | "m 3.03" (9,3+7,8)*2 |  | 34.2 | [12 empty] | VV | 2 | 2 | True | 0 | ROZPOCET
| VV |  | "m 3.04" (8,3+5,7)*2 |  | 28 | [12 empty] | VV | 2 | 2 | True | 0 | ROZPOCET
| VV |  | "m 3.05" (8,6+8,0)*2 |  | 33.2 | [12 empty] | VV | 2 | 2 | True | 0 | ROZPOCET
| VV |  | "m 3.07" (0,5+0,5+0,2+4,1+0,3+0,3+0,3+0,6) |  | 6.8 | [12 empty] | VV | 2 | 2 | True | 0 | ROZPOCET
| VV |  | "m 3.08" (4,0+3,5)*2 |  | 15 | [12 empty] | VV | 2 | 2 | True | 0 | ROZPOCET
| VV |  | "m 4.01" (1,0+4,2+1,3+0,3+2,1+2,2+2,2+7,6+2,6+1,8) |  | 25.3 | [12 empty] | VV | 2 | 2 | True | 0 | ROZPOCET
| VV |  | "m 4.02" (5,7+6,0)*2 |  | 23.4 | [12 empty] | VV | 2 | 2 | True | 0 | ROZPOCET
| VV |  | "m 4.03" (2,8+2,6)*2 |  | 10.8 | [12 empty] | VV | 2 | 2 | True | 0 | ROZPOCET
| VV |  | "m 4.04" (11,2+7,3+0,7+0,7)*2 |  | 39.8 | [12 empty] | VV | 2 | 2 | True | 0 | ROZPOCET
| VV |  | "m 4.05" (4,5+5,2+0,7)*2 |  | 20.8 | [12 empty] | VV | 2 | 2 | True | 0 | ROZPOCET
| VV |  | "schody 1.NP-2.NP" (6,6+4,2+6,5+4,7+0,6+4,7) |  | 27.3 | [12 empty] | VV | 2 | 2 | True | 0 | ROZPOCET
| VV |  | "schody 2.NP-3.NP" (6,6+4,2+6,5+4,7+0,6+4,7) |  | 27.3 | [12 empty] | VV | 2 | 2 | True | 0 | ROZPOCET
| VV |  | "schody 3.NP-4.NP" (6,6+4,2+5,3+4,7+0,6+3,5) |  | 24.9 | [12 empty] | VV | 2 | 2 | True | 0 | ROZPOCET
| VV |  | Součet |  | 557.4 | [12 empty] | VV | 2 | 4 | True | 1 | ROZPOCET
786 | M | 614181R | lišta podlahová dřevěná dub tl. 20 mm, v. 80 mm profilovaná | m | 572.832 |  | 0 |  |  | základní |  | 0 | 0.0002 | 0.11457 | 0 | 0 | 32 | M | 2 |  |  |  | ROZPOCET | 0 | 0 | 0 | 0 | 0 | 1 | 0 | 16 | -1793005054
| VV |  | "m 2.01" (9,2+5,9)*2 |  | 30.2 | [12 empty] | VV | 2 | 2 | True | 0 | ROZPOCET
| VV |  | "m 2.02" (5,5+4,0)*2 |  | 19 | [12 empty] | VV | 2 | 2 | True | 0 | ROZPOCET
| VV |  | "m 2.03" (9,0+7,0)*2 |  | 32 | [12 empty] | VV | 2 | 2 | True | 0 | ROZPOCET
| VV |  | "m 2.04" (3,6+4,0)*2 |  | 15.2 | [12 empty] | VV | 2 | 2 | True | 0 | ROZPOCET
| VV |  | "m 2.05" (7,9+5,3)*2 |  | 26.4 | [12 empty] | VV | 2 | 2 | True | 0 | ROZPOCET
| VV |  | "m 2.07" (0,5+0,5+0,2+4,5+1,0+0,5+0,6) |  | 7.8 | [12 empty] | VV | 2 | 2 | True | 0 | ROZPOCET
| VV |  | "m 2.08" (8,5+7,8)*2 |  | 32.6 | [12 empty] | VV | 2 | 2 | True | 0 | ROZPOCET
| VV |  | "m 3.01" (6,0+9,5)*2 |  | 31 | [12 empty] | VV | 2 | 2 | True | 0 | ROZPOCET
| VV |  | "m 3.02" (4,0+5,7)*2 |  | 19.4 | [12 empty] | VV | 2 | 2 | True | 0 | ROZPOCET
| VV |  | "m 3.03" (9,3+7,8)*2 |  | 34.2 | [12 empty] | VV | 2 | 2 | True | 0 | ROZPOCET
| VV |  | "m 3.04" (8,3+5,7)*2 |  | 28 | [12 empty] | VV | 2 | 2 | True | 0 | ROZPOCET
| VV |  | "m 3.05" (8,6+8,0)*2 |  | 33.2 | [12 empty] | VV | 2 | 2 | True | 0 | ROZPOCET
| VV |  | "m 3.07" (0,5+0,5+0,2+4,1+0,3+0,3+0,3+0,6) |  | 6.8 | [12 empty] | VV | 2 | 2 | True | 0 | ROZPOCET
| VV |  | "m 3.08" (4,0+3,5)*2 |  | 15 | [12 empty] | VV | 2 | 2 | True | 0 | ROZPOCET
| VV |  | "m 4.01" (1,0+4,2+1,3+0,3+2,1+2,2+2,2+7,6+2,6+1,8) |  | 25.3 | [12 empty] | VV | 2 | 2 | True | 0 | ROZPOCET
| VV |  | "m 4.02" (5,7+6,0)*2 |  | 23.4 | [12 empty] | VV | 2 | 2 | True | 0 | ROZPOCET
| VV |  | "m 4.03" (2,8+2,6)*2 |  | 10.8 | [12 empty] | VV | 2 | 2 | True | 0 | ROZPOCET
| VV |  | "m 4.04" (11,2+7,3+0,7+0,7)*2 |  | 39.8 | [12 empty] | VV | 2 | 2 | True | 0 | ROZPOCET
| VV |  | "m 4.05" (4,5+5,2+0,7)*2 |  | 20.8 | [12 empty] | VV | 2 | 2 | True | 0 | ROZPOCET
| VV |  | "schody 1.NP-2.NP" (6,6+4,2+6,5+4,7+0,6+4,7) |  | 27.3 | [12 empty] | VV | 2 | 2 | True | 0 | ROZPOCET
| VV |  | "schody 2.NP-3.NP" (6,6+4,2+6,5+4,7+0,6+4,7) |  | 27.3 | [12 empty] | VV | 2 | 2 | True | 0 | ROZPOCET
| VV |  | "schody 3.NP-4.NP" (6,6+4,2+5,3+4,7+0,6+3,5) |  | 24.9 | [12 empty] | VV | 2 | 2 | True | 0 | ROZPOCET
| VV |  | Součet |  | 530.4 | [12 empty] | VV | 2 | 4 | True | 1 | ROZPOCET
| VV |  | 530,4*1,08 'Přepočtené koeficientem množství |  | 572.832 | [12 empty] | VV | 2 | 2 | False | 1 | ROZPOCET
787 | K | 775511571 | Podlahy z vlysů lepených tl do 22 mm š přes 60 do 70 mm dl přes 350 do 400 mm dub I | m2 | 803.7 |  | 0 |  |  | základní |  | 0 | 0.01796 | 14.4345 | 0 | 0 | 16 | K | 2 |  |  |  | ROZPOCET | 0 | 0 | 0 | 0 | 0 | 1 | 0 | 16 | 1634777493
| PP |  | Podlahy vlysové masivní lepené rybinový, řemenový, průpletový vzor s tmelením a broušením, bez povrchové úpravy a olištování z vlysů tl. do 22 mm šířky přes 60 do 70 mm, délky přes 350 do 400 mm dub, třída I | [14 empty] | PP | 2
| VV |  | "2.NP" 51,7+24,1+63,1+15,2+44,2+12,2+66,0 |  | 276.5 | [12 empty] | VV | 2 | 2 | True | 0 | ROZPOCET
| VV |  | "3.NP" 53,9+24,5+67,5+47,3+68,5+13,5+14,9 |  | 290.1 | [12 empty] | VV | 2 | 2 | True | 0 | ROZPOCET
| VV |  | "4.NP" 26,4+32,9+73+80,7+24,1 |  | 237.1 | [12 empty] | VV | 2 | 2 | True | 0 | ROZPOCET
| VV |  | Součet |  | 803.7 | [12 empty] | VV | 2 | 4 | True | 1 | ROZPOCET
788 | K | 7755115R | Podlahy z dubového masivního lepeného dřeva tl. 40 mm podest a mezipodest - přesná spc viz výkres D.1.1.12, pol. M12 | m2 | 34.14 |  | 0 |  |  | základní |  | 0 | 0.01796 | 0.61315 | 0 | 0 | 16 | K | 2 |  |  |  | ROZPOCET | 0 | 0 | 0 | 0 | 0 | 1 | 0 | 16 | -65174757
| VV |  | (4,2*2,1)+(1,8*1,9)+(4,2*2,1)+(1,8*1,6)+(4,2*2,0)+(1,8*1,0) |  | 34.14 | [12 empty] | VV | 2 | 2 | True | 1 | ROZPOCET
789 | K | 775591311 | Podlahy dřevěné, základní lak | m2 | 953.459 |  | 0 |  |  | základní |  | 0 | 0.00016 | 0.15255 | 0 | 0 | 16 | K | 2 |  |  |  | ROZPOCET | 0 | 0 | 0 | 0 | 0 | 1 | 0 | 16 | -2073689133
| PP |  | Skládané podlahy - ostatní práce lakování jednotlivé operace základní lak | [14 empty] | PP | 2
| VV |  | "parkety" 803,7 |  | 803.7 | [12 empty] | VV | 2 | 2 | True | 0 | ROZPOCET
| VV |  | "podesty a mezipodesty" 34,14 |  | 34.14 | [12 empty] | VV | 2 | 2 | True | 0 | ROZPOCET
| VV |  | "sokl" 557,4*0,08 |  | 44.592 | [12 empty] | VV | 2 | 2 | True | 0 | ROZPOCET
| VV |  | "nástupnice a podstupnice" 25,828+45,199 |  | 71.027 | [12 empty] | VV | 2 | 2 | True | 0 | ROZPOCET
| VV |  | Součet |  | 953.459 | [12 empty] | VV | 2 | 4 | True | 1 | ROZPOCET
790 | K | 775591314 | Podlahy dřevěné, vrchní lak pro velmi vysokou zátěž | m2 | 953.459 |  | 0 |  |  | základní |  | 0 | 0.00019 | 0.18116 | 0 | 0 | 16 | K | 2 |  |  |  | ROZPOCET | 0 | 0 | 0 | 0 | 0 | 1 | 0 | 16 | 133527780
| PP |  | Skládané podlahy - ostatní práce lakování jednotlivé operace vrchní lak pro velmi vysokou zátěž (schodiště, taneční sály, restaurace apod.) | [14 empty] | PP | 2
| VV |  | "parkety" 803,7 |  | 803.7 | [12 empty] | VV | 2 | 2 | True | 0 | ROZPOCET
| VV |  | "podesty a mezipodesty" 34,14 |  | 34.14 | [12 empty] | VV | 2 | 2 | True | 0 | ROZPOCET
| VV |  | "sokl" 557,4*0,08 |  | 44.592 | [12 empty] | VV | 2 | 2 | True | 0 | ROZPOCET
| VV |  | "nástupnice a podstupnice" 25,828+45,199 |  | 71.027 | [12 empty] | VV | 2 | 2 | True | 0 | ROZPOCET
| VV |  | Součet |  | 953.459 | [12 empty] | VV | 2 | 4 | True | 1 | ROZPOCET
791 | K | 775591316 | Podlahy dřevěné, mezibroušení mezi vrstvami laku | m2 | 953.459 |  | 0 |  |  | základní |  | 0 | 1e-05 | 0.0095346 | 0 | 0 | 16 | K | 2 |  |  |  | ROZPOCET | 0 | 0 | 0 | 0 | 0 | 1 | 0 | 16 | -365386810
| PP |  | Skládané podlahy - ostatní práce lakování jednotlivé operace mezibroušení mezi vrstvami laku | [14 empty] | PP | 2
| VV |  | "parkety" 803,7 |  | 803.7 | [12 empty] | VV | 2 | 2 | True | 0 | ROZPOCET
| VV |  | "podesty a mezipodesty" 34,14 |  | 34.14 | [12 empty] | VV | 2 | 2 | True | 0 | ROZPOCET
| VV |  | "sokl" 557,4*0,08 |  | 44.592 | [12 empty] | VV | 2 | 2 | True | 0 | ROZPOCET
| VV |  | "nástupnice a podstupnice" 25,828+45,199 |  | 71.027 | [12 empty] | VV | 2 | 2 | True | 0 | ROZPOCET
| VV |  | Součet |  | 953.459 | [12 empty] | VV | 2 | 4 | True | 1 | ROZPOCET
792 | K | 775591411 | Podlahy dřevěné, nátěr olejem a voskování | m2 | 953.459 |  | 0 |  |  | základní |  | 0 | 0.0001 | 0.095346 | 0 | 0 | 16 | K | 2 |  |  |  | ROZPOCET | 0 | 0 | 0 | 0 | 0 | 1 | 0 | 16 | -1274182932
| PP |  | Skládané podlahy - ostatní práce dokončovací nátěr olejem a voskování | [14 empty] | PP | 2
| VV |  | "parkety" 803,7 |  | 803.7 | [12 empty] | VV | 2 | 2 | True | 0 | ROZPOCET
| VV |  | "podesty a mezipodesty" 34,14 |  | 34.14 | [12 empty] | VV | 2 | 2 | True | 0 | ROZPOCET
| VV |  | "sokl" 557,4*0,08 |  | 44.592 | [12 empty] | VV | 2 | 2 | True | 0 | ROZPOCET
| VV |  | "nástupnice a podstupnice" 25,828+45,199 |  | 71.027 | [12 empty] | VV | 2 | 2 | True | 0 | ROZPOCET
| VV |  | Součet |  | 953.459 | [12 empty] | VV | 2 | 4 | True | 1 | ROZPOCET
793 | K | 998775102 | Přesun hmot tonážní pro podlahy dřevěné v objektech v přes 6 do 12 m | t | 79.26 |  | 0 |  |  | základní |  | 0 | 0 | 0 | 0 | 0 | 16 | K | 2 |  |  |  | ROZPOCET | 0 | 0 | 0 | 0 | 0 | 1 | 0 | 16 | -329072620
| PP |  | Přesun hmot pro podlahy skládané stanovený z hmotnosti přesunovaného materiálu vodorovná dopravní vzdálenost do 50 m v objektech výšky přes 6 do 12 m | [14 empty] | PP | 2
| D | 781 | Dokončovací práce - obklady |  |  |  | 0 |  |  |  |  | 0 |  | 5.6464 |  | 0 | 2 | D | 1 |  |  |  | ROZPOCET | [6 empty] | 0
794 | K | 781121011 | Nátěr penetrační na stěnu | m2 | 205.83 |  | 0 |  |  | základní |  | 0 | 0.0003 | 0.061749 | 0 | 0 | 16 | K | 2 |  |  |  | ROZPOCET | 0 | 0 | 0 | 0 | 0 | 1 | 0 | 16 | 1300765799
| PP |  | Příprava podkladu před provedením obkladu nátěr penetrační na stěnu | [14 empty] | PP | 2
| VV |  | "m 1.09" (2,2+1,8)*2*2,25+(0,7*1,7*2)-(0,9*2,0)-(0,7*1,7) |  | 17.39 | [12 empty] | VV | 2 | 2 | True | 0 | ROZPOCET
| VV |  | "m 1.10" (2,1+3,8+1,4+0,9+1,4+0,9+1,4+0,9)*2*2,25+(0,7*1,3*2)-(0,8*2,0)-(0,7*2,0*6)-(0,7*1,3) |  | 48.51 | [12 empty] | VV | 2 | 2 | True | 0 | ROZPOCET
| VV |  | "m 1.11" (2,0+3,8+1,6+0,9+1,7+2,4)*2*2,25+(0,7*1,7*2)+(0,7*1,3*2)-(0,8*2,0)-(0,7*2,0*4)-(0,7*1,7)-(0,7*1,3) |  | 50.7 | [12 empty] | VV | 2 | 2 | True | 0 | ROZPOCET
| VV |  | "m 1.12" (1,6+1,5)*2*2,25-(0,8*2,0) |  | 12.35 | [12 empty] | VV | 2 | 2 | True | 0 | ROZPOCET
| VV |  | "m 1.13" (0,7+1,5+2,9+1,5+0,9)*2,25-(0,8*2,0*3)-(0,9*2,0) |  | 10.275 | [12 empty] | VV | 2 | 2 | True | 0 | ROZPOCET
| VV |  | "m 4.03" (0,6+2,6+0,6)*0,6 |  | 2.28 | [12 empty] | VV | 2 | 2 | True | 0 | ROZPOCET
| VV |  | "m 4.07" (1,4+1,9+1,4+0,9)*2,25-(0,8*2,0) |  | 11 | [12 empty] | VV | 2 | 2 | True | 0 | ROZPOCET
| VV |  | "m 4.08" (2,9+1,7+1,0+1,8+1,0+1,8)*2*2,25-(0,8*2,0)-(0,7*2,0*4) |  | 38.7 | [12 empty] | VV | 2 | 2 | True | 0 | ROZPOCET
| VV |  | "m 4.09" (1,8+1,3+1,0+1,8+1,8+2,0)*2,25-(0,8*2,0)-(0,7*2,0*4) |  | 14.625 | [12 empty] | VV | 2 | 2 | True | 0 | ROZPOCET
| VV |  | Součet |  | 205.83 | [12 empty] | VV | 2 | 4 | True | 1 | ROZPOCET
795 | K | 781131112 | Izolace pod obklad nátěrem nebo stěrkou ve dvou vrstvách | m2 | 35.46 |  | 0 |  |  | základní |  | 0 | 0.0015 | 0.05319 | 0 | 0 | 16 | K | 2 |  |  |  | ROZPOCET | 0 | 0 | 0 | 0 | 0 | 1 | 0 | 16 | -318035158
| PP |  | Izolace stěny pod obklad izolace nátěrem nebo stěrkou ve dvou vrstvách | [14 empty] | PP | 2
| VV |  | "m 1.09" (2,2+1,8)*2*0,3 |  | 2.4 | [12 empty] | VV | 2 | 2 | True | 0 | ROZPOCET
| VV |  | "m 1.10" (2,1+3,8+1,4+0,9+1,4+0,9+1,4+0,9)*2*0,3 |  | 7.68 | [12 empty] | VV | 2 | 2 | True | 0 | ROZPOCET
| VV |  | "m 1.11" (2,0+3,8+1,6+0,9+1,7+2,4)*2*0,3 |  | 7.44 | [12 empty] | VV | 2 | 2 | True | 0 | ROZPOCET
| VV |  | "m 1.12" (1,6+1,5)*2*0,3 |  | 1.86 | [12 empty] | VV | 2 | 2 | True | 0 | ROZPOCET
| VV |  | "m 4.07" (1,9+5,0)*2*0,3 |  | 4.14 | [12 empty] | VV | 2 | 2 | True | 0 | ROZPOCET
| VV |  | "m 4.08" (2,9+1,7+1,0+1,8+1,0+1,8)*2*0,3 |  | 6.12 | [12 empty] | VV | 2 | 2 | True | 0 | ROZPOCET
| VV |  | "m 4.09" (1,8+1,3+1,0+1,8+1,8+2,0)*2*0,3 |  | 5.82 | [12 empty] | VV | 2 | 2 | True | 0 | ROZPOCET
| VV |  | Součet |  | 35.46 | [12 empty] | VV | 2 | 4 | True | 1 | ROZPOCET
796 | K | 781131241 | Izolace pod obklad těsnícími pásy vnitřní kout | kus | 66 |  | 0 |  |  | základní |  | 0 | 0.00021 | 0.01386 | 0 | 0 | 16 | K | 2 |  |  |  | ROZPOCET | 0 | 0 | 0 | 0 | 0 | 1 | 0 | 16 | -653108875
| PP |  | Izolace stěny pod obklad izolace těsnícími izolačními pásy vnitřní kout | [14 empty] | PP | 2
| VV |  | "m 1.09" 4 |  | 4 | [12 empty] | VV | 2 | 2 | True | 0 | ROZPOCET
| VV |  | "m 1.10" 16 |  | 16 | [12 empty] | VV | 2 | 2 | True | 0 | ROZPOCET
| VV |  | "m 1.11" 13 |  | 13 | [12 empty] | VV | 2 | 2 | True | 0 | ROZPOCET
| VV |  | "m 1.12" 4 |  | 4 | [12 empty] | VV | 2 | 2 | True | 0 | ROZPOCET
| VV |  | "m 4.07" 5 |  | 5 | [12 empty] | VV | 2 | 2 | True | 0 | ROZPOCET
| VV |  | "m 4.08" 12 |  | 12 | [12 empty] | VV | 2 | 2 | True | 0 | ROZPOCET
| VV |  | "m 4.09" 12 |  | 12 | [12 empty] | VV | 2 | 2 | True | 0 | ROZPOCET
| VV |  | Součet |  | 66 | [12 empty] | VV | 2 | 4 | True | 1 | ROZPOCET
797 | K | 781131242 | Izolace pod obklad těsnícími pásy vnější roh | kus | 2 |  | 0 |  |  | základní |  | 0 | 0.0002 | 0.0004 | 0 | 0 | 16 | K | 2 |  |  |  | ROZPOCET | 0 | 0 | 0 | 0 | 0 | 1 | 0 | 16 | 1947335673
| PP |  | Izolace stěny pod obklad izolace těsnícími izolačními pásy vnější roh | [14 empty] | PP | 2
798 | K | 781131251 | Izolace pod obklad těsnící manžetou pro prostupy potrubí | kus | 9 |  | 0 |  |  | základní |  | 0 | 0.00021 | 0.00189 | 0 | 0 | 16 | K | 2 |  |  |  | ROZPOCET | 0 | 0 | 0 | 0 | 0 | 1 | 0 | 16 | 224438096
| PP |  | Izolace stěny pod obklad izolace těsnícími izolačními pásy z manžety pro prostupy potrubí | [14 empty] | PP | 2
799 | K | 781131264 | Izolace pod obklad těsnícími pásy mezi podlahou a stěnou | m | 118.2 |  | 0 |  |  | základní |  | 0 | 0.00032 | 0.037824 | 0 | 0 | 16 | K | 2 |  |  |  | ROZPOCET | 0 | 0 | 0 | 0 | 0 | 1 | 0 | 16 | -428981606
| PP |  | Izolace stěny pod obklad izolace těsnícími izolačními pásy mezi podlahou a stěnu | [14 empty] | PP | 2
| VV |  | "m 1.09" (2,2+1,8)*2 |  | 8 | [12 empty] | VV | 2 | 2 | True | 0 | ROZPOCET
| VV |  | "m 1.10" (2,1+3,8+1,4+0,9+1,4+0,9+1,4+0,9)*2 |  | 25.6 | [12 empty] | VV | 2 | 2 | True | 0 | ROZPOCET
| VV |  | "m 1.11" (2,0+3,8+1,6+0,9+1,7+2,4)*2 |  | 24.8 | [12 empty] | VV | 2 | 2 | True | 0 | ROZPOCET
| VV |  | "m 1.12" (1,6+1,5)*2 |  | 6.2 | [12 empty] | VV | 2 | 2 | True | 0 | ROZPOCET
| VV |  | "m 4.07" (1,9+5,0)*2 |  | 13.8 | [12 empty] | VV | 2 | 2 | True | 0 | ROZPOCET
| VV |  | "m 4.08" (2,9+1,7+1,0+1,8+1,0+1,8)*2 |  | 20.4 | [12 empty] | VV | 2 | 2 | True | 0 | ROZPOCET
| VV |  | "m 4.09" (1,8+1,3+1,0+1,8+1,8+2,0)*2 |  | 19.4 | [12 empty] | VV | 2 | 2 | True | 0 | ROZPOCET
| VV |  | Součet |  | 118.2 | [12 empty] | VV | 2 | 4 | True | 1 | ROZPOCET
800 | K | 781474111 | Montáž obkladů vnitřních keramických hladkých přes 6 do 9 ks/m2 lepených flexibilním lepidlem | m2 | 227.655 |  | 0 |  |  | základní |  | 0 | 0.0073 | 1.6619 | 0 | 0 | 16 | K | 2 |  |  |  | ROZPOCET | 0 | 0 | 0 | 0 | 0 | 1 | 0 | 16 | -1072626605
| PP |  | Montáž obkladů vnitřních stěn z dlaždic keramických lepených flexibilním lepidlem maloformátových hladkých přes 6 do 9 ks/m2 | [14 empty] | PP | 2
| VV |  | "m 1.09" (2,2+1,8)*2*2,25+(0,7*1,7*2)-(0,9*2,0)-(0,7*1,7) |  | 17.39 | [12 empty] | VV | 2 | 2 | True | 0 | ROZPOCET
| VV |  | "m 1.10" (2,1+3,8+1,4+0,9+1,4+0,9+1,4+0,9)*2*2,25+(0,7*1,3*2)-(0,8*2,0)-(0,7*2,0*6)-(0,7*1,3) |  | 48.51 | [12 empty] | VV | 2 | 2 | True | 0 | ROZPOCET
| VV |  | "m 1.11" (2,0+3,8+1,6+0,9+1,7+2,4)*2*2,25+(0,7*1,7*2)+(0,7*1,3*2)-(0,8*2,0)-(0,7*2,0*4)-(0,7*1,7)-(0,7*1,3) |  | 50.7 | [12 empty] | VV | 2 | 2 | True | 0 | ROZPOCET
| VV |  | "m 1.12" (1,6+1,5)*2*2,25-(0,8*2,0) |  | 12.35 | [12 empty] | VV | 2 | 2 | True | 0 | ROZPOCET
| VV |  | "m 1.13" (0,7+1,5+2,9+1,5+0,9)*2,25-(0,8*2,0*3)-(0,9*2,0) |  | 10.275 | [12 empty] | VV | 2 | 2 | True | 0 | ROZPOCET
| VV |  | "m 4.03" (0,6+2,6+0,6)*0,6 |  | 2.28 | [12 empty] | VV | 2 | 2 | True | 0 | ROZPOCET
| VV |  | "m 4.07" (1,4+1,9+1,4+0,9)*2,25-(0,8*2,0) |  | 11 | [12 empty] | VV | 2 | 2 | True | 0 | ROZPOCET
| VV |  | "m 4.08" (2,9+1,7+1,0+1,8+1,0+1,8)*2*2,25-(0,8*2,0)-(0,7*2,0*4) |  | 38.7 | [12 empty] | VV | 2 | 2 | True | 0 | ROZPOCET
| VV |  | "m 4.09" (1,8+1,3+1,0+1,8+1,8+2,0)*2*2,25-(0,8*2,0)-(0,7*2,0*4) |  | 36.45 | [12 empty] | VV | 2 | 2 | True | 0 | ROZPOCET
| VV |  | Součet |  | 227.655 | [12 empty] | VV | 2 | 4 | True | 1 | ROZPOCET
801 | M | 59761026 | obklad keramický hladký do 12ks/m2, přesná spc. viz výkres č. D.1.1.12, pol. M03 | m2 | 239.038 |  | 0 |  |  | základní |  | 0 | 0.0118 | 2.8206 | 0 | 0 | 128 | M | 2 |  |  |  | ROZPOCET | 0 | 0 | 0 | 0 | 0 | 1 | 0 | 128 | -591526342
| PP |  | obklad keramický hladký do 12ks/m2 | [14 empty] | PP | 2
| VV |  | "m 1.09" (2,2+1,8)*2*2,25+(0,7*1,7*2)-(0,9*2,0)-(0,7*1,7) |  | 17.39 | [12 empty] | VV | 2 | 2 | True | 0 | ROZPOCET
| VV |  | "m 1.10" (2,1+3,8+1,4+0,9+1,4+0,9+1,4+0,9)*2*2,25+(0,7*1,3*2)-(0,8*2,0)-(0,7*2,0*6)-(0,7*1,3) |  | 48.51 | [12 empty] | VV | 2 | 2 | True | 0 | ROZPOCET
| VV |  | "m 1.11" (2,0+3,8+1,6+0,9+1,7+2,4)*2*2,25+(0,7*1,7*2)+(0,7*1,3*2)-(0,8*2,0)-(0,7*2,0*4)-(0,7*1,7)-(0,7*1,3) |  | 50.7 | [12 empty] | VV | 2 | 2 | True | 0 | ROZPOCET
| VV |  | "m 1.12" (1,6+1,5)*2*2,25-(0,8*2,0) |  | 12.35 | [12 empty] | VV | 2 | 2 | True | 0 | ROZPOCET
| VV |  | "m 1.13" (0,7+1,5+2,9+1,5+0,9)*2,25-(0,8*2,0*3)-(0,9*2,0) |  | 10.275 | [12 empty] | VV | 2 | 2 | True | 0 | ROZPOCET
| VV |  | "m 4.03" (0,6+2,6+0,6)*0,6 |  | 2.28 | [12 empty] | VV | 2 | 2 | True | 0 | ROZPOCET
| VV |  | "m 4.07" (1,4+1,9+1,4+0,9)*2,25-(0,8*2,0) |  | 11 | [12 empty] | VV | 2 | 2 | True | 0 | ROZPOCET
| VV |  | "m 4.08" (2,9+1,7+1,0+1,8+1,0+1,8)*2*2,25-(0,8*2,0)-(0,7*2,0*4) |  | 38.7 | [12 empty] | VV | 2 | 2 | True | 0 | ROZPOCET
| VV |  | "m 4.09" (1,8+1,3+1,0+1,8+1,8+2,0)*2*2,25-(0,8*2,0)-(0,7*2,0*4) |  | 36.45 | [12 empty] | VV | 2 | 2 | True | 0 | ROZPOCET
| VV |  | Součet |  | 227.655 | [12 empty] | VV | 2 | 4 | True | 1 | ROZPOCET
| VV |  | 227,655*1,05 'Přepočtené koeficientem množství |  | 239.038 | [12 empty] | VV | 2 | 2 | False | 1 | ROZPOCET
802 | K | 7814911R | Ukončující a rohové eloxované Al lišty v barvě obkladu | m | 153.95 |  | 0 |  |  | základní |  | 0 | 0.00641 | 0.98682 | 0 | 0 | 16 | K | 2 |  |  |  | ROZPOCET | 0 | 0 | 0 | 0 | 0 | 1 | 0 | 16 | 1127056220
| VV |  | "m 1.09" (2,2+1,8)*2+(1,7+1,0+1,7) |  | 12.4 | [12 empty] | VV | 2 | 2 | True | 0 | ROZPOCET
| VV |  | "m 1.10" (2,1+3,8+1,4+0,9+1,4+0,9+1,4+0,9)*2+(1,3+1,2+1,3) |  | 29.4 | [12 empty] | VV | 2 | 2 | True | 0 | ROZPOCET
| VV |  | "m 1.11" (2,0+3,8+1,6+0,9+1,7+2,4)*2+(1,7+1,0+1,7+1,3+1,2+1,3+2,25) |  | 35.25 | [12 empty] | VV | 2 | 2 | True | 0 | ROZPOCET
| VV |  | "m 1.12" (1,6+1,5)*2 |  | 6.2 | [12 empty] | VV | 2 | 2 | True | 0 | ROZPOCET
| VV |  | "m 1.13" (2,25+0,7+1,5+2,9+1,5+0,9+2,25) |  | 12 | [12 empty] | VV | 2 | 2 | True | 0 | ROZPOCET
| VV |  | "m 4.03" (0,6+0,6+2,6+0,6)*2 |  | 8.8 | [12 empty] | VV | 2 | 2 | True | 0 | ROZPOCET
| VV |  | "m 4.07" (2,25+1,4+1,9+1,4+0,9+2,25) |  | 10.1 | [12 empty] | VV | 2 | 2 | True | 0 | ROZPOCET
| VV |  | "m 4.08" (2,9+1,7+1,0+1,8+1,0+1,8)*2 |  | 20.4 | [12 empty] | VV | 2 | 2 | True | 0 | ROZPOCET
| VV |  | "m 4.09" (1,8+1,3+1,0+1,8+1,8+2,0)*2 |  | 19.4 | [12 empty] | VV | 2 | 2 | True | 0 | ROZPOCET
| VV |  | Součet |  | 153.95 | [12 empty] | VV | 2 | 4 | True | 1 | ROZPOCET
803 | K | 7814951-R | Spárování vnitřních obkladů MS polymerový tmel | m | 271.7 |  | 0 |  |  | základní |  | 0 | 3e-05 | 0.008151 | 0 | 0 | 16 | K | 2 |  |  |  | ROZPOCET | 0 | 0 | 0 | 0 | 0 | 1 | 0 | 16 | 637238211
| VV |  | "m 1.09" (2,2+1,8)*2+(2,25*4) |  | 17 | [12 empty] | VV | 2 | 2 | True | 0 | ROZPOCET
| VV |  | "m 1.10" (2,1+3,8+1,4+0,9+1,4+0,9+1,4+0,9)*2+(2,25*16) |  | 61.6 | [12 empty] | VV | 2 | 2 | True | 0 | ROZPOCET
| VV |  | "m 1.11" (2,0+3,8+1,6+0,9+1,7+2,4)*2+(2,25*13) |  | 54.05 | [12 empty] | VV | 2 | 2 | True | 0 | ROZPOCET
| VV |  | "m 1.12" (1,6+1,5)*2+(2,25*4) |  | 15.2 | [12 empty] | VV | 2 | 2 | True | 0 | ROZPOCET
| VV |  | "m 1.13" (0,7+1,5+2,9+1,5+0,9)+(2,25*4) |  | 16.5 | [12 empty] | VV | 2 | 2 | True | 0 | ROZPOCET
| VV |  | "m 4.03" (0,6*2) |  | 1.2 | [12 empty] | VV | 2 | 2 | True | 0 | ROZPOCET
| VV |  | "m 4.07" (1,4+1,9+1,4+0,9)+(2,25*3) |  | 12.35 | [12 empty] | VV | 2 | 2 | True | 0 | ROZPOCET
| VV |  | "m 4.08" (2,9+1,7+1,0+1,8+1,0+1,8)*2+(2,25*12) |  | 47.4 | [12 empty] | VV | 2 | 2 | True | 0 | ROZPOCET
| VV |  | "m 4.09" (1,8+1,3+1,0+1,8+1,8+2,0)*2+(2,25*12) |  | 46.4 | [12 empty] | VV | 2 | 2 | True | 0 | ROZPOCET
| VV |  | Součet |  | 271.7 | [12 empty] | VV | 2 | 4 | True | 1 | ROZPOCET
804 | K | 998781102 | Přesun hmot tonážní pro obklady keramické v objektech v přes 6 do 12 m | t | 2.826 |  | 0 |  |  | základní |  | 0 | 0 | 0 | 0 | 0 | 16 | K | 2 |  |  |  | ROZPOCET | 0 | 0 | 0 | 0 | 0 | 1 | 0 | 16 | -1604054091
| PP |  | Přesun hmot pro obklady keramické stanovený z hmotnosti přesunovaného materiálu vodorovná dopravní vzdálenost do 50 m v objektech výšky přes 6 do 12 m | [14 empty] | PP | 2
| D | 783 | Dokončovací práce - nátěry |  |  |  | 0 |  |  |  |  | 0 |  | 0.41692 |  | 0 | 2 | D | 1 |  |  |  | ROZPOCET | [6 empty] | 0
805 | K | 783009403 | Bezpečnostní šrafování stěn nebo svislých ploch oblých | m2 | 14.88 |  | 0 |  |  | základní |  | 0 | 0.00021 | 0.0031248 | 0 | 0 | 16 | K | 2 |  |  |  | ROZPOCET | 0 | 0 | 0 | 0 | 0 | 1 | 0 | 16 | 1172124563
| PP |  | Bezpečnostní šrafování stěn nebo svislých ploch oblých | [14 empty] | PP | 2
| VV |  | (1,6*0,3*2*13)+(1,0*0,3*2*4) |  | 14.88 | [12 empty] | VV | 2 | 2 | True | 1 | ROZPOCET
806 | K | 783314101 | Základní jednonásobný syntetický nátěr zámečnických konstrukcí | m2 | 201.567 |  | 0 |  |  | základní |  | 0 | 0.00014 | 0.028219 | 0 | 0 | 16 | K | 2 |  |  |  | ROZPOCET | 0 | 0 | 0 | 0 | 0 | 1 | 0 | 16 | -985223737
| PP |  | Základní nátěr zámečnických konstrukcí jednonásobný syntetický | [14 empty] | PP | 2
| VV |  | "L50x50x5" ((1,0*2)+(0,7*2)*6)*0,196*2 |  | 4.077 | [12 empty] | VV | 2 | 2 | True | 0 | ROZPOCET
| VV |  | "IPE 80" ((0,75*4)+(1,1*4))*0,328*2 |  | 4.854 | [12 empty] | VV | 2 | 2 | True | 0 | ROZPOCET
| VV |  | "IPE 120" (0,9*4)*0,475*2 |  | 3.42 | [12 empty] | VV | 2 | 2 | True | 0 | ROZPOCET
| VV |  | "IPE 140" ((2,1*4*2)+(1,6*4*2)+(1,9*4)+(2,2*3*2)+(2,4*3*2)+(1,9*4))*0,551*2 |  | 79.785 | [12 empty] | VV | 2 | 2 | True | 0 | ROZPOCET
| VV |  | "IPE 160" ((1,5*4)+(2,2*4*3))*0,623*2 |  | 40.37 | [12 empty] | VV | 2 | 2 | True | 0 | ROZPOCET
| VV |  | "IPE 180" ((1,7*4)+(1,7*2))*0,689*2 |  | 14.056 | [12 empty] | VV | 2 | 2 | True | 0 | ROZPOCET
| VV |  | "IPE 200" ((2,0*4*2)+(2,2*4)+(2,25*2))*0,768*2 |  | 45.005 | [12 empty] | VV | 2 | 2 | True | 0 | ROZPOCET
| VV |  | "ostatní drobné překlady" 10 |  | 10 | [12 empty] | VV | 2 | 2 | True | 0 | ROZPOCET
| VV |  | Součet |  | 201.567 | [12 empty] | VV | 2 | 4 | True | 1 | ROZPOCET
807 | K | 783823133 | Penetrační silikátový nátěr hladkých, tenkovrstvých zrnitých nebo štukových omítek | m2 | 307.62 |  | 0 |  |  | základní |  | 0 | 0.00011 | 0.033838 | 0 | 0 | 16 | K | 2 |  |  |  | ROZPOCET | 0 | 0 | 0 | 0 | 0 | 1 | 0 | 16 | -1816757870
| PP |  | Penetrační nátěr omítek hladkých omítek hladkých, zrnitých tenkovrstvých nebo štukových stupně členitosti 1 a 2 silikátový | [14 empty] | PP | 2
| VV |  | "W1 plocha" (20,8*12,7)+(13,5*6,4*0,5)-(1,8*1,5)-(1,2*2,2*2)-(1,2*1,3*2)-(1,5*1,5*2)-(1,2*1,5*8)-(1,5*1,4) |  | 275.26 | [12 empty] | VV | 2 | 2 | True | 0 | ROZPOCET
| VV |  | "W1 ostění" ((1,8+1,5+1,8)+(2,2+1,2+2,2)*2+(1,3+1,2+1,3)*2+(1,5*4*2)+(1,5+1,2+1,5)*8+(1,4+1,5+1,4))*0,2 |  | 14.76 | [12 empty] | VV | 2 | 2 | True | 0 | ROZPOCET
| VV |  | "W2" (20,0*1,0)-(1,2*1,0*2) |  | 17.6 | [12 empty] | VV | 2 | 2 | True | 0 | ROZPOCET
| VV |  | Součet |  | 307.62 | [12 empty] | VV | 2 | 4 | True | 1 | ROZPOCET
808 | K | 783827123 | Krycí jednonásobný silikátový nátěr omítek stupně členitosti 1 a 2 | m2 | 977.04 |  | 0 |  |  | základní |  | 0 | 0.00036 | 0.35173 | 0 | 0 | 16 | K | 2 |  |  |  | ROZPOCET | 0 | 0 | 0 | 0 | 0 | 1 | 0 | 16 | -953879341
| PP |  | Krycí (ochranný ) nátěr omítek jednonásobný hladkých omítek hladkých, zrnitých tenkovrstvých nebo štukových stupně členitosti 1 a 2 silikátový | [14 empty] | PP | 2
| VV |  | "W1 plocha" ((20,8*12,7)+(13,5*6,4*0,5)-(1,8*1,5)-(1,2*2,2*2)-(1,2*1,3*2)-(1,5*1,5*2)-(1,2*1,5*8)-(1,5*1,4))*3 |  | 825.78 | [12 empty] | VV | 2 | 2 | True | 0 | ROZPOCET
| VV |  | "W1 ostění" ((1,8+1,5+1,8)+(2,2+1,2+2,2)*2+(1,3+1,2+1,3)*2+(1,5*4*2)+(1,5+1,2+1,5)*8+(1,4+1,5+1,4))*0,2*3 |  | 44.28 | [12 empty] | VV | 2 | 2 | True | 0 | ROZPOCET
| VV |  | "W2" ((20,0*1,0)-(1,2*1,0*2))*3 |  | 52.8 | [12 empty] | VV | 2 | 2 | True | 0 | ROZPOCET
| VV |  | "oplocení" (1,8+0,7+1,8)*4,2*3 |  | 54.18 | [12 empty] | VV | 2 | 2 | True | 0 | ROZPOCET
| VV |  | Součet |  | 977.04 | [12 empty] | VV | 2 | 4 | True | 1 | ROZPOCET
809 | K | 783897601 | Příplatek k cenám jednonásobného krycího nátěru omítek za provedení styku 2 barev | m2 | 817.83 |  | 0 |  |  | základní |  | 0 | 0 | 0 | 0 | 0 | 16 | K | 2 |  |  |  | ROZPOCET | 0 | 0 | 0 | 0 | 0 | 1 | 0 | 16 | -434939089
| PP |  | Krycí (ochranný ) nátěr omítek Příplatek k cenám za zvýšenou pracnost provádění styku 2 barev jednonásobného nátěru | [14 empty] | PP | 2
| VV |  | "W1" ((20,8*12,7)+(13,5*3,4*0,5)-(1,8*1,5)-(1,2*2,2*2)-(1,2*1,3*2)-(1,5*1,5*2)-(1,2*1,5*8)-(1,5*1,4))*3 |  | 765.03 | [12 empty] | VV | 2 | 2 | True | 0 | ROZPOCET
| VV |  | "W2" ((20,0*1,0)-(1,2*1,0*2))*3 |  | 52.8 | [12 empty] | VV | 2 | 2 | True | 0 | ROZPOCET
| VV |  | Součet |  | 817.83 | [12 empty] | VV | 2 | 4 | True | 1 | ROZPOCET
| D | 784 | Dokončovací práce - malby a tapety |  |  |  | 0 |  |  |  |  | 0 |  | 5.2384 |  | 0.65952 | 2 | D | 1 |  |  |  | ROZPOCET | [6 empty] | 0
810 | K | 784121001 | Oškrabání malby v mísnostech v do 3,80 m | m2 | 2127.49 |  | 0 |  |  | základní |  | 0 | 0.001 | 2.1275 | 0.00031 | 0.65952 | 16 | K | 2 |  |  |  | ROZPOCET | 0 | 0 | 0 | 0 | 0 | 1 | 0 | 16 | -105921438
| PP |  | Oškrabání malby v místnostech výšky do 3,80 m | [14 empty] | PP | 2
| VV |  | "klenby" 286,52 |  | 286.52 | [12 empty] | VV | 2 | 2 | True | 0 | ROZPOCET
| VV |  | "stěny" 1840,97 |  | 1840.97 | [12 empty] | VV | 2 | 2 | True | 0 | ROZPOCET
| VV |  | Součet |  | 2127.49 | [12 empty] | VV | 2 | 4 | True | 1 | ROZPOCET
811 | K | 784171111 | Zakrytí vnitřních ploch stěn v místnostech v do 3,80 m | m2 | 125.57 |  | 0 |  |  | základní |  | 0 | 0 | 0 | 0 | 0 | 16 | K | 2 |  |  |  | ROZPOCET | 0 | 0 | 0 | 0 | 0 | 1 | 0 | 16 | -1294607027
| PP |  | Zakrytí nemalovaných ploch (materiál ve specifikaci) včetně pozdějšího odkrytí svislých ploch např. stěn, oken, dveří v místnostech výšky do 3,80 | [14 empty] | PP | 2
| VV |  | (0,9*1,9*4)+(1,8*1,9*2)+(2,1*1,9)+(1,0*1,9*4)+(1,9*2,4)+(1,2*1,3*2)+(1,3*2,2*2)+(1,9*1,5) |  | 41.52 | [12 empty] | VV | 2 | 2 | True | 0 | ROZPOCET
| VV |  | (1,2*1,8*12)+(2,2*1,8)+(1,2*1,5*4)+(1,5*1,5) |  | 39.33 | [12 empty] | VV | 2 | 2 | True | 0 | ROZPOCET
| VV |  | (1,2*1,7*12)+(2,2*1,7)+(1,2*1,5*5)+(1,5*1,5) |  | 39.47 | [12 empty] | VV | 2 | 2 | True | 0 | ROZPOCET
| VV |  | (1,0*1,0*3)+(1,5*1,5) |  | 5.25 | [12 empty] | VV | 2 | 2 | True | 0 | ROZPOCET
| VV |  | Součet |  | 125.57 | [12 empty] | VV | 2 | 4 | True | 1 | ROZPOCET
812 | M | 58124842 | fólie pro malířské potřeby zakrývací tl 7µ 4x5m | m2 | 138.127 |  | 0 |  |  | základní |  | 0 | 0 | 0 | 0 | 0 | 128 | M | 2 |  |  |  | ROZPOCET | 0 | 0 | 0 | 0 | 0 | 1 | 0 | 128 | -1875369825
| PP |  | fólie pro malířské potřeby zakrývací tl 7µ 4x5m | [14 empty] | PP | 2
| VV |  | (0,9*1,9*4)+(1,8*1,9*2)+(2,1*1,9)+(1,0*1,9*4)+(1,9*2,4)+(1,2*1,3*2)+(1,3*2,2*2)+(1,9*1,5) |  | 41.52 | [12 empty] | VV | 2 | 2 | True | 0 | ROZPOCET
| VV |  | (1,2*1,8*12)+(2,2*1,8)+(1,2*1,5*4)+(1,5*1,5) |  | 39.33 | [12 empty] | VV | 2 | 2 | True | 0 | ROZPOCET
| VV |  | (1,2*1,7*12)+(2,2*1,7)+(1,2*1,5*5)+(1,5*1,5) |  | 39.47 | [12 empty] | VV | 2 | 2 | True | 0 | ROZPOCET
| VV |  | (1,0*1,0*3)+(1,5*1,5) |  | 5.25 | [12 empty] | VV | 2 | 2 | True | 0 | ROZPOCET
| VV |  | Součet |  | 125.57 | [12 empty] | VV | 2 | 4 | True | 1 | ROZPOCET
| VV |  | 125,57*1,1 'Přepočtené koeficientem množství |  | 138.127 | [12 empty] | VV | 2 | 2 | False | 1 | ROZPOCET
813 | K | 784181101 | Základní akrylátová jednonásobná bezbarvá penetrace podkladu v místnostech v do 3,80 m | m2 | 3809.05 |  | 0 |  |  | základní |  | 0 | 0.0002 | 0.76181 | 0 | 0 | 16 | K | 2 |  |  |  | ROZPOCET | 0 | 0 | 0 | 0 | 0 | 1 | 0 | 16 | -404730489
| PP |  | Penetrace podkladu jednonásobná základní akrylátová bezbarvá v místnostech výšky do 3,80 m | [14 empty] | PP | 2
| VV |  | "oprava klenby" 286,52 |  | 286.52 | [12 empty] | VV | 2 | 2 | True | 0 | ROZPOCET
| VV |  | "SDK podhledů" 861,52 |  | 861.52 | [12 empty] | VV | 2 | 2 | True | 0 | ROZPOCET
| VV |  | "stěny" (1840,97+212,56+43,08) |  | 2096.61 | [12 empty] | VV | 2 | 2 | True | 0 | ROZPOCET
| VV |  | "SDK" ((92,4+5,7+97,4)*2+96,18+18,0) |  | 505.18 | [12 empty] | VV | 2 | 2 | True | 0 | ROZPOCET
| VV |  | "schody" 59,22 |  | 59.22 | [12 empty] | VV | 2 | 2 | True | 0 | ROZPOCET
| VV |  | Součet |  | 3809.05 | [12 empty] | VV | 2 | 4 | True | 1 | ROZPOCET
814 | K | 784181111 | Základní silikátová jednonásobná bezbarvá penetrace podkladu v místnostech v do 3,80 m | m2 | 1269.826 |  | 0 |  |  | základní |  | 0 | 0.00021 | 0.26666 | 0 | 0 | 16 | K | 2 |  |  |  | ROZPOCET | 0 | 0 | 0 | 0 | 0 | 1 | 0 | 16 | -536640576
| PP |  | Penetrace podkladu jednonásobná základní silikátová bezbarvá v místnostech výšky do 3,80 m | [14 empty] | PP | 2
| VV |  | "1.PP" (327,536+307,377)*2 |  | 1269.826 | [12 empty] | VV | 2 | 2 | True | 1 | ROZPOCET
815 | K | 784211001 | Jednonásobné bílé malby ze směsí za mokra výborně oděruvzdorných v místnostech v do 3,80 m | m2 | 3737.52 |  | 0 |  |  | základní |  | 0 | 0.00013 | 0.48588 | 0 | 0 | 16 | K | 2 |  |  |  | ROZPOCET | 0 | 0 | 0 | 0 | 0 | 1 | 0 | 16 | -1444815418
| PP |  | Malby z malířských směsí oděruvzdorných za mokra jednonásobné, bílé za mokra odruvzdorné výborně v místnostech výšky do 3,80 m | [14 empty] | PP | 2
| VV |  | "oprava klenby" 286,52*3 |  | 859.56 | [12 empty] | VV | 2 | 2 | True | 0 | ROZPOCET
| VV |  | "SDK podhledů" 861,52*3 |  | 2584.56 | [12 empty] | VV | 2 | 2 | True | 0 | ROZPOCET
| VV |  | "č.p.141" (15,8+31,7+(15,5*3,2*2))*2 |  | 293.4 | [12 empty] | VV | 2 | 2 | True | 0 | ROZPOCET
| VV |  | Součet |  | 3737.52 | [12 empty] | VV | 2 | 4 | True | 1 | ROZPOCET
816 | K | 7846601R | Jednonásobný omyvatelný latexový nátěr v místnosti v do 3,80 m, přesná spc. viz výkres č. D.1.1.12, pol. M32 | m2 | 7983.03 |  | 0 |  |  | základní |  | 0 | 0.0002 | 1.5966 | 0 | 0 | 16 | K | 2 |  |  |  | ROZPOCET | 0 | 0 | 0 | 0 | 0 | 1 | 0 | 16 | 2024823243
| VV |  | "stěny" (1840,97+212,56+43,08+59,22)*3 |  | 6467.49 | [12 empty] | VV | 2 | 2 | True | 0 | ROZPOCET
| VV |  | "SDK" ((92,4+5,7+97,4)*2+96,18+18,0)*3 |  | 1515.54 | [12 empty] | VV | 2 | 2 | True | 0 | ROZPOCET
| VV |  | Součet |  | 7983.03 | [12 empty] | VV | 2 | 4 | True | 1 | ROZPOCET
| D | VRN | Vedlejší rozpočtové náklady |  |  |  | 0 |  |  |  |  | 0 |  | 0 |  | 0 | 5 | D | 0 |  |  |  | ROZPOCET | [6 empty] | 0
817 | K | VRN 101 | Zařízení staveniště | Kč | 1 |  | 0 |  |  | základní |  | 0 | 0 | 0 | 0 | 0 | 4 | K | 1 |  |  |  | ROZPOCET | 0 | 0 | 0 | 0 | 0 | 1 | 0 | 4 | -86238843
818 | K | VRN 102 | Dílenská dokumentace | Kč | 1 |  | 0 |  |  | základní |  | 0 | 0 | 0 | 0 | 0 | 4 | K | 1 |  |  |  | ROZPOCET | 0 | 0 | 0 | 0 | 0 | 1 | 0 | 4 | -1596692525
819 | K | VRN 103 | Dokumentace skutečného provedení v digitální podobě + 3 paré v tištěné podobě | Kč | 1 |  | 0 |  |  | základní |  | 0 | 0 | 0 | 0 | 0 | 4 | K | 1 |  |  |  | ROZPOCET | 0 | 0 | 0 | 0 | 0 | 1 | 0 | 4 | 713563944
820 | K | VRN 104 | Zajištění provozu investora | Kč | 1 |  | 0 |  |  | základní |  | 0 | 0 | 0 | 0 | 0 | 4 | K | 1 |  |  |  | ROZPOCET | 0 | 0 | 0 | 0 | 0 | 1 | 0 | 4 | -1602500725